## 55204
Příloha č. 4 Výkaz výměr
Výměna mostních závěru 80 mostu ev. č. 323-000 Dobřenice
Náklady soupisu celkem v CZK bez DPH | [5 empty] | 0
číslo | Číslo položky | Popis | MJ | Cena z MJ | počet MJ | Cena celkem [CZK] bez DPH
1 | 113154542 | Frézování živičného krytu tl 40 mm pruh š přes 1 m pl přes 500 do 2000 m2, vč. naložení na dopr. prostředky (6,7*32) | m2 |  | 1060 | 0
2 | 113107143 | Odstranění podkladu živičného tl přes 100 do 150 mm ručně (podél obrub zádlažeb před římsami - 4*0,3) | m2 |  | 1.2 | 0
3 | 997221551 | Vodorovná doprava suti ze sypkých materiálů do 1 km | t |  | 102.048 | 0
4 | 997221559 | Příplatek ZKD 1 km u vodorovné dopravy suti ze sypkých materiálů (102,048*20) | t |  | 2040.96 | 0
5 | 113201112 | Vytrhání obrub silničních ležatých (obruby zádlažeb před římsami) | m |  | 4 | 0
6 | 460912111 | Očištění vybouraných obrubníků silničních od spojovacího materiálu | m |  | 4 | 0
7 | 916131112 | Osazení silničního obrubníku betonového ležatého bez boční opěry do lože z betonu prostého | m |  | 4 | 0
8 | 919735111 | Řezání stávajícího živičného krytu hl do 50 mm - ochrana izolace z litého asfaltu tl. 30 mm podél mostních závěrů (4*13 m) | m |  | 52 | 0
9 | 113107142 | Odstranění podkladu živičného tl do 50 mm ručně - litý asfalt tl. 30 mm podél mostních závěrů (4*13*0,5) | m2 |  | 26 | 0
10 | 767161832 | Demontáž zábradlí rovného rozebíratelného hmotnosti 1 m zábradlí přes 20 kg k dalšímu použití (4*4 m) | m |  | 16 | 0
11 | 977211112 | Řezání stěnovou pilou betonových nebo ŽB kcí s výztuží průměru do 16 mm hl přes 200 do 350 mm - 8*(0,6+0,55) | m |  | 9.2 | 0
12 | 962051111 | Bourání mostních zdí a pilířů z ŽB (římsy u mostních závěrů: 8*0,225*0,55*0,2 + 8*0,2*0,25*0,6) | m3 |  | 0.438 | 0
13 | 931942112 | Odstranění dilatačního zařízení š přes 60 do 160 mm (vybourání stávajícího MZ), vč. vybourání kapes v koncových příčnících a závěrných zídek opěr (4*0,3*0,22) | m |  | 30 | 0
14 | 997221862 | Poplatek za uložení na recyklační skládce (skládkovné) stavebního odpadu z armovaného betonu pod kódem 17 01 01 (0,438*2,5) + vybourané kapsy MZ: 4*15*0,22*0,4*2,5 | t |  | 14.295 | 0
15 | 711141811 | Odstranění izolace proti vodě, vlhkosti a plynům z pásů NAIP přitavených jednovrstvých z plochy vodorovné (izolace pod stávajícím MZ) - 4*0,4*15 | m2 |  | 24 | 0
16 | 469973125 | Poplatek za uložení na recyklační skládce (skládkovné) stavebního odpadu asfaltového bez obsahu dehtu zatříděného do Katalogu odpadů pod kódem 17 03 02 (ochrana izolace + izolační pásy - (4*0,4*13*1,2) + (4*0,5*15*5,2)/1000 | t |  | 0.181 | 0
17 | 997211612 | Nakládání vybouraných hmot na dopravní prostředky pro vodorovnou dopravu (pol č. 14, 16 + MZ 3 t, krycí plechy 4*1,0*1,55*0,01*7,850) | t |  | 17.963 | 0
18 | 997211521 | Vodorovná doprava vybouraných hmot po suchu na vzdálenost do 1 km | t |  | 17.963 | 0
19 | 997211529 | Příplatek ZKD 1 km u vodorovné dopravy vybouraných hmot (17,963*20) | t |  | 359.26 | 0
20 | 421351311 | Zřízení a odstranění bednění dilatačního závěru konstrukcí mostů (bednění dilatační spáry pro dobetonování původních kapes v konci NK a závěrné zídky opěr) - 2*15*0,5 | m2 |  | 15 | 0
21 | 457311118 | Vyrovnávací nebo spádový beton C 30/37 včetně úpravy povrchu (dobetonování původních kapes) - 4*15*0,22*0,4 | m3 |  | 5.28 | 0
22 | 334361226 | Výztuž křídel, závěrných zdí z betonářské oceli 10 505 (0,15*5,28) | t |  | 0.792 | 0
23 | 113156201 | Bezprašné tryskání ocelovými broky vodorovných ploch od 10 m2 do 150 m2 - povrch NK a závěrné zídky u mostního závěru (4*15*0,4) | m2 |  | 24 | 0
24 | 23521610 | nátěrová hmota epoxidová izolační bezrozpouštědlová - pečetící vrstva - (cca 1,0 kg/m2) - 1. nátěr (cca 0,4 kg/m2), rovnoměrný posyp křemenným pískem, 2. uzavírací nátěr (cca 0,6 kg/m2) - celkem 1,0 kg/m2*24 m2 (např. MasterTop P 603, Sanax ResiFix WT) | kg |  | 24 | 0
25 | 23531470 | písek křemičitý frakce 0,6/1,2mm (cca 0,8 kg/m2) - 0,8 kg*24 m2 | kg |  | 19.2 | 0
26 | 711341564 | Provedení hydroizolace mostovek pásy přitavením NAIP - povrch konců NK a závěrné zídky obou opěr (4*15*0,4) + ochrana izolace pod římsami (4*1,0*0,5 m) | m2 |  | 26 | 0
27 | 62855002 | pás asfaltový natavitelný modifikovaný SBS tl 5,0mm s vložkou z polyesterové rohože a spalitelnou PE fólií nebo jemnozrnným minerálním posypem na horním povrchu (2*14,5*0,5) - např. Testudo SP 25/5, Paraplast AC 50 | m2 |  | 24 | 0
28 | 62836110 | pás asfaltový natavitelný oxidovaný tl 4,0mm s vložkou z hliníkové fólie / hliníkové fólie s textilií, se spalitelnou PE folií nebo jemnozrnným minerálním posypem - ochrana izolace pod římsami u MZ (4*3,0*0,5) | m2 |  | 2 | 0
29 | 931941112 | Osazení dilatačního mostního závěru lamelového - posun do 100 mm, včetně nákladů na rozměření a osazení mostního závěru do konstrukce jeřábem a nákladů na vyrovnání kotevních želez ocelových krajních profilů se směrovým a výškovým vyrovnáním a nastavení hodnot | m |  | 30 | 0
30 | 090001000 | Ostatní náklady - Mostní závěr povrchový posun do 100 mm - povrchový mostní závěr na opěře OP1 s ocelovými krajními profily a pryžovým těsnícím pásem, kotvený vrtanými kotvami. Dodání kompletního mostního závěru vč. všech přepravních a montážních úprav a zařízení, včetně VTD a technologického předpisu, včetně krycích plechů na chodnících, včetně napojení izolace a těsnících zálivek a včetně dodání spojovacího, kotevního a těsnícího materiálu - např. vozovková část - typ CIPEC WR nebo WRB, římsové části typ CIPEC TR, nebo typ CIPEC JEP vozovková a římsové části (Freyssinet CS a.s.) nebo typ D80 K (Cirmon s.r.o.) | … |  | 1 | 0
31 | 012124000 | Geodetické zaměření skutečného stavu území pro projekční činnost (kontrolní oměření rozměrů a tvaru MZ před výrobou) | kpl |  | 1 | 0
32 | 317353121 | Bednění mostních říms všech tvarů - zřízení - dobetonování říms u mostního závěru - 8*[(0,6*0,5) + (0,5*0,25) + (0,225*0,5)] | m2 |  | 4.3 | 0
33 | 317353221 | Bednění mostních říms všech tvarů - odstranění | m2 |  | 4.3 | 0
34 | 317321118 | Mostní římsy ze ŽB C 30/37 - XF4, XD3 (8*0,225*0,55*0,2 + 8*0,2*0,25*0,6) | m3 |  | 0.438 | 0
35 | 317361116 | Výztuž mostních říms z betonářské oceli 10 505 (0,15*0,438) | t |  | 0.066 | 0
36 | 931992111 | Výplň dilatačních spár z pěnového polystyrénu tl 20 mm - 4*0,25*2,4 | m2 |  | 2.4 | 0
37 | 624631412 | Vyplnění spár prefabrikovaných dílců těsnicím provazcem z polyetylénu tl přes 20 do 30 mm (pěnový profil předtěsnění) - 8*1,6 | m |  | 12.8 | 0
38 | 624635201 | Akrylátový penetrační nátěr spáry průřezu do 200 mm2 | m |  | 12.8 | 0
39 | 317661142 | Výplň spár monolitické římsy tmelem polyuretanovým šířky spáry přes 15 do 40 mm | m |  | 12.8 | 0
40 | 451475121 | Podkladní vrstva plastbetonová samonivelační první vrstva tl 10 mm (zalití kotevních prvků mostního závěru na výšku vozovkového souvrství) - 4*13*0,2 | m2 |  | 10.4 | 0
41 | 451475122 | Podkladní vrstva plastbetonová samonivelační každá další vrstva tl 10 mm (dalších 65 mm - 6,5*10,4) | m2 |  | 67.6 | 0
42 | 938909311 | Čištění vozovek metením strojně podkladu nebo krytu betonového nebo živičného | m2 |  | 1060 | 0
43 | 573231106 | Postřik živičný spojovací ze silniční emulze v množství 0,30 kg/m2 | m2 |  | 1060 | 0
44 | 572141111 | Vyrovnání povrchu dosavadních krytů asfaltovým betonem ACO (AB) tl přes 20 do 40 mm | m2 |  | 40 | 0
45 | 577134141 | Asfaltový beton vrstva obrusná ACO 11 (ABS) tl 40 mm š přes 3 m z modifikovaného asfaltu | m2 |  | 1060 | 0
46 | 919112222 | Řezání spár pro vytvoření komůrky š 15 mm hl 25 mm pro těsnící zálivku v živičném krytu | m |  | 230 | 0
47 | 919122121 | Těsnění spár zálivkou za tepla pro komůrky š 15 mm hl 25 mm s těsnicím profilem | m |  | 230 | 0
48 | 915611111 | Předznačení vodorovného liniového značení | m |  | 300 | 0
49 | 915111112 | Vodorovné dopravní značení dělící čáry souvislé š 125 mm retroreflexní bílá barva | m |  | 100 | 0
50 | 915121112 | Vodorovné dopravní značení vodící čáry souvislé š 250 mm retroreflexní bílá barva | m |  | 200 | 0
51 | 985422522 | Injektáž trhlin š přes 0,5 do 1 mm v ŽB kcích tl přes 100 do 200 mm epoxidem lepenými injektážními jehlami | m |  | 3.5 | 0
52 | 465518117 | Oprava dlažeb z lomového kamene na maltu s vyspárováním do 20 m2 bez dodání kamene tl 200 mm lokálně zádlažba před římsami a dlažba u vyústění svislých svodů pod mostem) | m2 |  | 8 | 0
53 | 985131111 | Očištění ploch stěn, rubu kleneb a podlah tlakovou vodou (povrch obou opěr a závěrných zídek) - 2*2*14,3 + 2*1,0*14,3 | m2 |  | 85.8 | 0
54 | 628611131 | Nátěr betonu mostu akrylátový 2x ochranný pružný S4 (OS-C) | m2 |  | 85.4 | 0
55 | 072002000 | Silniční provoz - řízení provozu pracovníky stavby (v případě potřeby) | hod |  | 40 | 0
56 | 913411111 | Montáž a demontáž mobilní semaforové soupravy se 2 semafory | kus |  | 1 | 0
57 | 913411211 | Příplatek k dočasné mobilní semaforové soupravě se 2 semafory za první a ZKD den použití (1*30 dní) | kus |  | 30 | 0
58 | 913911113 | Montáž a demontáž akumulátoru dočasného dopravního značení olověného 12 V/180 Ah | kus |  | 2 | 0
59 | 913911213 | Příplatek k dočasnému akumulátoru 12V/180 Ah za první a ZKD den použití (2 kusy x 30 dní) | kus |  | 60 | 0
60 | 913911122 | Montáž a demontáž dočasného zásobníku ocelového na akumulátor a řídící jednotku | kus |  | 2 | 0
61 | 913911222 | Příplatek k dočasnému ocelovému zásobníku na akumulátor za první a ZKD den použití (2 kusy x 30 dní) | kus |  | 60 | 0
62 | 913121111 | Montáž a demontáž dočasné dopravní značky kompletní základní | kus |  | 30 | 0
63 | 913121211 | Příplatek k dočasné dopravní značce kompletní základní za první a ZKD den použití - 30*30 | kus |  | 900 | 0
Note on C4: [Komentář ve vlákně] Vaše verze aplikace Excel vám umožňuje číst tento komentář ve vlákně, ale jakékoli jeho úpravy se odeberou, pokud se soubor otevře v novější verzi aplikace Excel. Další informace: https://go.microsoft.com/fwlink/?linkid=870924 Komentář: Nebo mostního závěru?