## Kryci list
Výkaz výměr
Zakázka
Číslo zakázky | 2025 019.01
Zakázka | Kotelna Kasárna Nové Město nad Metují
Klasifikace
Fáze | Založená nabídka | CZK
Komentář
Verze
Popis | Nabídka
Komentář
Firmy
Typ Firmy | Název
Uživatelé
Význam (funkce) | Jméno
Zpracovatel | Jakub Pěnička

## Rekapitulace
Zakázka:
_ | Kotelna Kasárna Nové Město nad Metují
0 | Popis | Cena | Hmotnost | DPH | Cena s DPH
#N/A
| SO_01: Kotelna |  | 0.76192
713: Izolace tepelné
| 721: Vnitřní kanalizace |  | 0.00522
| 722: Vnitřní vodovod |  | 0.18058
727: Zdravotechnika - požární ochrana
731: Ústřední vytápění - kotelny
| 733: Ústřední vytápění - rozvodné potrubí |  | 0.48589
| 734: Ústřední vytápění - armatury |  | 0.09023
783: Dokončovací práce - nátěry
997: Přesun sutě
MaR01: ŘÍDÍCÍ SYSTÉM (DT1)
MaR02: PERIFERIE
MaR03: ROZVADĚČ DT1
MaR04: MONTÁŽ VČETNĚ DODÁVKY KABELŮ A KABELOVÝCH TRAS
MaR05: SPOLEČNÉ PRÁCE MaR
| SO_02: Plynová zařízení |  | 0.13284
| 723: Vnitřní plynovod |  | 0.13284
| SO_03: Výměna páteřních rozvodů UT a vodovodu |  | 2.4088
000: Společné práce
713: Izolace tepelné
| 722: Vnitřní vodovod |  | 1.214
| 733: Ústřední vytápění - rozvodné potrubí |  | 1.1883
| 734: Ústřední vytápění - armatury |  | 0.00654
SO_04: Stavebně konstrukční část
3: Svislé a kompletní konstrukce
6: Úpravy povrchů, podlahy a osazování výplní
783: Dokončovací práce - nátěry
9: Ostatní konstrukce a práce, bourání
997: Přesun sutě
0 | Celkem (bez DPH) | 0
| DPH | 0
0
0
| Celkem (včetně DPH) | 0 | CZK

## Zakazka
[5 empty] | Poř. | Typ | Kód | Alter. kód | Popis | MJ | Výměra bez ztr. | Ztratné | Výměra | Jedn. cena | Cena | Jedn. hmotn. | Hmotnost | Jedn. suť | Suť | Sazba DPH | DPH | Cena s DPH | Komentář | Objekt | Oddíl
[9 empty] | SO_01: Kotelna | [7 empty] | 0.76192 |  | 0 | _ | 0 | 0
[9 empty] | 713: Izolace tepelné | [7 empty] | 0 |  | 0 | _ | 0 | 0
##T2##N_Catalog_catGUID | ##T2##PRO_ITEM_catID | ##T2##PRO_ITEM_iteCode | ##T2##PRO_ITEM_szvCode | ##T2##PRO_ITEM_tevCode | 1 | H | X6665103 |  | Demontáž izolace stávajících rozvodů UT | m | 97 | 0 | 97 |  |  |  | 0 |  | 0 |  | 0 | 0 |  | SO_01 | 713
[5 empty] | 2 | H | X666566 |  | Montáž tepelné izolace | m | 97 | 0 | 97 |  |  |  | 0 |  | 0 |  | 0 | 0 |  | SO_01 | 713
[5 empty] | 3 | H | X66651 |  | Tepelná izolace minerální vata, AL folie 22/20 | m | 30 | 0 | 30 |  |  |  | 0 |  | 0 |  | 0 | 0 |  | SO_01 | 713
[5 empty] | 4 | H | X66652 |  | Tepelná izolace minerální vata, AL folie 28/30 | m | 6 | 0 | 6 |  |  |  | 0 |  | 0 |  | 0 | 0 |  | SO_01 | 713
[5 empty] | 5 | H | X66653 |  | Tepelná izolace minerální vata, AL folie 35/30 | m | 25 | 0 | 25 |  |  |  | 0 |  | 0 |  | 0 | 0 |  | SO_01 | 713
[5 empty] | 6 | H | X66654 |  | Tepelná izolace minerální vata, AL folie 54/50 | m | 16 | 0 | 16 |  |  |  | 0 |  | 0 |  | 0 | 0 |  | SO_01 | 713
[5 empty] | 7 | H | X66655 |  | Tepelná izolace minerální vata, AL folie 108/100 | m | 20 | 0 | 20 |  |  |  | 0 |  | 0 |  | 0 | 0 |  | SO_01 | 713
[5 empty] | 8 | H | X6665122 |  | Demontáž stávající trubní izolace včetně uložení na skládku | m | 94 | 0 | 94 |  |  |  | 0 |  | 0 |  | 0 | 0 |  | SO_01 | 713
[5 empty] | 9 | H | X66652 |  | Tepelná izolace minerální vata, AL folie 28/30 | m | 12 | 0 | 12 |  |  |  | 0 |  | 0 |  | 0 | 0 |  | SO_01 | 713
[5 empty] | 10 | H | X66653 |  | Tepelná izolace minerální vata, AL folie 35/30 | m | 14 | 0 | 14 |  |  |  | 0 |  | 0 |  | 0 | 0 |  | SO_01 | 713
[5 empty] | 11 | H | X6665117 |  | Tepelná izolace minerální vata, AL folie 42/40 | m | 16 | 0 | 16 |  |  |  | 0 |  | 0 |  | 0 | 0 |  | SO_01 | 713
[5 empty] | 12 | H | X66654 |  | Tepelná izolace minerální vata, AL folie 54/50 | m | 10 | 0 | 10 |  |  |  | 0 |  | 0 |  | 0 | 0 |  | SO_01 | 713
[5 empty] | 13 | H | 10-000006 |  | Izolace potrubí TUBEX 15/10 | m | 10 | 0 | 10 |  |  |  | 0 |  | 0 |  | 0 | 0 |  | SO_01 | 713
[5 empty] | 14 | H | 10-000014 |  | Izolace potrubí TUBEX 22/10 | m | 10 | 0 | 10 |  |  |  | 0 |  | 0 |  | 0 | 0 |  | SO_01 | 713
[5 empty] | 15 | H | 10-000018 |  | Izolace potrubí TUBEX 28/10 | m | 6 | 0 | 6 |  |  |  | 0 |  | 0 |  | 0 | 0 |  | SO_01 | 713
[5 empty] | 16 | H | 10-000022 |  | Izolace potrubí TUBEX 35/10 | m | 6 | 0 | 6 |  |  |  | 0 |  | 0 |  | 0 | 0 |  | SO_01 | 713
[5 empty] | 17 | H | 10-0000341 |  | Izolace potrubí TUBEX 54/10 | m | 10 | 0 | 10 |  |  |  | 0 |  | 0 |  | 0 | 0 |  | SO_01 | 713
[5 empty] | 18 | H | 10-000000P-00 |  | Přesun hmot pro tepelné izolace | % | 3.19 | 0 | 3.19 |  |  |  | 0 |  | 0 |  | 0 | 0 |  | SO_01 | 713
[9 empty] | 721: Vnitřní kanalizace | [7 empty] | 0.00522 |  | 0 |  | 0 | 0
[5 empty] | 1 | SP | 521In6001-083 | 721174042 | Potrubí hrdlové z trub z plastických hmot - materiál PP, HT Systém, připojovací, DN 40 | m | 18 | 0 | 18 |  |  | 0.00029 | 0.00522 |  | 0 |  | 0 | 0 |  | SO_01 | 721
[5 empty] | 2 | SP | 521Iw4010-002 | 721290111 | Zkouška těsnosti kanalizace v objektech - podle ČSN 73 6760 - vodou, do DN 125 | m | 18 | 0 | 18 |  |  |  | 0 |  | 0 |  | 0 | 0 |  | SO_01 | 721
[5 empty] | 3 | H | X66575 |  | Uchycení kanalizačního potrubí | komplet | 1 | 0 | 1 |  |  |  | 0 |  | 0 |  | 0 | 0 |  | SO_01 | 721
[5 empty] | 4 | H | X66578 |  | Montáž kanalizačního příslušenství | soubor | 9 | 0 | 9 |  |  |  | 0 |  | 0 |  | 0 | 0 |  | SO_01 | 721
[5 empty] | 5 | H | X665710 |  | Kondenzátní sifon | kus | 7 | 0 | 7 |  |  |  | 0 |  | 0 |  | 0 | 0 |  | SO_01 | 721
[5 empty] | 6 | H | X665711 |  | Sifon úkapu ohřevu v zásobníku TUV | kus | 2 | 0 | 2 |  |  |  | 0 |  | 0 |  | 0 | 0 |  | SO_01 | 721
[5 empty] | 7 | B | 731341140 |  | Hadice napouštěcí pryžové D 20/28 | m | 14 | 0 | 14 |  |  |  | 0 |  | 0 |  | 0 | 0 |  | SO_01 | 721
[5 empty] | 8 | SP | 521Az0030-002 | 998721201 | Přesun hmot pro vnitřní kanalizace - výška do 6 m | % | 1.68 | 0 | 1.68 |  |  |  | 0 |  | 0 |  | 0 | 0 |  | SO_01 | 721
[9 empty] | 722: Vnitřní vodovod | [7 empty] | 0.18058 |  | 0 |  | 0 | 0
[5 empty] | 1 | H | X6665111 |  | Demontáž stávajících rozvodů vodovodu | m | 94 | 0 | 94 |  |  |  | 0 |  | 0 |  | 0 | 0 |  | SO_01 | 722
[5 empty] | 2 | SP | 531Ih5010-020 | 722160112 | Potrubí z trubek měděných - stav polotvrdý, pájení měkké, Dxt 15×1 mm | m | 10 | 0 | 10 |  |  | 0.00046 | 0.0046 |  | 0 |  | 0 | 0 |  | SO_01 | 722
[5 empty] | 3 | SP | 531In6170-004 | 722174022 | Potrubí z polypropylenu (PPR) svařovaných polyfuzně PN 20 (SDR 6) - D 20x3,4 | m | 10 | 0 | 10 |  |  | 0.0006 | 0.006 |  | 0 |  | 0 | 0 |  | SO_01 | 722
[5 empty] | 4 | SP | 531In6170-006 | 722174023 | Potrubí z polypropylenu (PPR) svařovaných polyfuzně PN 20 (SDR 6) - D 25x4,2 | m | 18 | 0 | 18 |  |  | 0.00097 | 0.01746 |  | 0 |  | 0 | 0 |  | SO_01 | 722
[5 empty] | 5 | SP | 531In6170-008 | 722174024 | Potrubí z polypropylenu (PPR) svařovaných polyfuzně PN 20 (SDR 6) - D 32x5,4 | m | 20 | 0 | 20 |  |  | 0.00111 | 0.0222 |  | 0 |  | 0 | 0 |  | SO_01 | 722
[5 empty] | 6 | SP | 531In6170-010 | 722174025 | Potrubí z polypropylenu (PPR) svařovaných polyfuzně PN 20 (SDR 6) - D 40x6,7 | m | 16 | 0 | 16 |  |  | 0.00236 | 0.03776 |  | 0 |  | 0 | 0 |  | SO_01 | 722
[5 empty] | 7 | SP | 531In6170-012 | 722174026 | Potrubí z polypropylenu (PPR) svařovaných polyfuzně PN 20 (SDR 6) - D 50x8,4 | m | 20 | 0 | 20 |  |  | 0.00365 | 0.073 |  | 0 |  | 0 | 0 |  | SO_01 | 722
[5 empty] | 8 | SP | 531Iw4010-006 | 722290226 | Tlakové zkoušky vodovodního potrubí - potrubí závitové, do DN 50 | m | 94 | 0 | 94 |  |  | 0.00019 | 0.01786 |  | 0 |  | 0 | 0 |  | SO_01 | 722
[5 empty] | 9 | SP | 531Iw4020-002 | 722290234 | Proplach a dezinfekce vodovodního potrubí - do DN 80 | m | 94 | 0 | 94 |  |  | 1e-05 | 0.00094 |  | 0 |  | 0 | 0 |  | SO_01 | 722
[5 empty] | 10 | SP | 531DG001-02 |  | DG Přechodka PPr - pozink vnější - 20x1/2" | kus | 13 | 0 | 13 |  |  |  | 0 |  | 0 |  | 0 | 0 |  | SO_01 | 722
[5 empty] | 11 | SP | 531DG001-04 |  | DG Přechodka PPr - pozink vnější - 25x3/4" | kus | 34 | 0 | 34 |  |  |  | 0 |  | 0 |  | 0 | 0 |  | SO_01 | 722
[5 empty] | 12 | SP | 531DG001-06 |  | DG Přechodka PPr - pozink vnější - 32x1" | kus | 20 | 0 | 20 |  |  |  | 0 |  | 0 |  | 0 | 0 |  | SO_01 | 722
[5 empty] | 13 | SP | 531DG001-07 |  | DG Přechodka PPr - pozink vnější - 40x5/4" | kus | 8 | 0 | 8 |  |  |  | 0 |  | 0 |  | 0 | 0 |  | SO_01 | 722
[5 empty] | 14 | SP | 531DG001-08 |  | DG Přechodka PPr - pozink vnější - 50x6/4" | kus | 4 | 0 | 4 |  |  |  | 0 |  | 0 |  | 0 | 0 |  | SO_01 | 722
[5 empty] | 15 | SP | 535Xh0100-002 | 722229101 | Montáž vodovodních armatur s jedním závitem - ostatní, G 1/2 " | soubor | 7 | 0 | 7 |  |  | 2e-05 | 0.00014 |  | 0 |  | 0 | 0 |  | SO_01 | 722
[5 empty] | 16 | H | 01-R608DY053a |  | R608D, Vyp. Kul. koh., s hadicovou vývodkou a zátkou, PN 10, T 90°C, páčka 1/2" | kus | 7 | 0 | 7 |  |  |  | 0 |  | 0 |  | 0 | 0 |  | SO_01 | 722
[5 empty] | 17 | SP | 535Xh0160-002 | 722239101 | Montáž vodovodních armatur se dvěma závity - ostatní, G 1/2 " | soubor | 1 | 0 | 1 |  |  | 2e-05 | 2e-05 |  | 0 |  | 0 | 0 |  | SO_01 | 722
[5 empty] | 18 | H | 01-R250X003a |  | R250D, Kulový kohout, PN 42, T 185 C, chromovaný 1/2" červený | kus | 1 | 0 | 1 |  |  |  | 0 |  | 0 |  | 0 | 0 |  | SO_01 | 722
[5 empty] | 19 | SP | 535Xh0160-004 | 722239102 | Montáž vodovodních armatur se dvěma závity - ostatní, G 3/4 " | soubor | 15 | 0 | 15 |  |  | 2e-05 | 0.0003 |  | 0 |  | 0 | 0 |  | SO_01 | 722
[5 empty] | 20 | H | 01-R250X004a |  | R250D, Kulový kohout, PN 42, T 185 C, chromovaný 3/4" červený | kus | 8 | 0 | 8 |  |  |  | 0 |  | 0 |  | 0 | 0 |  | SO_01 | 722
[5 empty] | 21 | H | 01-N6Y004a |  | N6, Zpětná klapka - mosazné sedlo 3/4" PN16 | kus | 1 | 0 | 1 |  |  |  | 0 |  | 0 |  | 0 | 0 |  | SO_01 | 722
[5 empty] | 22 | H | 01-R74MY004a |  | R74M, Filtr 2x vnitřní závit, s integrovaným magnetem, PN30, T 110°C 3/4" | kus | 1 | 0 | 1 |  |  |  | 0 |  | 0 |  | 0 | 0 |  | SO_01 | 722
[5 empty] | 23 | H | X6665130 |  | Potrubní oddělovač BA 3/4" | kus | 1 | 0 | 1 |  |  |  | 0 |  | 0 |  | 0 | 0 |  | SO_01 | 722
[5 empty] | 24 | H | 01-R140Y029a |  | R140, Pojistný ventil 3/4" x 6 | kus | 4 | 0 | 4 |  |  |  | 0 |  | 0 |  | 0 | 0 |  | SO_01 | 722
[5 empty] | 25 | SP | 535Xh0160-006 | 722239103 | Montáž vodovodních armatur se dvěma závity - ostatní, G 1 " | soubor | 9 | 0 | 9 |  |  | 2e-05 | 0.00018 |  | 0 |  | 0 | 0 |  | SO_01 | 722
[5 empty] | 26 | H | 01-R250X005a |  | R250D, Kulový kohout, PN 35, T 185 C, chromovaný 1" červený | kus | 7 | 0 | 7 |  |  |  | 0 |  | 0 |  | 0 | 0 |  | SO_01 | 722
[5 empty] | 27 | H | 01-N6Y005a |  | N6, Zpětná klapka - mosazné sedlo 1" PN16 | kus | 2 | 0 | 2 |  |  |  | 0 |  | 0 |  | 0 | 0 |  | SO_01 | 722
[5 empty] | 28 | SP | 535Xh0160-008 | 722239104 | Montáž vodovodních armatur se dvěma závity - ostatní, G 5/4 " | soubor | 4 | 0 | 4 |  |  | 2e-05 | 8e-05 |  | 0 |  | 0 | 0 |  | SO_01 | 722
[5 empty] | 29 | H | 01-R250X006a |  | R250D, Kulový kohout, PN 35, T 185 C, chromovaný 1"1/4 červený | kus | 2 | 0 | 2 |  |  |  | 0 |  | 0 |  | 0 | 0 |  | SO_01 | 722
[5 empty] | 30 | H | 01-R74AY106a |  | R74A, Filtr 2x vnitřní závit, PN30, T 110°C 1"1/4 | kus | 1 | 0 | 1 |  |  |  | 0 |  | 0 |  | 0 | 0 |  | SO_01 | 722
[5 empty] | 31 | H | 01-N6Y006a |  | N6, Zpětná klapka - mosazné sedlo 1"1/4 PN16 | kus | 1 | 0 | 1 |  |  |  | 0 |  | 0 |  | 0 | 0 |  | SO_01 | 722
[5 empty] | 32 | SP | 535Xh0160-010 | 722239105 | Montáž vodovodních armatur se dvěma závity - ostatní, G 6/4 " | soubor | 2 | 0 | 2 |  |  | 2e-05 | 4e-05 |  | 0 |  | 0 | 0 |  | SO_01 | 722
[5 empty] | 33 | H | 01-R250X007a |  | R250D, Kulový kohout, PN 35, T 185 C, chromovaný 1"1/2 červený | kus | 2 | 0 | 2 |  |  |  | 0 |  | 0 |  | 0 | 0 |  | SO_01 | 722
[5 empty] | 34 | H | X666532 |  | Teploměr | kus | 2 | 0 | 2 |  |  |  | 0 |  | 0 |  | 0 | 0 |  | SO_01 | 722
[5 empty] | 35 | H | X6665132 |  | Napojení stávajícího umývátka | soubor | 1 | 0 | 1 |  |  |  | 0 |  | 0 |  | 0 | 0 |  | SO_01 | 722
[5 empty] | 36 | H | X6665133 |  | Montáž vodoměru | soubor | 3 | 0 | 3 |  |  |  | 0 |  | 0 |  | 0 | 0 |  | SO_01 | 722
[5 empty] | 37 | H | X6665134 |  | Vodoměr podružný 3/4" (1,5m3/h) | kus | 1 | 0 | 1 |  |  |  | 0 |  | 0 |  | 0 | 0 |  | SO_01 | 722
[5 empty] | 38 | H | X6665135 |  | Šroubení vodoměru | pár | 1 | 0 | 1 |  |  |  | 0 |  | 0 |  | 0 | 0 |  | SO_01 | 722
[5 empty] | 39 | H | X6665136 |  | Vodoměr podružný 1/2" (0,6m3/h) | kus | 2 | 0 | 2 |  |  |  | 0 |  | 0 |  | 0 | 0 |  | SO_01 | 722
[5 empty] | 40 | H | X6665137 |  | Šroubení vodoměru | pár | 2 | 0 | 2 |  |  |  | 0 |  | 0 |  | 0 | 0 |  | SO_01 | 722
[5 empty] | 41 | H | X6665139 |  | Montáž a nastavení tlaku expanzní nádoby | soubor | 2 | 0 | 2 |  |  |  | 0 |  | 0 |  | 0 | 0 |  | SO_01 | 722
[5 empty] | 42 | H | X6665140 |  | Expanzní nádoba DD18/10 | kus | 2 | 0 | 2 |  |  |  | 0 |  | 0 |  | 0 | 0 |  | SO_01 | 722
[5 empty] | 43 | H | X6665141 |  | Držák expanzní nádoby | kus | 2 | 0 | 2 |  |  |  | 0 |  | 0 |  | 0 | 0 |  | SO_01 | 722
[5 empty] | 44 | H | X6665142 |  | Připojovací armatura expanzní nádoby | kus | 2 | 0 | 2 |  |  |  | 0 |  | 0 |  | 0 | 0 |  | SO_01 | 722
[5 empty] | 45 | H | X6665143 |  | Montáž cirkulačního čerpadla | soubor | 1 | 0 | 1 |  |  |  | 0 |  | 0 |  | 0 | 0 |  | SO_01 | 722
[5 empty] | 46 | H | X6665144 |  | Cirkulační čerpadlo DN 25, m=3,00 m3/hod, H=2,3m, 1x230V | kus | 1 | 0 | 1 |  |  |  | 0 |  | 0 |  | 0 | 0 |  | SO_01 | 722
[5 empty] | 47 | H | X6665145 |  | Šroubení k čerpadlu | pár | 1 | 0 | 1 |  |  |  | 0 |  | 0 |  | 0 | 0 |  | SO_01 | 722
[5 empty] | 48 | H | X6665147 |  | Montáž dopouštěcí stanice | soubor | 1 | 0 | 1 |  |  |  | 0 |  | 0 |  | 0 | 0 |  | SO_01 | 722
[5 empty] | 49 | H | X6665148 |  | Dopouštěcí stanice pro automatické plnění a doplnění uzavřených topných soustav - max. vstupní tlak 10 bar, výstupní tlak 1,5 - 4,0 bar | kus | 1 | 0 | 1 |  |  |  | 0 |  | 0 |  | 0 | 0 |  | SO_01 | 722
[5 empty] | 50 | H | X6665149 |  | Montáž demineralizační patrony | soubor | 1 | 0 | 1 |  |  |  | 0 |  | 0 |  | 0 | 0 |  | SO_01 | 722
[5 empty] | 51 | H | X6665150 |  | Demineralizační patrona - sada obsahující patronu s kapacitou 1600 l x °dH - připojovací sestava s uzávěrem, digitálním měřičem vodivosti a el. vodoměrem / náhradní náplň 14 l, výdrž náplně při 20 °dH vstupní vody: 800 l | kus | 1 | 0 | 1 |  |  |  | 0 |  | 0 |  | 0 | 0 |  | SO_01 | 722
[5 empty] | 52 | SP | 531Az0030-002 | 998722201 | Přesun hmot pro vnitřní vodovod - výška do 6 m | % | 1.02 | 0 | 1.02 |  |  |  | 0 |  | 0 |  | 0 | 0 |  | SO_01 | 722
[9 empty] | 727: Zdravotechnika - požární ochrana | [7 empty] | 0 |  | 0 |  | 0 | 0
[5 empty] | 1 | B | 727111004 |  | Trubní ucpávka ocelového potrubí bez izolace do DN 65 stěnou tl 100 mm požární odolnost EI 120 | kus | 8 | 0 | 8 |  |  |  | 0 |  | 0 |  | 0 | 0 |  | SO_01 | 727
[9 empty] | 731: Ústřední vytápění - kotelny | [7 empty] | 0 |  | 0 |  | 0 | 0
[5 empty] | 1 | H | X666596 |  | Demontáž stávajícího plynového kotle s příslušenstvím | soubor | 3 | 0 | 3 |  |  |  | 0 |  | 0 |  | 0 | 0 |  | SO_01 | 731
[5 empty] | 2 | H | X666597 |  | Demontáž stávajících oběhových čerpadel | soubor | 4 | 0 | 4 |  |  |  | 0 |  | 0 |  | 0 | 0 |  | SO_01 | 731
[5 empty] | 3 | H | X666599 |  | Demontáž stávajícího rozdělovače-sběrače | soubor | 1 | 0 | 1 |  |  |  | 0 |  | 0 |  | 0 | 0 |  | SO_01 | 731
[5 empty] | 4 | H | X666543 |  | Montáž plynového kondenzačního kotle | soubor | 3 | 0 | 3 |  |  |  | 0 |  | 0 |  | 0 | 0 |  | SO_01 | 731
[5 empty] | 5 | H | X666544 |  | Nástěnný plynový kondenzační kotel, jm. výkon 100 kW - jm. výkon při 80/60°C - 20,8-99,5 kW, jm. spotřeba plynu 10,2 m3/hod / Vaillant | kus | 3 | 0 | 3 |  |  |  | 0 |  | 0 |  | 0 | 0 |  | SO_01 | 731
[5 empty] | 6 | H | X666539 |  | Uvedení kotlů do provozu | soubor | 3 | 0 | 3 |  |  |  | 0 |  | 0 |  | 0 | 0 |  | SO_01 | 731
[5 empty] | 7 | H | X666546 |  | Příslušenství ke kotlům Vaillant - Montážní sada pro tři kotle 80, 100 a 120kW v řadě | kus | 1 | 0 | 1 |  |  |  | 0 |  | 0 |  | 0 | 0 |  | SO_01 | 731
[5 empty] | 8 | H | X666589 |  | Neutralizační jednotka vč. granulátu | kus | 1 | 0 | 1 |  |  |  | 0 |  | 0 |  | 0 | 0 |  | SO_01 | 731
[5 empty] | 9 | H | X666547 |  | Regulace ekvitermní Vaillant - týdenní multiMatic VRC 700/6 (5) | kus | 1 | 0 | 1 |  |  |  | 0 |  | 0 |  | 0 | 0 |  | SO_01 | 731
[5 empty] | 10 | H | X666590 |  | Příslušenství ke kotlům Vaillant - VR 32 kaskád. modul pro calorMatic | kus | 2 | 0 | 2 |  |  |  | 0 |  | 0 |  | 0 | 0 |  | SO_01 | 731
[5 empty] | 11 | H | X666591 |  | Příslušenství k regulaci Vaillant - VR 71 Přídavný modul pro VRC 700 | kus | 1 | 0 | 1 |  |  |  | 0 |  | 0 |  | 0 | 0 |  | SO_01 | 731
[5 empty] | 12 | H | X666550 |  | Odkouření kotle, ozn. T3 - včetně montáže a revize | komplet | 3 | 0 | 3 |  |  |  | 0 |  | 0 |  | 0 | 0 |  | SO_01 | 731
[5 empty] | 13 | H | X666516 |  | Montáž oběhového čerpadla | soubor | 4 | 0 | 4 |  |  |  | 0 |  | 0 |  | 0 | 0 |  | SO_01 | 731
[5 empty] | 14 | H | X666517 |  | OČ1 - Oběhové čerpadlo s elektronicky řízenými otáčkami a dálkovou správou - okruh západ / DN 32, P.B.: m = 5,38 m3/h, 57 kpa, 230 V, P1 = 8 - 175 W, l = 0,08 - 1,41 A | kus | 1 | 0 | 1 |  |  |  | 0 |  | 0 |  | 0 | 0 |  | SO_01 | 731
[5 empty] | 15 | H | X666522 |  | Připojovací šroubení čerpadla | pár | 1 | 0 | 1 |  |  |  | 0 |  | 0 |  | 0 | 0 |  | SO_01 | 731
[5 empty] | 16 | H | X666518 |  | OČ2 - Oběhové čerpadlo s elektronicky řízenými otáčkami a dálkovou správou - okruh východ / DN 32, P.B.: m = 5,38 m3/h, 57 kpa, 230 V, P1 = 8 - 175 W, l = 0,08 - 1,41 A | kus | 1 | 0 | 1 |  |  |  | 0 |  | 0 |  | 0 | 0 |  | SO_01 | 731
[5 empty] | 17 | H | X666523 |  | Připojovací šroubení čerpadla | pár | 1 | 0 | 1 |  |  |  | 0 |  | 0 |  | 0 | 0 |  | SO_01 | 731
[5 empty] | 18 | H | X666519 |  | OČ3 - Oběhové čerpadlo s elektronicky řízenými otáčkami a dálkovou správou - okruh vzduchotechnika / DN 25, P.B.: m = 1,2 m3/h, 34 kpa, 230 V, P1 = 4 - 45 W, l = 0,05 - 0,42 A | kus | 1 | 0 | 1 |  |  |  | 0 |  | 0 |  | 0 | 0 |  | SO_01 | 731
[5 empty] | 19 | H | X666524 |  | Připojovací šroubení čerpadla | pár | 2 | 0 | 2 |  |  |  | 0 |  | 0 |  | 0 | 0 |  | SO_01 | 731
[5 empty] | 20 | H | X666520 |  | OČ4 - Oběhové čerpadlo s elektronicky řízenými otáčkami a dálkovou správou - okruh ohřev TUV / DN 25, P.B.: m = 2,15 m3/h, 36 kpa, 230 V, P1 = 3 - 50 W, l = 0,04 - 0,44 A | kus | 2 | 0 | 2 |  |  |  | 0 |  | 0 |  | 0 | 0 |  | SO_01 | 731
[5 empty] | 21 | H | X666525 |  | Připojovací šroubení čerpadla | pár | 2 | 0 | 2 |  |  |  | 0 |  | 0 |  | 0 | 0 |  | SO_01 | 731
[5 empty] | 22 | H | X666594 |  | Revize expanzní nádoby | soubor | 2 | 0 | 2 |  |  |  | 0 |  | 0 |  | 0 | 0 |  | SO_01 | 731
[5 empty] | 23 | H | X666541 |  | Demontáž a zpětná montáž stávající expanzní nádoby | soubor | 2 | 0 | 2 |  |  |  | 0 |  | 0 |  | 0 | 0 |  | SO_01 | 731
[5 empty] | 24 | H | X666542 |  | Demontáž a zpětná montáž stávajícího ohřívače TUV | soubor | 2 | 0 | 2 |  |  |  | 0 |  | 0 |  | 0 | 0 |  | SO_01 | 731
[5 empty] | 25 | H | X666556 |  | Montáž sdruženého rozdělovače-sběrače | soubor | 1 | 0 | 1 |  |  |  | 0 |  | 0 |  | 0 | 0 |  | SO_01 | 731
[5 empty] | 26 | H | X666557 |  | RS KOMBI-M150/0,60MPa l-2250m | kus | 1 | 0 | 1 |  |  |  | 0 |  | 0 |  | 0 | 0 |  | SO_01 | 731
[5 empty] | 27 | H | X666558 |  | Příslušenství k rozdělovači ETL - stavitelný stojan 65/200 h=450 až 680 mm | kus | 2 | 0 | 2 |  |  |  | 0 |  | 0 |  | 0 | 0 |  | SO_01 | 731
[5 empty] | 28 | H | X666559 |  | IZOLACE PUR 35mm, RS M150 kaš.al.pl.fol.2250mm | kus | 1 | 0 | 1 |  |  |  | 0 |  | 0 |  | 0 | 0 |  | SO_01 | 731
[5 empty] | 29 | H | X666538 |  | Topná zkouška | hod | 24 | 0 | 24 |  |  |  | 0 |  | 0 |  | 0 | 0 |  | SO_01 | 731
[5 empty] | 30 | H | X666562 |  | Povinná výbava | komplet | 1 | 0 | 1 |  |  |  | 0 |  | 0 |  | 0 | 0 |  | SO_01 | 731
[5 empty] | 31 | H | X666563 |  | Identifikační štítky | kus | 24 | 0 | 24 |  |  |  | 0 |  | 0 |  | 0 | 0 |  | SO_01 | 731
[5 empty] | 32 | B | 1.062 |  | Montáž zařízení pro dopouštění topného systému | soubor | 1 | 0 | 1 |  |  |  | 0 |  | 0 |  | 0 | 0 |  | SO_01 | 731
[5 empty] | 33 | B | 1.063 |  | Oddělovací člen Refex Fillset Compakt pro doplňování vody s přímím napojením na rozvod pitné vody | kus | 1 | 0 | 1 |  |  |  | 0 |  | 0 |  | 0 | 0 |  | SO_01 | 731
[5 empty] | 34 | B | 1.064 |  | Montáž zařízení pro úpravu topné vody | soubor | 1 | 0 | 1 |  |  |  | 0 |  | 0 |  | 0 | 0 |  | SO_01 | 731
[5 empty] | 35 | B | 1.065 |  | Změkčovací a deminerializační zařízení Reflex Filsoft I, s náplní dle potřeby + zařízení pro měření - tvrdosti | kus | 1 | 0 | 1 |  |  |  | 0 |  | 0 |  | 0 | 0 |  | SO_01 | 731
[5 empty] | 36 | B | 732199100 |  | Montáž a dodávka orientačních štítků | soubor | 40 | 0 | 40 |  |  |  | 0 |  | 0 |  | 0 | 0 |  | SO_01 | 731
[5 empty] | 37 | SP | 562Az0030-002 | 998731201 | Přesun hmot pro kotelny - výška do 6 m | % | 2.81 | 0 | 2.81 |  |  |  | 0 |  | 0 |  | 0 | 0 |  | SO_01 | 731
[9 empty] | 733: Ústřední vytápění - rozvodné potrubí | [7 empty] | 0.48589 |  | 0 |  | 0 | 0
[5 empty] | 1 | H | X66659 |  | Uzavření a vypuštění systému | soubor | 1 | 0 | 1 |  |  |  | 0 |  | 0 |  | 0 | 0 |  | SO_01 | 733
[5 empty] | 2 | H | X6665101 |  | Demontáž stávajících rozvodů UT | m | 97 | 0 | 97 |  |  |  | 0 |  | 0 |  | 0 | 0 |  | SO_01 | 733
[5 empty] | 3 | H | X666511 |  | Napojení na stávající potrubí UT 1/2" | soubor | 4 | 0 | 4 |  |  |  | 0 |  | 0 |  | 0 | 0 |  | SO_01 | 733
[5 empty] | 4 | H | X666512 |  | Napojení na stávající potrubí UT 2" | soubor | 4 | 0 | 4 |  |  |  | 0 |  | 0 |  | 0 | 0 |  | SO_01 | 733
[5 empty] | 5 | SP | 564Ih2050-004 | 733111113 | Potrubí z trubek ocel. závitových běžných, bezešvých, jakost 11 353.0, v kotelnách a strojovnách - DN 15 | m | 30 | 0 | 30 |  |  | 0.00159 | 0.0477 |  | 0 |  | 0 | 0 |  | SO_01 | 733
[5 empty] | 6 | SP | 564Ih2050-006 | 733111114 | Potrubí z trubek ocel. závitových běžných, bezešvých, jakost 11 353.0, v kotelnách a strojovnách - DN 20 | m | 6 | 0 | 6 |  |  | 0.00201 | 0.01206 |  | 0 |  | 0 | 0 |  | SO_01 | 733
[5 empty] | 7 | SP | 564Ih2050-008 | 733111115 | Potrubí z trubek ocel. závitových běžných, bezešvých, jakost 11 353.0, v kotelnách a strojovnách - DN 25 | m | 5 | 0 | 5 |  |  | 0.00297 | 0.01485 |  | 0 |  | 0 | 0 |  | SO_01 | 733
[5 empty] | 8 | SP | 564Ih2050-010 | 733111116 | Potrubí z trubek ocel. závitových běžných, bezešvých, jakost 11 353.0, v kotelnách a strojovnách - DN 32 | m | 20 | 0 | 20 |  |  | 0.00373 | 0.0746 |  | 0 |  | 0 | 0 |  | SO_01 | 733
[5 empty] | 9 | SP | 564Ih2050-014 | 733111118 | Potrubí z trubek ocel. závitových běžných, bezešvých, jakost 11 353.0, v kotelnách a strojovnách - DN 50 | m | 16 | 0 | 16 |  |  | 0.00623 | 0.09968 |  | 0 |  | 0 | 0 |  | SO_01 | 733
[5 empty] | 10 | SP | 564Ih2190-034 | 733121228 | Potrubí z trubek ocelových hladkých, bezešvých, jakost 11 353.0, v kotelnách a strojovnách - Dxt = 108×4,0 mm | m | 20 | 0 | 20 |  |  | 0.01185 | 0.237 |  | 0 |  | 0 | 0 |  | SO_01 | 733
[5 empty] | 11 | H | X66657 |  | Nátěr potrubí pod izolaci | m | 97 | 0 | 97 |  |  |  | 0 |  | 0 |  | 0 | 0 |  | SO_01 | 733
[5 empty] | 12 | H | X66658 |  | Uchycení potrubí | komplet | 17 | 0 | 17 |  |  |  | 0 |  | 0 |  | 0 | 0 |  | SO_01 | 733
[5 empty] | 13 | SP | 564Iw4010-002 | 733190107 | Tlakové zkoušky potrubí z trubek ocelových závitových - do DN 40 | m | 61 | 0 | 61 |  |  |  | 0 |  | 0 |  | 0 | 0 |  | SO_01 | 733
[5 empty] | 14 | SP | 564Iw4010-004 | 733190108 | Tlakové zkoušky potrubí z trubek ocelových závitových - DN 50 | m | 16 | 0 | 16 |  |  |  | 0 |  | 0 |  | 0 | 0 |  | SO_01 | 733
[5 empty] | 15 | H | X666593 |  | Napuštění systému upravenou vodou | m3 | 3 | 0 | 3 |  |  |  | 0 |  | 0 |  | 0 | 0 |  | SO_01 | 733
[5 empty] | 16 | SP | 564Iw4020-008 | 733190232 | Tlakové zkoušky potrubí z trubek ocelových hladkých - Dxt = přes 89×5,0 do 133×5,0 mm | m | 20 | 0 | 20 |  |  |  | 0 |  | 0 |  | 0 | 0 |  | SO_01 | 733
[5 empty] | 17 | H | X666536 |  | Odvzdušnění systému | soubor | 1 | 0 | 1 |  |  |  | 0 |  | 0 |  | 0 | 0 |  | SO_01 | 733
[5 empty] | 18 | SP | 564Az0030-002 | 998733201 | Přesun hmot pro rozvod potrubí vytápění - výška do 6 m | % | 3.19 | 0 | 3.19 |  |  |  | 0 |  | 0 |  | 0 | 0 |  | SO_01 | 733
[9 empty] | 734: Ústřední vytápění - armatury | [7 empty] | 0.09023 |  | 0 |  | 0 | 0
[5 empty] | 1 | H | X6665107 |  | Demontáž stávajících armatur kotelny | soubor | 1 | 0 | 1 |  |  |  | 0 |  | 0 |  | 0 | 0 |  | SO_01 | 734
[5 empty] | 2 | SP | 565Xh0180-034 | 734209124 | Montáž závitových armatur - se 3 závity, G 3/4 " | soubor | 1 | 0 | 1 |  |  | 0.00016 | 0.00016 |  | 0 |  | 0 | 0 |  | SO_01 | 734
[5 empty] | 3 | H | X666527 |  | Třícestný směšovací ventil se servopohonem - DN 30, Kvs = 2,5 m3/h, ?p = 15,0 kPa | kus | 1 | 0 | 1 |  |  |  | 0 |  | 0 |  | 0 | 0 |  | SO_01 | 734
[5 empty] | 4 | SP | 565Xh0180-038 | 734209126 | Montáž závitových armatur - se 3 závity, G 5/4 " | soubor | 2 | 0 | 2 |  |  | 0.00033 | 0.00066 |  | 0 |  | 0 | 0 |  | SO_01 | 734
[5 empty] | 5 | H | X666527x |  | Třícestný směšovací ventil se servopohonem - DN 32, Kvs = 16,0 m3/h, ?p = 11,6 kPa | kus | 2 | 0 | 2 |  |  |  | 0 |  | 0 |  | 0 | 0 |  | SO_01 | 734
[5 empty] | 6 | H | X666592 |  | Servopohon ARA 639, proporcionální elektrický 24 V AC/DC 6Nm, 15/30/60/120s ESBE | kus | 2 | 0 | 2 |  |  |  | 0 |  | 0 |  | 0 | 0 |  | SO_01 | 734
[5 empty] | 7 | SP | 565Xh0030-036 | 734109216 | Montáž armatur přírubových - se dvěma přírubami, PN 16, DN 80 | soubor | 1 | 0 | 1 |  |  | 0.01109 | 0.01109 |  | 0 |  | 0 | 0 |  | SO_01 | 734
[5 empty] | 8 | H | X666529 |  | Přírubový magnetický filtr DN 80 | kus | 1 | 0 | 1 |  |  |  | 0 |  | 0 |  | 0 | 0 |  | SO_01 | 734
[5 empty] | 9 | SP | 565Xh0030-038 | 734109217 | Montáž armatur přírubových - se dvěma přírubami, PN 16, DN 100 | soubor | 5 | 0 | 5 |  |  | 0.01362 | 0.0681 |  | 0 |  | 0 | 0 |  | SO_01 | 734
[5 empty] | 10 | H | X666530 |  | Mezipřírubová klapka DN 100 | kus | 5 | 0 | 5 |  |  |  | 0 |  | 0 |  | 0 | 0 |  | SO_01 | 734
[5 empty] | 11 | SP | 565Xh0180-006 | 734209103 | Montáž závitových armatur - s 1 závitem, G 1/2 " | soubor | 34 | 0 | 34 |  |  | 3e-05 | 0.00102 |  | 0 |  | 0 | 0 |  | SO_01 | 734
[5 empty] | 12 | H | 01-R608DY053a |  | R608D, Vyp. Kul. koh., s hadicovou vývodkou a zátkou, PN 10, T 90°C, páčka 1/2" | kus | 22 | 0 | 22 |  |  |  | 0 |  | 0 |  | 0 | 0 |  | SO_01 | 734
[5 empty] | 13 | H | 01-R88IY003a |  | R88I, Automatický odvzdušňovací ventil, svislý + zpětný ventil, mosaz 1/2" | kus | 12 | 0 | 12 |  |  |  | 0 |  | 0 |  | 0 | 0 |  | SO_01 | 734
[5 empty] | 14 | SP | 565Xh0180-014 | 734209113 | Montáž závitových armatur - se 2 závity, G 1/2 " | soubor | 1 | 0 | 1 |  |  | 8e-05 | 8e-05 |  | 0 |  | 0 | 0 |  | SO_01 | 734
[5 empty] | 15 | H | 01-R250X003a |  | R250D, Kulový kohout, PN 42, T 185 C, chromovaný 1/2" červený | kus | 1 | 0 | 1 |  |  |  | 0 |  | 0 |  | 0 | 0 |  | SO_01 | 734
[5 empty] | 16 | SP | 565Xh0180-018 | 734209115 | Montáž závitových armatur - se 2 závity, G 1 " | soubor | 2 | 0 | 2 |  |  | 0.00015 | 0.0003 |  | 0 |  | 0 | 0 |  | SO_01 | 734
[5 empty] | 17 | H | X666534 |  | Uzavírací ventil k expanzní nádobě MK 1" | kus | 2 | 0 | 2 |  |  |  | 0 |  | 0 |  | 0 | 0 |  | SO_01 | 734
[5 empty] | 18 | SP | 565Xh0180-020 | 734209116 | Montáž závitových armatur - se 2 závity, G 5/4 " | soubor | 21 | 0 | 21 |  |  | 0.00022 | 0.00462 |  | 0 |  | 0 | 0 |  | SO_01 | 734
[5 empty] | 19 | H | 01-R140Y063a |  | R140, Pojistný ventil 1"1/4 x 3 | kus | 1 | 0 | 1 |  |  |  | 0 |  | 0 |  | 0 | 0 |  | SO_01 | 734
[5 empty] | 20 | H | 01-N6Y006a |  | N6, Zpětná klapka - mosazné sedlo 1"1/4 PN16 | kus | 3 | 0 | 3 |  |  |  | 0 |  | 0 |  | 0 | 0 |  | SO_01 | 734
[5 empty] | 21 | H | 01-R250X006a |  | R250D, Kulový kohout, PN 35, T 185 C, chromovaný 1"1/4 červený | kus | 14 | 0 | 14 |  |  |  | 0 |  | 0 |  | 0 | 0 |  | SO_01 | 734
[5 empty] | 22 | H | 01-R74AY106a |  | R74A, Filtr 2x vnitřní závit, PN30, T 110°C 1"1/4 | kus | 3 | 0 | 3 |  |  |  | 0 |  | 0 |  | 0 | 0 |  | SO_01 | 734
[5 empty] | 23 | SP | 565Xh0180-024 | 734209118 | Montáž závitových armatur - se 2 závity, G 2 " | soubor | 12 | 0 | 12 |  |  | 0.00035 | 0.0042 |  | 0 |  | 0 | 0 |  | SO_01 | 734
[5 empty] | 24 | H | 01-N6Y008a |  | N6, Zpětná klapka - mosazné sedlo 2" PN16 | kus | 2 | 0 | 2 |  |  |  | 0 |  | 0 |  | 0 | 0 |  | SO_01 | 734
[5 empty] | 25 | H | 01-R250X008a |  | R250D, Kulový kohout, PN 35, T 185 C, chromovaný 2" červený | kus | 8 | 0 | 8 |  |  |  | 0 |  | 0 |  | 0 | 0 |  | SO_01 | 734
[5 empty] | 26 | H | 01-R74AY108a |  | R74A, Filtr 2x vnitřní závit, PN30, T 110°C 2" | kus | 2 | 0 | 2 |  |  |  | 0 |  | 0 |  | 0 | 0 |  | SO_01 | 734
[5 empty] | 27 | H | X666532 |  | Teploměr | kus | 14 | 0 | 14 |  |  |  | 0 |  | 0 |  | 0 | 0 |  | SO_01 | 734
[5 empty] | 28 | H | X666533 |  | Manometr | kus | 4 | 0 | 4 |  |  |  | 0 |  | 0 |  | 0 | 0 |  | SO_01 | 734
[5 empty] | 29 | SP | 565Az0030-002 | 998734201 | Přesun hmot pro armatury vytápění - výška do 6 m | % | 0.27 | 0 | 0.27 |  |  |  | 0 |  | 0 |  | 0 | 0 |  | SO_01 | 734
[9 empty] | 783: Dokončovací práce - nátěry | [7 empty] | 0 |  | 0 |  | 0 | 0
[5 empty] | 1 | B | 783314101 |  | Základní jednonásobný syntetický nátěr zámečnických konstrukcí | m2 | 10 | 0 | 10 |  |  |  | 0 |  | 0 |  | 0 | 0 |  | SO_01 | 783
[5 empty] | 2 | B | 783315101 |  | Mezinátěr jednonásobný syntetický standardní zámečnických konstrukcí | m2 | 10 | 0 | 10 |  |  |  | 0 |  | 0 |  | 0 | 0 |  | SO_01 | 783
[5 empty] | 3 | B | 783417101 |  | Krycí jednonásobný syntetický nátěr klempířských konstrukcí | m2 | 10 | 0 | 10 |  |  |  | 0 |  | 0 |  | 0 | 0 |  | SO_01 | 783
[5 empty] | 4 | B | 783614661 |  | Základní antikorozní jednonásobný syntetický potrubí přes DN 50 do DN 100 mm | m | 67 | 0 | 67 |  |  |  | 0 |  | 0 |  | 0 | 0 |  | SO_01 | 783
[9 empty] | 997: Přesun sutě | [7 empty] | 0 |  | 0 |  | 0 | 0
[5 empty] | 1 | B | 997013501 |  | Odvoz suti a vybouraných hmot na skládku nebo meziskládku do 1 km se složením | t | 5 | 0 | 5 |  |  |  | 0 |  | 0 |  | 0 | 0 |  | SO_01 | 997
[5 empty] | 2 | B | 997013509 |  | Příplatek k odvozu suti a vybouraných hmot na skládku ZKD 1 km přes 1 km | t | 60 | 0 | 60 |  |  |  | 0 |  | 0 |  | 0 | 0 |  | SO_01 | 997
[5 empty] | 3 | H | X6665105 |  | Likvidace odpadu | komplet | 1 | 0 | 1 |  |  |  | 0 |  | 0 |  | 0 | 0 |  | SO_01 | 997
[9 empty] | MaR01: ŘÍDÍCÍ SYSTÉM (DT1) | [7 empty] | 0 |  | 0 |  | 0 | 0
[5 empty] | 1 | B | P1_00001 |  | Operátorský panel s kapacitním dotykovým displejem 7“, 800x480, ARM, 256MB RAM, Ethernet, mikroSD - (není součástí dodávky), Linux, 24 V ss, bez zdroje | ks | 1 | 0 | 1 |  |  |  | 0 |  | 0 |  | 0 | 0 |  | SO_01 | MaR01
[5 empty] | 2 | B | P1_00002 |  | Kombinovaný I/O modul s řídící deskou MiniPLC 88 I/O (16 AI, 8 AO, 32 DI, 32 DO), bez displeje | ks | 1 | 0 | 1 |  |  |  | 0 |  | 0 |  | 0 | 0 |  | SO_01 | MaR01
[5 empty] | 3 | B | P1_00003 |  | Průmyslový switch 5x10/100TX (RJ-45), neřízený, rozšířený rozsah prac.teploty | ks | 1 | 0 | 1 |  |  |  | 0 |  | 0 |  | 0 | 0 |  | SO_01 | MaR01
[5 empty] | 4 | B | P1_00004 |  | SOFTWAROVÉ OŽIVENÍ (VYTVOŘENÍ APLIKAČNÍHO SW VČETNĚ VIZUALIZACE – WEBSERVER) | db | 50 | 0 | 50 |  |  |  | 0 |  | 0 |  | 0 | 0 |  | SO_01 | MaR01
[9 empty] | MaR02: PERIFERIE | [7 empty] | 0 |  | 0 |  | 0 | 0
[5 empty] | 1 | B | P1_00005 |  | VENKOVNÍ TEPLOTNÍ ČIDLO Ni1000 - TES1 | ks | 1 | 0 | 1 |  |  |  | 0 |  | 0 |  | 0 | 0 |  | SO_01 | MaR02
[5 empty] | 2 | B | P1_00006 |  | PROSTOR. TERMOSTAT 20-60 °C - STIK1 | ks | 1 | 0 | 1 |  |  |  | 0 |  | 0 |  | 0 | 0 |  | SO_01 | MaR02
[5 empty] | 3 | B | P1_00007 |  | DVOUSTUPŇOVÝ DETEKTOR ÚNIKU PLYNU (ZEMNÍ PLYN, METAN, LPG) - SG1 | ks | 1 | 0 | 1 |  |  |  | 0 |  | 0 |  | 0 | 0 |  | SO_01 | MaR02
[5 empty] | 4 | B | P1_00008 |  | DVOUSTUPŇOVÝ DETEKTOR ÚNIKU PLYNU (CO) - SG2 | ks | 1 | 0 | 1 |  |  |  | 0 |  | 0 |  | 0 | 0 |  | SO_01 | MaR02
[5 empty] | 5 | B | P1_00009 |  | BEZPEČNOSTNÍ TLAČÍTKO (KOMPLET) - SB1 | ks | 1 | 0 | 1 |  |  |  | 0 |  | 0 |  | 0 | 0 |  | SO_01 | MaR02
[5 empty] | 6 | B | P1_00010 |  | POHON 24V/0-10V – SRVT1, SRVT2 (V DODÁVCE ÚT) | ks | 2 | 0 | 2 |  |  |  | 0 |  | 0 |  | 0 | 0 |  | SO_01 | MaR02
[5 empty] | 7 | B | P1_00011 |  | PŘÍLOŽNÉ TEPLOTNÍ ČIDLO Ni1000 – TV1, TV2 | ks | 2 | 0 | 2 |  |  |  | 0 |  | 0 |  | 0 | 0 |  | SO_01 | MaR02
[5 empty] | 8 | B | P1_00012 |  | PONORNÉ TEPLOTNÍ ČIDLO Ni1000 – TKN1, TKZ1 | ks | 2 | 0 | 2 |  |  |  | 0 |  | 0 |  | 0 | 0 |  | SO_01 | MaR02
[5 empty] | 9 | B | P1_00013 |  | OCHRANNÁ JÍMKA 100mm – TKN1, TKZ1 | ks | 2 | 0 | 2 |  |  |  | 0 |  | 0 |  | 0 | 0 |  | SO_01 | MaR02
[5 empty] | 10 | B | P1_00014 |  | REGULÁTOR TLAKU 63-630 kPa - BPH1 | ks | 1 | 0 | 1 |  |  |  | 0 |  | 0 |  | 0 | 0 |  | SO_01 | MaR02
[5 empty] | 11 | B | P1_00015 |  | SMYČKA + KOHOUT - BPH1 | ks | 1 | 0 | 1 |  |  |  | 0 |  | 0 |  | 0 | 0 |  | SO_01 | MaR02
[5 empty] | 12 | B | P1_00016 |  | ČIDLO ZAPLAVENÍ, 24V - SHL1 | ks | 1 | 0 | 1 |  |  |  | 0 |  | 0 |  | 0 | 0 |  | SO_01 | MaR02
[5 empty] | 13 | B | P1_00017 |  | KABELOVÉ TEPLOTNÍ ČIDLO Ni1000 – TUV1, TUV2 | ks | 2 | 0 | 2 |  |  |  | 0 |  | 0 |  | 0 | 0 |  | SO_01 | MaR02
[5 empty] | 14 | B | P1_00018 |  | TERMOSTAT 30-90 stC KAPIL. - TUVH1, TUVH2 | ks | 2 | 0 | 2 |  |  |  | 0 |  | 0 |  | 0 | 0 |  | SO_01 | MaR02
[9 empty] | MaR03: ROZVADĚČ DT1 | [7 empty] | 0 |  | 0 |  | 0 | 0
[5 empty] | 1 | B | P1_00019 |  | ROZVADĚČ 1200x800x300+ÚCHYTY | ks | 1 | 0 | 1 |  |  |  | 0 |  | 0 |  | 0 | 0 |  | SO_01 | MaR03
[5 empty] | 2 | B | P1_00020 |  | VÝVODKA PG.. S MATICÍ | ks | 65 | 0 | 65 |  |  |  | 0 |  | 0 |  | 0 | 0 |  | SO_01 | MaR03
[5 empty] | 3 | B | P1_00021 |  | ZÁSUVKA SOKLOVÁ 230V | ks | 2 | 0 | 2 |  |  |  | 0 |  | 0 |  | 0 | 0 |  | SO_01 | MaR03
[5 empty] | 4 | B | P1_00022 |  | Vypínač LTS40A, 3.pól., červený, 40A, panel | ks | 1 | 0 | 1 |  |  |  | 0 |  | 0 |  | 0 | 0 |  | SO_01 | MaR03
[5 empty] | 5 | B | P1_00023 |  | SALTEK OCHRANA DA-275 DF 10A | ks | 1 | 0 | 1 |  |  |  | 0 |  | 0 |  | 0 | 0 |  | SO_01 | MaR03
[5 empty] | 6 | B | P1_00024 |  | SÍŤOVÝ ZDROJ SPÍNANÝ, 60W, 88÷264V~/24V/2.5A=, NA DIN35 | ks | 1 | 0 | 1 |  |  |  | 0 |  | 0 |  | 0 | 0 |  | SO_01 | MaR03
[5 empty] | 7 | B | P1_00025 |  | TRANSFORMÁTOR 230/24V 250VA | ks | 1 | 0 | 1 |  |  |  | 0 |  | 0 |  | 0 | 0 |  | SO_01 | MaR03
[5 empty] | 8 | B | P1_00026 |  | JISTIČ 16A 1POL. | ks | 1 | 0 | 1 |  |  |  | 0 |  | 0 |  | 0 | 0 |  | SO_01 | MaR03
[5 empty] | 9 | B | P1_00027 |  | JISTIČ 10A 1POL. | ks | 5 | 0 | 5 |  |  |  | 0 |  | 0 |  | 0 | 0 |  | SO_01 | MaR03
[5 empty] | 10 | B | P1_00028 |  | JISTIČ 6A 1POL. | ks | 7 | 0 | 7 |  |  |  | 0 |  | 0 |  | 0 | 0 |  | SO_01 | MaR03
[5 empty] | 11 | B | P1_00029 |  | POMOCNÝ KONT. | ks | 7 | 0 | 7 |  |  |  | 0 |  | 0 |  | 0 | 0 |  | SO_01 | MaR03
[5 empty] | 12 | B | P1_00030 |  | STYKAČ LSD-12A, 5,5kW/400V, AC230V/50/60Hz | ks | 1 | 0 | 1 |  |  |  | 0 |  | 0 |  | 0 | 0 |  | SO_01 | MaR03
[5 empty] | 13 | B | P1_00031 |  | Relé RT 2P/8A,230VAC,5mm | ks | 16 | 0 | 16 |  |  |  | 0 |  | 0 |  | 0 | 0 |  | SO_01 | MaR03
[5 empty] | 14 | B | P1_00032 |  | Patice RT, šroubové vývody, 5mm | ks | 16 | 0 | 16 |  |  |  | 0 |  | 0 |  | 0 | 0 |  | SO_01 | MaR03
[5 empty] | 15 | B | P1_00033 |  | HLAVICE PRO SIGNÁLKY NÍZKÉ - ŽLUTÁ | ks | 1 | 0 | 1 |  |  |  | 0 |  | 0 |  | 0 | 0 |  | SO_01 | MaR03
[5 empty] | 16 | B | P1_00034 |  | UPEVŇOVACÍ ADAPTÉR 3 POZICE | ks | 1 | 0 | 1 |  |  |  | 0 |  | 0 |  | 0 | 0 |  | SO_01 | MaR03
[5 empty] | 17 | B | P1_00035 |  | LED 12-30V AC/DC BÍLÁ | ks | 1 | 0 | 1 |  |  |  | 0 |  | 0 |  | 0 | 0 |  | SO_01 | MaR03
[5 empty] | 18 | B | P1_00036 |  | AKUSTICKÝ HLÁSIČ | ks | 1 | 0 | 1 |  |  |  | 0 |  | 0 |  | 0 | 0 |  | SO_01 | MaR03
[5 empty] | 19 | B | P1_00037 |  | BZUČÁK, NEPŘERUŠOVANÝ TÓN 10-30V AC/DC | ks | 1 | 0 | 1 |  |  |  | 0 |  | 0 |  | 0 | 0 |  | SO_01 | MaR03
[5 empty] | 20 | B | P1_00038 |  | OVLÁDAČ 2-POLOHOVY, S ARETACÍ ČERNÝ I-0, OTOČNÝ | ks | 3 | 0 | 3 |  |  |  | 0 |  | 0 |  | 0 | 0 |  | SO_01 | MaR03
[5 empty] | 21 | B | P1_00039 |  | UPEVŇOVACÍ ADAPTÉR 3 POZICE | ks | 3 | 0 | 3 |  |  |  | 0 |  | 0 |  | 0 | 0 |  | SO_01 | MaR03
[5 empty] | 22 | B | P1_00040 |  | ZAPÍNACÍ KONTAKT | ks | 3 | 0 | 3 |  |  |  | 0 |  | 0 |  | 0 | 0 |  | SO_01 | MaR03
[5 empty] | 23 | B | P1_00041 |  | OVLÁDAČ 3-POLOHOVY, S ARETACÍ, PROSVĚTLENÝ ZELENÝ I-0-II, OTOČNÝ | ks | 7 | 0 | 7 |  |  |  | 0 |  | 0 |  | 0 | 0 |  | SO_01 | MaR03
[5 empty] | 24 | B | P1_00042 |  | UPEVŇOVACÍ ADAPTÉR 3 POZICE | ks | 7 | 0 | 7 |  |  |  | 0 |  | 0 |  | 0 | 0 |  | SO_01 | MaR03
[5 empty] | 25 | B | P1_00043 |  | LED 85-264V AC ZELENÁ | ks | 7 | 0 | 7 |  |  |  | 0 |  | 0 |  | 0 | 0 |  | SO_01 | MaR03
[5 empty] | 26 | B | P1_00044 |  | ZAPÍNACÍ KONTAKT | ks | 14 | 0 | 14 |  |  |  | 0 |  | 0 |  | 0 | 0 |  | SO_01 | MaR03
[5 empty] | 27 | B | P1_00045 |  | SVORKA ŘADOVÁ 4mm2 | ks | 80 | 0 | 80 |  |  |  | 0 |  | 0 |  | 0 | 0 |  | SO_01 | MaR03
[5 empty] | 28 | B | P1_00046 |  | POJISTKOVÁ SVORKA | ks | 14 | 0 | 14 |  |  |  | 0 |  | 0 |  | 0 | 0 |  | SO_01 | MaR03
[5 empty] | 29 | B | P1_00047 |  | POMOCNÝ MATERIÁL | ks | 1 | 0 | 1 |  |  |  | 0 |  | 0 |  | 0 | 0 |  | SO_01 | MaR03
[5 empty] | 30 | B | P1_00048 |  | VÝROBA ROZVADĚČE | ks | 1 | 0 | 1 |  |  |  | 0 |  | 0 |  | 0 | 0 |  | SO_01 | MaR03
[9 empty] | MaR04: MONTÁŽ VČETNĚ DODÁVKY KABELŮ A KABELOVÝCH TRAS | [7 empty] | 0 |  | 0 |  | 0 | 0
[5 empty] | 1 | B | P1_00049 |  | kabel CYKY 5x 1,5 | m | 190 | 0 | 190 |  |  |  | 0 |  | 0 |  | 0 | 0 |  | SO_01 | MaR04
[5 empty] | 2 | B | P1_00050 |  | kabel CYKY 3x 1,5 | m | 340 | 0 | 340 |  |  |  | 0 |  | 0 |  | 0 | 0 |  | SO_01 | MaR04
[5 empty] | 3 | B | P1_00051 |  | kabel JYTY 4x 1 | m | 665 | 0 | 665 |  |  |  | 0 |  | 0 |  | 0 | 0 |  | SO_01 | MaR04
[5 empty] | 4 | B | P1_00052 |  | POKLÁDKA KABELŮ | m | 1195 | 0 | 1195 |  |  |  | 0 |  | 0 |  | 0 | 0 |  | SO_01 | MaR04
[5 empty] | 5 | B | P1_00053 |  | VODIČ CY6 ŽLUTOZEL. | m | 100 | 0 | 100 |  |  |  | 0 |  | 0 |  | 0 | 0 |  | SO_01 | MaR04
[5 empty] | 6 | B | P1_00054 |  | NAPOJENÍ A OZNAČENÍ KABELŮ | ks | 50 | 0 | 50 |  |  |  | 0 |  | 0 |  | 0 | 0 |  | SO_01 | MaR04
[5 empty] | 7 | B | P1_00055 |  | OSAZENÍ PERIFERIÍ | ks | 20 | 0 | 20 |  |  |  | 0 |  | 0 |  | 0 | 0 |  | SO_01 | MaR04
[5 empty] | 8 | B | P1_00056 |  | KOVOVÉ KABELOVÉ ŽLABY 125x50 VČETNĚ KONSTRUKČNÍCH DÍLŮ NA ZEĎ | m | 15 | 0 | 15 |  |  |  | 0 |  | 0 |  | 0 | 0 |  | SO_01 | MaR04
[5 empty] | 9 | B | P1_00057 |  | KOVOVÉ KABELOVÉ ŽLABY 62x50 VČETNĚ KONSTRUKČNÍCH DÍLŮ NA ZEĎ | m | 10 | 0 | 10 |  |  |  | 0 |  | 0 |  | 0 | 0 |  | SO_01 | MaR04
[5 empty] | 10 | B | P1_00058 |  | TRUBKA OHEBNÁ PVC P35 | m | 50 | 0 | 50 |  |  |  | 0 |  | 0 |  | 0 | 0 |  | SO_01 | MaR04
[5 empty] | 11 | B | P1_00059 |  | DROBNÝ INSTALAČNÍ MATERIÁL | ks | 1 | 0 | 1 |  |  |  | 0 |  | 0 |  | 0 | 0 |  | SO_01 | MaR04
[5 empty] | 12 | B | P1_00060 |  | OSTATNÍ MONTÁŽNÍ PRÁCE MaR VČETNĚ DEMONTÁŽE STARÉ MaR | ks | 1 | 0 | 1 |  |  |  | 0 |  | 0 |  | 0 | 0 |  | SO_01 | MaR04
[9 empty] | MaR05: SPOLEČNÉ PRÁCE MaR | [7 empty] | 0 |  | 0 |  | 0 | 0
[5 empty] | 1 | B | P1_00061 |  | DOPRAVA | ks | 1 | 0 | 1 |  |  |  | 0 |  | 0 |  | 0 | 0 |  | SO_01 | MaR05
[5 empty] | 2 | B | P1_00062 |  | REVIZE | ks | 1 | 0 | 1 |  |  |  | 0 |  | 0 |  | 0 | 0 |  | SO_01 | MaR05
[5 empty] | 3 | B | P1_00063 |  | OŽIVENÍ A ZKUŠEBNÍ PROVOZ | ks | 1 | 0 | 1 |  |  |  | 0 |  | 0 |  | 0 | 0 |  | SO_01 | MaR05
[5 empty] | 4 | B | P1_00064 |  | ZAŠKOLENÍ OBSLUHY | ks | 1 | 0 | 1 |  |  |  | 0 |  | 0 |  | 0 | 0 |  | SO_01 | MaR05
[5 empty] | 5 | B | P1_00065 |  | KOORDINACE, INŽENÝRSKÁ ČINNOST | ks | 1 | 0 | 1 |  |  |  | 0 |  | 0 |  | 0 | 0 |  | SO_01 | MaR05
[5 empty] | 6 | B | P1_00066 |  | PROJEKTOVÁ DOKUMENTACE (VÝROBNÍ DOKUMENTACE, DSPS) | ks | 1 | 0 | 1 |  |  |  | 0 |  | 0 |  | 0 | 0 |  | SO_01 | MaR05
[9 empty] | SO_02: Plynová zařízení | [7 empty] | 0.13284 |  | 0 |  | 0 | 0
[9 empty] | 723: Vnitřní plynovod | [7 empty] | 0.13284 |  | 0 |  | 0 | 0
[5 empty] | 1 | H | X666568 |  | Uzavření a odplynění systému | soubor | 1 | 0 | 1 |  |  |  | 0 |  | 0 |  | 0 | 0 |  | SO_02 | 723
[5 empty] | 2 | H | X666569 |  | Demontáž stávajících rozvodů | m | 20 | 0 | 20 |  |  |  | 0 |  | 0 |  | 0 | 0 |  | SO_02 | 723
[5 empty] | 3 | H | X666570 |  | Napojení na stávající potrubí plynovodu 1/2" | soubor | 1 | 0 | 1 |  |  |  | 0 |  | 0 |  | 0 | 0 |  | SO_02 | 723
[5 empty] | 4 | H | X666571 |  | Napojení na stávající potrubí plynovodu pr. 108x4,0 | soubor | 1 | 0 | 1 |  |  |  | 0 |  | 0 |  | 0 | 0 |  | SO_02 | 723
[5 empty] | 5 | SP | 541Ih2044-004 | 723111202 | Potrubí z trubek ocelových bezešvých závitových, černých, jakost 11 353.0, svařovaný spoj - DN 15 | m | 10 | 0 | 10 |  |  | 0.00147 | 0.0147 |  | 0 |  | 0 | 0 |  | SO_02 | 723
[5 empty] | 6 | SP | 541Ih2050-016 | 723150315 | Potrubí z trubek ocelových bezešvých hladkých, černých, jakost 11 353.0, svařovaný spoj - Dxt 108×4 mm | m | 10 | 0 | 10 |  |  | 0.01108 | 0.1108 |  | 0 |  | 0 | 0 |  | SO_02 | 723
[5 empty] | 7 | H | X666573 |  | Tlakové zkoušky potrubí | m | 20 | 0 | 20 |  |  |  | 0 |  | 0 |  | 0 | 0 |  | SO_02 | 723
[5 empty] | 8 | H | X666574 |  | Nátěr potrubí | m | 20 | 0 | 20 |  |  |  | 0 |  | 0 |  | 0 | 0 |  | SO_02 | 723
[5 empty] | 9 | H | X666576 |  | Uchycení potrubí | komplet | 5 | 0 | 5 |  |  |  | 0 |  | 0 |  | 0 | 0 |  | SO_02 | 723
[5 empty] | 10 | H | X666578 |  | Manometr | kus | 1 | 0 | 1 |  |  |  | 0 |  | 0 |  | 0 | 0 |  | SO_02 | 723
[5 empty] | 11 | SP | 541Xh0060-004 | 723229102 | Montáž plynovodních armatur s jedním závitem - ostatní, G 1/2 " | soubor | 1 | 0 | 1 |  |  | 7e-05 | 7e-05 |  | 0 |  | 0 | 0 |  | SO_02 | 723
[5 empty] | 12 | H | X666580 |  | Vzorkovací kohout 1/2" | kus | 1 | 0 | 1 |  |  |  | 0 |  | 0 |  | 0 | 0 |  | SO_02 | 723
[5 empty] | 13 | SP | 541Xh0110-002 | 723239101 | Montáž plynovodních armatur se dvěma závity - ostatní, do G 1/2 " | soubor | 2 | 0 | 2 |  |  |  | 0 |  | 0 |  | 0 | 0 |  | SO_02 | 723
[5 empty] | 14 | H | X666582 |  | Uzavírací kohout plynový 1/2" | kus | 2 | 0 | 2 |  |  |  | 0 |  | 0 |  | 0 | 0 |  | SO_02 | 723
[5 empty] | 15 | SP | 541Xh0110-006 | 723239103 | Montáž plynovodních armatur se dvěma závity - ostatní, G 1 " | soubor | 3 | 0 | 3 |  |  |  | 0 |  | 0 |  | 0 | 0 |  | SO_02 | 723
[5 empty] | 16 | H | X666583 |  | Uzavírací kohout plynový 1" | kus | 3 | 0 | 3 |  |  |  | 0 |  | 0 |  | 0 | 0 |  | SO_02 | 723
[5 empty] | 17 | H | X666585 |  | Uzemnění plynovodu | soubor | 1 | 0 | 1 |  |  |  | 0 |  | 0 |  | 0 | 0 |  | SO_02 | 723
[5 empty] | 18 | H | X666586 |  | Revize plynovodu | soubor | 1 | 0 | 1 |  |  |  | 0 |  | 0 |  | 0 | 0 |  | SO_02 | 723
[5 empty] | 19 | SP | 541Xh0040-010 | 723219105 | Montáž plynovodních armatur přírubových - ostatní, DN 100 | soubor | 1 | 0 | 1 |  |  | 0.00727 | 0.00727 |  | 0 |  | 0 | 0 |  | SO_02 | 723
[5 empty] | 20 | H | X6665152 |  | Plynový uzávěr - EVH 1100*2/P DN 100 | kus | 1 | 0 | 1 |  |  |  | 0 |  | 0 |  | 0 | 0 |  | SO_02 | 723
[5 empty] | 21 | SP | 541Az0030-002 | 998723201 | Přesun hmot pro vnitřní plynovod - výška do 6 m | % | 1.04 | 0 | 1.04 |  |  |  | 0 |  | 0 |  | 0 | 0 |  | SO_02 | 723
[9 empty] | SO_03: Výměna páteřních rozvodů UT a vodovodu | [7 empty] | 2.4088 |  | 0 |  | 0 | 0
[9 empty] | 000: Společné práce | [7 empty] | 0 |  | 0 |  | 0 | 0
[5 empty] | 1 | H | X6665114 |  | Uchycení potrubí - doplnění konzolí | soubor | 0 | 0 | 0 |  |  |  | 0 |  | 0 |  | 0 | 0 |  | SO_03 | 000
[5 empty] | 2 | H | X6665128 |  | Uchycovací objímky potrubí | kus | 0 | 0 | 0 |  |  |  | 0 |  | 0 |  | 0 | 0 |  | SO_03 | 000
[9 empty] | 713: Izolace tepelné | [7 empty] | 0 |  | 0 |  | 0 | 0
[5 empty] | 1 | H | X6665122 |  | Demontáž stávající trubní izolace včetně uložení na skládku | m | 682 | 0 | 682 |  |  |  | 0 |  | 0 |  | 0 | 0 |  | SO_03 | 713
[5 empty] | 2 | H | X66652 |  | Tepelná izolace minerální vata, AL folie 28/30 | m | 66 | 0 | 66 |  |  |  | 0 |  | 0 |  | 0 | 0 |  | SO_03 | 713
[5 empty] | 3 | H | X66653 |  | Tepelná izolace minerální vata, AL folie 35/30 | m | 72 | 0 | 72 |  |  |  | 0 |  | 0 |  | 0 | 0 |  | SO_03 | 713
[5 empty] | 4 | H | X6665117 |  | Tepelná izolace minerální vata, AL folie 42/40 | m | 46 | 0 | 46 |  |  |  | 0 |  | 0 |  | 0 | 0 |  | SO_03 | 713
[5 empty] | 5 | H | X66654 |  | Tepelná izolace minerální vata, AL folie 54/50 | m | 54 | 0 | 54 |  |  |  | 0 |  | 0 |  | 0 | 0 |  | SO_03 | 713
[5 empty] | 6 | H | X6665118 |  | Tepelná izolace minerální vata, AL folie 64/60 | m | 12 | 0 | 12 |  |  |  | 0 |  | 0 |  | 0 | 0 |  | SO_03 | 713
[5 empty] | 7 | H | 10-000020 |  | Izolace potrubí TUBEX 28/20 | m | 6 | 0 | 6 |  |  |  | 0 |  | 0 |  | 0 | 0 |  | SO_03 | 713
[5 empty] | 8 | H | 10-000024 |  | Izolace potrubí TUBEX 35/20 | m | 38 | 0 | 38 |  |  |  | 0 |  | 0 |  | 0 | 0 |  | SO_03 | 713
[5 empty] | 9 | H | 10-000027 |  | Izolace potrubí TUBEX 42/20 | m | 24 | 0 | 24 |  |  |  | 0 |  | 0 |  | 0 | 0 |  | SO_03 | 713
[5 empty] | 10 | H | 10-000036 |  | Izolace potrubí TUBEX 54/20 | m | 50 | 0 | 50 |  |  |  | 0 |  | 0 |  | 0 | 0 |  | SO_03 | 713
[5 empty] | 11 | H | 10-000042 |  | Izolace potrubí TUBEX 65/20 | m | 6 | 0 | 6 |  |  |  | 0 |  | 0 |  | 0 | 0 |  | SO_03 | 713
[5 empty] | 12 | H | 10-000045 |  | Izolace potrubí TUBEX 76/20 | m | 16 | 0 | 16 |  |  |  | 0 |  | 0 |  | 0 | 0 |  | SO_03 | 713
[5 empty] | 13 | H | X66651 |  | Tepelná izolace minerální vata, AL folie 22/20 | m | 4 | 0 | 4 |  |  |  | 0 |  | 0 |  | 0 | 0 |  | SO_03 | 713
[5 empty] | 14 | H | X66652 |  | Tepelná izolace minerální vata, AL folie 28/30 | m | 12 | 0 | 12 |  |  |  | 0 |  | 0 |  | 0 | 0 |  | SO_03 | 713
[5 empty] | 15 | H | X66653 |  | Tepelná izolace minerální vata, AL folie 35/30 | m | 8 | 0 | 8 |  |  |  | 0 |  | 0 |  | 0 | 0 |  | SO_03 | 713
[5 empty] | 16 | H | X6665117 |  | Tepelná izolace minerální vata, AL folie 42/40 | m | 76 | 0 | 76 |  |  |  | 0 |  | 0 |  | 0 | 0 |  | SO_03 | 713
[5 empty] | 17 | H | X66654 |  | Tepelná izolace minerální vata, AL folie 54/50 | m | 98 | 0 | 98 |  |  |  | 0 |  | 0 |  | 0 | 0 |  | SO_03 | 713
[5 empty] | 18 | H | X6665118 |  | Tepelná izolace minerální vata, AL folie 64/60 | m | 76 | 0 | 76 |  |  |  | 0 |  | 0 |  | 0 | 0 |  | SO_03 | 713
[5 empty] | 19 | H | 10-000000P-00 |  | Přesun hmot pro tepelné izolace | % | 3.19 | 0 | 3.19 |  |  |  | 0 |  | 0 |  | 0 | 0 |  | SO_03 | 713
[9 empty] | 722: Vnitřní vodovod | [7 empty] | 1.214 |  | 0 |  | 0 | 0
[5 empty] | 1 | H | X6665109 |  | Uzavření a vypuštění vodovodu | soubor | 1 | 0 | 1 |  |  |  | 0 |  | 0 |  | 0 | 0 |  | SO_03 | 722
[5 empty] | 2 | H | X6665110 |  | Přeřezání potrubí, úprava napojovacích bodů | soubor | 43 | 0 | 43 |  |  |  | 0 |  | 0 |  | 0 | 0 |  | SO_03 | 722
[5 empty] | 3 | H | X6665111 |  | Demontáž stávajících rozvodů vodovodu | m | 408 | 0 | 408 |  |  |  | 0 |  | 0 |  | 0 | 0 |  | SO_03 | 722
[5 empty] | 4 | H | X6665115 |  | Napojení na stávající vodoměrnou sestavu | soubor | 1 | 0 | 1 |  |  |  | 0 |  | 0 |  | 0 | 0 |  | SO_03 | 722
[5 empty] | 5 | H | X6665116 |  | Dopojení stávajícího hydrantu | soubor | 1 | 0 | 1 |  |  |  | 0 |  | 0 |  | 0 | 0 |  | SO_03 | 722
[5 empty] | 6 | SP | 531In6170-006 | 722174023 | Potrubí z polypropylenu (PPR) svařovaných polyfuzně PN 20 (SDR 6) - D 25x4,2 | m | 72 | 0 | 72 |  |  | 0.00097 | 0.06984 |  | 0 |  | 0 | 0 |  | SO_03 | 722
[5 empty] | 7 | SP | 531In6170-008 | 722174024 | Potrubí z polypropylenu (PPR) svařovaných polyfuzně PN 20 (SDR 6) - D 32x5,4 | m | 120 | 0 | 120 |  |  | 0.00111 | 0.1332 |  | 0 |  | 0 | 0 |  | SO_03 | 722
[5 empty] | 8 | SP | 531In6170-010 | 722174025 | Potrubí z polypropylenu (PPR) svařovaných polyfuzně PN 20 (SDR 6) - D 40x6,7 | m | 70 | 0 | 70 |  |  | 0.00236 | 0.1652 |  | 0 |  | 0 | 0 |  | SO_03 | 722
[5 empty] | 9 | SP | 531In6170-012 | 722174026 | Potrubí z polypropylenu (PPR) svařovaných polyfuzně PN 20 (SDR 6) - D 50x8,4 | m | 104 | 0 | 104 |  |  | 0.00365 | 0.3796 |  | 0 |  | 0 | 0 |  | SO_03 | 722
[5 empty] | 10 | SP | 531In6170-014 | 722174027 | Potrubí z polypropylenu (PPR) svařovaných polyfuzně PN 20 (SDR 6) - D 63x10,5 | m | 18 | 0 | 18 |  |  | 0.00606 | 0.10908 |  | 0 |  | 0 | 0 |  | SO_03 | 722
[5 empty] | 11 | SP | 531In6170-016 | 722174028 | Potrubí z polypropylenu (PPR) svařovaných polyfuzně PN 20 (SDR 6) - D 75x12,5 | m | 16 | 0 | 16 |  |  | 0.01484 | 0.23744 |  | 0 |  | 0 | 0 |  | SO_03 | 722
[5 empty] | 12 | SP | 531Ih2010-010 | 722130235 | Potrubí z trubek ocelových závitových běžných, svařovaných, pozinkovaných, jakost 11 343.0 - DN 40 | m | 8 | 0 | 8 |  |  | 0.0046 | 0.0368 |  | 0 |  | 0 | 0 |  | SO_03 | 722
[5 empty] | 13 | SP | 531ZLA001-01 |  | Podpůrný žlábek pozinkovaný pod trubky PPr, vč. uchycení - pro D25 | m | 72 | 0 | 72 |  |  |  | 0 |  | 0 |  | 0 | 0 |  | SO_03 | 722
[5 empty] | 14 | SP | 531ZLA001-02 |  | Podpůrný žlábek pozinkovaný pod trubky PPr, vč. uchycení - pro D32 | m | 120 | 0 | 120 |  |  |  | 0 |  | 0 |  | 0 | 0 |  | SO_03 | 722
[5 empty] | 15 | SP | 531ZLA001-03 |  | Podpůrný žlábek pozinkovaný pod trubky PPr, vč. uchycení - pro D40 | m | 70 | 0 | 70 |  |  |  | 0 |  | 0 |  | 0 | 0 |  | SO_03 | 722
[5 empty] | 16 | SP | 531ZLA001-04 |  | Podpůrný žlábek pozinkovaný pod trubky PPr, vč. uchycení - pro D50 | m | 104 | 0 | 104 |  |  |  | 0 |  | 0 |  | 0 | 0 |  | SO_03 | 722
[5 empty] | 17 | SP | 531ZLA001-05 |  | Podpůrný žlábek pozinkovaný pod trubky PPr, vč. uchycení - pro D63 | m | 18 | 0 | 18 |  |  |  | 0 |  | 0 |  | 0 | 0 |  | SO_03 | 722
[5 empty] | 18 | SP | 531ZLA001x-05 |  | Podpůrný žlábek pozinkovaný pod trubky PPr, vč. uchycení - pro D75 | m | 16 | 0 | 16 |  |  |  | 0 |  | 0 |  | 0 | 0 |  | SO_03 | 722
[5 empty] | 19 | SP | 531Iw4010-006 | 722290226 | Tlakové zkoušky vodovodního potrubí - potrubí závitové, do DN 50 | m | 408 | 0 | 408 |  |  | 0.00019 | 0.07752 |  | 0 |  | 0 | 0 |  | SO_03 | 722
[5 empty] | 20 | SP | 531Iw4020-002 | 722290234 | Proplach a dezinfekce vodovodního potrubí - do DN 80 | m | 408 | 0 | 408 |  |  | 1e-05 | 0.00408 |  | 0 |  | 0 | 0 |  | SO_03 | 722
[5 empty] | 21 | SP | 531DG001-02 |  | DG Přechodka PPr - pozink vnější - 20x1/2" | kus | 15 | 0 | 15 |  |  |  | 0 |  | 0 |  | 0 | 0 |  | SO_03 | 722
[5 empty] | 22 | SP | 531DG001-04 |  | DG Přechodka PPr - pozink vnější - 25x3/4" | kus | 42 | 0 | 42 |  |  |  | 0 |  | 0 |  | 0 | 0 |  | SO_03 | 722
[5 empty] | 23 | SP | 531DG001-06 |  | DG Přechodka PPr - pozink vnější - 32x1" | kus | 26 | 0 | 26 |  |  |  | 0 |  | 0 |  | 0 | 0 |  | SO_03 | 722
[5 empty] | 24 | SP | 531DG001-07 |  | DG Přechodka PPr - pozink vnější - 40x5/4" | kus | 22 | 0 | 22 |  |  |  | 0 |  | 0 |  | 0 | 0 |  | SO_03 | 722
[5 empty] | 25 | SP | 531DG001-08 |  | DG Přechodka PPr - pozink vnější - 50x6/4" | kus | 2 | 0 | 2 |  |  |  | 0 |  | 0 |  | 0 | 0 |  | SO_03 | 722
[5 empty] | 26 | SP | 535Xh0100-002 | 722229101 | Montáž vodovodních armatur s jedním závitem - ostatní, G 1/2 " | soubor | 15 | 0 | 15 |  |  | 2e-05 | 0.0003 |  | 0 |  | 0 | 0 |  | SO_03 | 722
[5 empty] | 27 | H | 01-R608DY053a |  | R608D, Vyp. Kul. koh., s hadicovou vývodkou a zátkou, PN 10, T 90°C, páčka 1/2" | kus | 15 | 0 | 15 |  |  |  | 0 |  | 0 |  | 0 | 0 |  | SO_03 | 722
[5 empty] | 28 | SP | 535Xh0160-004 | 722239102 | Montáž vodovodních armatur se dvěma závity - ostatní, G 3/4 " | soubor | 21 | 0 | 21 |  |  | 2e-05 | 0.00042 |  | 0 |  | 0 | 0 |  | SO_03 | 722
[5 empty] | 29 | H | 01-R250SX004a |  | R250DS, Kulový kohout s vypouštěním PN 42, T 185 C, chromovaný 3/4" | kus | 6 | 0 | 6 |  |  |  | 0 |  | 0 |  | 0 | 0 |  | SO_03 | 722
[5 empty] | 30 | H | X6665126 |  | Cirkulační ventil 3/4" | kus | 15 | 0 | 15 |  |  |  | 0 |  | 0 |  | 0 | 0 |  | SO_03 | 722
[5 empty] | 31 | SP | 535Xh0160-006 | 722239103 | Montáž vodovodních armatur se dvěma závity - ostatní, G 1 " | soubor | 13 | 0 | 13 |  |  | 2e-05 | 0.00026 |  | 0 |  | 0 | 0 |  | SO_03 | 722
[5 empty] | 32 | H | 01-R250SX005a |  | R250DS, Kulový kohout s vypouštěním PN 35, T 185 C, chromovaný 1" | kus | 13 | 0 | 13 |  |  |  | 0 |  | 0 |  | 0 | 0 |  | SO_03 | 722
[5 empty] | 33 | SP | 535Xh0160-008 | 722239104 | Montáž vodovodních armatur se dvěma závity - ostatní, G 5/4 " | soubor | 11 | 0 | 11 |  |  | 2e-05 | 0.00022 |  | 0 |  | 0 | 0 |  | SO_03 | 722
[5 empty] | 34 | H | 01-R250SX006a |  | R250DS, Kulový kohout s vypouštěním PN 35, T 185 C, chromovaný 1"1/4 | kus | 11 | 0 | 11 |  |  |  | 0 |  | 0 |  | 0 | 0 |  | SO_03 | 722
[5 empty] | 35 | SP | 535Xh0160-010 | 722239105 | Montáž vodovodních armatur se dvěma závity - ostatní, G 6/4 " | soubor | 1 | 0 | 1 |  |  | 2e-05 | 2e-05 |  | 0 |  | 0 | 0 |  | SO_03 | 722
[5 empty] | 36 | H | X6665124 |  | Potrubní oddělovač BA 6/4" | kus | 1 | 0 | 1 |  |  |  | 0 |  | 0 |  | 0 | 0 |  | SO_03 | 722
[5 empty] | 37 | SP | 531Az0030-002 | 998722201 | Přesun hmot pro vnitřní vodovod - výška do 6 m | % | 1.02 | 0 | 1.02 |  |  |  | 0 |  | 0 |  | 0 | 0 |  | SO_03 | 722
[9 empty] | 733: Ústřední vytápění - rozvodné potrubí | [7 empty] | 1.1883 |  | 0 |  | 0 | 0
[5 empty] | 1 | H | X6665101 |  | Demontáž stávajících rozvodů UT | m | 274 | 0 | 274 |  |  |  | 0 |  | 0 |  | 0 | 0 |  | SO_03 | 733
[5 empty] | 2 | H | X6665120 |  | Přeřezání potrubí, úprava napojovacích bodů | soubor | 34 | 0 | 34 |  |  |  | 0 |  | 0 |  | 0 | 0 |  | SO_03 | 733
[5 empty] | 3 | SP | 564Ih2060-002 | 733111122 | Potrubí z trubek ocel. závitových běžných, bezešvých, jakost 11 353.0, nízkotlaké a středotlaké - DN 10 | m | 4 | 0 | 4 |  |  | 0.00108 | 0.00432 |  | 0 |  | 0 | 0 |  | SO_03 | 733
[5 empty] | 4 | SP | 564Ih2060-006 | 733111124 | Potrubí z trubek ocel. závitových běžných, bezešvých, jakost 11 353.0, nízkotlaké a středotlaké - DN 20 | m | 12 | 0 | 12 |  |  | 0.0019 | 0.0228 |  | 0 |  | 0 | 0 |  | SO_03 | 733
[5 empty] | 5 | SP | 564Ih2060-008 | 733111125 | Potrubí z trubek ocel. závitových běžných, bezešvých, jakost 11 353.0, nízkotlaké a středotlaké - DN 25 | m | 8 | 0 | 8 |  |  | 0.00286 | 0.02288 |  | 0 |  | 0 | 0 |  | SO_03 | 733
[5 empty] | 6 | SP | 564Ih2060-010 | 733111126 | Potrubí z trubek ocel. závitových běžných, bezešvých, jakost 11 353.0, nízkotlaké a středotlaké - DN 32 | m | 76 | 0 | 76 |  |  | 0.00363 | 0.27588 |  | 0 |  | 0 | 0 |  | SO_03 | 733
[5 empty] | 7 | SP | 564Ih2060-012 | 733111127 | Potrubí z trubek ocel. závitových běžných, bezešvých, jakost 11 353.0, nízkotlaké a středotlaké - DN 40 | m | 98 | 0 | 98 |  |  | 0.00424 | 0.41552 |  | 0 |  | 0 | 0 |  | SO_03 | 733
[5 empty] | 8 | SP | 564Ih2060-014 | 733111128 | Potrubí z trubek ocel. závitových běžných, bezešvých, jakost 11 353.0, nízkotlaké a středotlaké - DN 50 | m | 76 | 0 | 76 |  |  | 0.00588 | 0.44688 |  | 0 |  | 0 | 0 |  | SO_03 | 733
[5 empty] | 9 | H | X66657 |  | Nátěr potrubí pod izolaci | m | 274 | 0 | 274 |  |  |  | 0 |  | 0 |  | 0 | 0 |  | SO_03 | 733
[5 empty] | 10 | SP | 564Iw4010-002 | 733190107 | Tlakové zkoušky potrubí z trubek ocelových závitových - do DN 40 | m | 198 | 0 | 198 |  |  |  | 0 |  | 0 |  | 0 | 0 |  | SO_03 | 733
[5 empty] | 11 | SP | 564Iw4010-004 | 733190108 | Tlakové zkoušky potrubí z trubek ocelových závitových - DN 50 | m | 76 | 0 | 76 |  |  |  | 0 |  | 0 |  | 0 | 0 |  | SO_03 | 733
[5 empty] | 12 | SP | 564Az0030-002 | 998733201 | Přesun hmot pro rozvod potrubí vytápění - výška do 6 m | % | 3.19 | 0 | 3.19 |  |  |  | 0 |  | 0 |  | 0 | 0 |  | SO_03 | 733
[9 empty] | 734: Ústřední vytápění - armatury | [7 empty] | 0.00654 |  | 0 |  | 0 | 0
[5 empty] | 1 | SP | 565Xh0180-006 | 734209103 | Montáž závitových armatur - s 1 závitem, G 1/2 " | soubor | 34 | 0 | 34 |  |  | 3e-05 | 0.00102 |  | 0 |  | 0 | 0 |  | SO_03 | 734
[5 empty] | 2 | H | 01-R608DY053a |  | R608D, Vyp. Kul. koh., s hadicovou vývodkou a zátkou, PN 10, T 90°C, páčka 1/2" | kus | 34 | 0 | 34 |  |  |  | 0 |  | 0 |  | 0 | 0 |  | SO_03 | 734
[5 empty] | 3 | SP | 565Xh0180-012 | 734209112 | Montáž závitových armatur - se 2 závity, G 3/8 " | soubor | 4 | 0 | 4 |  |  | 7e-05 | 0.00028 |  | 0 |  | 0 | 0 |  | SO_03 | 734
[5 empty] | 4 | H | 01-R250X002a |  | R250D, Kulový kohout, PN 42, T 185 C, chromovaný 3/8" červený | kus | 4 | 0 | 4 |  |  |  | 0 |  | 0 |  | 0 | 0 |  | SO_03 | 734
[5 empty] | 5 | SP | 565Xh0180-016 | 734209114 | Montáž závitových armatur - se 2 závity, G 3/4 " | soubor | 4 | 0 | 4 |  |  | 0.00011 | 0.00044 |  | 0 |  | 0 | 0 |  | SO_03 | 734
[5 empty] | 6 | H | 01-R250X004a |  | R250D, Kulový kohout, PN 42, T 185 C, chromovaný 3/4" červený | kus | 4 | 0 | 4 |  |  |  | 0 |  | 0 |  | 0 | 0 |  | SO_03 | 734
[5 empty] | 7 | SP | 565Xh0180-018 | 734209115 | Montáž závitových armatur - se 2 závity, G 1 " | soubor | 14 | 0 | 14 |  |  | 0.00015 | 0.0021 |  | 0 |  | 0 | 0 |  | SO_03 | 734
[5 empty] | 8 | H | 01-R250X005a |  | R250D, Kulový kohout, PN 35, T 185 C, chromovaný 1" červený | kus | 14 | 0 | 14 |  |  |  | 0 |  | 0 |  | 0 | 0 |  | SO_03 | 734
[5 empty] | 9 | SP | 565Xh0180-020 | 734209116 | Montáž závitových armatur - se 2 závity, G 5/4 " | soubor | 10 | 0 | 10 |  |  | 0.00022 | 0.0022 |  | 0 |  | 0 | 0 |  | SO_03 | 734
[5 empty] | 10 | H | 01-R250X006a |  | R250D, Kulový kohout, PN 35, T 185 C, chromovaný 1"1/4 červený | kus | 10 | 0 | 10 |  |  |  | 0 |  | 0 |  | 0 | 0 |  | SO_03 | 734
[5 empty] | 11 | SP | 565Xh0180-022 | 734209117 | Montáž závitových armatur - se 2 závity, G 6/4 " | soubor | 2 | 0 | 2 |  |  | 0.00025 | 0.0005 |  | 0 |  | 0 | 0 |  | SO_03 | 734
[5 empty] | 12 | H | 01-R250X007a |  | R250D, Kulový kohout, PN 35, T 185 C, chromovaný 1"1/2 červený | kus | 2 | 0 | 2 |  |  |  | 0 |  | 0 |  | 0 | 0 |  | SO_03 | 734
[5 empty] | 13 | SP | 565Az0030-002 | 998734201 | Přesun hmot pro armatury vytápění - výška do 6 m | % | 0.27 | 0 | 0.27 |  |  |  | 0 |  | 0 |  | 0 | 0 |  | SO_03 | 734
[9 empty] | SO_04: Stavebně konstrukční část | [7 empty] | 0 |  | 0 |  | 0 | 0
[9 empty] | 3: Svislé a kompletní konstrukce | [7 empty] | 0 |  | 0 |  | 0 | 0
[5 empty] | 1 | B | 340235212 |  | Zazdívka otvorů v příčkách nebo stěnách pl do 0,0225 m2 cihlami plnými tl přes 100 mm | kus | 2 | 0 | 2 |  |  |  | 0 |  | 0 |  | 0 | 0 |  | SO_04 | 3
[5 empty] | 2 | B | 340236212 |  | Zazdívka otvorů v příčkách nebo stěnách pl přes 0,0225 do 0,09 m2 cihlami plnými tl přes 100 mm | kus | 12 | 0 | 12 |  |  |  | 0 |  | 0 |  | 0 | 0 |  | SO_04 | 3
[9 empty] | 6: Úpravy povrchů, podlahy a osazování výplní | [7 empty] | 0 |  | 0 |  | 0 | 0
[5 empty] | 1 | B | 612315411 |  | Oprava vnitřní vápenné hladké omítky stěn v rozsahu plochy do 10 % | m2 | 20 | 0 | 20 |  |  |  | 0 |  | 0 |  | 0 | 0 |  | SO_04 | 6
[5 empty] | 2 | B | 619996145 |  | Ochrana konstrukcí nebo samostatných prvků obalením geotextilií | m2 | 80 | 0 | 80 |  |  |  | 0 |  | 0 |  | 0 | 0 |  | SO_04 | 6
[5 empty] | 3 | B | 631312131 |  | Doplnění dosavadních mazanin betonem prostým plochy do 4 m2 tloušťky přes 80 mm | m3 | 0.3 | 0 | 0.3 |  |  |  | 0 |  | 0 |  | 0 | 0 |  | SO_04 | 6
[9 empty] | 783: Dokončovací práce - nátěry | [7 empty] | 0 |  | 0 |  | 0 | 0
[5 empty] | 1 | B | 783801401 |  | Ometení omítek před provedením nátěru | m2 | 90 | 0 | 90 |  |  |  | 0 |  | 0 |  | 0 | 0 |  | SO_04 | 783
[5 empty] | 2 | B | 783822203 |  | Lokální vyrovnání omítky před provedením nátěru disperzní stěrkou tl do 3 mm pl přes 0,1 do 0,25 m2 | kus | 30 | 0 | 30 |  |  |  | 0 |  | 0 |  | 0 | 0 |  | SO_04 | 783
[5 empty] | 3 | B | 783823131 |  | Penetrační akrylátový nátěr hladkých, tenkovrstvých zrnitých nebo štukových omítek | m2 | 90 | 0 | 90 |  |  |  | 0 |  | 0 |  | 0 | 0 |  | SO_04 | 783
[5 empty] | 4 | B | 783827121 |  | Krycí jednonásobný akrylátový nátěr omítek stupně členitosti 1 a 2 | m2 | 90 | 0 | 90 |  |  |  | 0 |  | 0 |  | 0 | 0 |  | SO_04 | 783
[5 empty] | 5 | B | 783932171 |  | Celoplošné vyrovnání betonové podlahy cementovou stěrkou tl do 3 mm | m2 | 15 | 0 | 15 |  |  |  | 0 |  | 0 |  | 0 | 0 |  | SO_04 | 783
[9 empty] | 9: Ostatní konstrukce a práce, bourání | [7 empty] | 0 |  | 0 |  | 0 | 0
[5 empty] | 1 | B | 952901102 |  | Čištění budov omytí jednoduchých oken nebo balkonových dveří pl přes 0,6 do 1,5 m2 | m2 | 3 | 0 | 3 |  |  |  | 0 |  | 0 |  | 0 | 0 |  | SO_04 | 9
[5 empty] | 2 | B | 952902021 |  | Čištění budov zametení hladkých podlah | m2 | 250 | 0 | 250 |  |  |  | 0 |  | 0 |  | 0 | 0 |  | SO_04 | 9
[5 empty] | 3 | B | 952902031 |  | Čištění budov omytí hladkých podlah | m2 | 250 | 0 | 250 |  |  |  | 0 |  | 0 |  | 0 | 0 |  | SO_04 | 9
[5 empty] | 4 | B | 952902221 |  | Čištění budov zametení schodišť | m2 | 150 | 0 | 150 |  |  |  | 0 |  | 0 |  | 0 | 0 |  | SO_04 | 9
[5 empty] | 5 | B | 952902231 |  | Čištění budov omytí schodišť | m2 | 150 | 0 | 150 |  |  |  | 0 |  | 0 |  | 0 | 0 |  | SO_04 | 9
[5 empty] | 6 | B | 971033261 |  | Vybourání otvorů ve zdivu cihelném pl do 0,0225 m2 na MVC nebo MV tl do 600 mm | kus | 8 | 0 | 8 |  |  |  | 0 |  | 0 |  | 0 | 0 |  | SO_04 | 9
[9 empty] | 997: Přesun sutě | [7 empty] | 0 |  | 0 |  | 0 | 0
[5 empty] | 1 | B | 997013501 |  | Odvoz suti a vybouraných hmot na skládku nebo meziskládku do 1 km se složením | t | 0.714 | 0 | 0.714 |  |  |  | 0 |  | 0 |  | 0 | 0 |  | SO_04 | 997
[5 empty] | 2 | B | 997013509 |  | Příplatek k odvozu suti a vybouraných hmot na skládku ZKD 1 km přes 1 km | t | 7.14 | 0 | 7.14 |  |  |  | 0 |  | 0 |  | 0 | 0 |  | SO_04 | 997
[5 empty] | 3 | B | 997013601 |  | Poplatek za uložení na skládce (skládkovné) stavebního odpadu betonového kód odpadu 17 01 01 | t | 0.064 | 0 | 0.064 |  |  |  | 0 |  | 0 |  | 0 | 0 |  | SO_04 | 997
[5 empty] | 4 | B | 997013603 |  | Poplatek za uložení na skládce (skládkovné) stavebního odpadu cihelného kód odpadu 17 01 02 | t | 0.05 | 0 | 0.05 |  |  |  | 0 |  | 0 |  | 0 | 0 |  | SO_04 | 997
[5 empty] | 5 | B | 997013631 |  | Poplatek za uložení na skládce (skládkovné) stavebního odpadu směsného kód odpadu 17 09 04 | t | 0.5 | 0 | 0.5 |  |  |  | 0 |  | 0 |  | 0 | 0 |  | SO_04 | 997
[5 empty] | 6 | B | 997013811 |  | Poplatek za uložení na skládce (skládkovné) stavebního odpadu dřevěného kód odpadu 17 02 01 | t | 0.1 | 0 | 0.1 |  |  |  | 0 |  | 0 |  | 0 | 0 |  | SO_04 | 997
_
_
_