## krycí list
Zadavatel: |  | Střední průmyslová škola elektrotechniky a informačních technologií, Dobruška, Čs.odboje 670, IČO 60884746
Technická specifikace veřejné zakázky na dodávky: Nástavba učebny multimédií č. akce SM/23/314 - dodávka IT vybavení
Dodavatel vyplní zvýrazněné buňky
Č. | Položka | Specifikace | ANO/NE / konkrétní specifikace/hodnota (pro parametr se stanoveným požadavkem min./max. apod.) | Výrobce | Typ / Model | Počet ks / licencí | Cena v Kč bez DPH za 1 kus | Cena v Kč bez DPH celkem za počet kusů | Sazba DPH v % | DPH v Kč celkem samostatně | Cena v Kč včetně DPH
1 | PC | Procesor: Min. 12jádrový čip s optimalizovanou architekturou pro maximální výkon v náročných aplikacích. |  |  |  | 20 |  | 0 |  | 0 | 0
Min. 273GB/s memory bandwidth
Grafika: Min. 16jádrový grafický procesor navržený pro plynulý chod graficky náročných úloh.
Paměť: Min. 24 GB vysokorychlostní jednotné paměti pro plynulý multitasking.
Úložiště: Min. 1TB SSD pro rychlý přístup k datům a efektivní práci s velkými soubory.
Připojení: Min. Gigabitový Ethernet pro stabilní a rychlé síťové připojení, min. W‑Fi 6E (802.11ax).
Porty: • min. 3× vysokorychlostní univerzální porty pro data, napájení a připojení externích zařízení. • min. 1× HDMI pro připojení monitorů s vysokým rozlišením. • min. 2× univerzální datové porty pro rozšířené příslušenství. • min. 1× 3,5mm konektor pro připojení sluchátek a externího zvuku.
Hliníkové šasi velikosti mini PC.
Licence operačního systému
Plná kompatibilita OS a aplikací se stávajícími zařízeními iPad, iMac a MacMini
Technická podpora po dobu délky záruky
Záruka min. 24 měsíců.
2 | PC | Procesor: Min. 14jádrový čip s optimalizovanou architekturou pro maximální výkon v náročných aplikacích. |  |  |  | 4 |  | 0 |  | 0 | 0
Grafika: Min. 20jádrový grafický procesor navržený pro plynulý chod graficky náročných úloh.
Paměť: Min. 48 GB vysokorychlostní jednotné paměti pro plynulý multitasking.
Úložiště: Min. 1TB SSD pro rychlý přístup k datům a efektivní práci s velkými soubory.
Připojení: Min. Gigabitový Ethernet pro stabilní a rychlé síťové připojení. min. W‑Fi 6E (802.11ax).
Porty: • min. 3× vysokorychlostní univerzální porty pro data, napájení a připojení externích zařízení. • min. 1× HDMI pro připojení monitorů s vysokým rozlišením. • min. 2× univerzální datové porty pro rozšířené příslušenství. • min. 1× 3,5mm konektor pro připojení sluchátek a externího zvuku.
Hliníkové šasi velikosti mini PC.
Licence operačního systému
Plná kompatibilita OS a aplikací se stávajícími zařízeními iPad, iMac a MacMini
Technická podpora po dobu délky záruky
Záruka min. 24 měsíců.
3 | Bezdrátová klávesnice | Rozměry a hmotnost: Max. Výška: 1,2 cm, Min. Šířka: 41,87 cm, Min. Hloubka: 11,49 cm, Min. Hmotnost: 0,369 kg; |  |  |  | 24 |  | 0 |  | 0 | 0
Funkce: Čtečka otisku prstů pro rychlé a bezpečné přihlašování, Numerický blok pro pohodlnou práci s čísly a tabulkovými procesory, Multimediální klávesy pro snadné ovládání médií;
Připojení: Bluetooth pro bezdrátové připojení, Port USB-C pro nabíjení a spárování;
Napájení: Dobíjecí baterie s výdrží min. 1 měsíc na jedno nabití
USB-C kabel součástí balení
České rozložení kláves (český layout)
Hliníkové tělo s klávesami v černé barvě
Plná kompatibilita s nabízenými PC
Záruka min. 24 měsíců.
4 | Bezdrátové haptické polohovací zařízení | Rozměry a hmotnost: Max. výška: 1,2 cm, Min. šířka: 16,0 cm, Min. hloubka: 11,49 cm, Min. hmotnost: 0,230 kg; |  |  |  | 19 |  | 0 |  | 0 | 0
Funkce: Odezva na různou úroveň přítlaku, technologie podporující širokou škálu gest i více prsty;
Připojení: Bluetooth pro bezdrátové připojení, Port USB-C pro nabíjení a spárování;
Napájení: Dobíjecí baterie s výdrží min. 1 měsíc na jedno nabití
USB-C kabel součástí balení
Hliníkové tělo v kombinaci s černým povrchem
Plná kompatibilita s nabízenými PC
Záruka min. 24 měsíců.
5 | Bezdrátové polohovací zařízení pro ovládání (myš) | Rozměry a hmotnost: Max. výška: 2,3 cm, Min. šířka: 5,71 cm, Min. hloubka: 11,35 cm, Min. hmotnost: 0,099 kg; |  |  |  | 19 |  | 0 |  | 0 | 0
Funkce: Technologie umožňující gesta pro snadnou navigaci i více prsty, Programově nastavitelné funkce ovládacích tlačítek s min. 2 tlačítky;
Připojení: Bluetooth pro bezdrátové připojení, Port USB-C pro nabíjení a spárování;
Napájení: Dobíjecí baterie s výdrží min. 1 měsíc na jedno nabití
USB-C kabel součástí balení
Hliníkové tělo v kombinaci s černým povrchem
Plná kompatibilita s nabízenými PC
Záruka min. 24 měsíců.
6 | Multimediální centrum | Procesor: Min. 5jádrový čip pro plynulý výkon s min. 4jádrovým grafickým procesorem pro optimalizovanou grafiku. |  |  |  | 5 |  | 0 |  | 0 | 0
Úložiště: Min. 128GB interní paměti pro aplikace a obsah;
Porty: min. 1× HDMI 2.1 pro připojení monitorů s vysokým rozlišením min. 4K, min. 1x Ethernet port (RJ45)
Video: Podpora 4K Dolby Vision, HDR10+ a Dolby Atmos pro filmový zážitek, Maximální rozlišení 2160p při 60fps;
Zvuk: Podpora prostorového zvuku Dolby Atmos, Dolby Digital 5.1 a 7.1., Kompatibilita s formáty AAC, MP3, Apple Lossless, FLAC a dalšími;
Připojení: Wi-Fi 6 pro stabilní bezdrátové připojení, Gigabitový Ethernet pro kabelové připojení,
Ostatní: Podpora Thread, HomeKitu nebo Matter pro chytrou domácnost, Bluetooth 5.0 a infračervený přijímač
Hliníkový ovladač s dotykovou plochou a fyzickými tlačítky
Operační systém s plnou kompatibilitou s nabízenými PC a stavajícími zařízeními iPad, iMac a MacMini
Záruka min. 24 měsíců.
7 | Notebook | Displej: Min. 14" s rozlišením min. 3020 x min. 1960 px, min. jasem 1000 nitů a min. kontrastem 1 000 000 : 1, s HDR a obnovovací frekvencí až 120Hz; |  |  |  | 4 |  | 0 |  | 0 | 0
Procesor: Min. 12jádrový čip optimalizovaný pro vysoký výkon a efektivitu, Min. 16jádrový grafický čip pro plynulou grafiku;
Paměť: Min. 24 GB jednotné paměti pro rychlý multitasking
Úložiště: Min. 1TB SSD úložiště s min. 6000 MB/s čtení a min. 5000 MB/s zápis
Napájení: Min. 96W USB-C napájecí adaptér s magnetický nabíjecím konektorem
Porty: min. 3× Thunderbolt 4 pro rychlé připojení periferií, min. 1× HDMI pro externí displej, min. 1× SDXC slot pro paměťové karty, min. 1× sluchátkový konektor, min. 1× magnetický nabíjecí konektor pro bezpečné nabíjení
Klávesnice: Podsvícené klávesy s českým rozložením kláves v černé barvě a čtečkou otisků prstů pro snažší přihlášení do systému
Komletní hliníkové šasi šedé barvy
Licence operačního systému
Plná kompatibilita OS a aplikací se stávajícími zařízeními iPad, iMac a MacMini
Technická podpora po dobu délky záruky
Záruka min. 24 měsíců.
8 | Tablet | Displej: min. 11" s rozlišením min. 2350 × min. 1600 px, min. jasem 500 nitů, antireflexní vrstvou a dotykovou vrstvou reagující na dotyk a ovládání i více prstů |  |  |  | 8 |  | 0 |  | 0 | 0
Procesor: min. 8jádrový procesor s pokročilým grafickým jádrem min. 9 jader
Paměť a úložiště: Min. 8 GB RAM a min. 128 GB interního úložiště
Zvuk a mikrofony: Stereo zvuk, min. 2 integrované mikrofony
Kamery: Zadní kamera: Min. 12 MP, Přední kamera: Min. 12 MP
Senzory: Akcelerometr, gyroskop, barometr, snímač okolního světla, čtečka otisků prstů, GPS/GNSS
Bezdrátová komunikace: Min. Wi‑Fi 6E, Bluetooth 5.3, 5G mobilní připojení,
Porty: Min. 1× USB‑C
Baterie a výdrž: Vestavěná baterie min. výdrž 9 hodin
Komletní hliníkové šasi šedé barvy
Licence operačního systému
Plná kompatibilita OS a aplikací se stávajícími zařízeními iPad, iMac a MacMini
Technická podpora po dobu délky záruky
Záruka min. 24 měsíců.
9 | Dotykové pero | Ovládání: Podpora gest a funkcí pro pohodlné psaní a kreslení, s nízkou latencí a citlivostí na náklon. Rorlišování přítlaku na pero u kreslení, změna síly čáry, stejně jako u standardní tužky |  |  |  | 8 |  | 0 |  | 0 | 0
Připojení: Bluetooth
Nabíjení a párování: Přes USB‑C konektor v těle pera pod posuvnou krytkou bez diodové signalizace stavu nabití
Výdrž baterie: min. 11 hodin provozu na jedno nabití
Další vlastnosti: Vyměnitelný hrot, magnetické uchycení na tělo tabletu, podpora funkce podržení nad displejem pro určení přesného místa dotyku pera, bílá barva
Plná kompatibilita s nabízeným tabletem
Technická podpora po dobu délky záruky
Záruka min. 24 měsíců.
10 | Dataprojektor | Projektor s ultrakrátkou projekční vzdálenosti: Projekční poměr min: 0,17:1 nebo méně |  |  |  | 1 |  | 0 |  | 0 | 0
Úhlopříčka promítaného obrazu: 80 palců - 160 palců
Technologie: tří-čipový systém pro reprodukci stejného barevného a bílého výstupu
Světelný výstup: min. 5000 ISO lumenů
Zdroj světla: laser s životností min 20.000h
Rozlišení: nativně min. 1080p s možností vylepšení na 4K
Vlastnosti: poměr stran nativně 16:9, kontrastní poměr min. 5 000 000:1, podpora HDR10 a HLG
Konektivita: LAN 10/100, Wifi 802.11 a/b/g/n/ac vestavěná včetně podpory Miracast, min. 2x HDMI, HDMI out, HDBaseT, RS-232C
Plná kompatibilita se stávajícími zařízeními iPad, iMac a MacMini
Technická podpora po dobu délky záruky
Záruka: min. 60 měsíců nebo min. 12.000 h (co nastane dříve)
11 | Datové spravovatelné uložiště | Procesor: min. 2,2 GHz, 1 CPU, min. 4jádrový, systém hardwarového šifrování |  |  |  | 1 |  | 0 |  | 0 | 0
Paměť: min. 4 GB DDR4 ECC SODIMM, min. 2 paměťové sloty s max. 32GB DDR4 ECC SODIMM (Předinstalovaný min. jeden paměťový modul 4 GB)
Úložiště: min. 8 šachet, podpora disků : min. 2 (NVMe), min. 8x 3.5" SATA HDD, 2.5" SATA HDD, 2.5" SATA SSD, možnost přidání min. 2 rozšiřujících jednotek pro 5 disků
Konektivita: min. 4x 1GbE LAN, min 4x port USB 3.2 Gen, min. 2x rozšiřovací port eSATA
Ostatní funkce: přední kontrolky LED s nastavitelným jasem, zotavení po ztrátě napájení, probuzení přes LAN / WAN, výměna HDD a SSD za chodu (mimo NVME)
Podpora RAID: Basic, JBOD, RAID 0, RAID 1, RAID 5, RAID 6, RAID 10
Maximální velikost jednoho svazku 108 TB, Max. počet interních svazků 64
Plná kompatibilita se stávajícími zařízeními iMac a MacMini
Technická podpora po dobu délky záruky
Záruka min. 36 měsíců.
12 | Paměťové uložiště (HDD) | Kapacita: min. 12TB |  |  |  | 8 |  | 0 |  | 0 | 0
Přípojné rozhraní: s rychlostí min. 6Gb/s
Vlastnosti: Spolehlivý nepřetržitý provoz 24/7, technologie konvenčního zápisu (CMR), pracovní zátěž na min. 180 TB/rok
Rychlost otáček: min. 7200 ot./min
Velikost sektoru: min. 512e
Velikost vyrovnávací paměti: min. 512 MB
Maximální dlouhodobá rychlost přenosu dat min. 281 MB/s
Rozměr: 3.5"
Plná kompatibilita s nabízeným datovým spravovatelným úložištěm
Technická podpora po dobu délky záruky
Záruka min. 36 měsíců.
13 | Monitor | Velikosti obrazovky: 32", viditelná velikost min. 31,5" |  |  |  | 20 |  | 0 |  | 0 | 0
Technologie: IPS, kontrastní poměre min. 3000:1, senzor okolního světla, obnovovace frekvence min. 120 Hz, 4K UHD, Doba odezvy: min. 5 ms, Poměr stran: 16:9, Horizontální pozorovací úhel: min. 178°, Vertikální pozorovací úhel: min. 178°, technologie podsvícení: LED
Stojan: nastavitelná výška: min. 5,91", Úhel náklonu: min. -5°, Úhel otočení: min. -30°, Úhel otočení na výšku: min. -90°
Funkce: VESA DisplayHDR 600, technologie pro pohodlí očí, úzký rámeček, bez rtuti, bez arzénového skla, nízká odrazivost s antireflexní a tvrdou vrstvou min. 3H, obraz vedle obrazu, obraz v obraze, slot pro zámek kabelu, bezpečnostní zámek, kalibrace barev Horizontální frekvence: min. 30 kHz, Vertikální frekvence: 48 Hz, kompatibilita s reproduktory připojitelnými magneticky ke spodní části obrazovky
Parametry: rozlišení: min. 3840 x min. 2160, obnovovací frekvence: min. 120 Hz, Jas: min. 450 cd/m2, Barevný gamut: DCI-P3 min. 99% (CIE1976) (typický), Display P3 min. 99%, sRGB min. 100% (CIE1931) (typický), BT.709 min.100%
Konektivita: DisplayPort 1.4 port s podporou DSC, DisplayPort 1.4 port out, HDMI, Thunderbolt 4 upstream port (DP1.4 (HDCP 2.2) s podporou DSC, PD: min. 140W EPR, 2/4 Lanes switching), 1x Thunderbolt 4 downstream port (Downstream, Daisy Chain, min.15 W), 1x USB-C (USB min. 10Gbps KVM) upstream port, min. 1x analogový 2.0 audio line out port (3,5 mm jack), min. 4x USB Type-A porty min. 10Gbps, min. 1x RJ45 Ethernet port, 2.5GbE Rychlý přístup: 1x USB Type-A min. 10Gbps port s BC 1.2 min. 2x USB-C 10Gbps downstream porty USB Type-C (Power Delivery): min. 140W
V balení: Napájecí kabel, USB Type-A na Type-C upstream kabel min. 1,00 m, min. 1 x Thunderbolt 4 pasivní kabel
Plná kompatibilita s nabízenými PC a stavajícími zařízeními MacMini
Technická podpora po dobu délky záruky
Záruka min. 60 měsíců.
14 | Zvukové zařízení | Trvalý výkon min. 3,6 W, frekvenční odezva min. 180 Hz, výstupní úroveň (SPL) min. 89 dB |  |  |  | 20 |  | 0 |  | 0 | 0
Rozměry a hmotnost: šířka min.11,7 palce, hloubka min. 0,7 palce, výška min. 0,9 palce, možnost upevnění pomocí magnetických úchytů na spodní stranu monitoru
Připojení: USB-A
Plná kompatibilita s nabízenými monitory
Technická podpora po dobu délky záruky
Záruka min. 60 měsíců.
15 | Kalibrace obrazu | OEM kalibrační sensor barev pro nabizený monitor, měření min. 3000 cd/m2 (nitů) |  |  |  | 20 |  | 0 |  | 0 | 0
Vlastnosti: Snadné, uživatelsky přívětivé úpravy barev a gama plus extra přesná kalibrace pro vlastní palety, Barevné profily zachycené na úrovni monitoru, Vlastní barevný režim – ( LUT ), Přesné ovládání monitoru gamut – simuluje ADOBE RGB a sRGB s mimořádně vysokou přesností, Přesná kalibrace barev v celém rozsahu jasu displeje bez ztráty digitálního rozlišení přesná kontrola hladiny černé
Plná kompatibilita s nabízenými monitory
Technická podpora po dobu délky záruky
Záruka min. 24 měsíců.
16 | Grafické monitory | Velikost obrazovky: min. 68,4cm (26,9"), viditelná oblast: šířka min. 596,2mm x min. 335,4mm, poměr stran: 16:9, rozlišení min. 3840 x 2160 (4K UHD), min. rozteč bodů 0,155mm x 0,155mm |  |  |  | 4 |  | 0 |  | 0 | 0
Technologie panelu: IPS, pozorovací úhel ve vodorovném směru min. 178°, pozorovací úhel ve svislém směru min. 178°, technologie podsvícení: LED
Parametry: Zobrazitelné barvy nebo stupně šedé: min. 1,07 mld. barev (USB-C, 10 bitů), min. 1,07 mld. barev (HDMI, 10 bitů), min. 1,07 mld. barev (DisplayPort, 10 bitů), LUT min. 278 mld. barev / 16 bitů, barevný prostor DCI P3 (>90%), AdobeRGB (>99%), ISO Coated V2 (>99%), Rec709 (min. 100%), EBU (min. 100%), SMPTE-C (min. 100%), sRGB (min. 100%); jas min. 350 cd/m², kontrast min. 1000:1, obnovovací frekvence min. 60Hz
Speciální funkce: Hardwarová kalibrace jasu, bílého bodu a gama/EOTF, Standardní režimy barev/stupňů šedé: AdobeRGB, sRGB, další paměťové prostory prostřednictvím kalibrace, korekce homogenity, Odstraňování chvění obrazu hybridním řízením, Konverze I/P, Potlačení šumu (HDMI), Dekodér HDCP, Ořez gamutu, automatické rozpoznávání vstupního signálu, vestavěný zdroj
Konektivita: min. 1x USB-C (DisplayPort Alt Mode, HDCP 1.3, napájení min. 60 W), min. 1x USB-B, min. 4x USB-A ( min. 2 x min. 5Gbps (USB 3), min. 2 x USB 2), Grafický signál: USB-C, DisplayPort (HDCP 1.3), HDMI (HDCP 1.4/2.2, RGB, YUV)
Stojan: Možnost otáčení [v °]: min. 344, Naklápění dopředu/dozadu [v °]: min. 5 / 35, Výškové/příčné otáčení (Pivot): ve směru hodinových ruček, Výšková nastavitelnost [v mm]: min. 155, Rozteč otvorů VESA min. 100 x 100
Součást balení: min. USB-/signal kabel (USB-C - USB-C), min. Kabel USB (type A - type B), min. Propojovací kabel DisplayPort / DisplayPort, Napájecí kabel
Plná kompatibilita s nabízenými PC a stávajícími zařízeními MacMini
Technická podpora po dobu délky záruky
Záruka min. 60 měsíců.
17 | Ochranný kryt (stínítko) | Ochránný kryt (stínítko) před světlem, vybavený nereflexním materiálem, účinně snižující oslnění způsobené odrazy světla |  |  |  | 4 |  | 0 |  | 0 | 0
Připevnění pomocí magnetu, bez nutnosti zdlouhavé montáže pomocí samostatných dílů
Kompatibilní s nabízeným grafickým monitorem
Technická podpora po dobu délky záruky
Záruka min. 24 měsíců.
18 | Velkoformátový displej | Úhlopříčka: min. 189 cm (75"), Ultra tenký design |  |  |  | 4 |  | 0 |  | 0 | 0
technologie: IPS, rozlišení min. 3840 x 2160 (8.3 MegaPixels 4K UHD), formát obrazu min. 16:9, jas min. 800 cd/m², kontrast min. 1200:1, čas rekace (GTG) min. 8ms; úhel sledování horizontální/vertikální: min. 178°/178°, na pravo/na levo: min. 89°/89°, nahoru/dolů: min. 89°/89°
Barevná podpora min. 1.07G (8 Bits+FRC) (NTSC min. 72%), Horizontální frekvence min. 28 kHz, velikost obr. bodů: min. 0.429mm
Konektivita: Digitální vstupní porty: min. 2x HDMI (min. 3840x2160 @60Hz), min. 1x DisplayPort (min. 3840x2160 @60Hz), Řídicí vstupy monitoru: min. 1x RS-232c (2.5mm sub-mini jack), min. 1x RJ45 (LAN), Audio Out: min. 1x mini jack, USB porty min. 2x
Další výbava: Reproduktory min. 2 x min. 10W, Integrovaný software, WiFi (Built-in, 802.11ac), paměť RAM: min. 4GB, paměť ROM: min. 32GB, min. provozní doba 24/7, kovový rámeček, VESA min. 600 x 400mm
V balení: Kabely napájecí, HDMI, RS-232c, dálkové ovládání (včetně baterií) s možností jeho zablokování proti nechtěnnému ovládání v OS TV
Vestavěný operační systém Android 11 umožňující displej snadno přizpůsobit a bezproblémově na něm spouštět různé aplikace třetích stran, včetně několika platforem CMS. Vestavěný systém pro správu monitorů (Content Management System)
Technická podpora po dobu délky záruky
Záruka min. 60 měsíců.
19 | Elektrický vozík k velkoformátovému displeji | Elektrický dvousloupý držák pro velkoformátové displeje, snadná instalace displeje pomocí VESA mount pro uchycení |  |  |  | 2 |  | 0 |  | 0 | 0
Vlastnosti: Mobilní stojan s elektrickým nastavením výšky min. 950 mm, ovládání přímo z kompatibilního displeje, ovládání pomocí připojeného ovládacího panelu, 4palcová tlumicí všesměrová kolečka, Integrovaný držák obrazovky, vhodný pro všechny displeje úhlopříčky do 98”, maximální hmotností 120 kg, správa kabelů
Plně mompatibilní s nabízeným velkoformátovým displejem
Technická podpora po dobu délky záruky
Záruka min. 24 měsíců.
20 | Konstrukce pro upevnění TV na zeď | Typ: Držák TV na zeď, pro TV max. velikosti obrazovky do 80" |  |  |  | 2 |  | 0 |  | 0 | 0
Uchycení: VESA mount 200 x 200, 400 x 200, 400 x 400, 600 x 400
Vertikálni polohovatelnost: min. 20°
Materiál: kov, černá barva
Nosnost: Pro TV max. hmotnosti do 35 kg
Plně mompatibilní s nabízeným velkoformátovým displejem
Technická podpora po dobu délky záruky
Záruka min. 24 měsíců.
21 | Systém pro hromadnou správu zařízení | Systém pro správu zařízení (MDM): Systém umožňuje vzdálenou správu nabízených zařízení s operačním systémem nabízených zařízení a musí být také kompatibilní se stávajícími zařízeními iPad, MacMini, iMac |  |  |  | 30 |  | 0 |  | 0 | 0
Správa uživatelů a jejich rolí: Systém umožňuje import a spravovat uživatele (např. učitelé, studenti) a přiřazení různých rolí s odpovídajícími oprávněními. Musí být možné aplikovat různá nastavení na základě těchto rolí
Správa softwaru a aktualizací: Systém umožňuje vzdálenou instalaci a aktualizaci softwaru, a to jak z oficiálních obchodů, tak vlastních instalačních balíčků. Podporuje plánování a vynucení aktualizací operačního systému
Nastavení omezení a bezpečnostních politik: Systém umožňuje nastavení omezení na zařízení – např. zákaz vytváření nových uživatelských účtů, zákaz mazání aplikací, zákaz přístupu k vybraným nastavením. Dále je možné vynutit základní bezpečnostní opatření (šifrování disku, silná hesla, firewall)
Hromadné přejmenování zařízení a profilové nasazení: Systém umožňuje hromadně přejmenovat zařízení a přiřadit je do skupin s definovanými konfiguračními profily
Monitoring zařízení: Systém umožňuje poskytování přehledu o všech spravovaných zařízeních – verze OS, nainstalované aplikace, stav zabezpečení. Tyto informace je možné exportovat pro další zpracování
Systém pro správu zařízení (MDM) obsahuje min. 40 hodinové onsite (na místě) školení, pro min. 4 účastníky, od certifikovaného odborníka v oblasti EDU pro danou platformu
Technická podpora po dobu trvání licence
Licence na dobu min. 36 měsíců
C E L K E M | [7 empty] | 0 |  | 0 | 0