## Rekapitulace stavby
Export Komplet | [27 empty] | 2.0 | ZAMOK |  |  |  |  | False | False | {4d362fd0-0278-46aa-8ca3-d2bda4a63db0}
[33 empty] | 0,01 | 21
[33 empty] | 0,01 | 15
|  | REKAPITULACE STAVBY | [17 empty] | v --- níže se nacházejí doplnkové a pomocné údaje k sestavám --- v | [11 empty] | Návod na vyplnění | 0,001
|  | Kód: |  |  |  |  | 2023003REV | [24 empty] | Měnit lze pouze buňky se žlutým podbarvením! 1) na prvním listu Rekapitulace stavby vyplňte v sestavě a) Souhrnný list - údaje o Uchazeči (přenesou se do ostatních sestav i v jiných listech) b) Rekapitulace objektů - potřebné Ostatní náklady 2) na vybraných listech vyplňte v sestavě a) Krycí list - údaje o Uchazeči, pokud se liší od údajů o Uchazeči na Souhrnném listu (údaje se přenesou do ostatních sestav v daném listu) b) Rekapitulace rozpočtu - potřebné Ostatní náklady c) Celkové náklady za stavbu - ceny u položek - množství, pokud má žluté podbarvení - a v případě potřeby poznámku (ta je ve skrytém sloupci) | 0,01
|  | Stavba: |  |  |  |  | Rekonstrukce objektu garáží nákladních vozidel Trutnov | [25 empty] | 0,01
|  | KSO: | [13 empty] | CC-CZ: | [16 empty] | 0,01
|  | Místo: |  |  |  |  | Trutnov | [8 empty] | Datum: |  | 9. 1. 2023 | [14 empty] | 0,01
0,01
|  | Zadavatel: | [13 empty] | IČ: | [16 empty] | 0,01
|  |  | Údržba silnic Královéhradeckého kraje a.s. | [12 empty] | DIČ: | [16 empty] | 0,01
0,01
|  | Uchazeč: | [13 empty] | IČ: |  | Vyplň údaj | [14 empty] | 0,01
|  |  | Vyplň údaj | [12 empty] | DIČ: |  | Vyplň údaj | [14 empty] | 0,01
False
|  | Projektant: | [13 empty] | IČ: | [16 empty] | False
|  |  | IRBOS s.r.o. | [12 empty] | DIČ: | [16 empty] | True
0,01
|  | Zpracovatel: | [13 empty] | IČ: | [16 empty] | 0,01
[16 empty] | DIČ: | [16 empty] | True
Poznámka:
NEDÍLNOU SOUČÁSTÍ ROZPOČTU JE PROJEKTOVÁ DOKUMENTACE! Rozpočet je zpracován dle projektové dokumentace a dle jejího předpokladu, v případě že se bude lišit skutečnost od PD bude účtováno dle zjišťovacích protokolů a skutečnosti na stavbě Soupis prací je sestaven s využitím položek Cenové soustavy ÚRS. Cenové a technické podmínky soustavy ÚRS, které nejsou součástí soupisu prací, jsou neomezeně dálkově k dispozici na www.cs-urs.cz. Položky soupisu prací, které nemají ve sloupci "Cenová soustava" uveden žádný údaj, nepochází s Cenové soustavy ÚRS. Dodávka akce se předpokládá včetně kompletní montáže, dopravy, vnitrostaveništní manipulace, veškerého souvisejícího doplňkového, podružného a montážního materiálu tak, aby celé zařízení bylo funkční a splňovalo všechny předpisy, které se na ně vztahují. Při zpracování nabídky je nutné vycházet ze všech částí dokumentace (textové i grafické části, všech schémat a specifikace materiálu). Součástí ceny musí být veškeré náklady, aby cena byla konečná a zahrnovala celou dodávku a montáž akce. Veškeré agregované položky jsou uvedeny včetně přesunu hmot , kompletního provedení a stavebních přípomocí. Všechny použité výrobky musí mít osvědčení o schválení k provozu v České republice. V průběhu provádění prací budou respektovány všechny příslušné platné předpisy a požadavky BOZP. Náklady vyplývající z jejich dodržení jsou součástí jednotkové ceny a nebudou zvlášť hrazeny. Veškeré práce budou provedeny úhledně, řádně a kvalitně řemeslným způsobem. Zařízení bude uvedeno do provozu až po provedení všech výchozích zkouškách (revizích) el. instalace a pod. O provedených zkouškách budou vystaveny protokoly. POVINNOSTÍ DODAVATELE JE PŘEKONTROLOVAT SPECIFIKACI MATERIÁLŮ A CHYBĚJÍCÍ MATERIÁL NEBO VÝKON DOPLNIT A OCENIT! ROZPOČET JE NAVRŽEN DLE DOSTUPNÝCH MOŽNÝCH INFORMACÍ Z PROJEKTOVÉ DOKUMENTACE, PŘI STAVEBNÍCH PRACECH MOHOU BÝT ZJIŠTĚNY TAKOVÉ SKUTEČNOSTI, KTERÉ MOHOU OVLIVNIT PŘEDPOKLAD A ROZSAH PRACÍ, V TĚCHTO PŘÍPADECH BUDE ÚPRAVA ŘEŠENA V RÁMCI ZMĚNOVÉHO ŘÍZENÍ A ZJIŠŤOVACÍCH PROTOKOLŮ NA STAVBĚ!
|  | Cena bez DPH | [13 empty] | 0
[8 empty] | Sazba daně |  |  | Základ daně |  |  |  |  | Výše daně
|  | DPH |  | základní |  |  |  | 21% |  |  | 0 |  |  |  |  | 0
|  |  |  | snížená |  |  |  | 15% |  |  | 0 |  |  |  |  | 0
|  |  |  | zákl. přenesená |  |  |  | 21% |  |  | 0 |  |  |  |  | 0
|  |  |  | sníž. přenesená |  |  |  | 15% |  |  | 0 |  |  |  |  | 0
|  |  |  | nulová |  |  |  | 0% |  |  | 0 |  |  |  |  | 0
|  | Cena s DPH | [6 empty] | v |  |  | CZK |  |  |  | 0
|  | Projektant | [11 empty] | Zpracovatel
|  | Datum a podpis: | [7 empty] | Razítko |  |  |  | Datum a podpis: |  |  | Razítko
|  | Objednavatel | [11 empty] | Uchazeč
|  | Datum a podpis: | [7 empty] | Razítko |  |  |  | Datum a podpis: |  |  | Razítko
REKAPITULACE OBJEKTŮ STAVBY A SOUPISŮ PRACÍ
| Kód: | [6 empty] | 2023003REV
| Stavba: | [6 empty] | Rekonstrukce objektu garáží nákladních vozidel Trutnov
| Místo: | [6 empty] | Trutnov | [6 empty] | Datum: |  | 9. 1. 2023
| Zadavatel: | [6 empty] | Údržba silnic Královéhradeckého kraje a.s. | [6 empty] | Projektant: |  | IRBOS s.r.o. |  |  | Informatívní údaje z listů zakázek
| Uchazeč: | [13 empty] | Zpracovatel:
| Kód |  |  |  | Popis | [7 empty] | Cena bez DPH [CZK] |  |  |  |  | Cena s DPH [CZK] | Typ | z toho Ostat. náklady [CZK] | DPH [CZK] | Normohodiny [h] | DPH základní [CZK] | DPH snížená [CZK] | DPH základní přenesená [CZK] | DPH snížená přenesená [CZK] | Základna DPH základní | Základna DPH snížená | Základna DPH zákl. přenesená | Základna DPH sníž. přenesená | Základna DPH nulová
| Náklady z rozpočtů | [11 empty] | 0 |  |  |  |  | 0 |  | 0 | 0 | 0 | 0 | 0 | 0 | 0 | 0 | 0 | 0 | 0 | 0 |  | D | 0 | ###NOIMPORT### | IMPORT | {4d362fd0-0278-46aa-8ca3-d2bda4a63db0} | {00000000-0000-0000-0000-000000000000}
|  | 01 |  |  |  | I. ETAPA - SO 02 | [6 empty] | 0 |  |  |  |  | 0 | STA | 0 | 0 | 0 | 0 | 0 | 0 | 0 | 0 | 0 | 0 | 0 | 0 |  | D | 1 | ###NOIMPORT### | IMPORT | {40739663-6ed9-4324-9d1f-9bc37ba63fc4} | {4d362fd0-0278-46aa-8ca3-d2bda4a63db0} | 2
/ |  |  | 01.1 |  |  |  | Bourací práce | [5 empty] | 0 |  |  |  |  | 0 | Soupis | 0 | 0 | 0 | 0 | 0 | 0 | 0 | 0 | 0 | 0 | 0 | 0 |  |  | 2 |  | IMPORT | {fc744215-2085-44f7-af42-be5a1ab4ed66} | {40739663-6ed9-4324-9d1f-9bc37ba63fc4}
/ |  |  | 01.2 |  |  |  | Rekonstrukce a nové konstrukce | [5 empty] | 0 |  |  |  |  | 0 | Soupis | 0 | 0 | 0 | 0 | 0 | 0 | 0 | 0 | 0 | 0 | 0 | 0 |  |  | 2 |  | IMPORT | {525dc01d-d1fd-49fd-851f-608a9ec1a707} | {40739663-6ed9-4324-9d1f-9bc37ba63fc4}
|  |  | 01.3 |  |  |  | Venkovní úpravy | [5 empty] | 0 |  |  |  |  | 0 | Soupis | 0 | 0 | 0 | 0 | 0 | 0 | 0 | 0 | 0 | 0 | 0 | 0 |  | D | 2 | ###NOIMPORT### | IMPORT | {92785cc3-a6f8-4e96-878f-bff2a542e495} | {40739663-6ed9-4324-9d1f-9bc37ba63fc4}
/ |  |  |  | 01.3.1 |  |  |  | Dešťová kanalizace a komunikace |  |  |  |  | 0 |  |  |  |  | 0 | Soupis | 0 | 0 | 0 | 0 | 0 | 0 | 0 | 0 | 0 | 0 | 0 | 0 |  |  | 3 |  | IMPORT | {91ecb2a0-d4e9-4da0-9830-7e5e23106f99} | {92785cc3-a6f8-4e96-878f-bff2a542e495}
/ |  |  |  | 01.3.2 |  |  |  | Oplocení |  |  |  |  | 0 |  |  |  |  | 0 | Soupis | 0 | 0 | 0 | 0 | 0 | 0 | 0 | 0 | 0 | 0 | 0 | 0 |  |  | 3 |  | IMPORT | {ba74007a-feb4-46db-80ea-19cedea41c54} | {92785cc3-a6f8-4e96-878f-bff2a542e495}
/ |  |  | 01.4 |  |  |  | Rrozvody stlačeného vzduchu | [5 empty] | 0 |  |  |  |  | 0 | Soupis | 0 | 0 | 0 | 0 | 0 | 0 | 0 | 0 | 0 | 0 | 0 | 0 |  |  | 2 |  | IMPORT | {d822aa1e-8dc4-46bc-b4a4-49659894c2eb} | {40739663-6ed9-4324-9d1f-9bc37ba63fc4}
/ |  |  | 01.5 |  |  |  | Slaboproud | [5 empty] | 0 |  |  |  |  | 0 | Soupis | 0 | 0 | 0 | 0 | 0 | 0 | 0 | 0 | 0 | 0 | 0 | 0 |  |  | 2 |  | IMPORT | {ed090cd1-c47b-4efe-ba4c-165acd1dea4d} | {40739663-6ed9-4324-9d1f-9bc37ba63fc4}
/ |  |  | 01.6 |  |  |  | Silnoproud | [5 empty] | 0 |  |  |  |  | 0 | Soupis | 0 | 0 | 0 | 0 | 0 | 0 | 0 | 0 | 0 | 0 | 0 | 0 |  |  | 2 |  | IMPORT | {c170daf3-3dd6-46ab-8ceb-c9df47b5d55f} | {40739663-6ed9-4324-9d1f-9bc37ba63fc4}
|  | 02 |  |  |  | II. ETAPA - SO01 - rekonstrukce jižní poloviny | [6 empty] | 0 |  |  |  |  | 0 | STA | 0 | 0 | 0 | 0 | 0 | 0 | 0 | 0 | 0 | 0 | 0 | 0 |  | D | 1 | ###NOIMPORT### | IMPORT | {0485be11-b594-4510-ae54-d41135e128e4} | {4d362fd0-0278-46aa-8ca3-d2bda4a63db0} | 2
/ |  |  | 02.1 |  |  |  | Bourací práce | [5 empty] | 0 |  |  |  |  | 0 | Soupis | 0 | 0 | 0 | 0 | 0 | 0 | 0 | 0 | 0 | 0 | 0 | 0 |  |  | 2 |  | IMPORT | {96c8f7b4-3b59-40be-a5e1-dfd733426a57} | {0485be11-b594-4510-ae54-d41135e128e4}
/ |  |  | 02.2 |  |  |  | Rekonstrukce a nové konstrukce | [5 empty] | 0 |  |  |  |  | 0 | Soupis | 0 | 0 | 0 | 0 | 0 | 0 | 0 | 0 | 0 | 0 | 0 | 0 |  |  | 2 |  | IMPORT | {96b21458-1d9f-407c-b82c-7637ef7e0639} | {0485be11-b594-4510-ae54-d41135e128e4}
|  |  | 02.3 |  |  |  | Venkovní úpravy | [5 empty] | 0 |  |  |  |  | 0 | Soupis | 0 | 0 | 0 | 0 | 0 | 0 | 0 | 0 | 0 | 0 | 0 | 0 |  | D | 2 | ###NOIMPORT### | IMPORT | {c811f31a-1d89-43db-bab4-0479ffa11f0c} | {0485be11-b594-4510-ae54-d41135e128e4}
/ |  |  |  | 02.3.1 |  |  |  | Dešťová kanalizace a komunikace |  |  |  |  | 0 |  |  |  |  | 0 | Soupis | 0 | 0 | 0 | 0 | 0 | 0 | 0 | 0 | 0 | 0 | 0 | 0 |  |  | 3 |  | IMPORT | {0fa4c418-ba1d-4651-983e-f8d1d143d752} | {c811f31a-1d89-43db-bab4-0479ffa11f0c}
/ |  |  | 02.4 |  |  |  | Rozvody stlačeného vzduchu | [5 empty] | 0 |  |  |  |  | 0 | Soupis | 0 | 0 | 0 | 0 | 0 | 0 | 0 | 0 | 0 | 0 | 0 | 0 |  |  | 2 |  | IMPORT | {7f3c46aa-395e-4601-af3e-765f27cb3caa} | {0485be11-b594-4510-ae54-d41135e128e4}
/ |  |  | 02.5 |  |  |  | Slaboproud | [5 empty] | 0 |  |  |  |  | 0 | Soupis | 0 | 0 | 0 | 0 | 0 | 0 | 0 | 0 | 0 | 0 | 0 | 0 |  |  | 2 |  | IMPORT | {03982c92-a066-41d5-b0bf-e1d62565273f} | {0485be11-b594-4510-ae54-d41135e128e4}
/ |  |  | 02.6 |  |  |  | Silnoproud | [5 empty] | 0 |  |  |  |  | 0 | Soupis | 0 | 0 | 0 | 0 | 0 | 0 | 0 | 0 | 0 | 0 | 0 | 0 |  |  | 2 |  | IMPORT | {0e9c0016-37ee-44c2-b8b9-bbb5d328067c} | {0485be11-b594-4510-ae54-d41135e128e4}
|  | 03 |  |  |  | III. ETAPA - rekonstrukce severní poloviny | [6 empty] | 0 |  |  |  |  | 0 | STA | 0 | 0 | 0 | 0 | 0 | 0 | 0 | 0 | 0 | 0 | 0 | 0 |  | D | 1 | ###NOIMPORT### | IMPORT | {5e5459e9-c8bb-4026-80ad-7ad58c776983} | {4d362fd0-0278-46aa-8ca3-d2bda4a63db0} | 2
/ |  |  | 03.1 |  |  |  | Bourací práce | [5 empty] | 0 |  |  |  |  | 0 | Soupis | 0 | 0 | 0 | 0 | 0 | 0 | 0 | 0 | 0 | 0 | 0 | 0 |  |  | 2 |  | IMPORT | {6c5a4519-1529-4181-b7d0-6dcbbbebd94d} | {5e5459e9-c8bb-4026-80ad-7ad58c776983}
/ |  |  | 03.2 |  |  |  | Rekonstrukce a nové konstrukce | [5 empty] | 0 |  |  |  |  | 0 | Soupis | 0 | 0 | 0 | 0 | 0 | 0 | 0 | 0 | 0 | 0 | 0 | 0 |  |  | 2 |  | IMPORT | {a7726feb-254f-4178-9fae-e0deb3013ce7} | {5e5459e9-c8bb-4026-80ad-7ad58c776983}
|  |  | 03.3 |  |  |  | Venkovní úpravy | [5 empty] | 0 |  |  |  |  | 0 | Soupis | 0 | 0 | 0 | 0 | 0 | 0 | 0 | 0 | 0 | 0 | 0 | 0 |  | D | 2 | ###NOIMPORT### | IMPORT | {28bea0cd-a91a-44ad-b743-713c90b58b42} | {5e5459e9-c8bb-4026-80ad-7ad58c776983}
/ |  |  |  | 03.3.1 |  |  |  | Dešťová kanalizace a komunikace |  |  |  |  | 0 |  |  |  |  | 0 | Soupis | 0 | 0 | 0 | 0 | 0 | 0 | 0 | 0 | 0 | 0 | 0 | 0 |  |  | 3 |  | IMPORT | {8b6b7af4-ca37-48e5-912d-738b9e46589b} | {28bea0cd-a91a-44ad-b743-713c90b58b42}
/ |  |  | 03.4 |  |  |  | Rozvody stlačeného vzduchu | [5 empty] | 0 |  |  |  |  | 0 | Soupis | 0 | 0 | 0 | 0 | 0 | 0 | 0 | 0 | 0 | 0 | 0 | 0 |  |  | 2 |  | IMPORT | {571ddb31-0747-468d-96a5-b7af6ddc74bd} | {5e5459e9-c8bb-4026-80ad-7ad58c776983}
/ |  |  | 03.5 |  |  |  | Slaboproud | [5 empty] | 0 |  |  |  |  | 0 | Soupis | 0 | 0 | 0 | 0 | 0 | 0 | 0 | 0 | 0 | 0 | 0 | 0 |  |  | 2 |  | IMPORT | {f019516c-9461-4c19-bcec-267deb8405b6} | {5e5459e9-c8bb-4026-80ad-7ad58c776983}
/ |  |  | 03.6 |  |  |  | Silnoproud | [5 empty] | 0 |  |  |  |  | 0 | Soupis | 0 | 0 | 0 | 0 | 0 | 0 | 0 | 0 | 0 | 0 | 0 | 0 |  |  | 2 |  | IMPORT | {5b27a162-10fe-484a-8dd1-ef766b31c835} | {5e5459e9-c8bb-4026-80ad-7ad58c776983}
/ |  | VRN |  |  |  | Vedlejší rozpočtové náklady | [6 empty] | 0 |  |  |  |  | 0 | STA | 0 | 0 | 0 | 0 | 0 | 0 | 0 | 0 | 0 | 0 | 0 | 0 |  |  | 1 |  | IMPORT | {cc91f3a3-7564-4377-a508-04d363eba02c} | {4d362fd0-0278-46aa-8ca3-d2bda4a63db0} | 2

## 01.1 - Bourací práce
{fc744215-2085-44f7-af42-be5a1ab4ed66}
2
| KRYCÍ LIST SOUPISU PRACÍ | [7 empty] | v --- níže se nacházejí doplnkové a pomocné údaje k sestavám --- v | [8 empty] | False
Stavba:
Rekonstrukce objektu garáží nákladních vozidel Trutnov
Objekt:
01 - I. ETAPA - SO 02
Soupis:
01.1 - Bourací práce
| KSO: |  |  |  |  | CC-CZ:
| Místo: |  | Trutnov |  |  | Datum: | 9. 1. 2023
| Zadavatel: |  |  |  |  | IČ:
|  | Údržba silnic Královéhradeckého kraje a.s. |  |  |  | DIČ:
| Uchazeč: |  |  |  |  | IČ: | Vyplň údaj
|  | Vyplň údaj |  |  |  | DIČ: | Vyplň údaj
| Projektant: |  |  |  |  | IČ:
|  | IRBOS s.r.o. |  |  |  | DIČ:
| Zpracovatel: |  |  |  |  | IČ:
DIČ:
Poznámka:
| Cena bez DPH | [5 empty] | 0
|  |  | Základ daně |  |  | Sazba daně | Výše daně
| DPH | základní | 0 |  |  | 21% | 0
|  | snížená | 0 |  |  | 15% | 0
|  | zákl. přenesená | 0 |  |  | 21% | 0
|  | sníž. přenesená | 0 |  |  | 15% | 0
|  | nulová | 0 |  |  | 0% | 0
| Cena s DPH |  |  | v | CZK |  | 0
| Projektant |  |  | Zpracovatel
| Datum a podpis: |  | Razítko | Datum a podpis: |  |  | Razítko
| Objednavatel |  |  | Uchazeč
| Datum a podpis: |  | Razítko | Datum a podpis: |  |  | Razítko
REKAPITULACE ČLENĚNÍ SOUPISU PRACÍ
Stavba:
Rekonstrukce objektu garáží nákladních vozidel Trutnov
Objekt:
01 - I. ETAPA - SO 02
Soupis:
01.1 - Bourací práce
Místo: |  |  | Trutnov |  |  | Datum: | 9. 1. 2023
Zadavatel: |  |  | Údržba silnic Královéhradeckého kraje a.s. |  |  | Projektant: | IRBOS s.r.o.
Uchazeč: |  |  | Vyplň údaj |  |  | Zpracovatel:
Kód dílu - Popis | [6 empty] | Cena celkem [CZK]
Náklady ze soupisu prací | [6 empty] | 0 | [11 empty] | -1
| HSV - Práce a dodávky HSV | [5 empty] | 0
| 1 - Zemní práce | [5 empty] | 0
| 8 - Trubní vedení | [5 empty] | 0
| 9 - Ostatní konstrukce a práce, bourání | [5 empty] | 0
| 997 - Přesun sutě | [5 empty] | 0
| PSV - Práce a dodávky PSV | [5 empty] | 0
| 711 - Izolace proti vodě, vlhkosti a plynům | [5 empty] | 0
| 712 - Povlakové krytiny | [5 empty] | 0
| 713 - Izolace tepelné | [5 empty] | 0
| 721 - Zdravotechnika - vnitřní kanalizace | [5 empty] | 0
| 733 - Ústřední vytápění | [5 empty] | 0
| 741 - Elektroinstalace | [5 empty] | 0
| 764 - Konstrukce klempířské | [5 empty] | 0
| 766 - Konstrukce truhlářské | [5 empty] | 0
| 767 - Konstrukce zámečnické | [5 empty] | 0
| 783 - Dokončovací práce - nátěry | [5 empty] | 0
| 784 - Dokončovací práce - malby a tapety | [5 empty] | 0
| HZS - Hodinové zúčtovací sazby | [5 empty] | 0
SOUPIS PRACÍ
Stavba:
Rekonstrukce objektu garáží nákladních vozidel Trutnov
Objekt:
01 - I. ETAPA - SO 02
Soupis:
01.1 - Bourací práce
Místo: |  |  | Trutnov |  |  | Datum: | 9. 1. 2023
Zadavatel: |  |  | Údržba silnic Královéhradeckého kraje a.s. |  |  | Projektant: | IRBOS s.r.o.
Uchazeč: |  |  | Vyplň údaj |  |  | Zpracovatel:
PČ | Typ | Kód | Popis | MJ | Množství | J.cena [CZK] | Cena celkem [CZK] | Cenová soustava |  | DPH | J. Nh [h] | Nh celkem [h] | J. hmotnost [t] | Hmotnost celkem [t] | J. suť [t] | Suť Celkem [t]
Náklady soupisu celkem | [6 empty] | 0 |  |  |  |  | 0 |  | 0.37207 |  | 851.119 |  | D | -1 | [10 empty] | 0
| D | HSV | Práce a dodávky HSV |  |  |  | 0 |  |  |  |  | 0 |  | 0.007868 |  | 781.9701 | 1 | D | 0 |  |  |  | ROZPOCET | [6 empty] | 0
| D | 1 | Zemní práce |  |  |  | 0 |  |  |  |  | 0 |  | 0 |  | 16.38 | 1 | D | 1 |  |  |  | ROZPOCET | [6 empty] | 0
1 | K | 113107337 | Odstranění podkladu z betonu vyztuženého sítěmi tl přes 150 do 300 mm strojně pl do 50 m2 | m2 | 26 |  | 0 | CS ÚRS 2024 02 |  | základní |  | 0 | 0 | 0 | 0.63 | 16.38 | 4 | K | 2 |  |  |  | ROZPOCET | 0 | 0 | 0 | 0 | 0 | 1 | 0 | 4 | 805590072
| VV |  | dle popisu v PD | [14 empty] | VV | 2 | 1 | True | 0 | ROZPOCET
| VV |  | 26 |  | 26 | [12 empty] | VV | 2 | 2 | True | 1 | ROZPOCET
2 | K | 121112005 | Sejmutí ornice tl vrstvy přes 250 do 300 mm ručně | m2 | 4.5 |  | 0 | CS ÚRS 2024 02 |  | základní |  | 0 | 0 | 0 | 0 | 0 | 4 | K | 2 |  |  |  | ROZPOCET | 0 | 0 | 0 | 0 | 0 | 1 | 0 | 4 | -2099778728
| VV |  | dle popisu v PD a TZ str. 10 | [14 empty] | VV | 2 | 1 | True | 0 | ROZPOCET
| VV |  | 3*1,5 |  | 4.5 | [12 empty] | VV | 2 | 2 | True | 1 | ROZPOCET
3 | K | 132251101 | Hloubení rýh nezapažených š do 800 mm v hornině třídy těžitelnosti I skupiny 3 objem do 20 m3 strojně | m3 | 47.8 |  | 0 | CS ÚRS 2024 02 |  | základní |  | 0 | 0 | 0 | 0 | 0 | 4 | K | 2 |  |  |  | ROZPOCET | 0 | 0 | 0 | 0 | 0 | 1 | 0 | 4 | 1458284736
| VV |  | dle popisu v PD a TZ str. 10 | [14 empty] | VV | 2 | 1 | True | 0 | ROZPOCET
| VV |  | základ přístřešek | [14 empty] | VV | 2 | 1 | True | 0 | ROZPOCET
| VV |  | 2*0,4*1,5*0,9 |  | 1.08 | [12 empty] | VV | 2 | 2 | True | 0 | ROZPOCET
| VV |  | odkopání kolem objektu | [14 empty] | VV | 2 | 1 | True | 0 | ROZPOCET
| VV |  | (13,5+13,5+46)*0,8*0,8 |  | 46.72 | [12 empty] | VV | 2 | 2 | True | 0 | ROZPOCET
| VV |  | Součet |  | 47.8 | [12 empty] | VV | 2 | 4 | True | 1 | ROZPOCET
4 | K | 162251101 | Vodorovné přemístění do 20 m výkopku/sypaniny z horniny třídy těžitelnosti I skupiny 1 až 3 | m3 | 47.8 |  | 0 | CS ÚRS 2024 02 |  | základní |  | 0 | 0 | 0 | 0 | 0 | 4 | K | 2 |  |  |  | ROZPOCET | 0 | 0 | 0 | 0 | 0 | 1 | 0 | 4 | 1389925344
| VV |  | 47,8 |  | 47.8 | [12 empty] | VV | 2 | 2 | True | 1 | ROZPOCET
5 | K | 162751119 | Příplatek k vodorovnému přemístění výkopku/sypaniny z horniny třídy těžitelnosti I skupiny 1 až 3 ZKD 1000 m přes 10000 m | m3 | 908.2 |  | 0 | CS ÚRS 2024 02 |  | základní |  | 0 | 0 | 0 | 0 | 0 | 4 | K | 2 |  |  |  | ROZPOCET | 0 | 0 | 0 | 0 | 0 | 1 | 0 | 4 | -1404645745
| VV |  | 47,8 |  | 47.8 | [12 empty] | VV | 2 | 2 | True | 1 | ROZPOCET
| VV |  | 47,8*19 'Přepočtené koeficientem množství |  | 908.2 | [12 empty] | VV | 2 | 2 | False | 1 | ROZPOCET
6 | K | 171201201 | Uložení sypaniny na skládky nebo meziskládky | m3 | 47.8 |  | 0 | CS ÚRS 2024 02 |  | základní |  | 0 | 0 | 0 | 0 | 0 | 4 | K | 2 |  |  |  | ROZPOCET | 0 | 0 | 0 | 0 | 0 | 1 | 0 | 4 | -1951975230
| VV |  | 47,8 |  | 47.8 | [12 empty] | VV | 2 | 2 | True | 1 | ROZPOCET
7 | K | 171201231 | Poplatek za uložení zeminy a kamení na recyklační skládce (skládkovné) kód odpadu 17 05 04 | t | 85.5 |  | 0 | CS ÚRS 2024 02 |  | základní |  | 0 | 0 | 0 | 0 | 0 | 4 | K | 2 |  |  |  | ROZPOCET | 0 | 0 | 0 | 0 | 0 | 1 | 0 | 4 | 1171268930
| VV |  | 47,5*1,8 |  | 85.5 | [12 empty] | VV | 2 | 2 | True | 1 | ROZPOCET
| D | 8 | Trubní vedení |  |  |  | 0 |  |  |  |  | 0 |  | 0 |  | 0.5 | 1 | D | 1 |  |  |  | ROZPOCET | [6 empty] | 0
8 | K | 899302811 | Demontáž poklopů betonových nebo ŽB včetně rámu hmotnosti přes 50 do 100 kg | kus | 2 |  | 0 | CS ÚRS 2024 02 |  | základní |  | 0 | 0 | 0 | 0.1 | 0.2 | 4 | K | 2 |  |  |  | ROZPOCET | 0 | 0 | 0 | 0 | 0 | 1 | 0 | 4 | 398413717
| VV |  | dle popisu v PD | [14 empty] | VV | 2 | 1 | True | 0 | ROZPOCET
| VV |  | 2 |  | 2 | [12 empty] | VV | 2 | 2 | True | 1 | ROZPOCET
9 | K | 899302811R | Demontáž potrubí D 160 mm - dle popisu v PD | kus | 1 |  | 0 | CS Vlastní |  | základní |  | 0 | 0 | 0 | 0.1 | 0.1 | 4 | K | 2 |  |  |  | ROZPOCET | 0 | 0 | 0 | 0 | 0 | 1 | 0 | 4 | 521263145
| P |  | Poznámka k položce: kompletní provedení vč. přesunu hmot a stavebních přípomocí | [14 empty] | P | 2
| VV |  | dle popisu v PD | [14 empty] | VV | 2 | 1 | True | 0 | ROZPOCET
| VV |  | 1 |  | 1 | [12 empty] | VV | 2 | 2 | True | 1 | ROZPOCET
10 | K | 899302811R1 | Demontáž konzoly nadzemního vedení - dle popisu v PD | kus | 1 |  | 0 | CS Vlastní |  | základní |  | 0 | 0 | 0 | 0.1 | 0.1 | 4 | K | 2 |  |  |  | ROZPOCET | 0 | 0 | 0 | 0 | 0 | 1 | 0 | 4 | -683149594
| P |  | Poznámka k položce: kompletní provedení vč. přesunu hmot a stavebních přípomocí | [14 empty] | P | 2
| VV |  | dle popisu v PD | [14 empty] | VV | 2 | 1 | True | 0 | ROZPOCET
| VV |  | 1 |  | 1 | [12 empty] | VV | 2 | 2 | True | 1 | ROZPOCET
11 | K | 899302811R2 | Demontáž nadzemního vedení vnitroalreálového teplovodu - dle popisu v PD | kus | 1 |  | 0 | CS Vlastní |  | základní |  | 0 | 0 | 0 | 0.1 | 0.1 | 4 | K | 2 |  |  |  | ROZPOCET | 0 | 0 | 0 | 0 | 0 | 1 | 0 | 4 | 943130707
| P |  | Poznámka k položce: kompletní provedení vč. přesunu hmot a stavebních přípomocí | [14 empty] | P | 2
| VV |  | dle popisu v PD | [14 empty] | VV | 2 | 1 | True | 0 | ROZPOCET
| VV |  | 1 |  | 1 | [12 empty] | VV | 2 | 2 | True | 1 | ROZPOCET
| D | 9 | Ostatní konstrukce a práce, bourání |  |  |  | 0 |  |  |  |  | 0 |  | 0.007868 |  | 765.0901 | 1 | D | 1 |  |  |  | ROZPOCET | [6 empty] | 0
12 | K | 961055111 | Bourání základů ze ŽB | m3 | 45 |  | 0 | CS ÚRS 2024 02 |  | základní |  | 0 | 0 | 0 | 2.4 | 108 | 4 | K | 2 |  |  |  | ROZPOCET | 0 | 0 | 0 | 0 | 0 | 1 | 0 | 4 | -754439815
| VV |  | dle popisu v PD tz. str. 6 | [14 empty] | VV | 2 | 1 | True | 0 | ROZPOCET
| VV |  | 40 |  | 40 | [12 empty] | VV | 2 | 2 | True | 0 | ROZPOCET
| VV |  | odsekání patek | [14 empty] | VV | 2 | 1 | True | 0 | ROZPOCET
| VV |  | 3 |  | 3 | [12 empty] | VV | 2 | 2 | True | 0 | ROZPOCET
| VV |  | přístavek TZ str. 6 | [14 empty] | VV | 2 | 1 | True | 0 | ROZPOCET
| VV |  | 2 |  | 2 | [12 empty] | VV | 2 | 2 | True | 0 | ROZPOCET
| VV |  | Součet |  | 45 | [12 empty] | VV | 2 | 4 | True | 1 | ROZPOCET
13 | K | 962032431 | Bourání zdiva cihelných z dutých nebo plných cihel pálených i nepálených na MV nebo MVC do 1 m3 | m3 | 147.202 |  | 0 | CS ÚRS 2024 02 |  | základní |  | 0 | 0 | 0 | 1.8 | 264.9636 | 4 | K | 2 |  |  |  | ROZPOCET | 0 | 0 | 0 | 0 | 0 | 1 | 0 | 4 | 1699664309
| VV |  | dle popisu v PD v.č. D.1.1.1 - 22 ozn. 3 | [14 empty] | VV | 2 | 1 | True | 0 | ROZPOCET
| VV |  | tl. 300 mm | [14 empty] | VV | 2 | 1 | True | 0 | ROZPOCET
| VV |  | 12,48*4,5*0,3 |  | 16.848 | [12 empty] | VV | 2 | 2 | True | 0 | ROZPOCET
| VV |  | tl. 250 mm | [14 empty] | VV | 2 | 1 | True | 0 | ROZPOCET
| VV |  | 12,48*4,5*3*0,25 |  | 42.12 | [12 empty] | VV | 2 | 2 | True | 0 | ROZPOCET
| VV |  | tl. 160 mm | [14 empty] | VV | 2 | 1 | True | 0 | ROZPOCET
| VV |  | 4,075*4,5*0,16 |  | 2.934 | [12 empty] | VV | 2 | 2 | True | 0 | ROZPOCET
| VV |  | Mezisoučet |  | 61.902 | [12 empty] | VV | 2 | 3 | True | 0 | ROZPOCET
| VV |  | vybourání obvodové stěny tl. 400 mm ozn. 11 | [14 empty] | VV | 2 | 1 | True | 0 | ROZPOCET
| VV |  | 0,25*4,5*2*0,4 |  | 0.9 | [12 empty] | VV | 2 | 2 | True | 0 | ROZPOCET
| VV |  | 46*4,5*0,4 |  | 82.8 | [12 empty] | VV | 2 | 2 | True | 0 | ROZPOCET
| VV |  | Mezisoučet |  | 83.7 | [12 empty] | VV | 2 | 3 | True | 0 | ROZPOCET
| VV |  | vybourání plynosylikátových tvárnic poničených odstřikující vodou | [14 empty] | VV | 2 | 1 | True | 0 | ROZPOCET
| VV |  | 4*0,4 |  | 1.6 | [12 empty] | VV | 2 | 2 | True | 0 | ROZPOCET
| VV |  | Mezisoučet |  | 1.6 | [12 empty] | VV | 2 | 3 | True | 0 | ROZPOCET
| VV |  | Součet |  | 147.202 | [12 empty] | VV | 2 | 4 | True | 1 | ROZPOCET
14 | K | 965042221 | Bourání podkladů pod dlažby nebo mazanin betonových nebo z litého asfaltu tl přes 100 mm pl do 1 m2 | m3 | 69.409 |  | 0 | CS ÚRS 2024 02 |  | základní |  | 0 | 0 | 0 | 2.2 | 152.6998 | 4 | K | 2 |  |  |  | ROZPOCET | 0 | 0 | 0 | 0 | 0 | 1 | 0 | 4 | 1464576207
| VV |  | dle popisu v PD v.č. D.1.1.1 - 22 ozn. 6 | [14 empty] | VV | 2 | 1 | True | 0 | ROZPOCET
| VV |  | 549,03*0,12 |  | 65.884 | [12 empty] | VV | 2 | 2 | True | 0 | ROZPOCET
| VV |  | přístavba | [14 empty] | VV | 2 | 1 | True | 0 | ROZPOCET
| VV |  | 6,21*4,73*0,12 |  | 3.525 | [12 empty] | VV | 2 | 2 | True | 0 | ROZPOCET
| VV |  | Součet |  | 69.409 | [12 empty] | VV | 2 | 4 | True | 1 | ROZPOCET
15 | K | 965043321 | Bourání podkladů pod dlažby betonových s potěrem nebo teracem tl do 100 mm pl do 1 m2 | m3 | 57.84 |  | 0 | CS ÚRS 2024 02 |  | základní |  | 0 | 0 | 0 | 2.2 | 127.248 | 4 | K | 2 |  |  |  | ROZPOCET | 0 | 0 | 0 | 0 | 0 | 1 | 0 | 4 | -157867324
| VV |  | dle popisu v PD v.č. D.1.1.1 - 22 ozn. 6 | [14 empty] | VV | 2 | 1 | True | 0 | ROZPOCET
| VV |  | 549,03*0,1 |  | 54.903 | [12 empty] | VV | 2 | 2 | True | 0 | ROZPOCET
| VV |  | přístavba | [14 empty] | VV | 2 | 1 | True | 0 | ROZPOCET
| VV |  | 6,21*4,73*0,1 |  | 2.937 | [12 empty] | VV | 2 | 2 | True | 0 | ROZPOCET
| VV |  | Součet |  | 57.84 | [12 empty] | VV | 2 | 4 | True | 1 | ROZPOCET
16 | K | 965045111 | Bourání potěrů cementových nebo pískocementových tl do 50 mm pl do 1 m2 | m2 | 578.403 |  | 0 | CS ÚRS 2024 02 |  | základní |  | 0 | 0 | 0 | 0.09 | 52.0563 | 4 | K | 2 |  |  |  | ROZPOCET | 0 | 0 | 0 | 0 | 0 | 1 | 0 | 4 | 1820520048
| VV |  | dle popisu v PD v.č. D.1.1.1 - 22 ozn. 6 | [14 empty] | VV | 2 | 1 | True | 0 | ROZPOCET
| VV |  | 549,03 |  | 549.03 | [12 empty] | VV | 2 | 2 | True | 0 | ROZPOCET
| VV |  | přístavba | [14 empty] | VV | 2 | 1 | True | 0 | ROZPOCET
| VV |  | 6,21*4,73 |  | 29.373 | [12 empty] | VV | 2 | 2 | True | 0 | ROZPOCET
| VV |  | Součet |  | 578.403 | [12 empty] | VV | 2 | 4 | True | 1 | ROZPOCET
17 | K | 965082923 | Odstranění násypů pod podlahami tl do 100 mm pl přes 2 m2 | m3 | 27.452 |  | 0 | CS ÚRS 2024 02 |  | základní |  | 0 | 0 | 0 | 1.4 | 38.4328 | 4 | K | 2 |  |  |  | ROZPOCET | 0 | 0 | 0 | 0 | 0 | 1 | 0 | 4 | 467355073
| VV |  | dle popisu v PD v.č. D.1.1.1 - 22 ozn. 6 | [14 empty] | VV | 2 | 1 | True | 0 | ROZPOCET
| VV |  | 549,03*0,05 |  | 27.452 | [12 empty] | VV | 2 | 2 | True | 1 | ROZPOCET
18 | K | 968072355 | Vybourání kovových rámů oken zdvojených včetně křídel pl do 2 m2 | m2 | 43.2 |  | 0 | CS ÚRS 2024 02 |  | základní |  | 0 | 0 | 0 | 0.061 | 2.6352 | 4 | K | 2 |  |  |  | ROZPOCET | 0 | 0 | 0 | 0 | 0 | 1 | 0 | 4 | 349301172
| VV |  | dle popisu v PD v.č. D.1.1.1 - 22 ozn. 1 | [14 empty] | VV | 2 | 1 | True | 0 | ROZPOCET
| VV |  | 3,6*1,2*10 |  | 43.2 | [12 empty] | VV | 2 | 2 | True | 1 | ROZPOCET
19 | K | 968072455 | Vybourání kovových dveřních zárubní pl do 2 m2 | m2 | 1 |  | 0 | CS ÚRS 2024 02 |  | základní |  | 0 | 0 | 0 | 0.076 | 0.076 | 4 | K | 2 |  |  |  | ROZPOCET | 0 | 0 | 0 | 0 | 0 | 1 | 0 | 4 | -911259359
| VV |  | dle popisu v PD | [14 empty] | VV | 2 | 1 | True | 0 | ROZPOCET
| VV |  | 1 |  | 1 | [12 empty] | VV | 2 | 2 | True | 1 | ROZPOCET
20 | K | 968072558 | Vybourání kovových vrat pl do 5 m2 | m2 | 119.14 |  | 0 | CS ÚRS 2024 02 |  | základní |  | 0 | 0 | 0 | 0.06 | 7.1484 | 4 | K | 2 |  |  |  | ROZPOCET | 0 | 0 | 0 | 0 | 0 | 1 | 0 | 4 | 119974573
| VV |  | dle popisu PD v.č. D.1.1.1 - 22 ozn. 2 | [14 empty] | VV | 2 | 1 | True | 0 | ROZPOCET
| VV |  | 3,22*3,7*10 |  | 119.14 | [12 empty] | VV | 2 | 2 | True | 1 | ROZPOCET
21 | K | 973031844 | Vysekání kapes ve zdivu cihelném na MC pro zavázání zdí tl do 300 mm | m | 18 |  | 0 | CS ÚRS 2024 02 |  | základní |  | 0 | 0 | 0 | 0.012 | 0.216 | 4 | K | 2 |  |  |  | ROZPOCET | 0 | 0 | 0 | 0 | 0 | 1 | 0 | 4 | 807491541
| VV |  | dle popisu v TZ str. 12 | [14 empty] | VV | 2 | 1 | True | 0 | ROZPOCET
| VV |  | 4,5*4 |  | 18 | [12 empty] | VV | 2 | 2 | True | 1 | ROZPOCET
22 | K | 977151125 | Jádrové vrty diamantovými korunkami do stavebních materiálů D přes 180 do 200 mm | m | 2.8 |  | 0 | CS ÚRS 2024 02 |  | základní |  | 0 | 0.00281 | 0.007868 | 0.069 | 0.1932 | 4 | K | 2 |  |  |  | ROZPOCET | 0 | 0 | 0 | 0 | 0 | 1 | 0 | 4 | 215733380
| VV |  | dle popisu v PD v.č. D.1.1.1 - 22 | [14 empty] | VV | 2 | 1 | True | 0 | ROZPOCET
| VV |  | DN200 | [14 empty] | VV | 2 | 1 | True | 0 | ROZPOCET
| VV |  | 7*0,4 |  | 2.8 | [12 empty] | VV | 2 | 2 | True | 1 | ROZPOCET
23 | K | 978013141 | Otlučení (osekání) vnitřní vápenné nebo vápenocementové omítky stěn v rozsahu přes 10 do 30 % | m2 | 225.792 |  | 0 | CS ÚRS 2024 02 |  | základní |  | 0 | 0 | 0 | 0.01 | 2.2579 | 4 | K | 2 |  |  |  | ROZPOCET | 0 | 0 | 0 | 0 | 0 | 1 | 0 | 4 | 1337164364
| VV |  | dle popisu v PD v.č. D.1.1.1 - 22 ozn. 8 - od v. 1200 mm - 20% z plochy | [14 empty] | VV | 2 | 1 | True | 0 | ROZPOCET
| VV |  | (12,48+12,48+45,6)*3,2 |  | 225.792 | [12 empty] | VV | 2 | 2 | True | 1 | ROZPOCET
24 | K | 978013191 | Otlučení (osekání) vnitřní vápenné nebo vápenocementové omítky stěn v rozsahu přes 50 do 100 % | m2 | 84.672 |  | 0 | CS ÚRS 2024 02 |  | základní |  | 0 | 0 | 0 | 0.046 | 3.8949 | 4 | K | 2 |  |  |  | ROZPOCET | 0 | 0 | 0 | 0 | 0 | 1 | 0 | 4 | -1638581483
| VV |  | dle popisu v PD v.č. D.1.1.1 - 22 ozn. 8 - do v. 1200 mm nad podlahu | [14 empty] | VV | 2 | 1 | True | 0 | ROZPOCET
| VV |  | (12,48+12,48+45,6)*1,2 |  | 84.672 | [12 empty] | VV | 2 | 2 | True | 1 | ROZPOCET
25 | K | 978015341 | Otlučení (osekání) vnější vápenné nebo vápenocementové omítky stupně členitosti 1 a 2 v rozsahu přes 20 do 30 % | m2 | 329.25 |  | 0 | CS ÚRS 2024 02 |  | základní |  | 0 | 0 | 0 | 0.016 | 5.268 | 4 | K | 2 |  |  |  | ROZPOCET | 0 | 0 | 0 | 0 | 0 | 1 | 0 | 4 | -287791116
| VV |  | dle popisu v PD v.č. D.1.1.1 - 22 | [14 empty] | VV | 2 | 1 | True | 0 | ROZPOCET
| VV |  | cca 20% | [14 empty] | VV | 2 | 1 | True | 0 | ROZPOCET
| VV |  | (13,7+13,7+46)*4,5 |  | 330.3 | [12 empty] | VV | 2 | 2 | True | 0 | ROZPOCET
| VV |  | -3,6*1,2*10"okna |  | -43.2 | [12 empty] | VV | 2 | 2 | True | 0 | ROZPOCET
| VV |  | štíty | [14 empty] | VV | 2 | 1 | True | 0 | ROZPOCET
| VV |  | 2*13,7*2/2 |  | 27.4 | [12 empty] | VV | 2 | 2 | True | 0 | ROZPOCET
| VV |  | špalety | [14 empty] | VV | 2 | 1 | True | 0 | ROZPOCET
| VV |  | (3,5+1,2+1,2)*10*0,25 |  | 14.75 | [12 empty] | VV | 2 | 2 | True | 0 | ROZPOCET
| VV |  | Součet |  | 329.25 | [12 empty] | VV | 2 | 4 | True | 1 | ROZPOCET
| D | 997 | Přesun sutě |  |  |  | 0 |  |  |  |  | 0 |  | 0 |  | 0 | 1 | D | 1 |  |  |  | ROZPOCET | [6 empty] | 0
26 | K | 997013112 | Vnitrostaveništní doprava suti a vybouraných hmot pro budovy v přes 6 do 9 m s použitím mechanizace | t | 851.119 |  | 0 | CS ÚRS 2024 02 |  | základní |  | 0 | 0 | 0 | 0 | 0 | 4 | K | 2 |  |  |  | ROZPOCET | 0 | 0 | 0 | 0 | 0 | 1 | 0 | 4 | 1451920401
27 | K | 997013501 | Odvoz suti a vybouraných hmot na skládku nebo meziskládku do 1 km se složením | t | 851.119 |  | 0 | CS ÚRS 2024 02 |  | základní |  | 0 | 0 | 0 | 0 | 0 | 4 | K | 2 |  |  |  | ROZPOCET | 0 | 0 | 0 | 0 | 0 | 1 | 0 | 4 | -1987578920
28 | K | 997013509 | Příplatek k odvozu suti a vybouraných hmot na skládku ZKD 1 km přes 1 km | t | 16171.261 |  | 0 | CS ÚRS 2024 02 |  | základní |  | 0 | 0 | 0 | 0 | 0 | 4 | K | 2 |  |  |  | ROZPOCET | 0 | 0 | 0 | 0 | 0 | 1 | 0 | 4 | 2129359946
| VV |  | 851,119*19 'Přepočtené koeficientem množství |  | 16171.261 | [12 empty] | VV | 2 | 2 | False | 1 | ROZPOCET
29 | K | 997013811 | Poplatek za uložení na skládce (skládkovné) stavebního odpadu dřevěného kód odpadu 17 02 01 | t | 0.902 |  | 0 | CS ÚRS 2024 02 |  | základní |  | 0 | 0 | 0 | 0 | 0 | 4 | K | 2 |  |  |  | ROZPOCET | 0 | 0 | 0 | 0 | 0 | 1 | 0 | 4 | 88988314
| VV |  | 851,119*0,00106 'Přepočtené koeficientem množství |  | 0.902 | [12 empty] | VV | 2 | 2 | False | 1 | ROZPOCET
30 | K | 997013814 | Poplatek za uložení na skládce (skládkovné) stavebního odpadu izolací kód odpadu 17 06 04 | t | 1.004 |  | 0 | CS ÚRS 2024 02 |  | základní |  | 0 | 0 | 0 | 0 | 0 | 4 | K | 2 |  |  |  | ROZPOCET | 0 | 0 | 0 | 0 | 0 | 1 | 0 | 4 | -680041649
| P |  | Poznámka k položce: v případě že se při realizaci zjistí jiný druh odpadu, bude po odsouhlasení účtováno dle skutečnosti | [14 empty] | P | 2
| VV |  | 851,119*0,00118 'Přepočtené koeficientem množství |  | 1.004 | [12 empty] | VV | 2 | 2 | False | 1 | ROZPOCET
31 | K | 997013847 | Poplatek za uložení na skládce (skládkovné) odpadu asfaltového s dehtem kód odpadu 17 03 01 | t | 4.758 |  | 0 | CS ÚRS 2024 02 |  | základní |  | 0 | 0 | 0 | 0 | 0 | 4 | K | 2 |  |  |  | ROZPOCET | 0 | 0 | 0 | 0 | 0 | 1 | 0 | 4 | -250790453
| P |  | Poznámka k položce: v případě že se při realizaci zjistí jiný druh odpadu, bude po odsouhlasení účtováno dle skutečnosti | [14 empty] | P | 2
| VV |  | 851,119*0,00559 'Přepočtené koeficientem množství |  | 4.758 | [12 empty] | VV | 2 | 2 | False | 1 | ROZPOCET
32 | K | 997013871 | Poplatek za uložení stavebního odpadu na recyklační skládce (skládkovné) směsného stavebního a demoličního kód odpadu 17 09 04 | t | 844.455 |  | 0 | CS ÚRS 2024 02 |  | základní |  | 0 | 0 | 0 | 0 | 0 | 4 | K | 2 |  |  |  | ROZPOCET | 0 | 0 | 0 | 0 | 0 | 1 | 0 | 4 | -1961399538
| P |  | Poznámka k položce: v případě že se při realizaci zjistí jiný druh odpadu, bude po odsouhlasení účtováno dle skutečnosti | [14 empty] | P | 2
| VV |  | 851,119*0,99217 'Přepočtené koeficientem množství |  | 844.455 | [12 empty] | VV | 2 | 2 | False | 1 | ROZPOCET
| D | PSV | Práce a dodávky PSV |  |  |  | 0 |  |  |  |  | 0 |  | 0.3642 |  | 69.1489 | 2 | D | 0 |  |  |  | ROZPOCET | [6 empty] | 0
| D | 711 | Izolace proti vodě, vlhkosti a plynům |  |  |  | 0 |  |  |  |  | 0 |  | 0 |  | 2.3136 | 2 | D | 1 |  |  |  | ROZPOCET | [6 empty] | 0
33 | K | 711131812 | Odstranění izolace proti zemní vlhkosti vodorovné | m2 | 578.403 |  | 0 | CS ÚRS 2024 02 |  | základní |  | 0 | 0 | 0 | 0.004 | 2.3136 | 16 | K | 2 |  |  |  | ROZPOCET | 0 | 0 | 0 | 0 | 0 | 1 | 0 | 16 | -1058264585
| VV |  | dle popisu v PD v.č. D.1.1.1 - 22 ozn. 6 | [14 empty] | VV | 2 | 1 | True | 0 | ROZPOCET
| VV |  | 549,03 |  | 549.03 | [12 empty] | VV | 2 | 2 | True | 0 | ROZPOCET
| VV |  | 6,21*4,73 |  | 29.373 | [12 empty] | VV | 2 | 2 | True | 0 | ROZPOCET
| VV |  | Součet |  | 578.403 | [12 empty] | VV | 2 | 4 | True | 1 | ROZPOCET
| D | 712 | Povlakové krytiny |  |  |  | 0 |  |  |  |  | 0 |  | 0 |  | 2.251 | 2 | D | 1 |  |  |  | ROZPOCET | [6 empty] | 0
34 | K | 712331811 | Odstranění povlakové krytiny střech do 10° z pásů uložených na sucho samolepící | m2 | 549.03 |  | 0 | CS ÚRS 2024 02 |  | základní |  | 0 | 0 | 0 | 0.0041 | 2.251 | 16 | K | 2 |  |  |  | ROZPOCET | 0 | 0 | 0 | 0 | 0 | 1 | 0 | 16 | 481314408
| VV |  | dle popisu v PD v.č. D.1.1.1 - 22 ozn. 7 odstranění lepenky | [14 empty] | VV | 2 | 1 | True | 0 | ROZPOCET
| VV |  | 549,03 |  | 549.03 | [12 empty] | VV | 2 | 2 | True | 1 | ROZPOCET
| D | 713 | Izolace tepelné |  |  |  | 0 |  |  |  |  | 0 |  | 0 |  | 19.216 | 2 | D | 1 |  |  |  | ROZPOCET | [6 empty] | 0
35 | K | 713110813 | Odstranění tepelné izolace stropů volně kladené z vláknitých materiálů suchých tl přes 100 mm | m2 | 549.03 |  | 0 | CS ÚRS 2024 02 |  | základní |  | 0 | 0 | 0 | 0.035 | 19.216 | 16 | K | 2 |  |  |  | ROZPOCET | 0 | 0 | 0 | 0 | 0 | 1 | 0 | 16 | -700173188
| VV |  | dle popisu v PD v.č. D.1.1.1 - 22 ozn. 7 odstranění MW | [14 empty] | VV | 2 | 1 | True | 0 | ROZPOCET
| VV |  | 549,03 |  | 549.03 | [12 empty] | VV | 2 | 2 | True | 1 | ROZPOCET
| D | 721 | Zdravotechnika - vnitřní kanalizace |  |  |  | 0 |  |  |  |  | 0 |  | 0 |  | 0.31698 | 2 | D | 1 |  |  |  | ROZPOCET | [6 empty] | 0
36 | K | 721242805 | Demontáž lapače střešních splavenin | kus | 9 |  | 0 | CS ÚRS 2024 02 |  | základní |  | 0 | 0 | 0 | 0.03522 | 0.31698 | 16 | K | 2 |  |  |  | ROZPOCET | 0 | 0 | 0 | 0 | 0 | 1 | 0 | 16 | -325676504
| VV |  | 9 |  | 9 | [12 empty] | VV | 2 | 2 | True | 1 | ROZPOCET
| D | 733 | Ústřední vytápění |  |  |  | 0 |  |  |  |  | 0 |  | 0 |  | 0 | 2 | D | 1 |  |  |  | ROZPOCET | [6 empty] | 0
37 | K | 733R100 | Demontáž rozvodů ÚT vč. otopných těles | sada | 1 |  | 0 | CS Vlastní |  | základní |  | 0 | 0 | 0 | 0 | 0 | 16 | K | 2 |  |  |  | ROZPOCET | 0 | 0 | 0 | 0 | 0 | 1 | 0 | 16 | 1809790384
| D | 741 | Elektroinstalace |  |  |  | 0 |  |  |  |  | 0 |  | 0 |  | 0.3012 | 2 | D | 1 |  |  |  | ROZPOCET | [6 empty] | 0
38 | K | 741421831R | Demontáž hromosvoud | m | 752 |  | 0 | CS Vlastní |  | základní |  | 0 | 0 | 0 | 0.0004 | 0.3008 | 16 | K | 2 |  |  |  | ROZPOCET | 0 | 0 | 0 | 0 | 0 | 1 | 0 | 16 | -857055802
| P |  | Poznámka k položce: kompletní provedení vč. přesunu hmot a stavebních přípomocí | [14 empty] | P | 2
39 | K | 741421831R1 | Demontáž rozvodů elektroinstalace | sada | 1 |  | 0 | CS Vlastní |  | základní |  | 0 | 0 | 0 | 0.0004 | 0.0004 | 16 | K | 2 |  |  |  | ROZPOCET | 0 | 0 | 0 | 0 | 0 | 1 | 0 | 16 | 228766545
| P |  | Poznámka k položce: kompletní provedení vč. přesunu hmot a stavebních přípomocí | [14 empty] | P | 2
| D | 764 | Konstrukce klempířské |  |  |  | 0 |  |  |  |  | 0 |  | 0 |  | 3.1239 | 2 | D | 1 |  |  |  | ROZPOCET | [6 empty] | 0
40 | K | 764001841 | Demontáž krytiny ze šablon do suti | m2 | 751.98 |  | 0 | CS ÚRS 2024 02 |  | základní |  | 0 | 0 | 0 | 0.00312 | 2.3462 | 16 | K | 2 |  |  |  | ROZPOCET | 0 | 0 | 0 | 0 | 0 | 1 | 0 | 16 | -2019685500
| VV |  | dle popisu v PD v.č. D.1.1.1 - 22 ozn. 9 | [14 empty] | VV | 2 | 1 | True | 0 | ROZPOCET
| VV |  | 8,3*45,3*2 |  | 751.98 | [12 empty] | VV | 2 | 2 | True | 1 | ROZPOCET
41 | K | 764001851 | Demontáž hřebene s větrací mřížkou nebo hřebenovým plechem do suti | m | 45.3 |  | 0 | CS ÚRS 2024 02 |  | základní |  | 0 | 0 | 0 | 0.00338 | 0.15311 | 16 | K | 2 |  |  |  | ROZPOCET | 0 | 0 | 0 | 0 | 0 | 1 | 0 | 16 | 581050722
| VV |  | 45,3 |  | 45.3 | [12 empty] | VV | 2 | 2 | True | 1 | ROZPOCET
42 | K | 764002801 | Demontáž závětrné lišty do suti | m | 33.2 |  | 0 | CS ÚRS 2024 02 |  | základní |  | 0 | 0 | 0 | 0.0017 | 0.05644 | 16 | K | 2 |  |  |  | ROZPOCET | 0 | 0 | 0 | 0 | 0 | 1 | 0 | 16 | -878753015
| VV |  | 8,3*4 |  | 33.2 | [12 empty] | VV | 2 | 2 | True | 1 | ROZPOCET
43 | K | 764002841 | Demontáž oplechování horních ploch zdí a nadezdívek do suti | m | 27.4 |  | 0 | CS ÚRS 2024 02 |  | základní |  | 0 | 0 | 0 | 0.00191 | 0.052334 | 16 | K | 2 |  |  |  | ROZPOCET | 0 | 0 | 0 | 0 | 0 | 1 | 0 | 16 | 2032581694
| VV |  | dle poisu v PD a TZ str.7 | [14 empty] | VV | 2 | 1 | True | 0 | ROZPOCET
| VV |  | 13,7*2 |  | 27.4 | [12 empty] | VV | 2 | 2 | True | 1 | ROZPOCET
44 | K | 764002851 | Demontáž oplechování parapetů do suti | m | 36 |  | 0 | CS ÚRS 2024 02 |  | základní |  | 0 | 0 | 0 | 0.00167 | 0.06012 | 16 | K | 2 |  |  |  | ROZPOCET | 0 | 0 | 0 | 0 | 0 | 1 | 0 | 16 | -1170318602
| VV |  | 3,6*10 |  | 36 | [12 empty] | VV | 2 | 2 | True | 1 | ROZPOCET
45 | K | 764004801 | Demontáž podokapního žlabu do suti | m | 90.4 |  | 0 | CS ÚRS 2024 02 |  | základní |  | 0 | 0 | 0 | 0.0026 | 0.23504 | 16 | K | 2 |  |  |  | ROZPOCET | 0 | 0 | 0 | 0 | 0 | 1 | 0 | 16 | 707721118
| VV |  | 45,2*2 |  | 90.4 | [12 empty] | VV | 2 | 2 | True | 1 | ROZPOCET
46 | K | 764004861 | Demontáž svodu do suti | m | 56 |  | 0 | CS ÚRS 2024 02 |  | základní |  | 0 | 0 | 0 | 0.00394 | 0.22064 | 16 | K | 2 |  |  |  | ROZPOCET | 0 | 0 | 0 | 0 | 0 | 1 | 0 | 16 | -1366010137
| VV |  | 7*8 |  | 56 | [12 empty] | VV | 2 | 2 | True | 1 | ROZPOCET
| D | 766 | Konstrukce truhlářské |  |  |  | 0 |  |  |  |  | 0 |  | 0 |  | 0.86359 | 2 | D | 1 |  |  |  | ROZPOCET | [6 empty] | 0
47 | K | 766421821 | Demontáž truhlářského obložení podhledů z palubek | m2 | 45.5 |  | 0 | CS ÚRS 2024 02 |  | základní |  | 0 | 0 | 0 | 0.01098 | 0.49959 | 16 | K | 2 |  |  |  | ROZPOCET | 0 | 0 | 0 | 0 | 0 | 1 | 0 | 16 | -1124386990
| VV |  | demontáž bednění a oplechování přesahu střechy | [14 empty] | VV | 2 | 1 | True | 0 | ROZPOCET
| VV |  | ozn. 10 | [14 empty] | VV | 2 | 1 | True | 0 | ROZPOCET
| VV |  | 45,5*0,5*2 |  | 45.5 | [12 empty] | VV | 2 | 2 | True | 0 | ROZPOCET
| VV |  | Součet |  | 45.5 | [12 empty] | VV | 2 | 4 | True | 1 | ROZPOCET
48 | K | 766421822 | Demontáž truhlářského obložení podhledů podkladových roštů | m2 | 45.5 |  | 0 | CS ÚRS 2024 02 |  | základní |  | 0 | 0 | 0 | 0.008 | 0.364 | 16 | K | 2 |  |  |  | ROZPOCET | 0 | 0 | 0 | 0 | 0 | 1 | 0 | 16 | 503052108
| D | 767 | Konstrukce zámečnické |  |  |  | 0 |  |  |  |  | 0 |  | 0 |  | 40.6926 | 2 | D | 1 |  |  |  | ROZPOCET | [6 empty] | 0
49 | K | 767161811 | Demontáž zábradlí rovného rozebíratelného hmotnosti 1 m zábradlí do 20 kg do suti | m | 4 |  | 0 | CS ÚRS 2024 02 |  | základní |  | 0 | 0 | 0 | 0.016 | 0.064 | 16 | K | 2 |  |  |  | ROZPOCET | 0 | 0 | 0 | 0 | 0 | 1 | 0 | 16 | 191840603
| VV |  | 2+2 |  | 4 | [12 empty] | VV | 2 | 2 | True | 1 | ROZPOCET
50 | K | 767581803 | Demontáž podhledu tvarovaný plech | m2 | 703.73 |  | 0 | CS ÚRS 2024 02 |  | základní |  | 0 | 0 | 0 | 0.055 | 38.7052 | 16 | K | 2 |  |  |  | ROZPOCET | 0 | 0 | 0 | 0 | 0 | 1 | 0 | 16 | -1230274909
| VV |  | dle popisu v PD v.č. D.1.1.1 - 22 ozn. 7 | [14 empty] | VV | 2 | 1 | True | 0 | ROZPOCET
| VV |  | podhled garáž | [14 empty] | VV | 2 | 1 | True | 0 | ROZPOCET
| VV |  | 549,03 |  | 549.03 | [12 empty] | VV | 2 | 2 | True | 0 | ROZPOCET
| VV |  | Mezisoučet |  | 549.03 | [12 empty] | VV | 2 | 3 | True | 0 | ROZPOCET
| VV |  | demontáž bednění a oplechování přesahu střechy | [14 empty] | VV | 2 | 1 | True | 0 | ROZPOCET
| VV |  | ozn. 10 | [14 empty] | VV | 2 | 1 | True | 0 | ROZPOCET
| VV |  | 1,7*45,5*2 |  | 154.7 | [12 empty] | VV | 2 | 2 | True | 0 | ROZPOCET
| VV |  | Mezisoučet |  | 154.7 | [12 empty] | VV | 2 | 3 | True | 0 | ROZPOCET
| VV |  | Součet |  | 703.73 | [12 empty] | VV | 2 | 4 | True | 1 | ROZPOCET
51 | K | 767582800 | Demontáž roštu podhledu | m2 | 703.73 |  | 0 | CS ÚRS 2024 02 |  | základní |  | 0 | 0 | 0 | 0.002 | 1.4075 | 16 | K | 2 |  |  |  | ROZPOCET | 0 | 0 | 0 | 0 | 0 | 1 | 0 | 16 | -185769031
52 | K | 767996701 | Demontáž atypických zámečnických konstrukcí řezáním hm jednotlivých dílů do 50 kg | kg | 495 |  | 0 | CS ÚRS 2024 02 |  | základní |  | 0 | 0 | 0 | 0.001 | 0.495 | 16 | K | 2 |  |  |  | ROZPOCET | 0 | 0 | 0 | 0 | 0 | 1 | 0 | 16 | -1134662120
| VV |  | ocelocé sloupky ozn. 4 | [14 empty] | VV | 2 | 1 | True | 0 | ROZPOCET
| VV |  | 11*4,5*10 |  | 495 | [12 empty] | VV | 2 | 2 | True | 1 | ROZPOCET
53 | K | 767996701R | Demontáž vodítek vrat s betonovým závažím - dle popisu v PD | ks | 20 |  | 0 | CS Vlastní |  | základní |  | 0 | 0 | 0 | 0.001 | 0.02 | 16 | K | 2 |  |  |  | ROZPOCET | 0 | 0 | 0 | 0 | 0 | 1 | 0 | 16 | -1113063578
| P |  | Poznámka k položce: kompletní provedení vč. přesunu hmot a stavebních přípomocí | [14 empty] | P | 2
| VV |  | vodítka vrat | [14 empty] | VV | 2 | 1 | True | 0 | ROZPOCET
| VV |  | 10*2 |  | 20 | [12 empty] | VV | 2 | 2 | True | 1 | ROZPOCET
54 | K | 767996701R1 | Demontáž konstrukce přístavku - dle popisu v PD | sada | 1 |  | 0 | CS Vlastní |  | základní |  | 0 | 0 | 0 | 0.001 | 0.001 | 16 | K | 2 |  |  |  | ROZPOCET | 0 | 0 | 0 | 0 | 0 | 1 | 0 | 16 | 469591267
| P |  | Poznámka k položce: kompletní provedení vč. přesunu hmot a stavebních přípomocí | [14 empty] | P | 2
| VV |  | 1 |  | 1 | [12 empty] | VV | 2 | 2 | True | 1 | ROZPOCET
| D | 783 | Dokončovací práce - nátěry |  |  |  | 0 |  |  |  |  | 0 |  | 0.13841 |  | 0 | 2 | D | 1 |  |  |  | ROZPOCET | [6 empty] | 0
55 | K | 783301303 | Bezoplachové odrezivění zámečnických konstrukcí | m2 | 692.039 |  | 0 | CS ÚRS 2024 02 |  | základní |  | 0 | 7e-05 | 0.048443 | 0 | 0 | 16 | K | 2 |  |  |  | ROZPOCET | 0 | 0 | 0 | 0 | 0 | 1 | 0 | 16 | 1469421729
56 | K | 783301313 | Odmaštění zámečnických konstrukcí ředidlovým odmašťovačem | m2 | 692.039 |  | 0 | CS ÚRS 2024 02 |  | základní |  | 0 | 7e-05 | 0.048443 | 0 | 0 | 16 | K | 2 |  |  |  | ROZPOCET | 0 | 0 | 0 | 0 | 0 | 1 | 0 | 16 | -208956691
57 | K | 783306801 | Odstranění nátěru ze zámečnických konstrukcí obroušením | m2 | 692.039 |  | 0 | CS ÚRS 2024 02 |  | základní |  | 0 | 6e-05 | 0.041522 | 0 | 0 | 16 | K | 2 |  |  |  | ROZPOCET | 0 | 0 | 0 | 0 | 0 | 1 | 0 | 16 | 774487263
| VV |  | sloupky ozn. 5 | [14 empty] | VV | 2 | 1 | True | 0 | ROZPOCET
| VV |  | 9*0,1*0,15*4,5*3 |  | 1.823 | [12 empty] | VV | 2 | 2 | True | 0 | ROZPOCET
| VV |  | 2*0,1*0,12*4,5*2 |  | 0.216 | [12 empty] | VV | 2 | 2 | True | 0 | ROZPOCET
| VV |  | Mezisoučet |  | 2.039 | [12 empty] | VV | 2 | 3 | True | 0 | ROZPOCET
| VV |  | vazníky ozn. 5 | [14 empty] | VV | 2 | 1 | True | 0 | ROZPOCET
| VV |  | 46*15 |  | 690 | [12 empty] | VV | 2 | 2 | True | 0 | ROZPOCET
| VV |  | Mezisoučet |  | 690 | [12 empty] | VV | 2 | 3 | True | 0 | ROZPOCET
| VV |  | Součet |  | 692.039 | [12 empty] | VV | 2 | 4 | True | 1 | ROZPOCET
| D | 784 | Dokončovací práce - malby a tapety |  |  |  | 0 |  |  |  |  | 0 |  | 0.22579 |  | 0.069996 | 2 | D | 1 |  |  |  | ROZPOCET | [6 empty] | 0
58 | K | 784121003 | Oškrabání malby v mísnostech v přes 3,80 do 5,00 m | m2 | 225.792 |  | 0 | CS ÚRS 2024 02 |  | základní |  | 0 | 0.001 | 0.22579 | 0.00031 | 0.069996 | 16 | K | 2 |  |  |  | ROZPOCET | 0 | 0 | 0 | 0 | 0 | 1 | 0 | 16 | -903872068
| VV |  | dle popisu v PD v.č. D.1.1.1 - 22 ozn. 8 - od v. 1200 mm - 20% z plochy | [14 empty] | VV | 2 | 1 | True | 0 | ROZPOCET
| VV |  | (12,48+12,48+45,6)*3,2 |  | 225.792 | [12 empty] | VV | 2 | 2 | True | 1 | ROZPOCET
| D | HZS | Hodinové zúčtovací sazby |  |  |  | 0 |  |  |  |  | 0 |  | 0 |  | 0 | 4 | D | 0 |  |  |  | ROZPOCET | [6 empty] | 0
59 | K | HZS1291 | Hodinová zúčtovací sazba pomocný stavební dělník | hod | 150 |  | 0 | CS ÚRS 2024 02 |  | základní |  | 0 | 0 | 0 | 0 | 0 | 512 | K | 1 |  |  |  | ROZPOCET | 0 | 0 | 0 | 0 | 0 | 1 | 0 | 512 | 874322955
| VV |  | Vystěhování vybavení, pomocné práce - lde popisu v TZ str. 5 | [14 empty] | VV | 1 | 1 | True | 0 | ROZPOCET
| VV |  | 150 |  | 150 | [12 empty] | VV | 1 | 2 | True | 1 | ROZPOCET

## 01.2 - Rekonstrukce a nov...
{525dc01d-d1fd-49fd-851f-608a9ec1a707}
2
| KRYCÍ LIST SOUPISU PRACÍ | [7 empty] | v --- níže se nacházejí doplnkové a pomocné údaje k sestavám --- v | [8 empty] | False
Stavba:
Rekonstrukce objektu garáží nákladních vozidel Trutnov
Objekt:
01 - I. ETAPA - SO 02
Soupis:
01.2 - Rekonstrukce a nové konstrukce
| KSO: |  |  |  |  | CC-CZ:
| Místo: |  | Trutnov |  |  | Datum: | 9. 1. 2023
| Zadavatel: |  |  |  |  | IČ:
|  | Údržba silnic Královéhradeckého kraje a.s. |  |  |  | DIČ:
| Uchazeč: |  |  |  |  | IČ: | Vyplň údaj
|  | Vyplň údaj |  |  |  | DIČ: | Vyplň údaj
| Projektant: |  |  |  |  | IČ:
|  | IRBOS s.r.o. |  |  |  | DIČ:
| Zpracovatel: |  |  |  |  | IČ:
DIČ:
Poznámka:
| Cena bez DPH | [5 empty] | 0
|  |  | Základ daně |  |  | Sazba daně | Výše daně
| DPH | základní | 0 |  |  | 21% | 0
|  | snížená | 0 |  |  | 15% | 0
|  | zákl. přenesená | 0 |  |  | 21% | 0
|  | sníž. přenesená | 0 |  |  | 15% | 0
|  | nulová | 0 |  |  | 0% | 0
| Cena s DPH |  |  | v | CZK |  | 0
| Projektant |  |  | Zpracovatel
| Datum a podpis: |  | Razítko | Datum a podpis: |  |  | Razítko
| Objednavatel |  |  | Uchazeč
| Datum a podpis: |  | Razítko | Datum a podpis: |  |  | Razítko
REKAPITULACE ČLENĚNÍ SOUPISU PRACÍ
Stavba:
Rekonstrukce objektu garáží nákladních vozidel Trutnov
Objekt:
01 - I. ETAPA - SO 02
Soupis:
01.2 - Rekonstrukce a nové konstrukce
Místo: |  |  | Trutnov |  |  | Datum: | 9. 1. 2023
Zadavatel: |  |  | Údržba silnic Královéhradeckého kraje a.s. |  |  | Projektant: | IRBOS s.r.o.
Uchazeč: |  |  | Vyplň údaj |  |  | Zpracovatel:
Kód dílu - Popis | [6 empty] | Cena celkem [CZK]
Náklady ze soupisu prací | [6 empty] | 0 | [11 empty] | -1
| HSV - Práce a dodávky HSV | [5 empty] | 0
| 1 - Zemní práce | [5 empty] | 0
| 2 - Zakládání | [5 empty] | 0
| 3 - Svislé a kompletní konstrukce | [5 empty] | 0
| 4 - Vodorovné konstrukce | [5 empty] | 0
| 6 - Úpravy povrchů, podlahy a osazování výplní | [5 empty] | 0
| 9 - Ostatní konstrukce a práce-bourání | [5 empty] | 0
| 998 - Přesun hmot | [5 empty] | 0
| PSV - Práce a dodávky PSV | [5 empty] | 0
| 711 - Izolace proti vodě, vlhkosti a plynům | [5 empty] | 0
| 713 - Izolace tepelné | [5 empty] | 0
| 721 - Zdravotechnika | [5 empty] | 0
| 762 - Konstrukce tesařské | [5 empty] | 0
| 764 - Konstrukce klempířské | [5 empty] | 0
| 766 - Konstrukce truhlářské | [5 empty] | 0
| 766-1 - Výplně otvorů | [5 empty] | 0
| 767 - Konstrukce zámečnické | [5 empty] | 0
| 783 - Dokončovací práce - nátěry | [5 empty] | 0
| 784 - Dokončovací práce - malby a tapety | [5 empty] | 0
| OST - Ostatní | [5 empty] | 0
SOUPIS PRACÍ
Stavba:
Rekonstrukce objektu garáží nákladních vozidel Trutnov
Objekt:
01 - I. ETAPA - SO 02
Soupis:
01.2 - Rekonstrukce a nové konstrukce
Místo: |  |  | Trutnov |  |  | Datum: | 9. 1. 2023
Zadavatel: |  |  | Údržba silnic Královéhradeckého kraje a.s. |  |  | Projektant: | IRBOS s.r.o.
Uchazeč: |  |  | Vyplň údaj |  |  | Zpracovatel:
PČ | Typ | Kód | Popis | MJ | Množství | J.cena [CZK] | Cena celkem [CZK] | Cenová soustava |  | DPH | J. Nh [h] | Nh celkem [h] | J. hmotnost [t] | Hmotnost celkem [t] | J. suť [t] | Suť Celkem [t]
Náklady soupisu celkem | [6 empty] | 0 |  |  |  |  | 0 |  | 746.0983 |  | 0.038418 |  | D | -1 | [10 empty] | 0
| D | HSV | Práce a dodávky HSV |  |  |  | 0 |  |  |  |  | 0 |  | 715.7217 |  | 0.038418 | 1 | D | 0 |  |  |  | ROZPOCET | [6 empty] | 0
| D | 1 | Zemní práce |  |  |  | 0 |  |  |  |  | 0 |  | 10.296 |  | 0 | 1 | D | 1 |  |  |  | ROZPOCET | [6 empty] | 0
1 | K | 121151103 | Sejmutí ornice plochy do 100 m2 tl vrstvy do 200 mm strojně | m2 | 39.5 |  | 0 | CS ÚRS 2024 02 |  | základní |  | 0 | 0 | 0 | 0 | 0 | 4 | K | 2 |  |  |  | ROZPOCET | 0 | 0 | 0 | 0 | 0 | 1 | 0 | 4 | -806959993
| VV |  | dle popisu v PD kompresor a přístavba | [14 empty] | VV | 2 | 1 | True | 0 | ROZPOCET
| VV |  | 3*1,5 |  | 4.5 | [12 empty] | VV | 2 | 2 | True | 0 | ROZPOCET
| VV |  | 5*7 |  | 35 | [12 empty] | VV | 2 | 2 | True | 0 | ROZPOCET
| VV |  | Součet |  | 39.5 | [12 empty] | VV | 2 | 4 | True | 1 | ROZPOCET
2 | K | 131251100 | Hloubení jam nezapažených v hornině třídy těžitelnosti I skupiny 3 objem do 20 m3 strojně | m3 | 13.48 |  | 0 | CS ÚRS 2024 02 |  | základní |  | 0 | 0 | 0 | 0 | 0 | 4 | K | 2 |  |  |  | ROZPOCET | 0 | 0 | 0 | 0 | 0 | 1 | 0 | 4 | -1546218295
| VV |  | pod přístavek | [14 empty] | VV | 2 | 1 | True | 0 | ROZPOCET
| VV |  | 5*6,74*0,4 |  | 13.48 | [12 empty] | VV | 2 | 2 | True | 1 | ROZPOCET
3 | K | 132251101 | Hloubení rýh nezapažených š do 800 mm v hornině třídy těžitelnosti I skupiny 3 objem do 20 m3 strojně | m3 | 0.96 |  | 0 | CS ÚRS 2024 02 |  | základní |  | 0 | 0 | 0 | 0 | 0 | 4 | K | 2 |  |  |  | ROZPOCET | 0 | 0 | 0 | 0 | 0 | 1 | 0 | 4 | 202447009
| VV |  | kompresor | [14 empty] | VV | 2 | 1 | True | 0 | ROZPOCET
| VV |  | 2*0,4*0,8*1,5 |  | 0.96 | [12 empty] | VV | 2 | 2 | True | 1 | ROZPOCET
4 | K | 162351103 | Vodorovné přemístění přes 50 do 500 m výkopku/sypaniny z horniny třídy těžitelnosti I skupiny 1 až 3 | m3 | 14.44 |  | 0 | CS ÚRS 2024 02 |  | základní |  | 0 | 0 | 0 | 0 | 0 | 4 | K | 2 |  |  |  | ROZPOCET | 0 | 0 | 0 | 0 | 0 | 1 | 0 | 4 | -1135411184
| VV |  | 0,96+13,48 |  | 14.44 | [12 empty] | VV | 2 | 2 | True | 1 | ROZPOCET
5 | K | 162751119 | Příplatek k vodorovnému přemístění výkopku/sypaniny z horniny třídy těžitelnosti I, skupiny 1 až 3 ZKD 1000 m přes 10000 m | m3 | 144.4 |  | 0 | CS ÚRS 2024 02 |  | základní |  | 0 | 0 | 0 | 0 | 0 | 4 | K | 2 |  |  |  | ROZPOCET | 0 | 0 | 0 | 0 | 0 | 1 | 0 | 4 | -212557829
| VV |  | 14,44 |  | 14.44 | [12 empty] | VV | 2 | 2 | True | 1 | ROZPOCET
| VV |  | 14,44*10 'Přepočtené koeficientem množství |  | 144.4 | [12 empty] | VV | 2 | 2 | False | 1 | ROZPOCET
6 | K | 167151111 | Nakládání výkopku z hornin třídy těžitelnosti I, skupiny 1 až 3 přes 100 m3 | m3 | 14.44 |  | 0 | CS ÚRS 2024 02 |  | základní |  | 0 | 0 | 0 | 0 | 0 | 4 | K | 2 |  |  |  | ROZPOCET | 0 | 0 | 0 | 0 | 0 | 1 | 0 | 4 | 1831193397
| VV |  | 14,44 |  | 14.44 | [12 empty] | VV | 2 | 2 | True | 1 | ROZPOCET
7 | K | 171201201 | Uložení sypaniny na skládky nebo meziskládky | m3 | 14.44 |  | 0 | CS ÚRS 2024 02 |  | základní |  | 0 | 0 | 0 | 0 | 0 | 4 | K | 2 |  |  |  | ROZPOCET | 0 | 0 | 0 | 0 | 0 | 1 | 0 | 4 | -470678813
| VV |  | 14,44"nevyužitá zemina určená na skládku |  | 14.44 | [12 empty] | VV | 2 | 2 | True | 1 | ROZPOCET
8 | K | 171201221 | Poplatek za uložení na skládce (skládkovné) zeminy a kamení kód odpadu 17 05 04 | t | 25.992 |  | 0 | CS ÚRS 2024 02 |  | základní |  | 0 | 0 | 0 | 0 | 0 | 4 | K | 2 |  |  |  | ROZPOCET | 0 | 0 | 0 | 0 | 0 | 1 | 0 | 4 | 228448243
| VV |  | 14,44*1,8 |  | 25.992 | [12 empty] | VV | 2 | 2 | True | 1 | ROZPOCET
9 | K | 174111101 | Zásyp jam, šachet rýh nebo kolem objektů sypaninou se zhutněním ručně | m3 | 5.72 |  | 0 | CS ÚRS 2024 02 |  | základní |  | 0 | 0 | 0 | 0 | 0 | 4 | K | 2 |  |  |  | ROZPOCET | 0 | 0 | 0 | 0 | 0 | 1 | 0 | 4 | 1476448589
| VV |  | dle popisu v PD prohlubeň - hutněno po vrstvách | [14 empty] | VV | 2 | 1 | True | 0 | ROZPOCET
| VV |  | 2,2*2,6*1 |  | 5.72 | [12 empty] | VV | 2 | 2 | True | 1 | ROZPOCET
10 | M | 58344171 | štěrkodrť frakce 0/32 | t | 10.296 |  | 0 | CS ÚRS 2024 02 |  | základní |  | 0 | 1 | 10.296 | 0 | 0 | 8 | M | 2 |  |  |  | ROZPOCET | 0 | 0 | 0 | 0 | 0 | 1 | 0 | 4 | -1711530056
| VV |  | dle popisu v PD prohlubeň - hutněno po vrstvách | [14 empty] | VV | 2 | 1 | True | 0 | ROZPOCET
| VV |  | 2,2*2,6*1*1,8 |  | 10.296 | [12 empty] | VV | 2 | 2 | True | 1 | ROZPOCET
11 | K | 181151321 | Plošná úprava terénu přes 500 m2 zemina tř 1 až 4 nerovnosti do 150 mm v rovinně a svahu do 1:5 | m2 | 38.2 |  | 0 | CS ÚRS 2024 02 |  | základní |  | 0 | 0 | 0 | 0 | 0 | 4 | K | 2 |  |  |  | ROZPOCET | 0 | 0 | 0 | 0 | 0 | 1 | 0 | 4 | -740488245
| VV |  | 1,5*3 |  | 4.5 | [12 empty] | VV | 2 | 2 | True | 0 | ROZPOCET
| VV |  | 5*6,74 |  | 33.7 | [12 empty] | VV | 2 | 2 | True | 0 | ROZPOCET
| VV |  | Součet |  | 38.2 | [12 empty] | VV | 2 | 4 | True | 1 | ROZPOCET
12 | K | 181351003 | Rozprostření ornice tl vrstvy do 200 mm pl do 100 m2 v rovině nebo ve svahu do 1:5 strojně | m2 | 4.5 |  | 0 | CS ÚRS 2024 02 |  | základní |  | 0 | 0 | 0 | 0 | 0 | 4 | K | 2 |  |  |  | ROZPOCET | 0 | 0 | 0 | 0 | 0 | 1 | 0 | 4 | -889495857
| VV |  | dle popisu v PD a TZ str. 10 | [14 empty] | VV | 2 | 1 | True | 0 | ROZPOCET
| VV |  | 3*1,5 |  | 4.5 | [12 empty] | VV | 2 | 2 | True | 1 | ROZPOCET
| D | 2 | Zakládání |  |  |  | 0 |  |  |  |  | 0 |  | 519.7406 |  | 0 | 1 | D | 1 |  |  |  | ROZPOCET | [6 empty] | 0
13 | K | 271532212 | Podsyp pod základové konstrukce se zhutněním z hrubého kameniva frakce 16 až 32 mm | m3 | 11.823 |  | 0 | CS ÚRS 2024 02 |  | základní |  | 0 | 2.16 | 25.5377 | 0 | 0 | 4 | K | 2 |  |  |  | ROZPOCET | 0 | 0 | 0 | 0 | 0 | 1 | 0 | 4 | 643576152
| VV |  | dle popisu v PD v.č. D.1.1.1. - 22 | [14 empty] | VV | 2 | 1 | True | 0 | ROZPOCET
| VV |  | u nové stěny | [14 empty] | VV | 2 | 1 | True | 0 | ROZPOCET
| VV |  | 0,5*45,95*0,1 |  | 2.298 | [12 empty] | VV | 2 | 2 | True | 0 | ROZPOCET
| VV |  | pod šachtou | [14 empty] | VV | 2 | 1 | True | 0 | ROZPOCET
| VV |  | 2*2*0,05 |  | 0.2 | [12 empty] | VV | 2 | 2 | True | 0 | ROZPOCET
| VV |  | přístavek | [14 empty] | VV | 2 | 1 | True | 0 | ROZPOCET
| VV |  | 5*6,74*0,25 |  | 8.425 | [12 empty] | VV | 2 | 2 | True | 0 | ROZPOCET
| VV |  | kompresor | [14 empty] | VV | 2 | 1 | True | 0 | ROZPOCET
| VV |  | 3*1,5*0,2 |  | 0.9 | [12 empty] | VV | 2 | 2 | True | 0 | ROZPOCET
| VV |  | Součet |  | 11.823 | [12 empty] | VV | 2 | 4 | True | 1 | ROZPOCET
14 | K | 271542211 | Podsyp pod základové konstrukce se zhutněním z netříděné štěrkodrtě | m3 | 8.425 |  | 0 | CS ÚRS 2024 02 |  | základní |  | 0 | 2.16 | 18.198 | 0 | 0 | 4 | K | 2 |  |  |  | ROZPOCET | 0 | 0 | 0 | 0 | 0 | 1 | 0 | 4 | 119229359
| VV |  | dle popisu v PD Přístavek | [14 empty] | VV | 2 | 1 | True | 0 | ROZPOCET
| VV |  | 0,25*6,74*5 |  | 8.425 | [12 empty] | VV | 2 | 2 | True | 1 | ROZPOCET
15 | K | 273313611 | Základové desky z betonu tř. C 16/20 | m3 | 29.622 |  | 0 | CS ÚRS 2024 02 |  | základní |  | 0 | 2.301 | 68.1608 | 0 | 0 | 4 | K | 2 |  |  |  | ROZPOCET | 0 | 0 | 0 | 0 | 0 | 1 | 0 | 4 | -209432303
| VV |  | dle popisu v PD v.č. D.1.1.1. - 22 | [14 empty] | VV | 2 | 1 | True | 0 | ROZPOCET
| VV |  | beton C16/20 | [14 empty] | VV | 2 | 1 | True | 0 | ROZPOCET
| VV |  | 555,06*0,05 |  | 27.753 | [12 empty] | VV | 2 | 2 | True | 0 | ROZPOCET
| VV |  | přístavba | [14 empty] | VV | 2 | 1 | True | 0 | ROZPOCET
| VV |  | 6,21*4,73*0,05 |  | 1.469 | [12 empty] | VV | 2 | 2 | True | 0 | ROZPOCET
| VV |  | šachta | [14 empty] | VV | 2 | 1 | True | 0 | ROZPOCET
| VV |  | 2*2*0,1 |  | 0.4 | [12 empty] | VV | 2 | 2 | True | 0 | ROZPOCET
| VV |  | Součet |  | 29.622 | [12 empty] | VV | 2 | 4 | True | 1 | ROZPOCET
16 | K | 273321411 | Základové desky ze ŽB bez zvýšených nároků na prostředí tř. C 20/25 | m3 | 131.438 |  | 0 | CS ÚRS 2024 02 |  | základní |  | 0 | 2.5019 | 328.8408 | 0 | 0 | 4 | K | 2 |  |  |  | ROZPOCET | 0 | 0 | 0 | 0 | 0 | 1 | 0 | 4 | 495381682
| VV |  | dle popisu v PD v.č. D.1.1.1. - 22 | [14 empty] | VV | 2 | 1 | True | 0 | ROZPOCET
| VV |  | beton C20/25 | [14 empty] | VV | 2 | 1 | True | 0 | ROZPOCET
| VV |  | 555,06*0,22 |  | 122.113 | [12 empty] | VV | 2 | 2 | True | 0 | ROZPOCET
| VV |  | přístavba | [14 empty] | VV | 2 | 1 | True | 0 | ROZPOCET
| VV |  | 5*6,74*0,25 |  | 8.425 | [12 empty] | VV | 2 | 2 | True | 0 | ROZPOCET
| VV |  | kompresor | [14 empty] | VV | 2 | 1 | True | 0 | ROZPOCET
| VV |  | 3*1,5*0,2 |  | 0.9 | [12 empty] | VV | 2 | 2 | True | 0 | ROZPOCET
| VV |  | Součet |  | 131.438 | [12 empty] | VV | 2 | 4 | True | 1 | ROZPOCET
17 | K | 273351121 | Zřízení bednění základových desek | m2 | 5.022 |  | 0 | CS ÚRS 2024 02 |  | základní |  | 0 | 0.00294 | 0.014765 | 0 | 0 | 4 | K | 2 |  |  |  | ROZPOCET | 0 | 0 | 0 | 0 | 0 | 1 | 0 | 4 | 1579007151
| VV |  | (5+5+6,74)*0,3 |  | 5.022 | [12 empty] | VV | 2 | 2 | True | 1 | ROZPOCET
18 | K | 273351122 | Odstranění bednění základových desek | m2 | 5.022 |  | 0 | CS ÚRS 2024 02 |  | základní |  | 0 | 0 | 0 | 0 | 0 | 4 | K | 2 |  |  |  | ROZPOCET | 0 | 0 | 0 | 0 | 0 | 1 | 0 | 4 | -1213767940
19 | K | 273362021 | Výztuž základových desek svařovanými sítěmi Kari | t | 4.539 |  | 0 | CS ÚRS 2024 02 |  | základní |  | 0 | 1.0628 | 4.8239 | 0 | 0 | 4 | K | 2 |  |  |  | ROZPOCET | 0 | 0 | 0 | 0 | 0 | 1 | 0 | 4 | -1413981721
| VV |  | vyztuženou KARI sítí při obou lících desky dle popisu v TZ str.13 | [14 empty] | VV | 2 | 1 | True | 0 | ROZPOCET
| VV |  | základová deska | [14 empty] | VV | 2 | 1 | True | 0 | ROZPOCET
| VV |  | C20/25 tl. 200 mm | [14 empty] | VV | 2 | 1 | True | 0 | ROZPOCET
| VV |  | 555,06 |  | 555.06 | [12 empty] | VV | 2 | 2 | True | 0 | ROZPOCET
| VV |  | 5*6,74 |  | 33.7 | [12 empty] | VV | 2 | 2 | True | 0 | ROZPOCET
| VV |  | 2*2 |  | 4 | [12 empty] | VV | 2 | 2 | True | 0 | ROZPOCET
| VV |  | 3*1,5 |  | 4.5 | [12 empty] | VV | 2 | 2 | True | 0 | ROZPOCET
| VV |  | Součet |  | 597.26 | [12 empty] | VV | 2 | 4 | True | 0 | ROZPOCET
| VV |  | (597,26*3,8*2)/1000 |  | 4.539 | [12 empty] | VV | 2 | 2 | True | 0 | ROZPOCET
| VV |  | Součet |  | 4.539 | [12 empty] | VV | 2 | 4 | True | 1 | ROZPOCET
20 | K | 274313711 | Základové pásy z betonu tř. C 20/25 | m3 | 16.336 |  | 0 | CS ÚRS 2024 02 |  | základní |  | 0 | 2.5019 | 40.8705 | 0 | 0 | 4 | K | 2 |  |  |  | ROZPOCET | 0 | 0 | 0 | 0 | 0 | 1 | 0 | 4 | 1758210940
| VV |  | dle popisu v PD v.č. D.1.1.1. - 22 | [14 empty] | VV | 2 | 1 | True | 0 | ROZPOCET
| VV |  | beton C16/20 XC2 | [14 empty] | VV | 2 | 1 | True | 0 | ROZPOCET
| VV |  | základ pod stěnu 400 mm | [14 empty] | VV | 2 | 1 | True | 0 | ROZPOCET
| VV |  | 0,45*0,5*(3,5+3,5+3,5+3,5+3,5+3,5+3,5) |  | 5.513 | [12 empty] | VV | 2 | 2 | True | 0 | ROZPOCET
| VV |  | 0,45*1*(2,825+3+3+2+2+3+3+2,825) |  | 9.743 | [12 empty] | VV | 2 | 2 | True | 0 | ROZPOCET
| VV |  | Mezisoučet |  | 15.256 | [12 empty] | VV | 2 | 3 | True | 0 | ROZPOCET
| VV |  | základ pod kompresor | [14 empty] | VV | 2 | 1 | True | 0 | ROZPOCET
| VV |  | 0,4*1,5*0,9*2 |  | 1.08 | [12 empty] | VV | 2 | 2 | True | 0 | ROZPOCET
| VV |  | Mezisoučet |  | 1.08 | [12 empty] | VV | 2 | 3 | True | 0 | ROZPOCET
| VV |  | Součet |  | 16.336 | [12 empty] | VV | 2 | 4 | True | 1 | ROZPOCET
21 | K | 274361821 | Výztuž základových pasů betonářskou ocelí 10 505 (R) | t | 0.98 |  | 0 | CS ÚRS 2024 02 |  | základní |  | 0 | 1.0606 | 1.0394 | 0 | 0 | 4 | K | 2 |  |  |  | ROZPOCET | 0 | 0 | 0 | 0 | 0 | 1 | 0 | 4 | -418472379
| VV |  | 16,336*60/1000 |  | 0.98 | [12 empty] | VV | 2 | 2 | True | 1 | ROZPOCET
22 | K | 275311611 | Základové patky prokládané kamenem z betonu tř. C 16/20 | m3 | 1.275 |  | 0 | CS ÚRS 2024 02 |  | základní |  | 0 | 2.4721 | 3.152 | 0 | 0 | 4 | K | 2 |  |  |  | ROZPOCET | 0 | 0 | 0 | 0 | 0 | 1 | 0 | 4 | -126323240
| VV |  | pod přístavbu | [14 empty] | VV | 2 | 1 | True | 0 | ROZPOCET
| VV |  | 6*0,85*0,5*0,5 |  | 1.275 | [12 empty] | VV | 2 | 2 | True | 1 | ROZPOCET
23 | K | 275361821 | Výztuž základových patek betonářskou ocelí 10 505 (R) | t | 0.077 |  | 0 | CS ÚRS 2024 02 |  | základní |  | 0 | 1.0606 | 0.081668 | 0 | 0 | 4 | K | 2 |  |  |  | ROZPOCET | 0 | 0 | 0 | 0 | 0 | 1 | 0 | 4 | -1668449323
| VV |  | 1,275*60/1000 |  | 0.077 | [12 empty] | VV | 2 | 2 | True | 1 | ROZPOCET
24 | K | 279113143 | Základová zeď tl přes 200 do 250 mm z tvárnic ztraceného bednění včetně výplně z betonu tř. C 20/25 | m2 | 5 |  | 0 | CS ÚRS 2024 02 |  | základní |  | 0 | 0.61208 | 3.0604 | 0 | 0 | 4 | K | 2 |  |  |  | ROZPOCET | 0 | 0 | 0 | 0 | 0 | 1 | 0 | 4 | 343076786
| VV |  | dle popisu v PD šachta | [14 empty] | VV | 2 | 1 | True | 0 | ROZPOCET
| VV |  | (1,5+1,5+1+1)*1 |  | 5 | [12 empty] | VV | 2 | 2 | True | 1 | ROZPOCET
25 | K | 279113144 | Základová zeď tl přes 250 do 300 mm z tvárnic ztraceného bednění včetně výplně z betonu tř. C 20/25 | m2 | 4 |  | 0 | CS ÚRS 2024 02 |  | základní |  | 0 | 0.73558 | 2.9423 | 0 | 0 | 4 | K | 2 |  |  |  | ROZPOCET | 0 | 0 | 0 | 0 | 0 | 1 | 0 | 4 | 2127187436
| VV |  | dle popisu v PD v.č. D.1.1.1. - 22 | [14 empty] | VV | 2 | 1 | True | 0 | ROZPOCET
| VV |  | základ pod stěnu 300 mm | [14 empty] | VV | 2 | 1 | True | 0 | ROZPOCET
| VV |  | 0,5*2*4 |  | 4 | [12 empty] | VV | 2 | 2 | True | 1 | ROZPOCET
26 | K | 279113145 | Základová zeď tl přes 300 do 400 mm z tvárnic ztraceného bednění včetně výplně z betonu tř. C 20/25 | m2 | 22.975 |  | 0 | CS ÚRS 2024 02 |  | základní |  | 0 | 0.99008 | 22.7471 | 0 | 0 | 4 | K | 2 |  |  |  | ROZPOCET | 0 | 0 | 0 | 0 | 0 | 1 | 0 | 4 | 1105664944
| VV |  | dle popisu v PD v.č. D.1.1.1. - 22 | [14 empty] | VV | 2 | 1 | True | 0 | ROZPOCET
| VV |  | základ pod stěnu 400 mm | [14 empty] | VV | 2 | 1 | True | 0 | ROZPOCET
| VV |  | 0,5*45,95 |  | 22.975 | [12 empty] | VV | 2 | 2 | True | 1 | ROZPOCET
27 | K | 279361821 | Výztuž základových zdí nosných betonářskou ocelí 10 505 | t | 0.256 |  | 0 | CS ÚRS 2024 02 |  | základní |  | 0 | 1.0594 | 0.27121 | 0 | 0 | 4 | K | 2 |  |  |  | ROZPOCET | 0 | 0 | 0 | 0 | 0 | 1 | 0 | 4 | -163162357
| VV |  | 4*8/1000 |  | 0.032 | [12 empty] | VV | 2 | 2 | True | 0 | ROZPOCET
| VV |  | 22,975*8/1000 |  | 0.184 | [12 empty] | VV | 2 | 2 | True | 0 | ROZPOCET
| VV |  | 5*8/1000 |  | 0.04 | [12 empty] | VV | 2 | 2 | True | 0 | ROZPOCET
| VV |  | Součet |  | 0.256 | [12 empty] | VV | 2 | 4 | True | 1 | ROZPOCET
| D | 3 | Svislé a kompletní konstrukce |  |  |  | 0 |  |  |  |  | 0 |  | 113.5357 |  | 0 | 1 | D | 1 |  |  |  | ROZPOCET | [6 empty] | 0
28 | K | 311113144 | Nosná zeď tl přes 250 do 300 mm z hladkých tvárnic ztraceného bednění včetně výplně z betonu tř. C 20/25 | m2 | 36 |  | 0 | CS ÚRS 2024 02 |  | základní |  | 0 | 0.73558 | 26.4809 | 0 | 0 | 4 | K | 2 |  |  |  | ROZPOCET | 0 | 0 | 0 | 0 | 0 | 1 | 0 | 4 | 348702547
| VV |  | dle popisu v PD v.č. D.1.1.1. - 22 | [14 empty] | VV | 2 | 1 | True | 0 | ROZPOCET
| VV |  | stěny 300 mm | [14 empty] | VV | 2 | 1 | True | 0 | ROZPOCET
| VV |  | 4,5*2*4 |  | 36 | [12 empty] | VV | 2 | 2 | True | 1 | ROZPOCET
29 | K | 311113145 | Nosná zeď tl přes 300 do 400 mm z hladkých tvárnic ztraceného bednění včetně výplně z betonu tř. C 20/25 | m2 | 82.35 |  | 0 | CS ÚRS 2024 02 |  | základní |  | 0 | 0.99008 | 81.5331 | 0 | 0 | 4 | K | 2 |  |  |  | ROZPOCET | 0 | 0 | 0 | 0 | 0 | 1 | 0 | 4 | 248381870
| VV |  | dle popisu v PD v.č. D.1.1.1. - 22 | [14 empty] | VV | 2 | 1 | True | 0 | ROZPOCET
| VV |  | stěna 400 mm | [14 empty] | VV | 2 | 1 | True | 0 | ROZPOCET
| VV |  | 4,5*45,95 |  | 206.775 | [12 empty] | VV | 2 | 2 | True | 0 | ROZPOCET
| VV |  | -4,5*3,95*7"vrata |  | -124.425 | [12 empty] | VV | 2 | 2 | True | 0 | ROZPOCET
| VV |  | Součet |  | 82.35 | [12 empty] | VV | 2 | 4 | True | 1 | ROZPOCET
30 | K | 311272321 | Zdivo z pórobetonových tvárnic na pero a drážku do P2 do 450 kg/m3 na tenkovrstvou maltu tl 375 mm | m2 | 1.8 |  | 0 | CS ÚRS 2024 02 |  | základní |  | 0 | 0.22044 | 0.39679 | 0 | 0 | 4 | K | 2 |  |  |  | ROZPOCET | 0 | 0 | 0 | 0 | 0 | 1 | 0 | 4 | 753974277
| VV |  | dle popisu v PD a TZ str. 12 | [14 empty] | VV | 2 | 1 | True | 0 | ROZPOCET
| VV |  | 1,8 |  | 1.8 | [12 empty] | VV | 2 | 2 | True | 1 | ROZPOCET
31 | K | 311361821 | Výztuž nosných zdí betonářskou ocelí 10 505 | t | 0.947 |  | 0 | CS ÚRS 2024 02 |  | základní |  | 0 | 1.0492 | 0.99361 | 0 | 0 | 4 | K | 2 |  |  |  | ROZPOCET | 0 | 0 | 0 | 0 | 0 | 1 | 0 | 4 | 81654315
| VV |  | 36*8/1000 |  | 0.288 | [12 empty] | VV | 2 | 2 | True | 0 | ROZPOCET
| VV |  | 82,36*8/1000 |  | 0.659 | [12 empty] | VV | 2 | 2 | True | 0 | ROZPOCET
| VV |  | Součet |  | 0.947 | [12 empty] | VV | 2 | 4 | True | 1 | ROZPOCET
32 | K | 331273011 | Pilíř z tvárnic betonových rozměru do 300x300 mm | m3 | 1.89 |  | 0 | CS ÚRS 2024 02 |  | základní |  | 0 | 2.1183 | 4.0036 | 0 | 0 | 4 | K | 2 |  |  |  | ROZPOCET | 0 | 0 | 0 | 0 | 0 | 1 | 0 | 4 | -1917334251
| VV |  | dle popisu v PD - u vrat - ostění pro kotvení vrat | [14 empty] | VV | 2 | 1 | True | 0 | ROZPOCET
| VV |  | 0,2*0,15*4,5*14 |  | 1.89 | [12 empty] | VV | 2 | 2 | True | 1 | ROZPOCET
33 | K | 331361821 | Výztuž sloupů hranatých betonářskou ocelí 10 505 | t | 0.113 |  | 0 | CS ÚRS 2024 02 |  | základní |  | 0 | 1.0524 | 0.11892 | 0 | 0 | 4 | K | 2 |  |  |  | ROZPOCET | 0 | 0 | 0 | 0 | 0 | 1 | 0 | 4 | 291100621
| VV |  | 1,89*60/1000 |  | 0.113 | [12 empty] | VV | 2 | 2 | True | 1 | ROZPOCET
34 | K | 342291121 | Ukotvení příček k cihelným konstrukcím plochými kotvami | m | 63 |  | 0 | CS ÚRS 2024 02 |  | základní |  | 0 | 0.00014 | 0.00882 | 0 | 0 | 4 | K | 2 |  |  |  | ROZPOCET | 0 | 0 | 0 | 0 | 0 | 1 | 0 | 4 | -336369886
| VV |  | ukotvení sloupků u vrat | [14 empty] | VV | 2 | 1 | True | 0 | ROZPOCET
| VV |  | 4,5*14 |  | 63 | [12 empty] | VV | 2 | 2 | True | 1 | ROZPOCET
| D | 4 | Vodorovné konstrukce |  |  |  | 0 |  |  |  |  | 0 |  | 54.3631 |  | 0 | 1 | D | 1 |  |  |  | ROZPOCET | [6 empty] | 0
35 | K | 413321515 | Nosníky ze ŽB tř. C 20/25 | m3 | 16.542 |  | 0 | CS ÚRS 2024 02 |  | základní |  | 0 | 2.5019 | 41.3871 | 0 | 0 | 4 | K | 2 |  |  |  | ROZPOCET | 0 | 0 | 0 | 0 | 0 | 1 | 0 | 4 | 1471762119
| VV |  | průvlak nad vraty dle popisu v TZ str. 14 | [14 empty] | VV | 2 | 1 | True | 0 | ROZPOCET
| VV |  | beton C20/25 XC1,XF1 | [14 empty] | VV | 2 | 1 | True | 0 | ROZPOCET
| VV |  | 0,6*0,6*45,95 |  | 16.542 | [12 empty] | VV | 2 | 2 | True | 0 | ROZPOCET
| VV |  | Součet |  | 16.542 | [12 empty] | VV | 2 | 4 | True | 1 | ROZPOCET
36 | K | 413351121 | Zřízení bednění nosníků a průvlaků bez podpěrné kce výšky přes 100 cm | m2 | 64.33 |  | 0 | CS ÚRS 2024 02 |  | základní |  | 0 | 0.00465 | 0.29913 | 0 | 0 | 4 | K | 2 |  |  |  | ROZPOCET | 0 | 0 | 0 | 0 | 0 | 1 | 0 | 4 | -1853049224
| VV |  | (0,4+0,6+0,4)*45,95 |  | 64.33 | [12 empty] | VV | 2 | 2 | True | 1 | ROZPOCET
37 | K | 413351122 | Odstranění bednění nosníků a průvlaků bez podpěrné kce výšky přes 100 cm | m2 | 64.33 |  | 0 | CS ÚRS 2024 02 |  | základní |  | 0 | 0 | 0 | 0 | 0 | 4 | K | 2 |  |  |  | ROZPOCET | 0 | 0 | 0 | 0 | 0 | 1 | 0 | 4 | -480863005
| VV |  | 64,33 |  | 64.33 | [12 empty] | VV | 2 | 2 | True | 1 | ROZPOCET
38 | K | 413352115 | Zřízení podpěrné konstrukce nosníků výšky podepření do 4 m pro nosník výšky přes 100 cm | m2 | 1.98 |  | 0 | CS ÚRS 2024 02 |  | základní |  | 0 | 0.00176 | 0.0034848 | 0 | 0 | 4 | K | 2 |  |  |  | ROZPOCET | 0 | 0 | 0 | 0 | 0 | 1 | 0 | 4 | 1999890729
| VV |  | 4,95*0,4 |  | 1.98 | [12 empty] | VV | 2 | 2 | True | 1 | ROZPOCET
39 | K | 413352116 | Odstranění podpěrné konstrukce nosníků výšky podepření do 4 m pro nosník výšky přes 100 cm | m2 | 1.98 |  | 0 | CS ÚRS 2024 02 |  | základní |  | 0 | 0 | 0 | 0 | 0 | 4 | K | 2 |  |  |  | ROZPOCET | 0 | 0 | 0 | 0 | 0 | 1 | 0 | 4 | 1538335757
| VV |  | 1,98 |  | 1.98 | [12 empty] | VV | 2 | 2 | True | 1 | ROZPOCET
40 | K | 413361821 | Výztuž nosníků, volných trámů nebo průvlaků volných trámů betonářskou ocelí 10 505 | t | 2.978 |  | 0 | CS ÚRS 2024 02 |  | základní |  | 0 | 1.0551 | 3.1421 | 0 | 0 | 4 | K | 2 |  |  |  | ROZPOCET | 0 | 0 | 0 | 0 | 0 | 1 | 0 | 4 | -798642098
| VV |  | 16,542*180/1000 |  | 2.978 | [12 empty] | VV | 2 | 2 | True | 1 | ROZPOCET
41 | K | 417321414 | Ztužující pásy a věnce ze ŽB tř. C 20/25 | m3 | 3.446 |  | 0 | CS ÚRS 2024 02 |  | základní |  | 0 | 2.502 | 8.6218 | 0 | 0 | 4 | K | 2 |  |  |  | ROZPOCET | 0 | 0 | 0 | 0 | 0 | 1 | 0 | 4 | 594754734
| VV |  | věnec nad vraty dle popisu v TZ str. 14 | [14 empty] | VV | 2 | 1 | True | 0 | ROZPOCET
| VV |  | 0,25*0,3*45,95 |  | 3.446 | [12 empty] | VV | 2 | 2 | True | 0 | ROZPOCET
| VV |  | Součet |  | 3.446 | [12 empty] | VV | 2 | 4 | True | 1 | ROZPOCET
42 | K | 417351115 | Zřízení bednění ztužujících věnců | m2 | 22.975 |  | 0 | CS ÚRS 2024 02 |  | základní |  | 0 | 0.01117 | 0.25663 | 0 | 0 | 4 | K | 2 |  |  |  | ROZPOCET | 0 | 0 | 0 | 0 | 0 | 1 | 0 | 4 | 2111379498
| VV |  | věnec nad vraty dle popisu v TZ str. 14 | [14 empty] | VV | 2 | 1 | True | 0 | ROZPOCET
| VV |  | (0,25+0,25)*45,95 |  | 22.975 | [12 empty] | VV | 2 | 2 | True | 1 | ROZPOCET
43 | K | 417351116 | Odstranění bednění ztužujících věnců | m2 | 22.975 |  | 0 | CS ÚRS 2024 02 |  | základní |  | 0 | 0 | 0 | 0 | 0 | 4 | K | 2 |  |  |  | ROZPOCET | 0 | 0 | 0 | 0 | 0 | 1 | 0 | 4 | 179136198
| VV |  | 22,975 |  | 22.975 | [12 empty] | VV | 2 | 2 | True | 1 | ROZPOCET
44 | K | 417361821 | Výztuž ztužujících pásů a věnců betonářskou ocelí 10 505 | t | 0.62 |  | 0 | CS ÚRS 2024 02 |  | základní |  | 0 | 1.0529 | 0.6528 | 0 | 0 | 4 | K | 2 |  |  |  | ROZPOCET | 0 | 0 | 0 | 0 | 0 | 1 | 0 | 4 | 2136338673
| VV |  | 3,446*180/1000 |  | 0.62 | [12 empty] | VV | 2 | 2 | True | 0 | ROZPOCET
| VV |  | Součet |  | 0.62 | [12 empty] | VV | 2 | 4 | True | 1 | ROZPOCET
| D | 6 | Úpravy povrchů, podlahy a osazování výplní |  |  |  | 0 |  |  |  |  | 0 |  | 17.6279 |  | 0.038418 | 1 | D | 1 |  |  |  | ROZPOCET | [6 empty] | 0
45 | K | 612131301 | Cementový postřik vnitřních stěn nanášený celoplošně strojně | m2 | 121.2 |  | 0 | CS ÚRS 2024 02 |  | základní |  | 0 | 0.00735 | 0.89082 | 0 | 0 | 4 | K | 2 |  |  |  | ROZPOCET | 0 | 0 | 0 | 0 | 0 | 1 | 0 | 4 | -587130120
| VV |  | skl. S5 - stávající zdivo v 1,2 m | [14 empty] | VV | 2 | 1 | True | 0 | ROZPOCET
| VV |  | (12,5+12,5+45,15)*1,2 |  | 84.18 | [12 empty] | VV | 2 | 2 | True | 0 | ROZPOCET
| VV |  | skl. S5 nové zdivo v 1,2 m | [14 empty] | VV | 2 | 1 | True | 0 | ROZPOCET
| VV |  | 45,15*1,2 |  | 54.18 | [12 empty] | VV | 2 | 2 | True | 0 | ROZPOCET
| VV |  | -4,5*1,2*7"vrata |  | -37.8 | [12 empty] | VV | 2 | 2 | True | 0 | ROZPOCET
| VV |  | (2+2+0,3)*1,2*4 |  | 20.64 | [12 empty] | VV | 2 | 2 | True | 0 | ROZPOCET
| VV |  | Součet |  | 121.2 | [12 empty] | VV | 2 | 4 | True | 1 | ROZPOCET
46 | K | 612131321 | Penetrační disperzní nátěr vnitřních stěn nanášený strojně | m2 | 298.151 |  | 0 | CS ÚRS 2024 02 |  | základní |  | 0 | 0.00026 | 0.077519 | 0 | 0 | 4 | K | 2 |  |  |  | ROZPOCET | 0 | 0 | 0 | 0 | 0 | 1 | 0 | 4 | 824481871
| VV |  | dle popisu v PD v.č. D.1.1.1. - 22 | [14 empty] | VV | 2 | 1 | True | 0 | ROZPOCET
| VV |  | skl. S6 | [14 empty] | VV | 2 | 1 | True | 0 | ROZPOCET
| VV |  | stávající zdivo od v 1,2 m | [14 empty] | VV | 2 | 1 | True | 0 | ROZPOCET
| VV |  | 3,23*(12,5+12,5+45,15) |  | 226.585 | [12 empty] | VV | 2 | 2 | True | 0 | ROZPOCET
| VV |  | -3,6*1,2*10 |  | -43.2 | [12 empty] | VV | 2 | 2 | True | 0 | ROZPOCET
| VV |  | skl. S8 - tl. 400 mm | [14 empty] | VV | 2 | 1 | True | 0 | ROZPOCET
| VV |  | 45,15*3,23 |  | 145.835 | [12 empty] | VV | 2 | 2 | True | 0 | ROZPOCET
| VV |  | -4,5*2,75*7"vrata |  | -86.625 | [12 empty] | VV | 2 | 2 | True | 0 | ROZPOCET
| VV |  | tl. 300 mm | [14 empty] | VV | 2 | 1 | True | 0 | ROZPOCET
| VV |  | (2+2+0,3)*3,23*4 |  | 55.556 | [12 empty] | VV | 2 | 2 | True | 0 | ROZPOCET
| VV |  | Součet |  | 298.151 | [12 empty] | VV | 2 | 4 | True | 1 | ROZPOCET
47 | K | 612142001 | Potažení vnitřních stěn sklovláknitým pletivem vtlačeným do tenkovrstvé hmoty | m2 | 235.966 |  | 0 | CS ÚRS 2024 02 |  | základní |  | 0 | 0.00438 | 1.0335 | 0 | 0 | 4 | K | 2 |  |  |  | ROZPOCET | 0 | 0 | 0 | 0 | 0 | 1 | 0 | 4 | 899157328
| VV |  | dle popisu v PD v.č. D.1.1.1. - 22 | [14 empty] | VV | 2 | 1 | True | 0 | ROZPOCET
| VV |  | skl. S5 - stávající zdivo v 1,2 m | [14 empty] | VV | 2 | 1 | True | 0 | ROZPOCET
| VV |  | (12,5+12,5+45,15)*1,2 |  | 84.18 | [12 empty] | VV | 2 | 2 | True | 0 | ROZPOCET
| VV |  | skl. S5 nové zdivo v 1,2 m | [14 empty] | VV | 2 | 1 | True | 0 | ROZPOCET
| VV |  | 45,15*1,2 |  | 54.18 | [12 empty] | VV | 2 | 2 | True | 0 | ROZPOCET
| VV |  | -4,5*1,2*7"vrata |  | -37.8 | [12 empty] | VV | 2 | 2 | True | 0 | ROZPOCET
| VV |  | (2+2+0,3)*1,2*4 |  | 20.64 | [12 empty] | VV | 2 | 2 | True | 0 | ROZPOCET
| VV |  | skl. S8 - tl. 400 mm | [14 empty] | VV | 2 | 1 | True | 0 | ROZPOCET
| VV |  | 45,15*3,23 |  | 145.835 | [12 empty] | VV | 2 | 2 | True | 0 | ROZPOCET
| VV |  | -4,5*2,75*7"vrata |  | -86.625 | [12 empty] | VV | 2 | 2 | True | 0 | ROZPOCET
| VV |  | tl. 300 mm | [14 empty] | VV | 2 | 1 | True | 0 | ROZPOCET
| VV |  | (2+2+0,3)*3,23*4 |  | 55.556 | [12 empty] | VV | 2 | 2 | True | 0 | ROZPOCET
| VV |  | Součet |  | 235.966 | [12 empty] | VV | 2 | 4 | True | 1 | ROZPOCET
48 | K | 612321341 | Vápenocementová omítka štuková dvouvrstvá vnitřních stěn nanášená strojně | m2 | 298.151 |  | 0 | CS ÚRS 2024 02 |  | základní |  | 0 | 0.01628 | 4.8539 | 0 | 0 | 4 | K | 2 |  |  |  | ROZPOCET | 0 | 0 | 0 | 0 | 0 | 1 | 0 | 4 | -479820864
| VV |  | dle popisu v PD v.č. D.1.1.1. - 22 | [14 empty] | VV | 2 | 1 | True | 0 | ROZPOCET
| VV |  | skl. S6 | [14 empty] | VV | 2 | 1 | True | 0 | ROZPOCET
| VV |  | stávající zdivo od v 1,2 m | [14 empty] | VV | 2 | 1 | True | 0 | ROZPOCET
| VV |  | 3,23*(12,5+12,5+45,15) |  | 226.585 | [12 empty] | VV | 2 | 2 | True | 0 | ROZPOCET
| VV |  | -3,6*1,2*10 |  | -43.2 | [12 empty] | VV | 2 | 2 | True | 0 | ROZPOCET
| VV |  | skl. S8 - tl. 400 mm | [14 empty] | VV | 2 | 1 | True | 0 | ROZPOCET
| VV |  | 45,15*3,23 |  | 145.835 | [12 empty] | VV | 2 | 2 | True | 0 | ROZPOCET
| VV |  | -4,5*2,75*7"vrata |  | -86.625 | [12 empty] | VV | 2 | 2 | True | 0 | ROZPOCET
| VV |  | tl. 300 mm | [14 empty] | VV | 2 | 1 | True | 0 | ROZPOCET
| VV |  | (2+2+0,3)*3,23*4 |  | 55.556 | [12 empty] | VV | 2 | 2 | True | 0 | ROZPOCET
| VV |  | Součet |  | 298.151 | [12 empty] | VV | 2 | 4 | True | 1 | ROZPOCET
49 | K | 612325301 | Vápenocementová hladká omítka ostění nebo nadpraží | m2 | 45.65 |  | 0 | CS ÚRS 2024 02 |  | základní |  | 0 | 0.03205 | 1.4631 | 0 | 0 | 4 | K | 2 |  |  |  | ROZPOCET | 0 | 0 | 0 | 0 | 0 | 1 | 0 | 4 | -1926580044
| VV |  | ostění | [14 empty] | VV | 2 | 1 | True | 0 | ROZPOCET
| VV |  | dle popisu v PD | [14 empty] | VV | 2 | 1 | True | 0 | ROZPOCET
| VV |  | špalety | [14 empty] | VV | 2 | 1 | True | 0 | ROZPOCET
| VV |  | (3,6+1,2+1,2)*10*0,3 |  | 18 | [12 empty] | VV | 2 | 2 | True | 0 | ROZPOCET
| VV |  | vrata | [14 empty] | VV | 2 | 1 | True | 0 | ROZPOCET
| VV |  | (0,15+0,15+0,2)*3,95*14 |  | 27.65 | [12 empty] | VV | 2 | 2 | True | 0 | ROZPOCET
| VV |  | Součet |  | 45.65 | [12 empty] | VV | 2 | 4 | True | 1 | ROZPOCET
50 | K | 619991001 | Zakrytí podlah fólií přilepenou lepící páskou | m2 | 584.433 |  | 0 | CS ÚRS 2024 02 |  | základní |  | 0 | 0.00099 | 0.57859 | 6e-05 | 0.035066 | 4 | K | 2 |  |  |  | ROZPOCET | 0 | 0 | 0 | 0 | 0 | 1 | 0 | 4 | -261238060
| VV |  | dle popisu v PD a v.č. D1.1.1 - 22 | [14 empty] | VV | 2 | 1 | True | 0 | ROZPOCET
| VV |  | 555,06 |  | 555.06 | [12 empty] | VV | 2 | 2 | True | 0 | ROZPOCET
| VV |  | 6,21*4,73 |  | 29.373 | [12 empty] | VV | 2 | 2 | True | 0 | ROZPOCET
| VV |  | Součet |  | 584.433 | [12 empty] | VV | 2 | 4 | True | 1 | ROZPOCET
51 | K | 622131101 | Cementový postřik vnějších stěn nanášený celoplošně ručně | m2 | 529.175 |  | 0 | CS ÚRS 2024 02 |  | základní |  | 0 | 0.00735 | 3.8894 | 0 | 0 | 4 | K | 2 |  |  |  | ROZPOCET | 0 | 0 | 0 | 0 | 0 | 1 | 0 | 4 | -1688031112
| VV |  | 529,175 |  | 529.175 | [12 empty] | VV | 2 | 2 | True | 1 | ROZPOCET
52 | K | 622131321 | Penetrační nátěr vnějších stěn nanášený strojně | m2 | 529.175 |  | 0 | CS ÚRS 2024 02 |  | základní |  | 0 | 0.00026 | 0.13759 | 0 | 0 | 4 | K | 2 |  |  |  | ROZPOCET | 0 | 0 | 0 | 0 | 0 | 1 | 0 | 4 | -1698160714
| VV |  | 529,175 |  | 529.175 | [12 empty] | VV | 2 | 2 | True | 1 | ROZPOCET
53 | K | 622142001 | Potažení vnějších stěn sklovláknitým pletivem vtlačeným do tenkovrstvé hmoty | m2 | 529.175 |  | 0 | CS ÚRS 2024 02 |  | základní |  | 0 | 0.00438 | 2.3178 | 0 | 0 | 4 | K | 2 |  |  |  | ROZPOCET | 0 | 0 | 0 | 0 | 0 | 1 | 0 | 4 | 113517647
| VV |  | dle popisu v PD v.č. D.1.1.1. - 22 | [14 empty] | VV | 2 | 1 | True | 0 | ROZPOCET
| VV |  | skl. S10 | [14 empty] | VV | 2 | 1 | True | 0 | ROZPOCET
| VV |  | 0,8*(45,95+13,405+13,405) |  | 58.208 | [12 empty] | VV | 2 | 2 | True | 0 | ROZPOCET
| VV |  | S11 | [14 empty] | VV | 2 | 1 | True | 0 | ROZPOCET
| VV |  | 0,5*(45,95+13,405+13,405) |  | 36.38 | [12 empty] | VV | 2 | 2 | True | 0 | ROZPOCET
| VV |  | S12 | [14 empty] | VV | 2 | 1 | True | 0 | ROZPOCET
| VV |  | 4,425*(45,95+13,405+13,405) |  | 321.963 | [12 empty] | VV | 2 | 2 | True | 0 | ROZPOCET
| VV |  | 6,7*2*2"štíty |  | 26.8 | [12 empty] | VV | 2 | 2 | True | 0 | ROZPOCET
| VV |  | nová stěna S17 | [14 empty] | VV | 2 | 1 | True | 0 | ROZPOCET
| VV |  | 45,95*0,5 |  | 22.975 | [12 empty] | VV | 2 | 2 | True | 0 | ROZPOCET
| VV |  | -4,5*0,5*7 |  | -15.75 | [12 empty] | VV | 2 | 2 | True | 0 | ROZPOCET
| VV |  | (0,5+0,5)*0,4*7 |  | 2.8 | [12 empty] | VV | 2 | 2 | True | 0 | ROZPOCET
| VV |  | S9 | [14 empty] | VV | 2 | 1 | True | 0 | ROZPOCET
| VV |  | 45,95*3,32 |  | 152.554 | [12 empty] | VV | 2 | 2 | True | 0 | ROZPOCET
| VV |  | -4,5*3,45*7 |  | -108.675 | [12 empty] | VV | 2 | 2 | True | 0 | ROZPOCET
| VV |  | špalety | [14 empty] | VV | 2 | 1 | True | 0 | ROZPOCET
| VV |  | (4,5+3,45+3,45)*7*0,4 |  | 31.92 | [12 empty] | VV | 2 | 2 | True | 0 | ROZPOCET
| VV |  | Součet |  | 529.175 | [12 empty] | VV | 2 | 4 | True | 1 | ROZPOCET
54 | K | 622143003 | Montáž omítkových plastových nebo pozinkovaných rohových profilů s tkaninou | m | 290.9 |  | 0 | CS ÚRS 2024 02 |  | základní |  | 0 | 0 | 0 | 0 | 0 | 4 | K | 2 |  |  |  | ROZPOCET | 0 | 0 | 0 | 0 | 0 | 1 | 0 | 4 | 362158260
| VV |  | vrata | [14 empty] | VV | 2 | 1 | True | 0 | ROZPOCET
| VV |  | (3,95+3,95)*7*2 |  | 110.6 | [12 empty] | VV | 2 | 2 | True | 0 | ROZPOCET
| VV |  | (1,2+1,2)*10*2"okna |  | 48 | [12 empty] | VV | 2 | 2 | True | 0 | ROZPOCET
| VV |  | 4,8*6 |  | 28.8 | [12 empty] | VV | 2 | 2 | True | 0 | ROZPOCET
| VV |  | 8*4,5 |  | 36 | [12 empty] | VV | 2 | 2 | True | 0 | ROZPOCET
| VV |  | Mezisoučet |  | 223.4 | [12 empty] | VV | 2 | 3 | True | 0 | ROZPOCET
| VV |  | nadpraží | [14 empty] | VV | 2 | 1 | True | 0 | ROZPOCET
| VV |  | 4,5*7 |  | 31.5 | [12 empty] | VV | 2 | 2 | True | 0 | ROZPOCET
| VV |  | 3,6*10 |  | 36 | [12 empty] | VV | 2 | 2 | True | 0 | ROZPOCET
| VV |  | Mezisoučet |  | 67.5 | [12 empty] | VV | 2 | 3 | True | 0 | ROZPOCET
| VV |  | Součet |  | 290.9 | [12 empty] | VV | 2 | 4 | True | 1 | ROZPOCET
55 | M | 55343026 | profil rohový Pz+PVC pro vnější omítky tl 15mm | m | 245.74 |  | 0 | CS ÚRS 2024 02 |  | základní |  | 0 | 0.0001 | 0.024574 | 0 | 0 | 8 | M | 2 |  |  |  | ROZPOCET | 0 | 0 | 0 | 0 | 0 | 1 | 0 | 4 | 1293260938
| VV |  | 223,4 |  | 223.4 | [12 empty] | VV | 2 | 2 | True | 1 | ROZPOCET
| VV |  | 223,4*1,1 'Přepočtené koeficientem množství |  | 245.74 | [12 empty] | VV | 2 | 2 | False | 1 | ROZPOCET
56 | M | 59051510 | profil začišťovací s okapnicí PVC s výztužnou tkaninou pro nadpraží ETICS | m | 74.25 |  | 0 | CS ÚRS 2024 02 |  | základní |  | 0 | 0.0003 | 0.022275 | 0 | 0 | 8 | M | 2 |  |  |  | ROZPOCET | 0 | 0 | 0 | 0 | 0 | 1 | 0 | 4 | 514208917
| VV |  | dle popisu v PD | [14 empty] | VV | 2 | 1 | True | 0 | ROZPOCET
| VV |  | 67,5 |  | 67.5 | [12 empty] | VV | 2 | 2 | True | 1 | ROZPOCET
| VV |  | 67,5*1,1 'Přepočtené koeficientem množství |  | 74.25 | [12 empty] | VV | 2 | 2 | False | 1 | ROZPOCET
57 | K | 622143004 | Montáž omítkových samolepících začišťovacích profilů pro spojení s okenním rámem | m | 60 |  | 0 | CS ÚRS 2024 02 |  | základní |  | 0 | 0 | 0 | 0 | 0 | 4 | K | 2 |  |  |  | ROZPOCET | 0 | 0 | 0 | 0 | 0 | 1 | 0 | 4 | -1915126841
| VV |  | dle popisu v PD | [14 empty] | VV | 2 | 1 | True | 0 | ROZPOCET
| VV |  | špalety | [14 empty] | VV | 2 | 1 | True | 0 | ROZPOCET
| VV |  | (3,6+1,2+1,2)*10 |  | 60 | [12 empty] | VV | 2 | 2 | True | 1 | ROZPOCET
58 | M | 59051476 | profil začišťovací PVC 9mm s výztužnou tkaninou pro ostění ETICS | m | 66 |  | 0 | CS ÚRS 2024 02 |  | základní |  | 0 | 4e-05 | 0.00264 | 0 | 0 | 8 | M | 2 |  |  |  | ROZPOCET | 0 | 0 | 0 | 0 | 0 | 1 | 0 | 4 | 68942669
| VV |  | 60 |  | 60 | [12 empty] | VV | 2 | 2 | True | 1 | ROZPOCET
| VV |  | 60*1,1 'Přepočtené koeficientem množství |  | 66 | [12 empty] | VV | 2 | 2 | False | 1 | ROZPOCET
59 | K | 622151021 | Penetrační akrylátový nátěr vnějších mozaikových tenkovrstvých omítek stěn | m2 | 146.965 |  | 0 | CS ÚRS 2024 02 |  | základní |  | 0 | 0.00018 | 0.026454 | 0 | 0 | 4 | K | 2 |  |  |  | ROZPOCET | 0 | 0 | 0 | 0 | 0 | 1 | 0 | 4 | 607961600
| VV |  | dle popisu v PD v.č. D.1.1.1 - 22 | [14 empty] | VV | 2 | 1 | True | 0 | ROZPOCET
| VV |  | sokl - vnitřní omítka | [14 empty] | VV | 2 | 1 | True | 0 | ROZPOCET
| VV |  | S5 stávající zdivo v 1,2 m | [14 empty] | VV | 2 | 1 | True | 0 | ROZPOCET
| VV |  | (12,5+12,5+45,15)*1,2 |  | 84.18 | [12 empty] | VV | 2 | 2 | True | 0 | ROZPOCET
| VV |  | nové zdivo v 1,2 m S5 | [14 empty] | VV | 2 | 1 | True | 0 | ROZPOCET
| VV |  | 45,15*1,2 |  | 54.18 | [12 empty] | VV | 2 | 2 | True | 0 | ROZPOCET
| VV |  | -4,5*1,2*7"vrata |  | -37.8 | [12 empty] | VV | 2 | 2 | True | 0 | ROZPOCET
| VV |  | (2+2+0,3)*1,2*4 vnější omítka | [14 empty] | VV | 2 | 1 | True | 0 | ROZPOCET
| VV |  | S11 - stávající stěny | [14 empty] | VV | 2 | 1 | True | 0 | ROZPOCET
| VV |  | 0,5*(45,95+13,405+13,405) |  | 36.38 | [12 empty] | VV | 2 | 2 | True | 0 | ROZPOCET
| VV |  | S17 - nová stěna | [14 empty] | VV | 2 | 1 | True | 0 | ROZPOCET
| VV |  | 45,95*0,5 |  | 22.975 | [12 empty] | VV | 2 | 2 | True | 0 | ROZPOCET
| VV |  | -4,5*0,5*7 |  | -15.75 | [12 empty] | VV | 2 | 2 | True | 0 | ROZPOCET
| VV |  | (0,5+0,5)*0,4*7 |  | 2.8 | [12 empty] | VV | 2 | 2 | True | 0 | ROZPOCET
| VV |  | Součet |  | 146.965 | [12 empty] | VV | 2 | 4 | True | 1 | ROZPOCET
60 | K | 622151031 | Penetrační silikonový nátěr vnějších pastovitých tenkovrstvých omítek stěn | m2 | 381.289 |  | 0 | CS ÚRS 2024 02 |  | základní |  | 0 | 0.00014 | 0.05338 | 0 | 0 | 4 | K | 2 |  |  |  | ROZPOCET | 0 | 0 | 0 | 0 | 0 | 1 | 0 | 4 | 621092392
| VV |  | dle popisu v PD v.č. D.1.1.1 - 22 | [14 empty] | VV | 2 | 1 | True | 0 | ROZPOCET
| VV |  | vnější omítka S12 | [14 empty] | VV | 2 | 1 | True | 0 | ROZPOCET
| VV |  | 4,424*(45,95+13,405+13,405) |  | 321.89 | [12 empty] | VV | 2 | 2 | True | 0 | ROZPOCET
| VV |  | -3,6*1,2*10 |  | -43.2 | [12 empty] | VV | 2 | 2 | True | 0 | ROZPOCET
| VV |  | 6,7*2*2"štíty |  | 26.8 | [12 empty] | VV | 2 | 2 | True | 0 | ROZPOCET
| VV |  | S9 | [14 empty] | VV | 2 | 1 | True | 0 | ROZPOCET
| VV |  | 45,95*3,32 |  | 152.554 | [12 empty] | VV | 2 | 2 | True | 0 | ROZPOCET
| VV |  | -4,5*3,45*7 |  | -108.675 | [12 empty] | VV | 2 | 2 | True | 0 | ROZPOCET
| VV |  | špalety | [14 empty] | VV | 2 | 1 | True | 0 | ROZPOCET
| VV |  | (4,5+3,45+3,45)*7*0,4 |  | 31.92 | [12 empty] | VV | 2 | 2 | True | 0 | ROZPOCET
| VV |  | Součet |  | 381.289 | [12 empty] | VV | 2 | 4 | True | 1 | ROZPOCET
61 | K | 622511112 | Tenkovrstvá akrylátová mozaiková střednězrnná omítka vnějších stěn | m2 | 146.965 |  | 0 | CS ÚRS 2024 02 |  | základní |  | 0 | 0.0057 | 0.8377 | 0 | 0 | 4 | K | 2 |  |  |  | ROZPOCET | 0 | 0 | 0 | 0 | 0 | 1 | 0 | 4 | -1045351429
| VV |  | 146,965 |  | 146.965 | [12 empty] | VV | 2 | 2 | True | 1 | ROZPOCET
62 | K | 622531022 | Tenkovrstvá silikonová zrnitá omítka zrnitost 2,0 mm vnějších stěn | m2 | 381.289 |  | 0 | CS ÚRS 2024 02 |  | základní |  | 0 | 0.0033 | 1.2583 | 0 | 0 | 4 | K | 2 |  |  |  | ROZPOCET | 0 | 0 | 0 | 0 | 0 | 1 | 0 | 4 | 31642938
| VV |  | 381,289 |  | 381.289 | [12 empty] | VV | 2 | 2 | True | 1 | ROZPOCET
63 | K | 624635301 | Tmelení tmelem spáry průřezu do 200mm2 | m | 36 |  | 0 | CS ÚRS 2024 02 |  | základní |  | 0 | 0.00044 | 0.01584 | 0 | 0 | 4 | K | 2 |  |  |  | ROZPOCET | 0 | 0 | 0 | 0 | 0 | 1 | 0 | 4 | -1218682694
| P |  | Poznámka k položce: Poznámka k položce: SPÁRA VYPLNĚNA TMELENA MS POLYMEROVÝM TMELEM | [14 empty] | P | 2
| VV |  | parapety | [14 empty] | VV | 2 | 1 | True | 0 | ROZPOCET
| VV |  | 3,6*10 |  | 36 | [12 empty] | VV | 2 | 2 | True | 1 | ROZPOCET
64 | K | 629991011 | Zakrytí výplní otvorů a svislých ploch fólií přilepenou lepící páskou | m2 | 335.25 |  | 0 | CS ÚRS 2024 02 |  | základní |  | 0 | 0.00039 | 0.13075 | 1e-05 | 0.0033525 | 4 | K | 2 |  |  |  | ROZPOCET | 0 | 0 | 0 | 0 | 0 | 1 | 0 | 4 | 942771297
| VV |  | dle popisu v TZ a PD - z obou stran | [14 empty] | VV | 2 | 1 | True | 0 | ROZPOCET
| VV |  | 3,6*1,2*10 |  | 43.2 | [12 empty] | VV | 2 | 2 | True | 0 | ROZPOCET
| VV |  | 4,5*3,95*7 |  | 124.425 | [12 empty] | VV | 2 | 2 | True | 0 | ROZPOCET
| VV |  | Součet |  | 167.625 | [12 empty] | VV | 2 | 4 | True | 0 | ROZPOCET
| VV |  | 167,625*2 |  | 335.25 | [12 empty] | VV | 2 | 2 | True | 0 | ROZPOCET
| VV |  | Součet |  | 335.25 | [12 empty] | VV | 2 | 4 | True | 1 | ROZPOCET
65 | K | 629995101 | Očištění vnějších ploch tlakovou vodou | m2 | 827.685 |  | 0 | CS ÚRS 2024 02 |  | základní |  | 0 | 0 | 0 | 0 | 0 | 4 | K | 2 |  |  |  | ROZPOCET | 0 | 0 | 0 | 0 | 0 | 1 | 0 | 4 | -2060097479
| VV |  | 298,51+529,175 |  | 827.685 | [12 empty] | VV | 2 | 2 | True | 1 | ROZPOCET
66 | K | 634112117 | Obvodová dilatace podlahovým páskem z pěnového PE mezi stěnou a mazaninou nebo potěrem v 200 mm | m | 117.51 |  | 0 | CS ÚRS 2024 02 |  | základní |  | 0 | 2e-05 | 0.0023502 | 0 | 0 | 4 | K | 2 |  |  |  | ROZPOCET | 0 | 0 | 0 | 0 | 0 | 1 | 0 | 4 | 1207178960
| VV |  | 46+46+12,755+12,755 |  | 117.51 | [12 empty] | VV | 2 | 2 | True | 1 | ROZPOCET
67 | K | 634112117R | Kotvení překladů lepenou výztuží - dle popisu v TZ a statika | sada | 1 |  | 0 | CS Vlastní |  | základní |  | 0 | 2e-05 | 2e-05 | 0 | 0 | 4 | K | 2 |  |  |  | ROZPOCET | 0 | 0 | 0 | 0 | 0 | 1 | 0 | 4 | 929214761
| VV |  | 1 |  | 1 | [12 empty] | VV | 2 | 2 | True | 1 | ROZPOCET
68 | K | 634112117R1 | těsnění podhledu trvale pružným tmelem - dle popisu v PD | m | 132.81 |  | 0 | CS Vlastní |  | základní |  | 0 | 2e-05 | 0.0026562 | 0 | 0 | 4 | K | 2 |  |  |  | ROZPOCET | 0 | 0 | 0 | 0 | 0 | 1 | 0 | 4 | -579193538
| VV |  | dle popisu v PD a TZ str. 15 - přesné množství bude upřesněno na stavbě zjišťovacím protokolem | [14 empty] | VV | 2 | 1 | True | 0 | ROZPOCET
| VV |  | 45,15+45,15+12,755+12,755 |  | 115.81 | [12 empty] | VV | 2 | 2 | True | 0 | ROZPOCET
| VV |  | (2+0,25+2)*4 |  | 17 | [12 empty] | VV | 2 | 2 | True | 0 | ROZPOCET
| VV |  | Součet |  | 132.81 | [12 empty] | VV | 2 | 4 | True | 1 | ROZPOCET
69 | K | 644941112 | Osazování ventilačních mřížek velikosti přes 150 x 200 do 300 x 300 mm | kus | 7 |  | 0 | CS ÚRS 2024 02 |  | základní |  | 0 | 0 | 0 | 0 | 0 | 4 | K | 2 |  |  |  | ROZPOCET | 0 | 0 | 0 | 0 | 0 | 1 | 0 | 4 | -229789723
| VV |  | dle popisu v PD | [14 empty] | VV | 2 | 1 | True | 0 | ROZPOCET
| VV |  | 7 |  | 7 | [12 empty] | VV | 2 | 2 | True | 0 | ROZPOCET
| VV |  | Součet |  | 7 | [12 empty] | VV | 2 | 4 | True | 1 | ROZPOCET
70 | M | 56245640R | mřížka větrací kruhová plast se síťovinou 200 mm | kus | 7 |  | 0 | CS Vlastní |  | základní |  | 0 | 6e-05 | 0.00042 | 0 | 0 | 8 | M | 2 |  |  |  | ROZPOCET | 0 | 0 | 0 | 0 | 0 | 1 | 0 | 4 | -199376558
| VV |  | 7 |  | 7 | [12 empty] | VV | 2 | 2 | True | 1 | ROZPOCET
71 | K | 644941121 | Montáž průchodky k větrací mřížce | kus | 7 |  | 0 | CS ÚRS 2024 02 |  | základní |  | 0 | 0 | 0 | 0 | 0 | 4 | K | 2 |  |  |  | ROZPOCET | 0 | 0 | 0 | 0 | 0 | 1 | 0 | 4 | 1976409903
| VV |  | 7 |  | 7 | [12 empty] | VV | 2 | 2 | True | 0 | ROZPOCET
| VV |  | Součet |  | 7 | [12 empty] | VV | 2 | 4 | True | 1 | ROZPOCET
72 | M | 42978006 | průchodka břitová, k zabetonování, DN 200 | kus | 7 |  | 0 | CS ÚRS 2024 02 |  | základní |  | 0 | 0.00119 | 0.00833 | 0 | 0 | 8 | M | 2 |  |  |  | ROZPOCET | 0 | 0 | 0 | 0 | 0 | 1 | 0 | 4 | -1980641782
| VV |  | 7 |  | 7 | [12 empty] | VV | 2 | 2 | True | 1 | ROZPOCET
| D | 9 | Ostatní konstrukce a práce-bourání |  |  |  | 0 |  |  |  |  | 0 |  | 0.15837 |  | 0 | 1 | D | 1 |  |  |  | ROZPOCET | [6 empty] | 0
73 | K | 941111131 | Montáž lešení řadového trubkového lehkého s podlahami zatížení do 200 kg/m2 š do 1,5 m v do 10 m | m2 | 662 |  | 0 | CS ÚRS 2024 02 |  | základní |  | 0 | 0 | 0 | 0 | 0 | 4 | K | 2 |  |  |  | ROZPOCET | 0 | 0 | 0 | 0 | 0 | 1 | 0 | 4 | -1491609878
| VV |  | dle popisuv PD | [14 empty] | VV | 2 | 1 | True | 0 | ROZPOCET
| VV |  | (48+48)*5 |  | 480 | [12 empty] | VV | 2 | 2 | True | 0 | ROZPOCET
| VV |  | (14+14)*6,5 |  | 182 | [12 empty] | VV | 2 | 2 | True | 0 | ROZPOCET
| VV |  | Součet |  | 662 | [12 empty] | VV | 2 | 4 | True | 1 | ROZPOCET
74 | K | 941111231 | Příplatek k lešení řadovému trubkovému lehkému s podlahami š 1,5 m v 10 m za první a ZKD den použití | m2 | 39720 |  | 0 | CS ÚRS 2024 02 |  | základní |  | 0 | 0 | 0 | 0 | 0 | 4 | K | 2 |  |  |  | ROZPOCET | 0 | 0 | 0 | 0 | 0 | 1 | 0 | 4 | 1605624485
| VV |  | 662*60 |  | 39720 | [12 empty] | VV | 2 | 2 | True | 1 | ROZPOCET
75 | K | 941111831 | Demontáž lešení řadového trubkového lehkého s podlahami zatížení do 200 kg/m2 š do 1,5 m v do 10 m | m2 | 662 |  | 0 | CS ÚRS 2024 02 |  | základní |  | 0 | 0 | 0 | 0 | 0 | 4 | K | 2 |  |  |  | ROZPOCET | 0 | 0 | 0 | 0 | 0 | 1 | 0 | 4 | -1154773031
| VV |  | 662 |  | 662 | [12 empty] | VV | 2 | 2 | True | 1 | ROZPOCET
76 | K | 944511111 | Montáž ochranné sítě z textilie z umělých vláken | m2 | 662 |  | 0 | CS ÚRS 2024 02 |  | základní |  | 0 | 0 | 0 | 0 | 0 | 4 | K | 2 |  |  |  | ROZPOCET | 0 | 0 | 0 | 0 | 0 | 1 | 0 | 4 | 1999808778
| VV |  | 662 |  | 662 | [12 empty] | VV | 2 | 2 | True | 1 | ROZPOCET
77 | K | 944511211 | Příplatek k ochranné síti za první a ZKD den použití | m2 | 39720 |  | 0 | CS ÚRS 2024 02 |  | základní |  | 0 | 0 | 0 | 0 | 0 | 4 | K | 2 |  |  |  | ROZPOCET | 0 | 0 | 0 | 0 | 0 | 1 | 0 | 4 | 1054637719
| VV |  | 662*60 |  | 39720 | [12 empty] | VV | 2 | 2 | True | 1 | ROZPOCET
78 | K | 944511811 | Demontáž ochranné sítě z textilie z umělých vláken | m2 | 662 |  | 0 | CS ÚRS 2024 02 |  | základní |  | 0 | 0 | 0 | 0 | 0 | 4 | K | 2 |  |  |  | ROZPOCET | 0 | 0 | 0 | 0 | 0 | 1 | 0 | 4 | -348369481
| VV |  | 662 |  | 662 | [12 empty] | VV | 2 | 2 | True | 1 | ROZPOCET
79 | K | 949101112 | Lešení pomocné pro objekty pozemních staveb s lešeňovou podlahou v přes 1,9 do 3,5 m zatížení do 150 kg/m2 | m2 | 585.373 |  | 0 | CS ÚRS 2024 02 |  | základní |  | 0 | 0.00021 | 0.12293 | 0 | 0 | 4 | K | 2 |  |  |  | ROZPOCET | 0 | 0 | 0 | 0 | 0 | 1 | 0 | 4 | 1229527864
| VV |  | 556 |  | 556 | [12 empty] | VV | 2 | 2 | True | 0 | ROZPOCET
| VV |  | 6,21*4,73 |  | 29.373 | [12 empty] | VV | 2 | 2 | True | 0 | ROZPOCET
| VV |  | Součet |  | 585.373 | [12 empty] | VV | 2 | 4 | True | 1 | ROZPOCET
80 | K | 952901111 | Vyčištění budov bytové a občanské výstavby při výšce podlaží do 4 m | m2 | 583.373 |  | 0 | CS ÚRS 2024 02 |  | základní |  | 0 | 4e-05 | 0.023335 | 0 | 0 | 4 | K | 2 |  |  |  | ROZPOCET | 0 | 0 | 0 | 0 | 0 | 1 | 0 | 4 | 1399389660
| VV |  | 583,373 |  | 583.373 | [12 empty] | VV | 2 | 2 | True | 1 | ROZPOCET
81 | K | 953943212 | Osazování skříně pro hasicí přístroj | kus | 1 |  | 0 | CS ÚRS 2024 02 |  | základní |  | 0 | 0.00011 | 0.00011 | 0 | 0 | 4 | K | 2 |  |  |  | ROZPOCET | 0 | 0 | 0 | 0 | 0 | 1 | 0 | 4 | -1347145636
| VV |  | dle poisu v PD a TZ str. 20 | [14 empty] | VV | 2 | 1 | True | 0 | ROZPOCET
| VV |  | 1 |  | 1 | [12 empty] | VV | 2 | 2 | True | 1 | ROZPOCET
82 | M | 44932114 | přístroj hasicí ruční | kus | 1 |  | 0 | CS ÚRS 2024 02 |  | základní |  | 0 | 0.012 | 0.012 | 0 | 0 | 8 | M | 2 |  |  |  | ROZPOCET | 0 | 0 | 0 | 0 | 0 | 1 | 0 | 4 | -964240962
83 | K | 975121221 | Zřízení jednořadého podchycení konstrukcí systémovými samostatnými stojkami v přes 4 do 5 m zatížení přes 750 do 1000 kg/m | m | 561 |  | 0 | CS ÚRS 2024 02 |  | základní |  | 0 | 0 | 0 | 0 | 0 | 4 | K | 2 |  |  |  | ROZPOCET | 0 | 0 | 0 | 0 | 0 | 1 | 0 | 4 | 1322849445
| VV |  | pod nosníky - předběžně | [14 empty] | VV | 2 | 1 | True | 0 | ROZPOCET
| VV |  | 12,5*44 |  | 550 | [12 empty] | VV | 2 | 2 | True | 0 | ROZPOCET
| VV |  | u sloupů | [14 empty] | VV | 2 | 1 | True | 0 | ROZPOCET
| VV |  | 11*1 |  | 11 | [12 empty] | VV | 2 | 2 | True | 0 | ROZPOCET
| VV |  | Součet |  | 561 | [12 empty] | VV | 2 | 4 | True | 1 | ROZPOCET
84 | K | 975121222 | Příplatek k jednořadému podchycení konstrukcí systémovými samostatnými stojkami v přes 4 do 5 m zatížení přes 750 do 1000 kg/m za první a ZKD den použití | m | 33660 |  | 0 | CS ÚRS 2024 02 |  | základní |  | 0 | 0 | 0 | 0 | 0 | 4 | K | 2 |  |  |  | ROZPOCET | 0 | 0 | 0 | 0 | 0 | 1 | 0 | 4 | 393311458
| VV |  | 561*60 |  | 33660 | [12 empty] | VV | 2 | 2 | True | 1 | ROZPOCET
85 | K | 975121223 | Odstranění jednořadého podchycení konstrukcí systémovými samostatnými stojkami v přes 4 do 5 m zatížení přes 750 do 1000 kg/m | m | 561 |  | 0 | CS ÚRS 2024 02 |  | základní |  | 0 | 0 | 0 | 0 | 0 | 4 | K | 2 |  |  |  | ROZPOCET | 0 | 0 | 0 | 0 | 0 | 1 | 0 | 4 | 215270243
| VV |  | 561 |  | 561 | [12 empty] | VV | 2 | 2 | True | 1 | ROZPOCET
| D | 998 | Přesun hmot |  |  |  | 0 |  |  |  |  | 0 |  | 0 |  | 0 | 1 | D | 1 |  |  |  | ROZPOCET | [6 empty] | 0
86 | K | 998011002 | Přesun hmot pro budovy zděné v přes 6 do 12 m | t | 715.841 |  | 0 | CS ÚRS 2024 02 |  | základní |  | 0 | 0 | 0 | 0 | 0 | 4 | K | 2 |  |  |  | ROZPOCET | 0 | 0 | 0 | 0 | 0 | 1 | 0 | 4 | -895557978
| D | PSV | Práce a dodávky PSV |  |  |  | 0 |  |  |  |  | 0 |  | 30.3766 |  | 0 | 2 | D | 0 |  |  |  | ROZPOCET | [6 empty] | 0
| D | 711 | Izolace proti vodě, vlhkosti a plynům |  |  |  | 0 |  |  |  |  | 0 |  | 9.4474 |  | 0 | 2 | D | 1 |  |  |  | ROZPOCET | [6 empty] | 0
87 | K | 711111001 | Provedení izolace proti zemní vlhkosti vodorovné za studena nátěrem penetračním | m2 | 588.433 |  | 0 | CS ÚRS 2024 02 |  | základní |  | 0 | 0 | 0 | 0 | 0 | 16 | K | 2 |  |  |  | ROZPOCET | 0 | 0 | 0 | 0 | 0 | 1 | 0 | 16 | -716470345
| VV |  | dle popisu v PD v.č. D.1.1.1. - 22 | [14 empty] | VV | 2 | 1 | True | 0 | ROZPOCET
| VV |  | skl.S2 | [14 empty] | VV | 2 | 1 | True | 0 | ROZPOCET
| VV |  | 555,06 |  | 555.06 | [12 empty] | VV | 2 | 2 | True | 0 | ROZPOCET
| VV |  | přístavba | [14 empty] | VV | 2 | 1 | True | 0 | ROZPOCET
| VV |  | 6,21*4,73 |  | 29.373 | [12 empty] | VV | 2 | 2 | True | 0 | ROZPOCET
| VV |  | šachta | [14 empty] | VV | 2 | 1 | True | 0 | ROZPOCET
| VV |  | 2*2 |  | 4 | [12 empty] | VV | 2 | 2 | True | 0 | ROZPOCET
| VV |  | Součet |  | 588.433 | [12 empty] | VV | 2 | 4 | True | 1 | ROZPOCET
88 | M | 11163150 | lak penetrační asfaltový | t | 0.235 |  | 0 | CS ÚRS 2024 02 |  | základní |  | 0 | 1 | 0.235 | 0 | 0 | 32 | M | 2 |  |  |  | ROZPOCET | 0 | 0 | 0 | 0 | 0 | 1 | 0 | 16 | 243525042
| VV |  | 588,433*0,4/1000 |  | 0.235 | [12 empty] | VV | 2 | 2 | True | 1 | ROZPOCET
89 | K | 711112001 | Provedení izolace proti zemní vlhkosti svislé za studena nátěrem penetračním | m2 | 28.975 |  | 0 | CS ÚRS 2024 02 |  | základní |  | 0 | 0 | 0 | 0 | 0 | 16 | K | 2 |  |  |  | ROZPOCET | 0 | 0 | 0 | 0 | 0 | 1 | 0 | 16 | -336103700
| VV |  | dle popisu v PD v.č. D.1.1.1. - 22 | [14 empty] | VV | 2 | 1 | True | 0 | ROZPOCET
| VV |  | skl.S2 | [14 empty] | VV | 2 | 1 | True | 0 | ROZPOCET
| VV |  | 45,95*0,5 |  | 22.975 | [12 empty] | VV | 2 | 2 | True | 0 | ROZPOCET
| VV |  | šachta | [14 empty] | VV | 2 | 1 | True | 0 | ROZPOCET
| VV |  | 1*(1,5+1,5+1,5+1,5) |  | 6 | [12 empty] | VV | 2 | 2 | True | 0 | ROZPOCET
| VV |  | Součet |  | 28.975 | [12 empty] | VV | 2 | 4 | True | 1 | ROZPOCET
90 | M | 11163150 | lak penetrační asfaltový | t | 0.012 |  | 0 | CS ÚRS 2024 02 |  | základní |  | 0 | 1 | 0.012 | 0 | 0 | 32 | M | 2 |  |  |  | ROZPOCET | 0 | 0 | 0 | 0 | 0 | 1 | 0 | 16 | 265484639
| VV |  | 28,975*0,4/1000 |  | 0.012 | [12 empty] | VV | 2 | 2 | True | 1 | ROZPOCET
91 | K | 711113127 | Izolace proti vlhkosti svislá za studena těsnicí stěrkou jednosložkovou na bázi cementu | m2 | 218.133 |  | 0 | CS ÚRS 2024 02 |  | základní |  | 0 | 0.0035 | 0.76347 | 0 | 0 | 16 | K | 2 |  |  |  | ROZPOCET | 0 | 0 | 0 | 0 | 0 | 1 | 0 | 16 | -2010722512
| VV |  | dle popisu v PD a TZ | [14 empty] | VV | 2 | 1 | True | 0 | ROZPOCET
| VV |  | vnitřní omítka skl. S5 | [14 empty] | VV | 2 | 1 | True | 0 | ROZPOCET
| VV |  | stávající zdivo v 1,2m | [14 empty] | VV | 2 | 1 | True | 0 | ROZPOCET
| VV |  | (12,5+12,5+45,15)*1,2 |  | 84.18 | [12 empty] | VV | 2 | 2 | True | 0 | ROZPOCET
| VV |  | nové zdivo v 1,2 m | [14 empty] | VV | 2 | 1 | True | 0 | ROZPOCET
| VV |  | 45,15*1,2 |  | 54.18 | [12 empty] | VV | 2 | 2 | True | 0 | ROZPOCET
| VV |  | -4,5*1,2*7"vrata |  | -37.8 | [12 empty] | VV | 2 | 2 | True | 0 | ROZPOCET
| VV |  | (1,2+1,2+0,3)*1,2*4 |  | 12.96 | [12 empty] | VV | 2 | 2 | True | 0 | ROZPOCET
| VV |  | Mezisoučet |  | 113.52 | [12 empty] | VV | 2 | 3 | True | 0 | ROZPOCET
| VV |  | vnější omítka | [14 empty] | VV | 2 | 1 | True | 0 | ROZPOCET
| VV |  | S10 | [14 empty] | VV | 2 | 1 | True | 0 | ROZPOCET
| VV |  | 0,8*(45,95+13,405+13,405) |  | 58.208 | [12 empty] | VV | 2 | 2 | True | 0 | ROZPOCET
| VV |  | S11 | [14 empty] | VV | 2 | 1 | True | 0 | ROZPOCET
| VV |  | 0,5*(45,95+13,405+13,405) |  | 36.38 | [12 empty] | VV | 2 | 2 | True | 0 | ROZPOCET
| VV |  | nová stěna S17 | [14 empty] | VV | 2 | 1 | True | 0 | ROZPOCET
| VV |  | 45,95*0,5 |  | 22.975 | [12 empty] | VV | 2 | 2 | True | 0 | ROZPOCET
| VV |  | -4,5*0,5*7"vrata |  | -15.75 | [12 empty] | VV | 2 | 2 | True | 0 | ROZPOCET
| VV |  | (0,5+0,5)*0,4*7 |  | 2.8 | [12 empty] | VV | 2 | 2 | True | 0 | ROZPOCET
| VV |  | Mezisoučet |  | 104.613 | [12 empty] | VV | 2 | 3 | True | 0 | ROZPOCET
| VV |  | Součet |  | 218.133 | [12 empty] | VV | 2 | 4 | True | 1 | ROZPOCET
92 | K | 711141559 | Provedení izolace proti zemní vlhkosti pásy přitavením vodorovné NAIP | m2 | 1176.866 |  | 0 | CS ÚRS 2024 02 |  | základní |  | 0 | 0.0004 | 0.47075 | 0 | 0 | 16 | K | 2 |  |  |  | ROZPOCET | 0 | 0 | 0 | 0 | 0 | 1 | 0 | 16 | 1580657078
| VV |  | dle popisu v PD a v.č. D1.1.1.1 - 22 - 2 vrstvy | [14 empty] | VV | 2 | 1 | True | 0 | ROZPOCET
| VV |  | skl.S2 | [14 empty] | VV | 2 | 1 | True | 0 | ROZPOCET
| VV |  | 555,06 |  | 555.06 | [12 empty] | VV | 2 | 2 | True | 0 | ROZPOCET
| VV |  | přístavba | [14 empty] | VV | 2 | 1 | True | 0 | ROZPOCET
| VV |  | 6,21*4,73 |  | 29.373 | [12 empty] | VV | 2 | 2 | True | 0 | ROZPOCET
| VV |  | šachta | [14 empty] | VV | 2 | 1 | True | 0 | ROZPOCET
| VV |  | 2*2 |  | 4 | [12 empty] | VV | 2 | 2 | True | 0 | ROZPOCET
| VV |  | Součet |  | 588.433 | [12 empty] | VV | 2 | 4 | True | 0 | ROZPOCET
| VV |  | 588,433*2 |  | 1176.866 | [12 empty] | VV | 2 | 2 | True | 0 | ROZPOCET
| VV |  | Součet |  | 1176.866 | [12 empty] | VV | 2 | 4 | True | 1 | ROZPOCET
93 | M | 62856011 | pás asfaltový natavitelný modifikovaný SBS tl 4,0mm s vložkou z hliníkové fólie, hliníkové fólie s textilií a spalitelnou PE fólií nebo jemnozrnným minerálním posypem na horním povrchu | m2 | 735.541 |  | 0 | CS ÚRS 2024 02 |  | základní |  | 0 | 0.0047 | 3.457 | 0 | 0 | 32 | M | 2 |  |  |  | ROZPOCET | 0 | 0 | 0 | 0 | 0 | 1 | 0 | 16 | -1305022625
| VV |  | dle popisu v PD a v.č. D1.1.1.1 - 22 - 2 vrstvy | [14 empty] | VV | 2 | 1 | True | 0 | ROZPOCET
| VV |  | skl.S2 | [14 empty] | VV | 2 | 1 | True | 0 | ROZPOCET
| VV |  | 555,06 |  | 555.06 | [12 empty] | VV | 2 | 2 | True | 0 | ROZPOCET
| VV |  | 2*2 |  | 4 | [12 empty] | VV | 2 | 2 | True | 0 | ROZPOCET
| VV |  | přístavba | [14 empty] | VV | 2 | 1 | True | 0 | ROZPOCET
| VV |  | 6,21*4,73 |  | 29.373 | [12 empty] | VV | 2 | 2 | True | 0 | ROZPOCET
| VV |  | Součet |  | 588.433 | [12 empty] | VV | 2 | 4 | True | 0 | ROZPOCET
| VV |  | 588,433*1,25 |  | 735.541 | [12 empty] | VV | 2 | 2 | True | 1 | ROZPOCET
94 | M | 62853004 | pás asfaltový natavitelný modifikovaný SBS tl 4,0mm s vložkou ze skleněné tkaniny a spalitelnou PE fólií nebo jemnozrnným minerálním posypem na horním povrchu | m2 | 735.541 |  | 0 | CS ÚRS 2024 02 |  | základní |  | 0 | 0.0054 | 3.9719 | 0 | 0 | 32 | M | 2 |  |  |  | ROZPOCET | 0 | 0 | 0 | 0 | 0 | 1 | 0 | 16 | -395247619
| VV |  | dle popisu v PD a v.č. D1.1.1.1 - 22 - 2 vrstvy | [14 empty] | VV | 2 | 1 | True | 0 | ROZPOCET
| VV |  | skl.S2 | [14 empty] | VV | 2 | 1 | True | 0 | ROZPOCET
| VV |  | 555,06 |  | 555.06 | [12 empty] | VV | 2 | 2 | True | 0 | ROZPOCET
| VV |  | 2*2 |  | 4 | [12 empty] | VV | 2 | 2 | True | 0 | ROZPOCET
| VV |  | přístavba | [14 empty] | VV | 2 | 1 | True | 0 | ROZPOCET
| VV |  | 6,21*4,73 |  | 29.373 | [12 empty] | VV | 2 | 2 | True | 0 | ROZPOCET
| VV |  | Součet |  | 588.433 | [12 empty] | VV | 2 | 4 | True | 0 | ROZPOCET
| VV |  | 588,433*1,25 |  | 735.541 | [12 empty] | VV | 2 | 2 | True | 1 | ROZPOCET
95 | K | 711142559 | Provedení izolace proti zemní vlhkosti pásy přitavením svislé NAIP | m2 | 57.95 |  | 0 | CS ÚRS 2024 02 |  | základní |  | 0 | 0.0004 | 0.02318 | 0 | 0 | 16 | K | 2 |  |  |  | ROZPOCET | 0 | 0 | 0 | 0 | 0 | 1 | 0 | 16 | 1947443879
| VV |  | svislá hydroizolace - 2 vrstvy | [14 empty] | VV | 2 | 1 | True | 0 | ROZPOCET
| VV |  | 45,95*0,5 |  | 22.975 | [12 empty] | VV | 2 | 2 | True | 0 | ROZPOCET
| VV |  | 1*1,5*4 |  | 6 | [12 empty] | VV | 2 | 2 | True | 0 | ROZPOCET
| VV |  | Součet |  | 28.975 | [12 empty] | VV | 2 | 4 | True | 0 | ROZPOCET
| VV |  | 28,975*2 |  | 57.95 | [12 empty] | VV | 2 | 2 | True | 0 | ROZPOCET
| VV |  | Součet |  | 57.95 | [12 empty] | VV | 2 | 4 | True | 1 | ROZPOCET
96 | M | 62856011 | pás asfaltový natavitelný modifikovaný SBS tl 4,0mm s vložkou z hliníkové fólie, hliníkové fólie s textilií a spalitelnou PE fólií nebo jemnozrnným minerálním posypem na horním povrchu | m2 | 36.219 |  | 0 | CS ÚRS 2024 02 |  | základní |  | 0 | 0.0047 | 0.17023 | 0 | 0 | 32 | M | 2 |  |  |  | ROZPOCET | 0 | 0 | 0 | 0 | 0 | 1 | 0 | 16 | -1912611663
| VV |  | svislá hydroizolace - 2 vrstvy | [14 empty] | VV | 2 | 1 | True | 0 | ROZPOCET
| VV |  | 45,95*0,5 |  | 22.975 | [12 empty] | VV | 2 | 2 | True | 0 | ROZPOCET
| VV |  | 1*1,5*4 |  | 6 | [12 empty] | VV | 2 | 2 | True | 0 | ROZPOCET
| VV |  | Součet |  | 28.975 | [12 empty] | VV | 2 | 4 | True | 0 | ROZPOCET
| VV |  | 28,975*1,25 |  | 36.219 | [12 empty] | VV | 2 | 2 | True | 1 | ROZPOCET
97 | M | 62853004 | pás asfaltový natavitelný modifikovaný SBS tl 4,0mm s vložkou ze skleněné tkaniny a spalitelnou PE fólií nebo jemnozrnným minerálním posypem na horním povrchu | m2 | 36.219 |  | 0 | CS ÚRS 2024 02 |  | základní |  | 0 | 0.0054 | 0.19558 | 0 | 0 | 32 | M | 2 |  |  |  | ROZPOCET | 0 | 0 | 0 | 0 | 0 | 1 | 0 | 16 | 1744408757
| VV |  | svislá hydroizolace - 2 vrstvy | [14 empty] | VV | 2 | 1 | True | 0 | ROZPOCET
| VV |  | 45,95*0,5 |  | 22.975 | [12 empty] | VV | 2 | 2 | True | 0 | ROZPOCET
| VV |  | 1*1,5*4 |  | 6 | [12 empty] | VV | 2 | 2 | True | 0 | ROZPOCET
| VV |  | Součet |  | 28.975 | [12 empty] | VV | 2 | 4 | True | 0 | ROZPOCET
| VV |  | 28,975*1,25 |  | 36.219 | [12 empty] | VV | 2 | 2 | True | 1 | ROZPOCET
98 | K | 711161273 | Provedení izolace proti zemní vlhkosti svislé z nopové fólie | m2 | 176.528 |  | 0 | CS ÚRS 2024 02 |  | základní |  | 0 | 4e-05 | 0.0070611 | 0 | 0 | 16 | K | 2 |  |  |  | ROZPOCET | 0 | 0 | 0 | 0 | 0 | 1 | 0 | 16 | -1042276815
| VV |  | svislá hydroizolace | [14 empty] | VV | 2 | 1 | True | 0 | ROZPOCET
| VV |  | dle popisu v PD a TZ | [14 empty] | VV | 2 | 1 | True | 0 | ROZPOCET
| VV |  | vnitřní omítka skl. S5 | [14 empty] | VV | 2 | 1 | True | 0 | ROZPOCET
| VV |  | stávající zdivo v 1,2m | [14 empty] | VV | 2 | 1 | True | 0 | ROZPOCET
| VV |  | (12,5+12,5+45,15)*1,2 |  | 84.18 | [12 empty] | VV | 2 | 2 | True | 0 | ROZPOCET
| VV |  | nové zdivo v 1,2 m | [14 empty] | VV | 2 | 1 | True | 0 | ROZPOCET
| VV |  | 45,15*1,2 |  | 54.18 | [12 empty] | VV | 2 | 2 | True | 0 | ROZPOCET
| VV |  | -4,5*1,2*7"vrata |  | -37.8 | [12 empty] | VV | 2 | 2 | True | 0 | ROZPOCET
| VV |  | (1,2+1,2+0,3)*1,2*4 |  | 12.96 | [12 empty] | VV | 2 | 2 | True | 0 | ROZPOCET
| VV |  | Mezisoučet |  | 113.52 | [12 empty] | VV | 2 | 3 | True | 0 | ROZPOCET
| VV |  | vnější omítka | [14 empty] | VV | 2 | 1 | True | 0 | ROZPOCET
| VV |  | S10 | [14 empty] | VV | 2 | 1 | True | 0 | ROZPOCET
| VV |  | 0,8*(45,95+13,405+13,405) |  | 58.208 | [12 empty] | VV | 2 | 2 | True | 0 | ROZPOCET
| VV |  | Mezisoučet |  | 58.208 | [12 empty] | VV | 2 | 3 | True | 0 | ROZPOCET
| VV |  | šachta | [14 empty] | VV | 2 | 1 | True | 0 | ROZPOCET
| VV |  | 0,8*4*1,5 |  | 4.8 | [12 empty] | VV | 2 | 2 | True | 0 | ROZPOCET
| VV |  | Mezisoučet |  | 4.8 | [12 empty] | VV | 2 | 3 | True | 0 | ROZPOCET
| VV |  | Součet |  | 176.528 | [12 empty] | VV | 2 | 4 | True | 1 | ROZPOCET
99 | M | 28323516 | fólie profilovaná (nopová) drenážní HDPE s nakašírovanou filtrační textilií s výškou nopů 9mm | m2 | 141.9 |  | 0 | CS ÚRS 2024 02 |  | základní |  | 0 | 0.00063 | 0.089397 | 0 | 0 | 32 | M | 2 |  |  |  | ROZPOCET | 0 | 0 | 0 | 0 | 0 | 1 | 0 | 16 | 365369383
| VV |  | dle popisu v PD a TZ | [14 empty] | VV | 2 | 1 | True | 0 | ROZPOCET
| VV |  | vnitřní omítka skl. S5 | [14 empty] | VV | 2 | 1 | True | 0 | ROZPOCET
| VV |  | stávající zdivo v 1,2m | [14 empty] | VV | 2 | 1 | True | 0 | ROZPOCET
| VV |  | (12,5+12,5+45,15)*1,2 |  | 84.18 | [12 empty] | VV | 2 | 2 | True | 0 | ROZPOCET
| VV |  | nové zdivo v 1,2 m | [14 empty] | VV | 2 | 1 | True | 0 | ROZPOCET
| VV |  | 45,15*1,2 |  | 54.18 | [12 empty] | VV | 2 | 2 | True | 0 | ROZPOCET
| VV |  | -4,5*1,2*7"vrata |  | -37.8 | [12 empty] | VV | 2 | 2 | True | 0 | ROZPOCET
| VV |  | (1,2+1,2+0,3)*1,2*4 |  | 12.96 | [12 empty] | VV | 2 | 2 | True | 0 | ROZPOCET
| VV |  | Součet |  | 113.52 | [12 empty] | VV | 2 | 4 | True | 0 | ROZPOCET
| VV |  | 113,52*1,25 |  | 141.9 | [12 empty] | VV | 2 | 2 | True | 0 | ROZPOCET
| VV |  | Součet |  | 141.9 | [12 empty] | VV | 2 | 4 | True | 1 | ROZPOCET
100 | M | 28323005 | fólie profilovaná (nopová) drenážní HDPE s výškou nopů 8mm | m2 | 78.76 |  | 0 | CS ÚRS 2024 02 |  | základní |  | 0 | 0.0003 | 0.023628 | 0 | 0 | 32 | M | 2 |  |  |  | ROZPOCET | 0 | 0 | 0 | 0 | 0 | 1 | 0 | 16 | 1746322408
| VV |  | vnější omítka | [14 empty] | VV | 2 | 1 | True | 0 | ROZPOCET
| VV |  | S10 | [14 empty] | VV | 2 | 1 | True | 0 | ROZPOCET
| VV |  | 0,8*(45,95+13,405+13,405) |  | 58.208 | [12 empty] | VV | 2 | 2 | True | 0 | ROZPOCET
| VV |  | Mezisoučet |  | 58.208 | [12 empty] | VV | 2 | 3 | True | 0 | ROZPOCET
| VV |  | šachta | [14 empty] | VV | 2 | 1 | True | 0 | ROZPOCET
| VV |  | 0,8*1,5*4 |  | 4.8 | [12 empty] | VV | 2 | 2 | True | 0 | ROZPOCET
| VV |  | Součet |  | 63.008 | [12 empty] | VV | 2 | 4 | True | 0 | ROZPOCET
| VV |  | 63,008*1,25 |  | 78.76 | [12 empty] | VV | 2 | 2 | True | 0 | ROZPOCET
| VV |  | Součet |  | 78.76 | [12 empty] | VV | 2 | 4 | True | 1 | ROZPOCET
101 | K | 711161384 | Izolace proti zemní vlhkosti nopovou fólií ukončení provětrávací lištou | m | 176.06 |  | 0 | CS ÚRS 2024 02 |  | základní |  | 0 | 0.00016 | 0.02817 | 0 | 0 | 4 | K | 2 |  |  |  | ROZPOCET | 0 | 0 | 0 | 0 | 0 | 1 | 0 | 4 | -489401373
| VV |  | 45,15 |  | 45.15 | [12 empty] | VV | 2 | 2 | True | 0 | ROZPOCET
| VV |  | -4,5*4 |  | -18 | [12 empty] | VV | 2 | 2 | True | 0 | ROZPOCET
| VV |  | 45,95+13,405+13,405 |  | 72.76 | [12 empty] | VV | 2 | 2 | True | 0 | ROZPOCET
| VV |  | 12,5+12,5+45,15 |  | 70.15 | [12 empty] | VV | 2 | 2 | True | 0 | ROZPOCET
| VV |  | 1,5*4 |  | 6 | [12 empty] | VV | 2 | 2 | True | 0 | ROZPOCET
| VV |  | Součet |  | 176.06 | [12 empty] | VV | 2 | 4 | True | 1 | ROZPOCET
102 | K | 998711102 | Přesun hmot tonážní pro izolace proti vodě, vlhkosti a plynům v objektech v přes 6 do 12 m | t | 9.419 |  | 0 | CS ÚRS 2024 02 |  | základní |  | 0 | 0 | 0 | 0 | 0 | 16 | K | 2 |  |  |  | ROZPOCET | 0 | 0 | 0 | 0 | 0 | 1 | 0 | 16 | -771939531
| D | 713 | Izolace tepelné |  |  |  | 0 |  |  |  |  | 0 |  | 3.8524 |  | 0 | 2 | D | 1 |  |  |  | ROZPOCET | [6 empty] | 0
103 | K | 713111111 | Montáž izolace tepelné vrchem stropů volně kladenými rohožemi, pásy, dílci, deskami | m2 | 1231.92 |  | 0 | CS ÚRS 2024 02 |  | základní |  | 0 | 0 | 0 | 0 | 0 | 16 | K | 2 |  |  |  | ROZPOCET | 0 | 0 | 0 | 0 | 0 | 1 | 0 | 16 | 145780138
| VV |  | dle popisu v PD a TZ str.15 | [14 empty] | VV | 2 | 1 | True | 0 | ROZPOCET
| VV |  | 45,95*13,405*2 |  | 1231.92 | [12 empty] | VV | 2 | 2 | True | 1 | ROZPOCET
104 | M | 63150864 | pás tepelně izolační univerzální tl 100mm | m2 | 1355.112 |  | 0 | CS ÚRS 2024 02 |  | základní |  | 0 | 0.0028 | 3.7943 | 0 | 0 | 32 | M | 2 |  |  |  | ROZPOCET | 0 | 0 | 0 | 0 | 0 | 1 | 0 | 16 | -134315421
| VV |  | dle popisu v PD a TZ str.15 | [14 empty] | VV | 2 | 1 | True | 0 | ROZPOCET
| VV |  | 45,95*13,405*2 |  | 1231.92 | [12 empty] | VV | 2 | 2 | True | 1 | ROZPOCET
| VV |  | 1231,92*1,1 'Přepočtené koeficientem množství |  | 1355.112 | [12 empty] | VV | 2 | 2 | False | 1 | ROZPOCET
105 | K | 713131143 | Montáž izolace tepelné stěn a základů lepením celoplošně v kombinaci s mechanickým kotvením rohoží, pásů, dílců, desek | m2 | 8.339 |  | 0 | CS Vlastní |  | základní |  | 0 | 0.00606 | 0.050534 | 0 | 0 | 16 | K | 2 |  |  |  | ROZPOCET | 0 | 0 | 0 | 0 | 0 | 1 | 0 | 16 | -1929193754
| VV |  | dle popisu v PD . základy | [14 empty] | VV | 2 | 1 | True | 0 | ROZPOCET
| VV |  | 0,85*(6,21+3,6) |  | 8.339 | [12 empty] | VV | 2 | 2 | True | 1 | ROZPOCET
106 | M | 28376011 | deska perimetrická fasádní soklová 150kPa tl 30mm | m2 | 9.173 |  | 0 | CS ÚRS 2024 02 |  | základní |  | 0 | 0.00082 | 0.0075219 | 0 | 0 | 32 | M | 2 |  |  |  | ROZPOCET | 0 | 0 | 0 | 0 | 0 | 1 | 0 | 16 | -588896139
| VV |  | 8,339 |  | 8.339 | [12 empty] | VV | 2 | 2 | True | 1 | ROZPOCET
| VV |  | 8,339*1,1 'Přepočtené koeficientem množství |  | 9.173 | [12 empty] | VV | 2 | 2 | False | 1 | ROZPOCET
107 | K | 998713102 | Přesun hmot tonážní pro izolace tepelné v objektech v přes 6 do 12 m | t | 3.852 |  | 0 | CS ÚRS 2024 02 |  | základní |  | 0 | 0 | 0 | 0 | 0 | 16 | K | 2 |  |  |  | ROZPOCET | 0 | 0 | 0 | 0 | 0 | 1 | 0 | 16 | 584414366
| D | 721 | Zdravotechnika |  |  |  | 0 |  |  |  |  | 0 |  | 0 |  | 0 | 2 | D | 1 |  |  |  | ROZPOCET | [6 empty] | 0
108 | K | 721R1 | Dodávka a montáž geigrů - kompletní provedení vč. přesunu hmot a stavebních přípomocí | kus | 9 |  | 0 | CS Vlastní |  | základní |  | 0 | 0 | 0 | 0 | 0 | 16 | K | 2 |  |  |  | ROZPOCET | 0 | 0 | 0 | 0 | 0 | 1 | 0 | 16 | -684052318
| P |  | Poznámka k položce: kompletní provedení vč. přesunu hmot a stavebních přípomocí | [14 empty] | P | 2
| VV |  | dle popisu v PD a tabulky výrobkú ozn. OV4 | [14 empty] | VV | 2 | 1 | True | 0 | ROZPOCET
| VV |  | 9 |  | 9 | [12 empty] | VV | 2 | 2 | True | 1 | ROZPOCET
109 | K | 721R11 | Dodávka a montáž poklopů kanalizace - kompletní provedení vč. přesunu hmot a stavebních přípomocí | kus | 2 |  | 0 | CS Vlastní |  | základní |  | 0 | 0 | 0 | 0 | 0 | 16 | K | 2 |  |  |  | ROZPOCET | 0 | 0 | 0 | 0 | 0 | 1 | 0 | 16 | 135503648
| P |  | Poznámka k položce: kompletní provedení vč. přesunu hmot a stavebních přípomocí | [14 empty] | P | 2
| VV |  | dle popisu v PD a TZ str. 19 | [14 empty] | VV | 2 | 1 | True | 0 | ROZPOCET
| VV |  | 2 |  | 2 | [12 empty] | VV | 2 | 2 | True | 1 | ROZPOCET
| D | 762 | Konstrukce tesařské |  |  |  | 0 |  |  |  |  | 0 |  | 0.18503 |  | 0 | 2 | D | 1 |  |  |  | ROZPOCET | [6 empty] | 0
110 | K | 762342211R | Montáž hranolů 40x40 mm | m | 183.8 |  | 0 | CS Vlastní |  | základní |  | 0 | 0 | 0 | 0 | 0 | 16 | K | 2 |  |  |  | ROZPOCET | 0 | 0 | 0 | 0 | 0 | 1 | 0 | 16 | 1132938358
| P |  | Poznámka k položce: kompletní provedení vč. přesunu hmot a stavebních přípomocí | [14 empty] | P | 2
| VV |  | dle popisu v PD a TZ str. 15 | [14 empty] | VV | 2 | 1 | True | 0 | ROZPOCET
| VV |  | 45,95*2*2 |  | 183.8 | [12 empty] | VV | 2 | 2 | True | 1 | ROZPOCET
111 | M | 60512125 | hranol stavební řezivo průřezu do 120cm2 do dl 6m | m3 | 0.323 |  | 0 | CS ÚRS 2024 02 |  | základní |  | 0 | 0.55 | 0.17765 | 0 | 0 | 32 | M | 2 |  |  |  | ROZPOCET | 0 | 0 | 0 | 0 | 0 | 1 | 0 | 16 | -1696335990
| VV |  | 45,95*2*2*0,04*0,04*1,1 |  | 0.323 | [12 empty] | VV | 2 | 2 | True | 1 | ROZPOCET
112 | K | 762395000 | Spojovací prostředky krovů, bednění, laťování, nadstřešních konstrukcí | m3 | 0.323 |  | 0 | CS ÚRS 2024 02 |  | základní |  | 0 | 0.02284 | 0.0073773 | 0 | 0 | 16 | K | 2 |  |  |  | ROZPOCET | 0 | 0 | 0 | 0 | 0 | 1 | 0 | 16 | -335816958
113 | K | 998762102 | Přesun hmot tonážní pro kce tesařské v objektech v přes 6 do 12 m | t | 0.185 |  | 0 | CS ÚRS 2024 02 |  | základní |  | 0 | 0 | 0 | 0 | 0 | 16 | K | 2 |  |  |  | ROZPOCET | 0 | 0 | 0 | 0 | 0 | 1 | 0 | 16 | 1392804256
| D | 764 | Konstrukce klempířské |  |  |  | 0 |  |  |  |  | 0 |  | 0.7439 |  | 0 | 2 | D | 1 |  |  |  | ROZPOCET | [6 empty] | 0
114 | K | 764011611 | Podkladní plech z Pz s upraveným povrchem rš 150 mm | m | 91.9 |  | 0 | CS ÚRS 2024 02 |  | základní |  | 0 | 0.00138 | 0.12682 | 0 | 0 | 16 | K | 2 |  |  |  | ROZPOCET | 0 | 0 | 0 | 0 | 0 | 1 | 0 | 16 | -1222393315
| VV |  | dle popisu v PD a TZ str. 15 | [14 empty] | VV | 2 | 1 | True | 0 | ROZPOCET
| VV |  | L profil 50 x 50 mm | [14 empty] | VV | 2 | 1 | True | 0 | ROZPOCET
| VV |  | 45,95+45,95 |  | 91.9 | [12 empty] | VV | 2 | 2 | True | 1 | ROZPOCET
115 | K | 764211636 | Oplechování nevětraného hřebene z Pz s povrchovou úpravou s hřebenovým plechem rš 530 mm | m | 45.2 |  | 0 | CS ÚRS 2024 02 |  | základní |  | 0 | 0.00437 | 0.19752 | 0 | 0 | 16 | K | 2 |  |  |  | ROZPOCET | 0 | 0 | 0 | 0 | 0 | 1 | 0 | 16 | -48694680
| VV |  | dle popisu v PD ozn. K3 | [14 empty] | VV | 2 | 1 | True | 0 | ROZPOCET
| VV |  | 45,2 |  | 45.2 | [12 empty] | VV | 2 | 2 | True | 1 | ROZPOCET
116 | K | 764214607 | Oplechování horních ploch a atik bez rohů z Pz s povrch úpravou mechanicky kotvené rš 670 mm | m | 27.4 |  | 0 | CS ÚRS 2024 02 |  | základní |  | 0 | 0.00584 | 0.16002 | 0 | 0 | 16 | K | 2 |  |  |  | ROZPOCET | 0 | 0 | 0 | 0 | 0 | 1 | 0 | 16 | 838689645
| VV |  | dle popisu v PD a tabulky výrobků | [14 empty] | VV | 2 | 1 | True | 0 | ROZPOCET
| VV |  | ozn. K2 | [14 empty] | VV | 2 | 1 | True | 0 | ROZPOCET
| VV |  | 2*13,7 |  | 27.4 | [12 empty] | VV | 2 | 2 | True | 1 | ROZPOCET
117 | K | 764216603 | Oplechování rovných parapetů mechanicky kotvené z Pz s povrchovou úpravou rš 250 mm | m | 39.6 |  | 0 | CS ÚRS 2024 02 |  | základní |  | 0 | 0.00226 | 0.089496 | 0 | 0 | 16 | K | 2 |  |  |  | ROZPOCET | 0 | 0 | 0 | 0 | 0 | 1 | 0 | 16 | -420793076
| VV |  | parapety | [14 empty] | VV | 2 | 1 | True | 0 | ROZPOCET
| VV |  | ozn. K1 | [14 empty] | VV | 2 | 1 | True | 0 | ROZPOCET
| VV |  | 3,6*10 |  | 36 | [12 empty] | VV | 2 | 2 | True | 1 | ROZPOCET
| VV |  | 36*1,1 'Přepočtené koeficientem množství |  | 39.6 | [12 empty] | VV | 2 | 2 | False | 1 | ROZPOCET
118 | K | 764243556 | Sněhový zachytávač krytiny z TiZn plechu s povrchovou úpravou průběžný dvoutrubkový | m | 45.2 |  | 0 | CS ÚRS 2024 02 |  | základní |  | 0 | 0.00201 | 0.090852 | 0 | 0 | 4 | K | 2 |  |  |  | ROZPOCET | 0 | 0 | 0 | 0 | 0 | 1 | 0 | 4 | 1961126192
| VV |  | 45,2 |  | 45.2 | [12 empty] | VV | 2 | 2 | True | 1 | ROZPOCET
119 | K | 764311604 | Lemování rovných zdí střech s krytinou prejzovou nebo vlnitou z Pz s povrchovou úpravou rš 330 mm | m | 27.4 |  | 0 | CS ÚRS 2024 02 |  | základní |  | 0 | 0.00289 | 0.079186 | 0 | 0 | 16 | K | 2 |  |  |  | ROZPOCET | 0 | 0 | 0 | 0 | 0 | 1 | 0 | 16 | 2060373907
| VV |  | dle popisu v PD a tabulce výrobků ozn. K7 | [14 empty] | VV | 2 | 1 | True | 0 | ROZPOCET
| VV |  | 2*13,7 |  | 27.4 | [12 empty] | VV | 2 | 2 | True | 1 | ROZPOCET
120 | K | 998764102 | Přesun hmot tonážní pro konstrukce klempířské v objektech v přes 6 do 12 m | t | 0.653 |  | 0 | CS ÚRS 2024 02 |  | základní |  | 0 | 0 | 0 | 0 | 0 | 16 | K | 2 |  |  |  | ROZPOCET | 0 | 0 | 0 | 0 | 0 | 1 | 0 | 16 | -443421947
| D | 766 | Konstrukce truhlářské |  |  |  | 0 |  |  |  |  | 0 |  | 0.0396 |  | 0 | 2 | D | 1 |  |  |  | ROZPOCET | [6 empty] | 0
121 | K | 766694116 | Montáž parapetních desek dřevěných nebo plastových š do 30 cm | m | 36 |  | 0 | CS ÚRS 2024 02 |  | základní |  | 0 | 0 | 0 | 0 | 0 | 16 | K | 2 |  |  |  | ROZPOCET | 0 | 0 | 0 | 0 | 0 | 1 | 0 | 16 | 2102400931
| VV |  | dle popisu v PD a tabulky výrobků | [14 empty] | VV | 2 | 1 | True | 0 | ROZPOCET
| VV |  | ozn. T2 | [14 empty] | VV | 2 | 1 | True | 0 | ROZPOCET
| VV |  | 3,6*10 |  | 36 | [12 empty] | VV | 2 | 2 | True | 1 | ROZPOCET
122 | M | 61144400 | parapet plastový vnitřní komůrkový tl 20mm š 180mm | m | 36 |  | 0 | CS Vlastní |  | základní |  | 0 | 0.0011 | 0.0396 | 0 | 0 | 32 | M | 2 |  |  |  | ROZPOCET | 0 | 0 | 0 | 0 | 0 | 1 | 0 | 16 | -335042193
123 | K | 998766102 | Přesun hmot tonážní pro kce truhlářské v objektech v přes 6 do 12 m | t | 0.04 |  | 0 | CS ÚRS 2024 02 |  | základní |  | 0 | 0 | 0 | 0 | 0 | 16 | K | 2 |  |  |  | ROZPOCET | 0 | 0 | 0 | 0 | 0 | 1 | 0 | 16 | -1504114525
| D | 766-1 | Výplně otvorů |  |  |  | 0 |  |  |  |  | 0 |  | 0 |  | 0 | 2 | D | 1 |  |  |  | ROZPOCET | [6 empty] | 0
124 | K | 02R10996 | Dodávka a montáž plastových oken- dle popisu v PD | m2 | 46.8 |  | 0 | CS Vlastní |  | základní |  | 0 | 0 | 0 | 0 | 0 | 4 | K | 2 |  |  |  | ROZPOCET | 0 | 0 | 0 | 0 | 0 | 1 | 0 | 4 | -384137402
| P |  | Poznámka k položce: kompletní provedení vč. přesunu hmot a stavebních přípomocí | [14 empty] | P | 2
| VV |  | dle popisu v PD a tabulky výrobků | [14 empty] | VV | 2 | 1 | True | 0 | ROZPOCET
| VV |  | 3,6*1,3*10 |  | 46.8 | [12 empty] | VV | 2 | 2 | True | 1 | ROZPOCET
| D | 767 | Konstrukce zámečnické |  |  |  | 0 |  |  |  |  | 0 |  | 8.9112 |  | 0 | 2 | D | 1 |  |  |  | ROZPOCET | [6 empty] | 0
125 | K | 767391112R | Dodávka a montáž krytiny z tvarovaných plechů s antikondenzační textílií, systémových doplňků a oplechování - dle popisu v PD | m2 | 783.363 |  | 0 | CS Vlastní |  | základní |  | 0 | 0.00028 | 0.21934 | 0 | 0 | 16 | K | 2 |  |  |  | ROZPOCET | 0 | 0 | 0 | 0 | 0 | 1 | 0 | 16 | -1947799462
| P |  | Poznámka k položce: kompletní provedení vč. přesunu hmot a stavebních přípomocí | [14 empty] | P | 2
| VV |  | dle popisu v PD a TZ str. 16 a 17 | [14 empty] | VV | 2 | 1 | True | 0 | ROZPOCET
| VV |  | Skl.S15 - TR40S - 0,55 mm | [14 empty] | VV | 2 | 1 | True | 0 | ROZPOCET
| VV |  | 8,3*45,15*2 |  | 749.49 | [12 empty] | VV | 2 | 2 | True | 0 | ROZPOCET
| VV |  | nad přístřeškem - TR40S - 0,63 mm | [14 empty] | VV | 2 | 1 | True | 0 | ROZPOCET
| VV |  | 6,21*4,73 |  | 29.373 | [12 empty] | VV | 2 | 2 | True | 0 | ROZPOCET
| VV |  | kompresor - TR40S - 0,63 mm | [14 empty] | VV | 2 | 1 | True | 0 | ROZPOCET
| VV |  | 3*1,5 |  | 4.5 | [12 empty] | VV | 2 | 2 | True | 0 | ROZPOCET
| VV |  | Součet |  | 783.363 | [12 empty] | VV | 2 | 4 | True | 1 | ROZPOCET
126 | K | 767584702 | Montáž podhledů z tvarovaných plechů připevněných šroubováním | m2 | 584.433 |  | 0 | CS ÚRS 2024 02 |  | základní |  | 0 | 0.00025 | 0.14611 | 0 | 0 | 16 | K | 2 |  |  |  | ROZPOCET | 0 | 0 | 0 | 0 | 0 | 1 | 0 | 16 | -614464064
| VV |  | dle popisu v PD a popisu v TZ str. 15 | [14 empty] | VV | 2 | 1 | True | 0 | ROZPOCET
| VV |  | Skl.S13 | [14 empty] | VV | 2 | 1 | True | 0 | ROZPOCET
| VV |  | 555,06 |  | 555.06 | [12 empty] | VV | 2 | 2 | True | 0 | ROZPOCET
| VV |  | 6,21*4,73"přístavba |  | 29.373 | [12 empty] | VV | 2 | 2 | True | 0 | ROZPOCET
| VV |  | Součet |  | 584.433 | [12 empty] | VV | 2 | 4 | True | 1 | ROZPOCET
127 | M | 13835000R | plech vlnitý z poplastovaného plechu TR 40 | m2 | 642.876 |  | 0 | CS Vlastní |  | základní |  | 0 | 0.0121 | 7.7788 | 0 | 0 | 32 | M | 2 |  |  |  | ROZPOCET | 0 | 0 | 0 | 0 | 0 | 1 | 0 | 16 | -1653639376
| VV |  | dle popisu v PD a popisu v TZ str. 15 | [14 empty] | VV | 2 | 1 | True | 0 | ROZPOCET
| VV |  | 555,06 |  | 555.06 | [12 empty] | VV | 2 | 2 | True | 0 | ROZPOCET
| VV |  | 6,21*4,73"přístavba |  | 29.373 | [12 empty] | VV | 2 | 2 | True | 0 | ROZPOCET
| VV |  | Součet |  | 584.433 | [12 empty] | VV | 2 | 4 | True | 1 | ROZPOCET
| VV |  | 584,433*1,1 'Přepočtené koeficientem množství |  | 642.876 | [12 empty] | VV | 2 | 2 | False | 1 | ROZPOCET
128 | K | 767584702 | Montáž podhledů z tvarovaných plechů připevněných šroubováním | m2 | 220.56 |  | 0 | CS ÚRS 2024 02 |  | základní |  | 0 | 0.00025 | 0.05514 | 0 | 0 | 16 | K | 2 |  |  |  | ROZPOCET | 0 | 0 | 0 | 0 | 0 | 1 | 0 | 16 | -2065593669
| VV |  | dle popisu v PD a TZ str. 15 | [14 empty] | VV | 2 | 1 | True | 0 | ROZPOCET
| VV |  | 45,95*2,4*2 |  | 220.56 | [12 empty] | VV | 2 | 2 | True | 1 | ROZPOCET
129 | M | 19112012 | plech TiZn perforovaný volný ventilační průřez 63% „leskle válcovaný“ tabule tl 1mm | m2 | 253.644 |  | 0 | CS ÚRS 2024 02 |  | základní |  | 0 | 0.00266 | 0.67469 | 0 | 0 | 32 | M | 2 |  |  |  | ROZPOCET | 0 | 0 | 0 | 0 | 0 | 1 | 0 | 16 | 932366745
| VV |  | 220,56*1,15 |  | 253.644 | [12 empty] | VV | 2 | 2 | True | 1 | ROZPOCET
130 | K | 767584702R1 | Dodávka a montáž pěnové těsnící pásky - dle popisu v PD | m2 | 132.81 |  | 0 | CS Vlastní |  | základní |  | 0 | 0.00025 | 0.033203 | 0 | 0 | 16 | K | 2 |  |  |  | ROZPOCET | 0 | 0 | 0 | 0 | 0 | 1 | 0 | 16 | -1293578999
| P |  | Poznámka k položce: kompletní provedení vč. přesunu hmot a stavebních přípomocí | [14 empty] | P | 2
| VV |  | dle popisu v PD a popisu v TZ str. 15 | [14 empty] | VV | 2 | 1 | True | 0 | ROZPOCET
| VV |  | 45,15+45,15+12,755+12,755 |  | 115.81 | [12 empty] | VV | 2 | 2 | True | 0 | ROZPOCET
| VV |  | (2+0,25+2)*4 |  | 17 | [12 empty] | VV | 2 | 2 | True | 0 | ROZPOCET
| VV |  | Součet |  | 132.81 | [12 empty] | VV | 2 | 4 | True | 1 | ROZPOCET
131 | K | 767584702R11 | Dodávka a montáž háčků a kulatého profilu pro zavěšení podhledu - dle popisu v PD | sada | 1 |  | 0 | CS Vlastní |  | základní |  | 0 | 0.00025 | 0.00025 | 0 | 0 | 16 | K | 2 |  |  |  | ROZPOCET | 0 | 0 | 0 | 0 | 0 | 1 | 0 | 16 | 707155915
| P |  | Poznámka k položce: kompletní provedení vč. přesunu hmot a stavebních přípomocí | [14 empty] | P | 2
| VV |  | dle popisu v PD a popisu v TZ str. 15 | [14 empty] | VV | 2 | 1 | True | 0 | ROZPOCET
| VV |  | 1 |  | 1 | [12 empty] | VV | 2 | 2 | True | 1 | ROZPOCET
132 | K | 767646411 | Montáž revizních dveří a dvířek jednokřídlových s rámem plochy do 0,5 m2 | m2 | 0.4 |  | 0 | CS ÚRS 2024 02 |  | základní |  | 0 | 0.00012 | 4.8e-05 | 0 | 0 | 16 | K | 2 |  |  |  | ROZPOCET | 0 | 0 | 0 | 0 | 0 | 1 | 0 | 16 | 727761449
| VV |  | dle poisu v PD ozn. OV3 | [14 empty] | VV | 2 | 1 | True | 0 | ROZPOCET
| VV |  | 0,8*0,5 |  | 0.4 | [12 empty] | VV | 2 | 2 | True | 1 | ROZPOCET
133 | M | 55343552R | dvířka revizní nerezová | kus | 1 |  | 0 | CS Vlastní |  | základní |  | 0 | 0.0036 | 0.0036 | 0 | 0 | 32 | M | 2 |  |  |  | ROZPOCET | 0 | 0 | 0 | 0 | 0 | 1 | 0 | 16 | -1096630726
| VV |  | dle popisu v PD ozn. OV3 | [14 empty] | VV | 2 | 1 | True | 0 | ROZPOCET
| VV |  | 1 |  | 1 | [12 empty] | VV | 2 | 2 | True | 1 | ROZPOCET
134 | K | 767R4 | Dodávka a montáž sekčních garážových vrat - dle tabulky zámečnických výrobků | kus | 7 |  | 0 | CS Vlastní |  | základní |  | 0 | 0 | 0 | 0 | 0 | 16 | K | 2 |  |  |  | ROZPOCET | 0 | 0 | 0 | 0 | 0 | 1 | 0 | 16 | 120611182
| P |  | Poznámka k položce: kompletní provedení vč. přesunu hmot a stavebních přípomocí | [14 empty] | P | 2
| VV |  | dle popisu v PD a tabulky výrobků - kompletní provedení vč. přesunu hmot a stavebních přípomocí | [14 empty] | VV | 2 | 1 | True | 0 | ROZPOCET
| VV |  | 7 |  | 7 | [12 empty] | VV | 2 | 2 | True | 1 | ROZPOCET
135 | K | 767R41 | Dodávka a montáž ocelového přístřešku vč. opláštění plechem - dle popisu v PD | kus | 1 |  | 0 | CS Vlastní |  | základní |  | 0 | 0 | 0 | 0 | 0 | 16 | K | 2 |  |  |  | ROZPOCET | 0 | 0 | 0 | 0 | 0 | 1 | 0 | 16 | 2045120673
| P |  | Poznámka k položce: kompletní provedení vč. přesunu hmot a stavebních přípomocí | [14 empty] | P | 2
| VV |  | dle popisu v PD a TZ str.12 - kompletní provedení vč. přesunu hmot a stavebních přípomocí | [14 empty] | VV | 2 | 1 | True | 0 | ROZPOCET
| VV |  | 1 |  | 1 | [12 empty] | VV | 2 | 2 | True | 1 | ROZPOCET
136 | K | 767R42 | Dodávka a montáž ochranné konstrukce kompresoru - dle popisu v PD | kus | 1 |  | 0 | CS Vlastní |  | základní |  | 0 | 0 | 0 | 0 | 0 | 16 | K | 2 |  |  |  | ROZPOCET | 0 | 0 | 0 | 0 | 0 | 1 | 0 | 16 | -1868039277
| P |  | Poznámka k položce: kompletní provedení vč. přesunu hmot a stavebních přípomocí | [14 empty] | P | 2
| VV |  | dle popisu v PD a tabulky výrobků ozn. Z3 - kompletní provedení vč. přesunu hmot a stavebních přípomocí | [14 empty] | VV | 2 | 1 | True | 0 | ROZPOCET
| VV |  | 1 |  | 1 | [12 empty] | VV | 2 | 2 | True | 1 | ROZPOCET
137 | K | 767R43 | Dodávka a montáž ocelového poklopu - dle popisu v PD | kus | 1 |  | 0 | CS Vlastní |  | základní |  | 0 | 0 | 0 | 0 | 0 | 16 | K | 2 |  |  |  | ROZPOCET | 0 | 0 | 0 | 0 | 0 | 1 | 0 | 16 | -1050841497
| P |  | Poznámka k položce: kompletní provedení vč. přesunu hmot a stavebních přípomocí | [14 empty] | P | 2
| VV |  | dle popisu v PD a tabulky výrobků - kompletní provedení vč. přesunu hmot a stavebních přípomocí | [14 empty] | VV | 2 | 1 | True | 0 | ROZPOCET
| VV |  | ozn. Z2 | [14 empty] | VV | 2 | 1 | True | 0 | ROZPOCET
| VV |  | 1 |  | 1 | [12 empty] | VV | 2 | 2 | True | 1 | ROZPOCET
138 | K | 767R44 | Dodávka a montáž prefabrikovaný žlábek se zákrytovým roštem - dle popisu v PD | m | 45.95 |  | 0 | CS Vlastní |  | základní |  | 0 | 0 | 0 | 0 | 0 | 16 | K | 2 |  |  |  | ROZPOCET | 0 | 0 | 0 | 0 | 0 | 1 | 0 | 16 | -1095249607
| P |  | Poznámka k položce: kompletní provedení vč. přesunu hmot a stavebních přípomocí | [14 empty] | P | 2
| VV |  | dle popisu v PD a tabulky výrobků - kompletní provedení vč. přesunu hmot a stavebních přípomocí | [14 empty] | VV | 2 | 1 | True | 0 | ROZPOCET
| VV |  | ozn. Z1 | [14 empty] | VV | 2 | 1 | True | 0 | ROZPOCET
| VV |  | 45,95 |  | 45.95 | [12 empty] | VV | 2 | 2 | True | 1 | ROZPOCET
139 | K | 767R45 | Úprava ocelové konstrukce střechy - dle popisu v PD | sada | 1 |  | 0 | CS Vlastní |  | základní |  | 0 | 0 | 0 | 0 | 0 | 16 | K | 2 |  |  |  | ROZPOCET | 0 | 0 | 0 | 0 | 0 | 1 | 0 | 16 | 1219480706
| P |  | Poznámka k položce: kompletní provedení vč. přesunu hmot a stavebních přípomocí navaření ocelových pásu na stávající vaznice navaření pásnic na hřebenovou vaznici výztužná konstrukce střechy pro zavěšení vrat | [14 empty] | P | 2
| VV |  | dle popisu v PD a TZ str. 16 - kompletní provedení vč. přesunu hmot a stavebních přípomocí | [14 empty] | VV | 2 | 1 | True | 0 | ROZPOCET
| VV |  | 1 |  | 1 | [12 empty] | VV | 2 | 2 | True | 1 | ROZPOCET
140 | K | 998767102 | Přesun hmot tonážní pro zámečnické konstrukce v objektech v přes 6 do 12 m | t | 8.911 |  | 0 | CS ÚRS 2024 02 |  | základní |  | 0 | 0 | 0 | 0 | 0 | 16 | K | 2 |  |  |  | ROZPOCET | 0 | 0 | 0 | 0 | 0 | 1 | 0 | 16 | 1528289217
| D | 783 | Dokončovací práce - nátěry |  |  |  | 0 |  |  |  |  | 0 |  | 7.048 |  | 0 | 2 | D | 1 |  |  |  | ROZPOCET | [6 empty] | 0
141 | K | 783009421 | Bezpečnostní šrafování stěnových nebo podlahových hran | m | 90 |  | 0 | CS ÚRS 2024 02 |  | základní |  | 0 | 0.00021 | 0.0189 | 0 | 0 | 16 | K | 2 |  |  |  | ROZPOCET | 0 | 0 | 0 | 0 | 0 | 1 | 0 | 16 | 1219213174
| VV |  | dle popisu v PD | [14 empty] | VV | 2 | 1 | True | 0 | ROZPOCET
| VV |  | 90 |  | 90 | [12 empty] | VV | 2 | 2 | True | 1 | ROZPOCET
142 | K | 783213101 | Napouštěcí jednonásobný syntetický nátěr tesařských konstrukcí zabudovaných do konstrukce | m2 | 73.52 |  | 0 | CS ÚRS 2024 02 |  | základní |  | 0 | 0.00014 | 0.010293 | 0 | 0 | 16 | K | 2 |  |  |  | ROZPOCET | 0 | 0 | 0 | 0 | 0 | 1 | 0 | 16 | 550353581
| VV |  | dle popisu v PD a TZ str.15 | [14 empty] | VV | 2 | 1 | True | 0 | ROZPOCET
| VV |  | 0,1*4*45,95*2*2 |  | 73.52 | [12 empty] | VV | 2 | 2 | True | 1 | ROZPOCET
143 | K | 783334201 | Základní antikorozní jednonásobný epoxidový nátěr zámečnických konstrukcí | m2 | 692.039 |  | 0 | CS ÚRS 2024 02 |  | základní |  | 0 | 0.00014 | 0.096885 | 0 | 0 | 16 | K | 2 |  |  |  | ROZPOCET | 0 | 0 | 0 | 0 | 0 | 1 | 0 | 16 | -1370350266
144 | K | 783337101 | Krycí jednonásobný epoxidový nátěr zámečnických konstrukcí | m2 | 692.039 |  | 0 | CS ÚRS 2024 02 |  | základní |  | 0 | 0.00023 | 0.15917 | 0 | 0 | 16 | K | 2 |  |  |  | ROZPOCET | 0 | 0 | 0 | 0 | 0 | 1 | 0 | 16 | 1405402691
145 | K | 783901453 | Vysátí betonových podlah před provedením nátěru | m2 | 584.433 |  | 0 | CS ÚRS 2024 02 |  | základní |  | 0 | 0 | 0 | 0 | 0 | 16 | K | 2 |  |  |  | ROZPOCET | 0 | 0 | 0 | 0 | 0 | 1 | 0 | 16 | 973827451
| VV |  | dle popisu v PD a TZ str. 13+14 | [14 empty] | VV | 2 | 1 | True | 0 | ROZPOCET
| VV |  | 555,06 |  | 555.06 | [12 empty] | VV | 2 | 2 | True | 0 | ROZPOCET
| VV |  | 6,21*4,73"přístavba |  | 29.373 | [12 empty] | VV | 2 | 2 | True | 0 | ROZPOCET
| VV |  | Součet |  | 584.433 | [12 empty] | VV | 2 | 4 | True | 1 | ROZPOCET
146 | K | 783932171 | Celoplošné vyrovnání betonové podlahy cementovou stěrkou tloušťky do 3 mm | m2 | 584.433 |  | 0 | CS ÚRS 2024 02 |  | základní |  | 0 | 0.0048 | 2.8053 | 0 | 0 | 16 | K | 2 |  |  |  | ROZPOCET | 0 | 0 | 0 | 0 | 0 | 1 | 0 | 16 | -1311099170
| VV |  | 584,433 |  | 584.433 | [12 empty] | VV | 2 | 2 | True | 1 | ROZPOCET
147 | K | 783933151 | Penetrační epoxidový nátěr hladkých betonových podlah - gletování | m2 | 38.2 |  | 0 | CS ÚRS 2024 02 |  | základní |  | 0 | 0.00029 | 0.011078 | 0 | 0 | 16 | K | 2 |  |  |  | ROZPOCET | 0 | 0 | 0 | 0 | 0 | 1 | 0 | 16 | 1811819261
| VV |  | přístřešek - dle popisu v TZ str. 14 | [14 empty] | VV | 2 | 1 | True | 0 | ROZPOCET
| VV |  | 5*6,74 |  | 33.7 | [12 empty] | VV | 2 | 2 | True | 0 | ROZPOCET
| VV |  | kompresor | [14 empty] | VV | 2 | 1 | True | 0 | ROZPOCET
| VV |  | 3*1,5 |  | 4.5 | [12 empty] | VV | 2 | 2 | True | 0 | ROZPOCET
| VV |  | Součet |  | 38.2 | [12 empty] | VV | 2 | 4 | True | 1 | ROZPOCET
148 | K | 783933171 | Penetrační epoxidový nátěr hrubých betonových podlah | m2 | 596.114 |  | 0 | CS ÚRS 2024 02 |  | základní |  | 0 | 0.00043 | 0.25633 | 0 | 0 | 16 | K | 2 |  |  |  | ROZPOCET | 0 | 0 | 0 | 0 | 0 | 1 | 0 | 16 | 605473762
| VV |  | skl. S2 | [14 empty] | VV | 2 | 1 | True | 0 | ROZPOCET
| VV |  | 584,433 |  | 584.433 | [12 empty] | VV | 2 | 2 | True | 0 | ROZPOCET
| VV |  | sokl | [14 empty] | VV | 2 | 1 | True | 0 | ROZPOCET
| VV |  | 0,1*(45,95+45,95+12,455+12,455) |  | 11.681 | [12 empty] | VV | 2 | 2 | True | 0 | ROZPOCET
| VV |  | Součet |  | 596.114 | [12 empty] | VV | 2 | 4 | True | 1 | ROZPOCET
149 | K | 783937163 | Krycí dvojnásobný epoxidový rozpouštědlový nátěr betonové podlahy | m2 | 596.114 |  | 0 | CS ÚRS 2024 02 |  | základní |  | 0 | 0.00066 | 0.39344 | 0 | 0 | 16 | K | 2 |  |  |  | ROZPOCET | 0 | 0 | 0 | 0 | 0 | 1 | 0 | 16 | -442799219
| VV |  | 596,114 |  | 596.114 | [12 empty] | VV | 2 | 2 | True | 1 | ROZPOCET
150 | K | 783997151 | Příplatek k cenám krycího nátěru betonové podlahy za protiskluznou úpravu | m2 | 1192.228 |  | 0 | CS ÚRS 2024 02 |  | základní |  | 0 | 0.0025 | 2.9806 | 0 | 0 | 16 | K | 2 |  |  |  | ROZPOCET | 0 | 0 | 0 | 0 | 0 | 1 | 0 | 16 | -1662133490
| VV |  | pískový vsyp do penetrace | [14 empty] | VV | 2 | 1 | True | 0 | ROZPOCET
| VV |  | 596,114 |  | 596.114 | [12 empty] | VV | 2 | 2 | True | 0 | ROZPOCET
| VV |  | pískový vsyp do nátěru | [14 empty] | VV | 2 | 1 | True | 0 | ROZPOCET
| VV |  | 596,114 |  | 596.114 | [12 empty] | VV | 2 | 2 | True | 0 | ROZPOCET
| VV |  | Součet |  | 1192.228 | [12 empty] | VV | 2 | 4 | True | 1 | ROZPOCET
151 | K | 777911111R | Tuhé napojení podlahy na stěnu nebo sokl - plastbeton | m | 101.31 |  | 0 | CS Vlastní |  | základní |  | 0 | 0.00312 | 0.31609 | 0 | 0 | 16 | K | 2 |  |  |  | ROZPOCET | 0 | 0 | 0 | 0 | 0 | 1 | 0 | 16 | -816890846
| P |  | Poznámka k položce: kompletní provedení vč. přesunu hmot a stavebních přípomocí | [14 empty] | P | 2
| VV |  | dle popisu v PD a TZ str. 13 | [14 empty] | VV | 2 | 1 | True | 0 | ROZPOCET
| VV |  | 45,15+45,15+12,755+12,755 |  | 115.81 | [12 empty] | VV | 2 | 2 | True | 0 | ROZPOCET
| VV |  | (2+0,25+2)*4 |  | 17 | [12 empty] | VV | 2 | 2 | True | 0 | ROZPOCET
| VV |  | -4,5*7 |  | -31.5 | [12 empty] | VV | 2 | 2 | True | 0 | ROZPOCET
| VV |  | Součet |  | 101.31 | [12 empty] | VV | 2 | 4 | True | 1 | ROZPOCET
| D | 784 | Dokončovací práce - malby a tapety |  |  |  | 0 |  |  |  |  | 0 |  | 0.14908 |  | 0 | 2 | D | 1 |  |  |  | ROZPOCET | [6 empty] | 0
152 | K | 784181101 | Základní akrylátová jednonásobná penetrace podkladu v místnostech výšky do 3,80m | m2 | 298.151 |  | 0 | CS ÚRS 2024 02 |  | základní |  | 0 | 0.00021 | 0.062612 | 0 | 0 | 16 | K | 2 |  |  |  | ROZPOCET | 0 | 0 | 0 | 0 | 0 | 1 | 0 | 16 | 1035329899
| VV |  | dle popisu v PD v.č. D.1.1.1. - 22 | [14 empty] | VV | 2 | 1 | True | 0 | ROZPOCET
| VV |  | skl. S6 | [14 empty] | VV | 2 | 1 | True | 0 | ROZPOCET
| VV |  | stávající zdivo od v 1,2 m | [14 empty] | VV | 2 | 1 | True | 0 | ROZPOCET
| VV |  | 3,23*(12,5+12,5+45,15) |  | 226.585 | [12 empty] | VV | 2 | 2 | True | 0 | ROZPOCET
| VV |  | -3,6*1,2*10 |  | -43.2 | [12 empty] | VV | 2 | 2 | True | 0 | ROZPOCET
| VV |  | skl. S8 - tl. 400 mm | [14 empty] | VV | 2 | 1 | True | 0 | ROZPOCET
| VV |  | 45,15*3,23 |  | 145.835 | [12 empty] | VV | 2 | 2 | True | 0 | ROZPOCET
| VV |  | -4,5*2,75*7"vrata |  | -86.625 | [12 empty] | VV | 2 | 2 | True | 0 | ROZPOCET
| VV |  | tl. 300 mm | [14 empty] | VV | 2 | 1 | True | 0 | ROZPOCET
| VV |  | (2+2+0,3)*3,23*4 |  | 55.556 | [12 empty] | VV | 2 | 2 | True | 0 | ROZPOCET
| VV |  | Součet |  | 298.151 | [12 empty] | VV | 2 | 4 | True | 1 | ROZPOCET
153 | K | 784211101 | Dvojnásobné bílé malby ze směsí za mokra výborně otěruvzdorných v místnostech výšky do 3,80 m | m2 | 298.151 |  | 0 | CS ÚRS 2024 02 |  | základní |  | 0 | 0.00029 | 0.086464 | 0 | 0 | 16 | K | 2 |  |  |  | ROZPOCET | 0 | 0 | 0 | 0 | 0 | 1 | 0 | 16 | -87905741
| VV |  | 298,151 |  | 298.151 | [12 empty] | VV | 2 | 2 | True | 1 | ROZPOCET
| D | OST | Ostatní |  |  |  | 0 |  |  |  |  | 0 |  | 0 |  | 0 | 4 | D | 0 |  |  |  | ROZPOCET | [6 empty] | 0
154 | K | OST100 | Dodávka a montáž výstražné a bezpečnostní značky a tabulky dle PBŘ | sada | 1 |  | 0 | CS Vlastní |  | základní |  | 0 | 0 | 0 | 0 | 0 | 512 | K | 1 |  |  |  | ROZPOCET | 0 | 0 | 0 | 0 | 0 | 1 | 0 | 512 | 1112461535
| P |  | Poznámka k položce: kompletní provedení vč. přesunu hmot a stavebních přípomocí | [14 empty] | P | 1
| VV |  | bude upřesěno na stavbě zjišťovacím protokolem | [14 empty] | VV | 1 | 1 | True | 0 | ROZPOCET
| VV |  | 1 |  | 1 | [12 empty] | VV | 1 | 2 | True | 1 | ROZPOCET

## 01.3.1 - Dešťová kanaliza...
{91ecb2a0-d4e9-4da0-9830-7e5e23106f99}
2
| KRYCÍ LIST SOUPISU PRACÍ | [7 empty] | v --- níže se nacházejí doplnkové a pomocné údaje k sestavám --- v | [8 empty] | False
Stavba:
Rekonstrukce objektu garáží nákladních vozidel Trutnov
Objekt:
01 - I. ETAPA - SO 02
Soupis:
01.3 - Venkovní úpravy
Úroveň 3:
01.3.1 - Dešťová kanalizace a komunikace
| KSO: |  |  |  |  | CC-CZ:
| Místo: |  | Trutnov |  |  | Datum: | 9. 1. 2023
| Zadavatel: |  |  |  |  | IČ:
|  | Údržba silnic Královéhradeckého kraje a.s. |  |  |  | DIČ:
| Uchazeč: |  |  |  |  | IČ: | Vyplň údaj
|  | Vyplň údaj |  |  |  | DIČ: | Vyplň údaj
| Projektant: |  |  |  |  | IČ:
|  | IRBOS s.r.o. |  |  |  | DIČ:
| Zpracovatel: |  |  |  |  | IČ:
DIČ:
Poznámka:
| Cena bez DPH | [5 empty] | 0
|  |  | Základ daně |  |  | Sazba daně | Výše daně
| DPH | základní | 0 |  |  | 21% | 0
|  | snížená | 0 |  |  | 15% | 0
|  | zákl. přenesená | 0 |  |  | 21% | 0
|  | sníž. přenesená | 0 |  |  | 15% | 0
|  | nulová | 0 |  |  | 0% | 0
| Cena s DPH |  |  | v | CZK |  | 0
| Projektant |  |  | Zpracovatel
| Datum a podpis: |  | Razítko | Datum a podpis: |  |  | Razítko
| Objednavatel |  |  | Uchazeč
| Datum a podpis: |  | Razítko | Datum a podpis: |  |  | Razítko
REKAPITULACE ČLENĚNÍ SOUPISU PRACÍ
Stavba:
Rekonstrukce objektu garáží nákladních vozidel Trutnov
Objekt:
01 - I. ETAPA - SO 02
Soupis:
01.3 - Venkovní úpravy
Úroveň 3:
01.3.1 - Dešťová kanalizace a komunikace
Místo: |  |  | Trutnov |  |  | Datum: | 9. 1. 2023
Zadavatel: |  |  | Údržba silnic Královéhradeckého kraje a.s. |  |  | Projektant: | IRBOS s.r.o.
Uchazeč: |  |  | Vyplň údaj |  |  | Zpracovatel:
Kód dílu - Popis | [6 empty] | Cena celkem [CZK]
Náklady ze soupisu prací | [6 empty] | 0 | [11 empty] | -1
| HSV - Práce a dodávky HSV | [5 empty] | 0
| 1 - Zemní práce | [5 empty] | 0
| 2 - Zakládání | [5 empty] | 0
| 4 - Vodorovné konstrukce | [5 empty] | 0
| 5 - Komunikace pozemní | [5 empty] | 0
| 6 - Úpravy povrchů, podlahy a osazování výplní | [5 empty] | 0
| 8 - Trubní vedení | [5 empty] | 0
| 9 - Ostatní konstrukce a práce, bourání | [5 empty] | 0
| 997 - Přesun sutě | [5 empty] | 0
| 998 - Přesun hmot | [5 empty] | 0
| PSV - Práce a dodávky PSV | [5 empty] | 0
| 741 - Elektroinstalace - silnoproud | [5 empty] | 0
SOUPIS PRACÍ
Stavba:
Rekonstrukce objektu garáží nákladních vozidel Trutnov
Objekt:
01 - I. ETAPA - SO 02
Soupis:
01.3 - Venkovní úpravy
Úroveň 3:
01.3.1 - Dešťová kanalizace a komunikace
Místo: |  |  | Trutnov |  |  | Datum: | 9. 1. 2023
Zadavatel: |  |  | Údržba silnic Královéhradeckého kraje a.s. |  |  | Projektant: | IRBOS s.r.o.
Uchazeč: |  |  | Vyplň údaj |  |  | Zpracovatel:
PČ | Typ | Kód | Popis | MJ | Množství | J.cena [CZK] | Cena celkem [CZK] | Cenová soustava |  | DPH | J. Nh [h] | Nh celkem [h] | J. hmotnost [t] | Hmotnost celkem [t] | J. suť [t] | Suť Celkem [t]
Náklady soupisu celkem | [6 empty] | 0 |  |  |  |  | 0 |  | 362.6966 |  | 269.4598 |  | D | -1 | [10 empty] | 0
| D | HSV | Práce a dodávky HSV |  |  |  | 0 |  |  |  |  | 0 |  | 362.6855 |  | 269.4598 | 1 | D | 0 |  |  |  | ROZPOCET | [6 empty] | 0
| D | 1 | Zemní práce |  |  |  | 0 |  |  |  |  | 0 |  | 3.5172 |  | 269.4598 | 1 | D | 1 |  |  |  | ROZPOCET | [6 empty] | 0
1 | K | 113107111 | Odstranění podkladu z kameniva těženého tl do 100 mm ručně | m2 | 295.084 |  | 0 | CS ÚRS 2024 02 |  | základní |  | 0 | 0 | 0 | 0.18 | 53.1151 | 4 | K | 2 |  |  |  | ROZPOCET | 0 | 0 | 0 | 0 | 0 | 1 | 0 | 4 | -1200823691
| VV |  | " ODSTRANĚNÍ PODKLADU - dle popisu v PD a TZ str. 10" | [14 empty] | VV | 2 | 1 | True | 0 | ROZPOCET
| VV |  | " plocha frézovanho asfaltu - kolem nového napojení komunikace | [14 empty] | VV | 2 | 1 | True | 0 | ROZPOCET
| VV |  | 4*4 |  | 16 | [12 empty] | VV | 2 | 2 | True | 0 | ROZPOCET
| VV |  | 4*46,108 |  | 184.432 | [12 empty] | VV | 2 | 2 | True | 0 | ROZPOCET
| VV |  | 11,62*3,878 |  | 45.062 | [12 empty] | VV | 2 | 2 | True | 0 | ROZPOCET
| VV |  | 7,08 |  | 7.08 | [12 empty] | VV | 2 | 2 | True | 0 | ROZPOCET
| VV |  | 5,5 |  | 5.5 | [12 empty] | VV | 2 | 2 | True | 0 | ROZPOCET
| VV |  | 6,01 |  | 6.01 | [12 empty] | VV | 2 | 2 | True | 0 | ROZPOCET
| VV |  | 31 |  | 31 | [12 empty] | VV | 2 | 2 | True | 0 | ROZPOCET
| VV |  | Součet |  | 295.084 | [12 empty] | VV | 2 | 4 | True | 1 | ROZPOCET
2 | K | 113107113 | Odstranění podkladu z kameniva těženého tl přes 200 do 300 mm ručně | m2 | 295.084 |  | 0 | CS ÚRS 2024 02 |  | základní |  | 0 | 0 | 0 | 0.5 | 147.542 | 4 | K | 2 |  |  |  | ROZPOCET | 0 | 0 | 0 | 0 | 0 | 1 | 0 | 4 | 654213688
| VV |  | " rozebrání stávajícíh vrstev vozovky | [14 empty] | VV | 2 | 1 | True | 0 | ROZPOCET
| VV |  | 295,084 |  | 295.084 | [12 empty] | VV | 2 | 2 | True | 1 | ROZPOCET
3 | K | 113107141 | Odstranění podkladu živičného tl 50 mm ručně | m2 | 298.084 |  | 0 | CS ÚRS 2024 02 |  | základní |  | 0 | 0 | 0 | 0.098 | 29.2122 | 4 | K | 2 |  |  |  | ROZPOCET | 0 | 0 | 0 | 0 | 0 | 1 | 0 | 4 | 1298403846
| VV |  | " plocha bouraného asfaltu pro napojení nové komunikace | [14 empty] | VV | 2 | 1 | True | 0 | ROZPOCET
| VV |  | 298,084 |  | 298.084 | [12 empty] | VV | 2 | 2 | True | 0 | ROZPOCET
| VV |  | Součet |  | 298.084 | [12 empty] | VV | 2 | 4 | True | 1 | ROZPOCET
4 | K | 113154113 | Frézování živičného krytu tl 50 mm pruh š 0,5 m pl do 500 m2 bez překážek v trase | m2 | 295.084 |  | 0 | CS Vlastní |  | základní |  | 0 | 4e-05 | 0.011803 | 0.115 | 33.9347 | 4 | K | 2 |  |  |  | ROZPOCET | 0 | 0 | 0 | 0 | 0 | 1 | 0 | 4 | 1843483516
| VV |  | " ODSTRANĚNÍ PODKLADU - dle popisu v PD a TZ str. 10" | [14 empty] | VV | 2 | 1 | True | 0 | ROZPOCET
| VV |  | " plocha frézovanho asfaltu - kolem nového napojení komunikace | [14 empty] | VV | 2 | 1 | True | 0 | ROZPOCET
| VV |  | 4*4 |  | 16 | [12 empty] | VV | 2 | 2 | True | 0 | ROZPOCET
| VV |  | 4*46,108 |  | 184.432 | [12 empty] | VV | 2 | 2 | True | 0 | ROZPOCET
| VV |  | 11,62*3,878 |  | 45.062 | [12 empty] | VV | 2 | 2 | True | 0 | ROZPOCET
| VV |  | 7,08 |  | 7.08 | [12 empty] | VV | 2 | 2 | True | 0 | ROZPOCET
| VV |  | 5,5 |  | 5.5 | [12 empty] | VV | 2 | 2 | True | 0 | ROZPOCET
| VV |  | 6,01 |  | 6.01 | [12 empty] | VV | 2 | 2 | True | 0 | ROZPOCET
| VV |  | 31 |  | 31 | [12 empty] | VV | 2 | 2 | True | 0 | ROZPOCET
| VV |  | Součet |  | 295.084 | [12 empty] | VV | 2 | 4 | True | 1 | ROZPOCET
5 | K | 113154253R | Frézování živičného krytu tl 50 mm pruh š přes 0,5 do 1 m pl přes 500 do 1000 m2 s překážkami v trase | m2 | 49.181 |  | 0 | CS Vlastní |  | základní |  | 0 | 6e-05 | 0.0029509 | 0.115 | 5.6558 | 4 | K | 2 |  |  |  | ROZPOCET | 0 | 0 | 0 | 0 | 0 | 1 | 0 | 4 | -54439888
| VV |  | ruční bourání kolem objektu a šachet | [14 empty] | VV | 2 | 1 | True | 0 | ROZPOCET
| VV |  | " ODSTRANĚNÍ PODKLADU - dle popisu v PD a TZ str. 10" - | [14 empty] | VV | 2 | 1 | True | 0 | ROZPOCET
| VV |  | 295,084/6 |  | 49.181 | [12 empty] | VV | 2 | 2 | True | 1 | ROZPOCET
6 | K | 119001423 | Dočasné zajištění kabelů a kabelových tratí z více než 6 volně ložených kabelů | m | 29.678 |  | 0 | CS ÚRS 2024 02 |  | základní |  | 0 | 0.10775 | 3.1978 | 0 | 0 | 4 | K | 2 |  |  |  | ROZPOCET | 0 | 0 | 0 | 0 | 0 | 1 | 0 | 4 | 1809908344
| VV |  | 98,928*0,3" bude upřesněno na stavbě |  | 29.678 | [12 empty] | VV | 2 | 2 | True | 1 | ROZPOCET
7 | K | 119003131 | Výstražná páska pro zabezpečení výkopu zřízení | m | 288.4 |  | 0 | CS ÚRS 2024 02 |  | základní |  | 0 | 0.00056 | 0.1615 | 0 | 0 | 4 | K | 2 |  |  |  | ROZPOCET | 0 | 0 | 0 | 0 | 0 | 1 | 0 | 4 | 2024067618
| VV |  | " po obou stranách výkopu | [14 empty] | VV | 2 | 1 | True | 0 | ROZPOCET
| VV |  | 108 |  | 108 | [12 empty] | VV | 2 | 2 | True | 0 | ROZPOCET
| VV |  | 31*2 |  | 62 | [12 empty] | VV | 2 | 2 | True | 0 | ROZPOCET
| VV |  | 21 |  | 21 | [12 empty] | VV | 2 | 2 | True | 0 | ROZPOCET
| VV |  | 40*2 |  | 80 | [12 empty] | VV | 2 | 2 | True | 0 | ROZPOCET
| VV |  | 8,7*2 |  | 17.4 | [12 empty] | VV | 2 | 2 | True | 0 | ROZPOCET
| VV |  | Součet |  | 288.4 | [12 empty] | VV | 2 | 4 | True | 1 | ROZPOCET
8 | K | 119003132 | Výstražná páska pro zabezpečení výkopu odstranění | m | 288.4 |  | 0 | CS ÚRS 2024 02 |  | základní |  | 0 | 0 | 0 | 0 | 0 | 4 | K | 2 |  |  |  | ROZPOCET | 0 | 0 | 0 | 0 | 0 | 1 | 0 | 4 | 925063563
| VV |  | 288,4 |  | 288.4 | [12 empty] | VV | 2 | 2 | True | 1 | ROZPOCET
9 | K | 119003223 | Mobilní plotová zábrana s profilovaným plechem výšky do 2,2 m pro zabezpečení výkopu zřízení | m | 57.68 |  | 0 | CS ÚRS 2024 02 |  | základní |  | 0 | 0.0003 | 0.017304 | 0 | 0 | 4 | K | 2 |  |  |  | ROZPOCET | 0 | 0 | 0 | 0 | 0 | 1 | 0 | 4 | 1182505442
| VV |  | 288,4*0,2 " 20% trasy |  | 57.68 | [12 empty] | VV | 2 | 2 | True | 0 | ROZPOCET
| VV |  | Součet |  | 57.68 | [12 empty] | VV | 2 | 4 | True | 1 | ROZPOCET
10 | K | 119003224 | Mobilní plotová zábrana s profilovaným plechem výšky do 2,2 m pro zabezpečení výkopu odstranění | m | 57.68 |  | 0 | CS ÚRS 2024 02 |  | základní |  | 0 | 0 | 0 | 0 | 0 | 4 | K | 2 |  |  |  | ROZPOCET | 0 | 0 | 0 | 0 | 0 | 1 | 0 | 4 | 1628524591
| VV |  | 57,68 |  | 57.68 | [12 empty] | VV | 2 | 2 | True | 1 | ROZPOCET
11 | K | 119003227 | Mobilní plotová zábrana vyplněná dráty výšky do 2,2 m pro zabezpečení výkopu zřízení | m | 230.72 |  | 0 | CS ÚRS 2024 02 |  | základní |  | 0 | 0.00021 | 0.048451 | 0 | 0 | 4 | K | 2 |  |  |  | ROZPOCET | 0 | 0 | 0 | 0 | 0 | 1 | 0 | 4 | -911141796
| VV |  | 288,4*0,8 " 80% trasy |  | 230.72 | [12 empty] | VV | 2 | 2 | True | 1 | ROZPOCET
12 | K | 119003228 | Mobilní plotová zábrana vyplněná dráty výšky do 2,2 m pro zabezpečení výkopu odstranění | m | 230.72 |  | 0 | CS ÚRS 2024 02 |  | základní |  | 0 | 0 | 0 | 0 | 0 | 4 | K | 2 |  |  |  | ROZPOCET | 0 | 0 | 0 | 0 | 0 | 1 | 0 | 4 | 2092334921
| VV |  | 230,72 |  | 230.72 | [12 empty] | VV | 2 | 2 | True | 1 | ROZPOCET
13 | K | 121112003 | Sejmutí ornice tl vrstvy do 200 mm ručně | m2 | 193.34 |  | 0 | CS ÚRS 2024 02 |  | základní |  | 0 | 0 | 0 | 0 | 0 | 4 | K | 2 |  |  |  | ROZPOCET | 0 | 0 | 0 | 0 | 0 | 1 | 0 | 4 | 339722329
| VV |  | dle popisu v PD v.č. D.1.1.20 | [14 empty] | VV | 2 | 1 | True | 0 | ROZPOCET
| VV |  | 17,14+176,2 |  | 193.34 | [12 empty] | VV | 2 | 2 | True | 1 | ROZPOCET
14 | K | 132212131 | Hloubení nezapažených rýh šířky do 800 mm v soudržných horninách třídy těžitelnosti I skupiny 3 ručně | m3 | 100.848 |  | 0 | CS ÚRS 2024 02 |  | základní |  | 0 | 0 | 0 | 0 | 0 | 4 | K | 2 |  |  |  | ROZPOCET | 0 | 0 | 0 | 0 | 0 | 1 | 0 | 4 | -1961058582
| VV |  | dešťová kanalizace | [14 empty] | VV | 2 | 1 | True | 0 | ROZPOCET
| VV |  | 0,8*0,8*(30,8+10,7+10,4+9,8+9,5+3+3+3) |  | 51.328 | [12 empty] | VV | 2 | 2 | True | 0 | ROZPOCET
| VV |  | drenážní potrubí | [14 empty] | VV | 2 | 1 | True | 0 | ROZPOCET
| VV |  | 38*0,8*1,4 |  | 42.56 | [12 empty] | VV | 2 | 2 | True | 0 | ROZPOCET
| VV |  | chránička | [14 empty] | VV | 2 | 1 | True | 0 | ROZPOCET
| VV |  | 1*0,8*8,7 |  | 6.96 | [12 empty] | VV | 2 | 2 | True | 0 | ROZPOCET
| VV |  | Součet |  | 100.848 | [12 empty] | VV | 2 | 4 | True | 1 | ROZPOCET
15 | K | 162351103 | Vodorovné přemístění přes 50 do 500 m výkopku/sypaniny z horniny třídy těžitelnosti I skupiny 1 až 3 | m3 | 55.192 |  | 0 | CS ÚRS 2024 02 |  | základní |  | 0 | 0 | 0 | 0 | 0 | 4 | K | 2 |  |  |  | ROZPOCET | 0 | 0 | 0 | 0 | 0 | 1 | 0 | 4 | -2060175836
| VV |  | " odvoz nevyužitého výkopku pro zásyp na pozemek investora | [14 empty] | VV | 2 | 1 | True | 0 | ROZPOCET
| VV |  | 55,192 |  | 55.192 | [12 empty] | VV | 2 | 2 | True | 1 | ROZPOCET
16 | K | 171201201 | Uložení sypaniny na skládky nebo meziskládky (na pozemku investora) | m3 | 55.192 |  | 0 | CS Vlastní |  | základní |  | 0 | 0 | 0 | 0 | 0 | 4 | K | 2 |  |  |  | ROZPOCET | 0 | 0 | 0 | 0 | 0 | 1 | 0 | 4 | 1323977385
| VV |  | 55,192 |  | 55.192 | [12 empty] | VV | 2 | 2 | True | 1 | ROZPOCET
17 | K | 175151101 | Obsypání potrubí strojně sypaninou bez prohození, uloženou do 3 m | m3 | 55.192 |  | 0 | CS ÚRS 2024 02 |  | základní |  | 0 | 0 | 0 | 0 | 0 | 4 | K | 2 |  |  |  | ROZPOCET | 0 | 0 | 0 | 0 | 0 | 1 | 0 | 4 | 155910753
| VV |  | " zásyp vykopanou zeminou | [14 empty] | VV | 2 | 1 | True | 0 | ROZPOCET
| VV |  | potrubí | [14 empty] | VV | 2 | 1 | True | 0 | ROZPOCET
| VV |  | (30,8+10,7+10,4+9,8+9,5+3+3+3)*0,5*0,8 |  | 32.08 | [12 empty] | VV | 2 | 2 | True | 0 | ROZPOCET
| VV |  | drenáž | [14 empty] | VV | 2 | 1 | True | 0 | ROZPOCET
| VV |  | 0,6*0,8*38 |  | 18.24 | [12 empty] | VV | 2 | 2 | True | 0 | ROZPOCET
| VV |  | chránička | [14 empty] | VV | 2 | 1 | True | 0 | ROZPOCET
| VV |  | 0,8*0,7*8,7 |  | 4.872 | [12 empty] | VV | 2 | 2 | True | 0 | ROZPOCET
| VV |  | Součet |  | 55.192 | [12 empty] | VV | 2 | 4 | True | 1 | ROZPOCET
18 | K | 181311103 | Rozprostření ornice tl vrstvy do 200 mm v rovině nebo ve svahu do 1:5 ručně | m2 | 193.34 |  | 0 | CS ÚRS 2024 02 |  | základní |  | 0 | 0 | 0 | 0 | 0 | 4 | K | 2 |  |  |  | ROZPOCET | 0 | 0 | 0 | 0 | 0 | 1 | 0 | 4 | 1188439147
| VV |  | " doplnění ornice - tráva | [14 empty] | VV | 2 | 1 | True | 0 | ROZPOCET
| VV |  | 17,14+176,2 |  | 193.34 | [12 empty] | VV | 2 | 2 | True | 1 | ROZPOCET
19 | K | 181411131 | Založení parkového trávníku výsevem pl do 1000 m2 v rovině a ve svahu do 1:5 | m2 | 193.34 |  | 0 | CS ÚRS 2024 02 |  | základní |  | 0 | 0 | 0 | 0 | 0 | 4 | K | 2 |  |  |  | ROZPOCET | 0 | 0 | 0 | 0 | 0 | 1 | 0 | 4 | 1116587241
| VV |  | 193,34 |  | 193.34 | [12 empty] | VV | 2 | 2 | True | 1 | ROZPOCET
20 | M | 00572410 | osivo směs travní parková | kg | 77.336 |  | 0 | CS ÚRS 2024 02 |  | základní |  | 0 | 0.001 | 0.077336 | 0 | 0 | 8 | M | 2 |  |  |  | ROZPOCET | 0 | 0 | 0 | 0 | 0 | 1 | 0 | 4 | 988025084
| VV |  | 193,34*0,4 |  | 77.336 | [12 empty] | VV | 2 | 2 | True | 1 | ROZPOCET
| D | 2 | Zakládání |  |  |  | 0 |  |  |  |  | 0 |  | 20.6713 |  | 0 | 1 | D | 1 |  |  |  | ROZPOCET | [6 empty] | 0
21 | K | 211571112 | Výplň odvodňovacích žeber nebo trativodů štěrkopískem netříděným | m3 | 4.56 |  | 0 | CS ÚRS 2024 02 |  | základní |  | 0 | 1.9205 | 8.7575 | 0 | 0 | 4 | K | 2 |  |  |  | ROZPOCET | 0 | 0 | 0 | 0 | 0 | 1 | 0 | 4 | -847295962
| VV |  | " podkladní lože | [14 empty] | VV | 2 | 1 | True | 0 | ROZPOCET
| VV |  | 38*0,8*0,15 |  | 4.56 | [12 empty] | VV | 2 | 2 | True | 1 | ROZPOCET
22 | K | 211571121 | Výplň odvodňovacích žeber nebo trativodů kamenivem drobným těženým | m3 | 6.08 |  | 0 | CS ÚRS 2024 02 |  | základní |  | 0 | 1.9205 | 11.6766 | 0 | 0 | 4 | K | 2 |  |  |  | ROZPOCET | 0 | 0 | 0 | 0 | 0 | 1 | 0 | 4 | -1684852699
| VV |  | zásyp drenážního potrubí dle popisu v GTZ str. 9 | [14 empty] | VV | 2 | 1 | True | 0 | ROZPOCET
| VV |  | drenážní potrubí | [14 empty] | VV | 2 | 1 | True | 0 | ROZPOCET
| VV |  | 38*0,8*0,2 |  | 6.08 | [12 empty] | VV | 2 | 2 | True | 1 | ROZPOCET
23 | K | 211971110 | Zřízení opláštění žeber nebo trativodů geotextilií v rýze nebo zářezu sklonu do 1:2 | m2 | 136.8 |  | 0 | CS ÚRS 2024 02 |  | základní |  | 0 | 0.00017 | 0.023256 | 0 | 0 | 4 | K | 2 |  |  |  | ROZPOCET | 0 | 0 | 0 | 0 | 0 | 1 | 0 | 4 | 1435588128
| VV |  | vystlání drenáže geotextílií dle popisu v TZ str. 9 | [14 empty] | VV | 2 | 1 | True | 0 | ROZPOCET
| VV |  | 38*(0,8+1+1) |  | 106.4 | [12 empty] | VV | 2 | 2 | True | 0 | ROZPOCET
| VV |  | Mezisoučet |  | 106.4 | [12 empty] | VV | 2 | 3 | True | 0 | ROZPOCET
| VV |  | záklop drenážního potrubí | [14 empty] | VV | 2 | 1 | True | 0 | ROZPOCET
| VV |  | 38*0,8 |  | 30.4 | [12 empty] | VV | 2 | 2 | True | 0 | ROZPOCET
| VV |  | Mezisoučet |  | 30.4 | [12 empty] | VV | 2 | 3 | True | 0 | ROZPOCET
| VV |  | Součet |  | 136.8 | [12 empty] | VV | 2 | 4 | True | 1 | ROZPOCET
24 | M | 69311081 | geotextilie netkaná separační, ochranná, filtrační, drenážní PES 300g/m2 | m2 | 157.32 |  | 0 | CS ÚRS 2024 02 |  | základní |  | 0 | 0.0003 | 0.047196 | 0 | 0 | 8 | M | 2 |  |  |  | ROZPOCET | 0 | 0 | 0 | 0 | 0 | 1 | 0 | 4 | 553611497
| VV |  | 136,8*1,15 |  | 157.32 | [12 empty] | VV | 2 | 2 | True | 1 | ROZPOCET
25 | K | 213141113 | Zřízení vrstvy z geotextilie v rovině nebo ve sklonu do 1:5 š přes 6 do 8,5 m | m2 | 295.084 |  | 0 | CS ÚRS 2024 02 |  | základní |  | 0 | 0.00022 | 0.064918 | 0 | 0 | 4 | K | 2 |  |  |  | ROZPOCET | 0 | 0 | 0 | 0 | 0 | 1 | 0 | 4 | -1001404626
| VV |  | " ODSTRANĚNÍ PODKLADU - dle popisu v PD a TZ str. 10" | [14 empty] | VV | 2 | 1 | True | 0 | ROZPOCET
| VV |  | " plocha frézovanho asfaltu - kolem nového napojení komunikace | [14 empty] | VV | 2 | 1 | True | 0 | ROZPOCET
| VV |  | 4*4 |  | 16 | [12 empty] | VV | 2 | 2 | True | 0 | ROZPOCET
| VV |  | 4*46,108 |  | 184.432 | [12 empty] | VV | 2 | 2 | True | 0 | ROZPOCET
| VV |  | 11,62*3,878 |  | 45.062 | [12 empty] | VV | 2 | 2 | True | 0 | ROZPOCET
| VV |  | 7,08 |  | 7.08 | [12 empty] | VV | 2 | 2 | True | 0 | ROZPOCET
| VV |  | 5,5 |  | 5.5 | [12 empty] | VV | 2 | 2 | True | 0 | ROZPOCET
| VV |  | 6,01 |  | 6.01 | [12 empty] | VV | 2 | 2 | True | 0 | ROZPOCET
| VV |  | 31 |  | 31 | [12 empty] | VV | 2 | 2 | True | 0 | ROZPOCET
| VV |  | Součet |  | 295.084 | [12 empty] | VV | 2 | 4 | True | 1 | ROZPOCET
26 | M | 69311081 | geotextilie netkaná separační, ochranná, filtrační, drenážní PES 300g/m2 | m2 | 339.347 |  | 0 | CS ÚRS 2024 02 |  | základní |  | 0 | 0.0003 | 0.1018 | 0 | 0 | 8 | M | 2 |  |  |  | ROZPOCET | 0 | 0 | 0 | 0 | 0 | 1 | 0 | 4 | -1860627197
| VV |  | 295,084 |  | 295.084 | [12 empty] | VV | 2 | 2 | True | 1 | ROZPOCET
| VV |  | 295,084*1,15 'Přepočtené koeficientem množství |  | 339.347 | [12 empty] | VV | 2 | 2 | False | 1 | ROZPOCET
| D | 4 | Vodorovné konstrukce |  |  |  | 0 |  |  |  |  | 0 |  | 22.1447 |  | 0 | 1 | D | 1 |  |  |  | ROZPOCET | [6 empty] | 0
27 | K | 451572111 | Lože pod potrubí otevřený výkop z kameniva drobného těženého - písek | m3 | 11.712 |  | 0 | CS ÚRS 2024 02 |  | základní |  | 0 | 1.8908 | 22.1447 | 0 | 0 | 4 | K | 2 |  |  |  | ROZPOCET | 0 | 0 | 0 | 0 | 0 | 1 | 0 | 4 | -1749540303
| VV |  | " obsyp z písku - lože a obsyp dle popisu v TZ | [14 empty] | VV | 2 | 1 | True | 0 | ROZPOCET
| VV |  | 0,15*0,8*(30,8+10,7+10,4+9,8+9,5+3+3+3) |  | 9.624 | [12 empty] | VV | 2 | 2 | True | 0 | ROZPOCET
| VV |  | chránička | [14 empty] | VV | 2 | 1 | True | 0 | ROZPOCET
| VV |  | 8,7*0,8*0,15"podsyp |  | 1.044 | [12 empty] | VV | 2 | 2 | True | 0 | ROZPOCET
| VV |  | 8,7*0,8*0,15"zásyp |  | 1.044 | [12 empty] | VV | 2 | 2 | True | 0 | ROZPOCET
| VV |  | Součet |  | 11.712 | [12 empty] | VV | 2 | 4 | True | 1 | ROZPOCET
| D | 5 | Komunikace pozemní |  |  |  | 0 |  |  |  |  | 0 |  | 290.5633 |  | 0 | 1 | D | 1 |  |  |  | ROZPOCET | [6 empty] | 0
28 | K | 564871016 | Podklad ze štěrkodrtě ŠD plochy do 100 m2 tl 300 mm | m2 | 295.084 |  | 0 | CS ÚRS 2024 02 |  | základní |  | 0 | 0.69 | 203.608 | 0 | 0 | 4 | K | 2 |  |  |  | ROZPOCET | 0 | 0 | 0 | 0 | 0 | 1 | 0 | 4 | 1581610935
| VV |  | dle popisu v PD a TZ str. 10 | [14 empty] | VV | 2 | 1 | True | 0 | ROZPOCET
| VV |  | " plocha frézovanho asfaltu - kolem nového napojení komunikace | [14 empty] | VV | 2 | 1 | True | 0 | ROZPOCET
| VV |  | 4*4 |  | 16 | [12 empty] | VV | 2 | 2 | True | 0 | ROZPOCET
| VV |  | 4*46,108 |  | 184.432 | [12 empty] | VV | 2 | 2 | True | 0 | ROZPOCET
| VV |  | 11,62*3,878 |  | 45.062 | [12 empty] | VV | 2 | 2 | True | 0 | ROZPOCET
| VV |  | 7,08 |  | 7.08 | [12 empty] | VV | 2 | 2 | True | 0 | ROZPOCET
| VV |  | 5,5 |  | 5.5 | [12 empty] | VV | 2 | 2 | True | 0 | ROZPOCET
| VV |  | 6,01 |  | 6.01 | [12 empty] | VV | 2 | 2 | True | 0 | ROZPOCET
| VV |  | 31 |  | 31 | [12 empty] | VV | 2 | 2 | True | 0 | ROZPOCET
| VV |  | Součet |  | 295.084 | [12 empty] | VV | 2 | 4 | True | 1 | ROZPOCET
29 | K | 565155111 | Asfaltový beton vrstva podkladní ACP 16 (obalované kamenivo OKS) tl 70 mm š do 3 m | m2 | 295.084 |  | 0 | CS ÚRS 2024 02 |  | základní |  | 0 | 0.18463 | 54.4814 | 0 | 0 | 4 | K | 2 |  |  |  | ROZPOCET | 0 | 0 | 0 | 0 | 0 | 1 | 0 | 4 | 116676269
| VV |  | nová vozovka | [14 empty] | VV | 2 | 1 | True | 0 | ROZPOCET
| VV |  | 295,084 |  | 295.084 | [12 empty] | VV | 2 | 2 | True | 0 | ROZPOCET
| VV |  | Součet |  | 295.084 | [12 empty] | VV | 2 | 4 | True | 1 | ROZPOCET
30 | K | 573111112 | Postřik živičný infiltrační s posypem z asfaltu množství do 1 kg/m2 | m2 | 295.084 |  | 0 | CS ÚRS 2024 02 |  | základní |  | 0 | 0.00601 | 1.7735 | 0 | 0 | 4 | K | 2 |  |  |  | ROZPOCET | 0 | 0 | 0 | 0 | 0 | 1 | 0 | 4 | 826732950
| VV |  | 295,084 |  | 295.084 | [12 empty] | VV | 2 | 2 | True | 1 | ROZPOCET
31 | K | 573211107 | Postřik živičný spojovací z asfaltu v množství 0,30 kg/m2 | m2 | 295.084 |  | 0 | CS ÚRS 2024 02 |  | základní |  | 0 | 0.00031 | 0.091476 | 0 | 0 | 4 | K | 2 |  |  |  | ROZPOCET | 0 | 0 | 0 | 0 | 0 | 1 | 0 | 4 | -1774779252
| VV |  | 295,084 |  | 295.084 | [12 empty] | VV | 2 | 2 | True | 1 | ROZPOCET
32 | K | 577134031 | Asfaltový beton vrstva obrusná ACO 11 (ABS) tř. I tl 40 mm š do 1,5 m z modifikovaného asfaltu | m2 | 295.084 |  | 0 | CS ÚRS 2024 02 |  | základní |  | 0 | 0.10373 | 30.6091 | 0 | 0 | 4 | K | 2 |  |  |  | ROZPOCET | 0 | 0 | 0 | 0 | 0 | 1 | 0 | 4 | -722540218
| VV |  | 295,084 |  | 295.084 | [12 empty] | VV | 2 | 2 | True | 1 | ROZPOCET
| D | 6 | Úpravy povrchů, podlahy a osazování výplní |  |  |  | 0 |  |  |  |  | 0 |  | 8.8655 |  | 0 | 1 | D | 1 |  |  |  | ROZPOCET | [6 empty] | 0
33 | K | 637211134 | Okapový chodník z betonových dlaždic tl 50 mm do kameniva | m2 | 40.05 |  | 0 | CS ÚRS 2024 02 |  | základní |  | 0 | 0.22136 | 8.8655 | 0 | 0 | 4 | K | 2 |  |  |  | ROZPOCET | 0 | 0 | 0 | 0 | 0 | 1 | 0 | 4 | 484356686
| VV |  | dle popisu v TZ a PD | [14 empty] | VV | 2 | 1 | True | 0 | ROZPOCET
| VV |  | (13,4+1,8+6,3+5,1+33,1+1,4+4+1,4+1,8+11,8)*0,5 |  | 40.05 | [12 empty] | VV | 2 | 2 | True | 1 | ROZPOCET
| D | 8 | Trubní vedení |  |  |  | 0 |  |  |  |  | 0 |  | 5.0499 |  | 0 | 1 | D | 1 |  |  |  | ROZPOCET | [6 empty] | 0
34 | K | 871315221R | Kanalizační potrubí z tvrdého PVC jednovrstvé tuhost třídy SN8 DN 150 | m | 80.2 |  | 0 | CS Vlastní |  | základní |  | 0 | 0.00276 | 0.22135 | 0 | 0 | 4 | K | 2 |  |  |  | ROZPOCET | 0 | 0 | 0 | 0 | 0 | 1 | 0 | 4 | -607752238
| P |  | Poznámka k položce: kompletní provedení vč. přesunu hmot a stavebních přípomocí | [14 empty] | P | 2
| VV |  | 30,8+10,7+10,4+9,8+9,5+3+3+3 |  | 80.2 | [12 empty] | VV | 2 | 2 | True | 1 | ROZPOCET
35 | K | 721290112 | Zkouška těsnosti potrubí kanalizace vodou DN 150/DN 200 | m | 80.2 |  | 0 | CS ÚRS 2024 02 |  | základní |  | 0 | 0 | 0 | 0 | 0 | 4 | K | 2 |  |  |  | ROZPOCET | 0 | 0 | 0 | 0 | 0 | 1 | 0 | 4 | 577587048
| VV |  | 80,2 |  | 80.2 | [12 empty] | VV | 2 | 2 | True | 1 | ROZPOCET
36 | K | 892372111R | Zabezpečení konců potrubí DN do 300 při tlakových zkouškách vodou | kus | 5 |  | 0 |  |  | základní |  | 0 | 0.45937 | 2.2969 | 0 | 0 | 4 | K | 2 |  |  |  | ROZPOCET | 0 | 0 | 0 | 0 | 0 | 1 | 0 | 4 | 236362605
| VV |  | 5 |  | 5 | [12 empty] | VV | 2 | 2 | True | 1 | ROZPOCET
37 | K | 899104112 | Osazení poklopů litinových nebo ocelových včetně rámů pro třídu zatížení D400, E600 | kus | 5 |  | 0 | CS ÚRS 2024 02 |  | základní |  | 0 | 0.09 | 0.45 | 0 | 0 | 4 | K | 2 |  |  |  | ROZPOCET | 0 | 0 | 0 | 0 | 0 | 1 | 0 | 4 | -110345800
| VV |  | 5 |  | 5 | [12 empty] | VV | 2 | 2 | True | 0 | ROZPOCET
| VV |  | Součet |  | 5 | [12 empty] | VV | 2 | 4 | True | 1 | ROZPOCET
38 | M | 28661935 | poklop šachtový litinový dno DN 600 pro třídu zatížení D400 | kus | 5 |  | 0 | CS ÚRS 2024 02 |  | základní |  | 0 | 0.196 | 0.98 | 0 | 0 | 8 | M | 2 |  |  |  | ROZPOCET | 0 | 0 | 0 | 0 | 0 | 1 | 0 | 4 | -1591905361
| VV |  | 5 |  | 5 | [12 empty] | VV | 2 | 2 | True | 1 | ROZPOCET
39 | K | 899104-R | Dodávka a montáž revizní šachty betonové DN800 - dle popisu v TZ | kus | 5 |  | 0 | CS Vlastní |  | základní |  | 0 | 0.21734 | 1.0867 | 0 | 0 | 4 | K | 2 |  |  |  | ROZPOCET | 0 | 0 | 0 | 0 | 0 | 1 | 0 | 4 | -965673363
| P |  | Poznámka k položce: kompletní provedení vč. přesunu hmot a stavebních přípomocí | [14 empty] | P | 2
| VV |  | 5 |  | 5 | [12 empty] | VV | 2 | 2 | True | 1 | ROZPOCET
40 | K | 899722114 | Krytí potrubí z plastů výstražnou fólií z PVC 40 cm | m | 115.5 |  | 0 | CS ÚRS 2024 02 |  | základní |  | 0 | 0.00013 | 0.015015 | 0 | 0 | 4 | K | 2 |  |  |  | ROZPOCET | 0 | 0 | 0 | 0 | 0 | 1 | 0 | 4 | 927961509
| VV |  | svodné potrubí | [14 empty] | VV | 2 | 1 | True | 0 | ROZPOCET
| VV |  | 30,8+10,7+10,4+9,8+9,8+3+3 |  | 77.5 | [12 empty] | VV | 2 | 2 | True | 0 | ROZPOCET
| VV |  | drenáž | [14 empty] | VV | 2 | 1 | True | 0 | ROZPOCET
| VV |  | 38 |  | 38 | [12 empty] | VV | 2 | 2 | True | 0 | ROZPOCET
| VV |  | Součet |  | 115.5 | [12 empty] | VV | 2 | 4 | True | 1 | ROZPOCET
| D | 9 | Ostatní konstrukce a práce, bourání |  |  |  | 0 |  |  |  |  | 0 |  | 11.8737 |  | 0 | 1 | D | 1 |  |  |  | ROZPOCET | [6 empty] | 0
41 | K | 916132113 | Osazení obruby z betonové přídlažby s boční opěrou do lože z betonu prostého | m | 46 |  | 0 | CS ÚRS 2023 01 |  | základní |  | 0 | 0.12095 | 5.5637 | 0 | 0 | 4 | K | 2 |  |  |  | ROZPOCET | 0 | 0 | 0 | 0 | 0 | 1 | 0 | 4 | 761628257
| VV |  | dle popisu v PD | [14 empty] | VV | 2 | 1 | True | 0 | ROZPOCET
| VV |  | 46 |  | 46 | [12 empty] | VV | 2 | 2 | True | 1 | ROZPOCET
42 | M | 59218001 | krajník betonový silniční | m | 46.92 |  | 0 | CS ÚRS 2023 01 |  | základní |  | 0 | 0.046 | 2.1583 | 0 | 0 | 8 | M | 2 |  |  |  | ROZPOCET | 0 | 0 | 0 | 0 | 0 | 1 | 0 | 4 | 1601532373
| VV |  | 46*1,02 'Přepočtené koeficientem množství |  | 46.92 | [12 empty] | VV | 2 | 2 | False | 1 | ROZPOCET
43 | K | 916991121 | Lože pod obrubníky, krajníky nebo obruby z dlažebních kostek z betonu prostého | m3 | 1.84 |  | 0 | CS ÚRS 2024 02 |  | základní |  | 0 | 2.2563 | 4.1517 | 0 | 0 | 4 | K | 2 |  |  |  | ROZPOCET | 0 | 0 | 0 | 0 | 0 | 1 | 0 | 4 | -167110934
| VV |  | 46*0,2*0,2 |  | 1.84 | [12 empty] | VV | 2 | 2 | True | 1 | ROZPOCET
| D | 997 | Přesun sutě |  |  |  | 0 |  |  |  |  | 0 |  | 0 |  | 0 | 1 | D | 1 |  |  |  | ROZPOCET | [6 empty] | 0
44 | K | 997221551 | Vodorovná doprava suti ze sypkých materiálů do 1 km | t | 269.46 |  | 0 | CS ÚRS 2024 02 |  | základní |  | 0 | 0 | 0 | 0 | 0 | 4 | K | 2 |  |  |  | ROZPOCET | 0 | 0 | 0 | 0 | 0 | 1 | 0 | 4 | -1557803091
45 | K | 997221559 | Příplatek ZKD 1 km u vodorovné dopravy suti ze sypkých materiálů | t | 5119.74 |  | 0 | CS ÚRS 2024 02 |  | základní |  | 0 | 0 | 0 | 0 | 0 | 4 | K | 2 |  |  |  | ROZPOCET | 0 | 0 | 0 | 0 | 0 | 1 | 0 | 4 | 848963403
| VV |  | 269,46*19 'Přepočtené koeficientem množství |  | 5119.74 | [12 empty] | VV | 2 | 2 | False | 1 | ROZPOCET
46 | K | 997221645 | Poplatek za uložení na skládce (skládkovné) odpadu asfaltového bez dehtu kód odpadu 17 03 02 | t | 39.592 |  | 0 | CS ÚRS 2024 02 |  | základní |  | 0 | 0 | 0 | 0 | 0 | 4 | K | 2 |  |  |  | ROZPOCET | 0 | 0 | 0 | 0 | 0 | 1 | 0 | 4 | -1668486747
| VV |  | 269,46*0,14693 'Přepočtené koeficientem množství |  | 39.592 | [12 empty] | VV | 2 | 2 | False | 1 | ROZPOCET
47 | K | 997221655 | Poplatek za uložení na skládce (skládkovné) zeminy a kamení kód odpadu 17 05 04 | t | 229.868 |  | 0 | CS ÚRS 2024 02 |  | základní |  | 0 | 0 | 0 | 0 | 0 | 4 | K | 2 |  |  |  | ROZPOCET | 0 | 0 | 0 | 0 | 0 | 1 | 0 | 4 | -396729021
| VV |  | 269,46*0,85307 'Přepočtené koeficientem množství |  | 229.868 | [12 empty] | VV | 2 | 2 | False | 1 | ROZPOCET
| D | 998 | Přesun hmot |  |  |  | 0 |  |  |  |  | 0 |  | 0 |  | 0 | 1 | D | 1 |  |  |  | ROZPOCET | [6 empty] | 0
48 | K | 998225111 | Přesun hmot pro pozemní komunikace s krytem z kamene, monolitickým betonovým nebo živičným | t | 356.883 |  | 0 | CS ÚRS 2024 02 |  | základní |  | 0 | 0 | 0 | 0 | 0 | 4 | K | 2 |  |  |  | ROZPOCET | 0 | 0 | 0 | 0 | 0 | 1 | 0 | 4 | -82116779
| VV |  | 362,686*0,984 'Přepočtené koeficientem množství |  | 356.883 | [12 empty] | VV | 2 | 2 | False | 1 | ROZPOCET
49 | K | 998276101 | Přesun hmot pro trubní vedení z trub z plastických hmot otevřený výkop | t | 5.803 |  | 0 | CS ÚRS 2024 02 |  | základní |  | 0 | 0 | 0 | 0 | 0 | 4 | K | 2 |  |  |  | ROZPOCET | 0 | 0 | 0 | 0 | 0 | 1 | 0 | 4 | -1389855726
| VV |  | 362,686*0,016 'Přepočtené koeficientem množství |  | 5.803 | [12 empty] | VV | 2 | 2 | False | 1 | ROZPOCET
| D | PSV | Práce a dodávky PSV |  |  |  | 0 |  |  |  |  | 0 |  | 0.011053 |  | 0 | 2 | D | 0 |  |  |  | ROZPOCET | [6 empty] | 0
| D | 741 | Elektroinstalace - silnoproud |  |  |  | 0 |  |  |  |  | 0 |  | 0.011053 |  | 0 | 2 | D | 1 |  |  |  | ROZPOCET | [6 empty] | 0
50 | K | 741110312 | Montáž trubka ochranná do krabic plastová tuhá D přes 40 do 90 mm uložená volně | m | 17.4 |  | 0 | CS ÚRS 2024 02 |  | základní |  | 0 | 0 | 0 | 0 | 0 | 16 | K | 2 |  |  |  | ROZPOCET | 0 | 0 | 0 | 0 | 0 | 1 | 0 | 16 | 1255968294
| VV |  | chránička | [14 empty] | VV | 2 | 1 | True | 0 | ROZPOCET
| VV |  | 8,7*2 |  | 17.4 | [12 empty] | VV | 2 | 2 | True | 1 | ROZPOCET
51 | M | 34571364 | trubka elektroinstalační HDPE tuhá dvouplášťová korugovaná D 75/90mm | m | 20.097 |  | 0 | CS ÚRS 2024 02 |  | základní |  | 0 | 0.00055 | 0.011053 | 0 | 0 | 32 | M | 2 |  |  |  | ROZPOCET | 0 | 0 | 0 | 0 | 0 | 1 | 0 | 16 | -717674077
| VV |  | 17,4*1,1 |  | 19.14 | [12 empty] | VV | 2 | 2 | True | 1 | ROZPOCET
| VV |  | 19,14*1,05 'Přepočtené koeficientem množství |  | 20.097 | [12 empty] | VV | 2 | 2 | False | 1 | ROZPOCET

## 01.3.2 - Oplocení
{ba74007a-feb4-46db-80ea-19cedea41c54}
2
| KRYCÍ LIST SOUPISU PRACÍ | [7 empty] | v --- níže se nacházejí doplnkové a pomocné údaje k sestavám --- v | [8 empty] | False
Stavba:
Rekonstrukce objektu garáží nákladních vozidel Trutnov
Objekt:
01 - I. ETAPA - SO 02
Soupis:
01.3 - Venkovní úpravy
Úroveň 3:
01.3.2 - Oplocení
| KSO: |  |  |  |  | CC-CZ:
| Místo: |  | Trutnov |  |  | Datum: | 9. 1. 2023
| Zadavatel: |  |  |  |  | IČ:
|  | Údržba silnic Královéhradeckého kraje a.s. |  |  |  | DIČ:
| Uchazeč: |  |  |  |  | IČ: | Vyplň údaj
|  | Vyplň údaj |  |  |  | DIČ: | Vyplň údaj
| Projektant: |  |  |  |  | IČ:
|  | IRBOS s.r.o. |  |  |  | DIČ:
| Zpracovatel: |  |  |  |  | IČ:
DIČ:
Poznámka:
| Cena bez DPH | [5 empty] | 0
|  |  | Základ daně |  |  | Sazba daně | Výše daně
| DPH | základní | 0 |  |  | 21% | 0
|  | snížená | 0 |  |  | 15% | 0
|  | zákl. přenesená | 0 |  |  | 21% | 0
|  | sníž. přenesená | 0 |  |  | 15% | 0
|  | nulová | 0 |  |  | 0% | 0
| Cena s DPH |  |  | v | CZK |  | 0
| Projektant |  |  | Zpracovatel
| Datum a podpis: |  | Razítko | Datum a podpis: |  |  | Razítko
| Objednavatel |  |  | Uchazeč
| Datum a podpis: |  | Razítko | Datum a podpis: |  |  | Razítko
REKAPITULACE ČLENĚNÍ SOUPISU PRACÍ
Stavba:
Rekonstrukce objektu garáží nákladních vozidel Trutnov
Objekt:
01 - I. ETAPA - SO 02
Soupis:
01.3 - Venkovní úpravy
Úroveň 3:
01.3.2 - Oplocení
Místo: |  |  | Trutnov |  |  | Datum: | 9. 1. 2023
Zadavatel: |  |  | Údržba silnic Královéhradeckého kraje a.s. |  |  | Projektant: | IRBOS s.r.o.
Uchazeč: |  |  | Vyplň údaj |  |  | Zpracovatel:
Kód dílu - Popis | [6 empty] | Cena celkem [CZK]
Náklady ze soupisu prací | [6 empty] | 0 | [11 empty] | -1
| HSV - Práce a dodávky HSV | [5 empty] | 0
| 3 - Svislé a kompletní konstrukce | [5 empty] | 0
SOUPIS PRACÍ
Stavba:
Rekonstrukce objektu garáží nákladních vozidel Trutnov
Objekt:
01 - I. ETAPA - SO 02
Soupis:
01.3 - Venkovní úpravy
Úroveň 3:
01.3.2 - Oplocení
Místo: |  |  | Trutnov |  |  | Datum: | 9. 1. 2023
Zadavatel: |  |  | Údržba silnic Královéhradeckého kraje a.s. |  |  | Projektant: | IRBOS s.r.o.
Uchazeč: |  |  | Vyplň údaj |  |  | Zpracovatel:
PČ | Typ | Kód | Popis | MJ | Množství | J.cena [CZK] | Cena celkem [CZK] | Cenová soustava |  | DPH | J. Nh [h] | Nh celkem [h] | J. hmotnost [t] | Hmotnost celkem [t] | J. suť [t] | Suť Celkem [t]
Náklady soupisu celkem | [6 empty] | 0 |  |  |  |  | 0 |  | 0 |  | 0 |  | D | -1 | [10 empty] | 0
| D | HSV | Práce a dodávky HSV |  |  |  | 0 |  |  |  |  | 0 |  | 0 |  | 0 | 1 | D | 0 |  |  |  | ROZPOCET | [6 empty] | 0
| D | 3 | Svislé a kompletní konstrukce |  |  |  | 0 |  |  |  |  | 0 |  | 0 |  | 0 | 1 | D | 1 |  |  |  | ROZPOCET | [6 empty] | 0
1 | K | 348R101 | Dodávka a montáž ŽB PREFABRIKOVANÁ MOBILNÍ STĚNA - dle popisu v PD | m | 115 |  | 0 | CS Vlastní |  | základní |  | 0 | 0 | 0 | 0 | 0 | 4 | K | 2 |  |  |  | ROZPOCET | 0 | 0 | 0 | 0 | 0 | 1 | 0 | 4 | -1665562676
| P |  | Poznámka k položce: ŽB PREFABRIKOVANÁ OPĚRNÁ STĚNA - VHS 150/135/450 L - VYROBENO Z BETONU C40/50 XC4 - JEDNOTLIVÉ DÍLY BUDOU PROPOJENY K SOBĚ - ULOŽENÍ DO ŠTĚRKOVÉHO LOŽE NEBO NA ZHUTNĚNÝ ROVNÝ TERÉN kompletní provedení vč. přesunu hmot a stavebních přípomocí | [14 empty] | P | 2
| VV |  | bude upřesněno na stavbě zjišťovacím protokolem | [14 empty] | VV | 2 | 1 | True | 0 | ROZPOCET
| VV |  | 115 |  | 115 | [12 empty] | VV | 2 | 2 | True | 1 | ROZPOCET

## 01.4 - Rrozvody stlačenéh...
{d822aa1e-8dc4-46bc-b4a4-49659894c2eb}
2
| KRYCÍ LIST SOUPISU PRACÍ | [7 empty] | v --- níže se nacházejí doplnkové a pomocné údaje k sestavám --- v | [8 empty] | False
Stavba:
Rekonstrukce objektu garáží nákladních vozidel Trutnov
Objekt:
01 - I. ETAPA - SO 02
Soupis:
01.4 - Rrozvody stlačeného vzduchu
| KSO: |  |  |  |  | CC-CZ:
| Místo: |  | Trutnov |  |  | Datum: | 9. 1. 2023
| Zadavatel: |  |  |  |  | IČ:
|  | Údržba silnic Královéhradeckého kraje a.s. |  |  |  | DIČ:
| Uchazeč: |  |  |  |  | IČ: | Vyplň údaj
|  | Vyplň údaj |  |  |  | DIČ: | Vyplň údaj
| Projektant: |  |  |  |  | IČ:
|  | IRBOS s.r.o. |  |  |  | DIČ:
| Zpracovatel: |  |  |  |  | IČ:
DIČ:
Poznámka:
| Cena bez DPH | [5 empty] | 0
|  |  | Základ daně |  |  | Sazba daně | Výše daně
| DPH | základní | 0 |  |  | 21% | 0
|  | snížená | 0 |  |  | 15% | 0
|  | zákl. přenesená | 0 |  |  | 21% | 0
|  | sníž. přenesená | 0 |  |  | 15% | 0
|  | nulová | 0 |  |  | 0% | 0
| Cena s DPH |  |  | v | CZK |  | 0
| Projektant |  |  | Zpracovatel
| Datum a podpis: |  | Razítko | Datum a podpis: |  |  | Razítko
| Objednavatel |  |  | Uchazeč
| Datum a podpis: |  | Razítko | Datum a podpis: |  |  | Razítko
REKAPITULACE ČLENĚNÍ SOUPISU PRACÍ
Stavba:
Rekonstrukce objektu garáží nákladních vozidel Trutnov
Objekt:
01 - I. ETAPA - SO 02
Soupis:
01.4 - Rrozvody stlačeného vzduchu
Místo: |  |  | Trutnov |  |  | Datum: | 9. 1. 2023
Zadavatel: |  |  | Údržba silnic Královéhradeckého kraje a.s. |  |  | Projektant: | IRBOS s.r.o.
Uchazeč: |  |  | Vyplň údaj |  |  | Zpracovatel:
Kód dílu - Popis | [6 empty] | Cena celkem [CZK]
Náklady ze soupisu prací | [6 empty] | 0 | [11 empty] | -1
| HSV - Práce a dodávky HSV | [5 empty] | 0
| 8 - Trubní vedení | [5 empty] | 0
| PSV - Práce a dodávky PSV | [5 empty] | 0
| 723 - Zdravotechnika - vnitřní plynovod | [5 empty] | 0
SOUPIS PRACÍ
Stavba:
Rekonstrukce objektu garáží nákladních vozidel Trutnov
Objekt:
01 - I. ETAPA - SO 02
Soupis:
01.4 - Rrozvody stlačeného vzduchu
Místo: |  |  | Trutnov |  |  | Datum: | 9. 1. 2023
Zadavatel: |  |  | Údržba silnic Královéhradeckého kraje a.s. |  |  | Projektant: | IRBOS s.r.o.
Uchazeč: |  |  | Vyplň údaj |  |  | Zpracovatel:
PČ | Typ | Kód | Popis | MJ | Množství | J.cena [CZK] | Cena celkem [CZK] | Cenová soustava |  | DPH | J. Nh [h] | Nh celkem [h] | J. hmotnost [t] | Hmotnost celkem [t] | J. suť [t] | Suť Celkem [t]
Náklady soupisu celkem | [6 empty] | 0 |  |  |  |  | 0 |  | 0 |  | 0 |  | D | -1 | [7 empty] | 0
| D | HSV | Práce a dodávky HSV |  |  |  | 0 |  |  |  |  | 0 |  | 0 |  | 0 | 1 | D | 0 | ROZPOCET | [6 empty] | 0
| D | 8 | Trubní vedení |  |  |  | 0 |  |  |  |  | 0 |  | 0 |  | 0 | 1 | D | 1 | ROZPOCET | [6 empty] | 0
1 | K | 871161141 | Montáž potrubí z PE100 SDR 11 otevřený výkop svařovaných na tupo D 32 x 3,0 mm, vč. tvarovek | m | 12 |  | 0 |  |  | základní |  | 0 | 0 | 0 | 0 | 0 | 4 | K | 2 | ROZPOCET | 0 | 0 | 0 | 0 | 0 | 1 | 0 | 4 | 683619907
2 | M | 286135950 | Potrubí zesílené D 32 x 3 mm PE100 - RC se signalizační vrstvou, SDR 11, vč. tvarovek a ochranné fólie | m | 12 |  | 0 |  |  | základní |  | 0 | 0 | 0 | 0 | 0 | 8 | M | 2 | ROZPOCET | 0 | 0 | 0 | 0 | 0 | 1 | 0 | 4 | -1849569196
| D | PSV | Práce a dodávky PSV |  |  |  | 0 |  |  |  |  | 0 |  | 0 |  | 0 | 2 | D | 0 | ROZPOCET | [6 empty] | 0
| D | 723 | Zdravotechnika - vnitřní plynovod |  |  |  | 0 |  |  |  |  | 0 |  | 0 |  | 0 | 2 | D | 1 | ROZPOCET | [6 empty] | 0
3 | K | 722175003 | Potrubí vodovodní plastové PP-RCT svar polyfúze D 25x3,5 mm - dodávka a montáž | m | 50 |  | 0 |  |  | základní |  | 0 | 0 | 0 | 0 | 0 | 16 | K | 2 | ROZPOCET | 0 | 0 | 0 | 0 | 0 | 1 | 0 | 16 | 1085909335
4 | K | 722175005 | Potrubí vodovodní plastové PP-RCT svar polyfúze D 40x5,5 mm - dodávka a montáž | m | 80 |  | 0 |  |  | základní |  | 0 | 0 | 0 | 0 | 0 | 16 | K | 2 | ROZPOCET | 0 | 0 | 0 | 0 | 0 | 1 | 0 | 16 | -1625186884
5 | K | 722190401 | Zřízení přípojek na potrubí vyvedení a upevnění výpustek do DN 25 | kus | 12 |  | 0 |  |  | základní |  | 0 | 0 | 0 | 0 | 0 | 16 | K | 2 | ROZPOCET | 0 | 0 | 0 | 0 | 0 | 1 | 0 | 16 | 2286125
6 | K | 723100011 | Tlaková zkouška vedení stlačeného vzduchu | kus | 1 |  | 0 |  |  | základní |  | 0 | 0 | 0 | 0 | 0 | 16 | K | 2 | ROZPOCET | 0 | 0 | 0 | 0 | 0 | 1 | 0 | 16 | 444133311
7 | K | 723100012 | Pomocné ocelové nosné kostrukce včetně povrchové úpravy a pomocný nosný materiál potrubí | kg | 250 |  | 0 |  |  | základní |  | 0 | 0 | 0 | 0 | 0 | 16 | K | 2 | ROZPOCET | 0 | 0 | 0 | 0 | 0 | 1 | 0 | 16 | -1924952307
8 | K | 722182012 | Podpůrný žlab pro potrubí D 25 - dodávka a montáž | m | 50 |  | 0 |  |  | základní |  | 0 | 0 | 0 | 0 | 0 | 16 | K | 2 | ROZPOCET | 0 | 0 | 0 | 0 | 0 | 1 | 0 | 16 | -1519155582
9 | K | 722182014 | Podpůrný žlab pro potrubí D 40 - dodávka a montáž | m | 80 |  | 0 |  |  | základní |  | 0 | 0 | 0 | 0 | 0 | 16 | K | 2 | ROZPOCET | 0 | 0 | 0 | 0 | 0 | 1 | 0 | 16 | 490880996
10 | K | 723100015 | Montážní plošina přenosná - příslušenství montážní organizace | den | 4 |  | 0 |  |  | základní |  | 0 | 0 | 0 | 0 | 0 | 16 | K | 2 | ROZPOCET | 0 | 0 | 0 | 0 | 0 | 1 | 0 | 16 | -1673868743
11 | K | 723100016 | Stavební přípomoci a ostatní pomocné práce | h | 32 |  | 0 |  |  | základní |  | 0 | 0 | 0 | 0 | 0 | 16 | K | 2 | ROZPOCET | 0 | 0 | 0 | 0 | 0 | 1 | 0 | 16 | 1935009646
12 | K | 723100017 | Šroubení s převlečnou maticí 1/2" - dodávka a montáž | kus | 12 |  | 0 |  |  | základní |  | 0 | 0 | 0 | 0 | 0 | 16 | K | 2 | ROZPOCET | 0 | 0 | 0 | 0 | 0 | 1 | 0 | 16 | 226907322
13 | K | 723100018 | Lamelový kompresor - 490 l/min, tlak 13 bar, příkon motoru 4.0kW, velikost vzdušníku 270l | kus | 1 |  | 0 |  |  | základní |  | 0 | 0 | 0 | 0 | 0 | 16 | K | 2 | ROZPOCET | 0 | 0 | 0 | 0 | 0 | 1 | 0 | 16 | 1235623711
14 | K | 723100019 | Instalace dílenského kompresoru, uvedení do provozu, vstupní a provozní revize | kus | 1 |  | 0 |  |  | základní |  | 0 | 0 | 0 | 0 | 0 | 16 | K | 2 | ROZPOCET | 0 | 0 | 0 | 0 | 0 | 1 | 0 | 16 | -1856460113
15 | K | 723231162 | Armatury se dvěma závity kohouty kulové PN 40 do 185 st.C plnoprůtokové s koulí vnitřní závit těžká řada G 1/2 - dodávka a montáž | kus | 12 |  | 0 |  |  | základní |  | 0 | 0 | 0 | 0 | 0 | 16 | K | 2 | ROZPOCET | 0 | 0 | 0 | 0 | 0 | 1 | 0 | 16 | 1122726711
16 | K | 723231163 | Armatury se dvěma závity kohouty kulové PN 40 do 185°C plnoprůtokové s koulí vnitřní závit těžká řada G 1 - dodávka a montáž | kus | 2 |  | 0 |  |  | základní |  | 0 | 0 | 0 | 0 | 0 | 16 | K | 2 | ROZPOCET | 0 | 0 | 0 | 0 | 0 | 1 | 0 | 16 | -1968727816
17 | M | 723100010 | Samočinné armatury - rychlouzávěr - koncový element rozvodu sltačeného vzduchu 1/2" - dodávka a montáž | kus | 12 |  | 0 |  |  | základní |  | 0 | 0 | 0 | 0 | 0 | 32 | M | 2 | ROZPOCET | 0 | 0 | 0 | 0 | 0 | 1 | 0 | 16 | 771018761
18 | M | 723100011 | Přechod potrubí PE 32 / PPR 40 - dodávka a montáž | kus | 1 |  | 0 |  |  | základní |  | 0 | 0 | 0 | 0 | 0 | 32 | M | 2 | ROZPOCET | 0 | 0 | 0 | 0 | 0 | 1 | 0 | 16 | 1251076480
19 | K | 734421101 | Tlakoměry s pevným stonkem a zpětnou klapkou spodní připojení (radiální) tlaku 0–16 bar průměru 50 mm - dodávka a montáž | kus | 12 |  | 0 |  |  | základní |  | 0 | 0 | 0 | 0 | 0 | 16 | K | 2 | ROZPOCET | 0 | 0 | 0 | 0 | 0 | 1 | 0 | 16 | 167948023

## 01.5 - Slaboproud
{ed090cd1-c47b-4efe-ba4c-165acd1dea4d}
2
| KRYCÍ LIST SOUPISU PRACÍ | [7 empty] | v --- níže se nacházejí doplnkové a pomocné údaje k sestavám --- v | [8 empty] | False
Stavba:
Rekonstrukce objektu garáží nákladních vozidel Trutnov
Objekt:
01 - I. ETAPA - SO 02
Soupis:
01.5 - Slaboproud
| KSO: |  |  |  |  | CC-CZ:
| Místo: |  | Trutnov |  |  | Datum: | 9. 1. 2023
| Zadavatel: |  |  |  |  | IČ:
|  | Údržba silnic Královéhradeckého kraje a.s. |  |  |  | DIČ:
| Uchazeč: |  |  |  |  | IČ: | Vyplň údaj
|  | Vyplň údaj |  |  |  | DIČ: | Vyplň údaj
| Projektant: |  |  |  |  | IČ:
|  | IRBOS s.r.o. |  |  |  | DIČ:
| Zpracovatel: |  |  |  |  | IČ:
DIČ:
Poznámka:
| Cena bez DPH | [5 empty] | 0
|  |  | Základ daně |  |  | Sazba daně | Výše daně
| DPH | základní | 0 |  |  | 21% | 0
|  | snížená | 0 |  |  | 15% | 0
|  | zákl. přenesená | 0 |  |  | 21% | 0
|  | sníž. přenesená | 0 |  |  | 15% | 0
|  | nulová | 0 |  |  | 0% | 0
| Cena s DPH |  |  | v | CZK |  | 0
| Projektant |  |  | Zpracovatel
| Datum a podpis: |  | Razítko | Datum a podpis: |  |  | Razítko
| Objednavatel |  |  | Uchazeč
| Datum a podpis: |  | Razítko | Datum a podpis: |  |  | Razítko
REKAPITULACE ČLENĚNÍ SOUPISU PRACÍ
Stavba:
Rekonstrukce objektu garáží nákladních vozidel Trutnov
Objekt:
01 - I. ETAPA - SO 02
Soupis:
01.5 - Slaboproud
Místo: |  |  | Trutnov |  |  | Datum: | 9. 1. 2023
Zadavatel: |  |  | Údržba silnic Královéhradeckého kraje a.s. |  |  | Projektant: | IRBOS s.r.o.
Uchazeč: |  |  | Vyplň údaj |  |  | Zpracovatel:
Kód dílu - Popis | [6 empty] | Cena celkem [CZK]
Náklady ze soupisu prací | [6 empty] | 0 | [11 empty] | -1
| D1 - Kamerový systém (CCTV) | [5 empty] | 0
| D2 - Záznamové zařízení | [5 empty] | 0
| D3 - Kamery | [5 empty] | 0
| D4 - Aktivní prvky | [5 empty] | 0
| D5 - Projektové práce a ostatní | [5 empty] | 0
| D6 - Poplachový zabezpečovací a tísňový systém (PZTS) | [5 empty] | 0
SOUPIS PRACÍ
Stavba:
Rekonstrukce objektu garáží nákladních vozidel Trutnov
Objekt:
01 - I. ETAPA - SO 02
Soupis:
01.5 - Slaboproud
Místo: |  |  | Trutnov |  |  | Datum: | 9. 1. 2023
Zadavatel: |  |  | Údržba silnic Královéhradeckého kraje a.s. |  |  | Projektant: | IRBOS s.r.o.
Uchazeč: |  |  | Vyplň údaj |  |  | Zpracovatel:
PČ | Typ | Kód | Popis | MJ | Množství | J.cena [CZK] | Cena celkem [CZK] | Cenová soustava |  | DPH | J. Nh [h] | Nh celkem [h] | J. hmotnost [t] | Hmotnost celkem [t] | J. suť [t] | Suť Celkem [t]
Náklady soupisu celkem | [6 empty] | 0 |  |  |  |  | 0 |  | 0 |  | 0 |  | D | -1 | [7 empty] | 0
| D | D1 | Kamerový systém (CCTV) |  |  |  | 0 |  |  |  |  | 0 |  | 0 |  | 0 | 1 | D | 0 | ROZPOCET | [6 empty] | 0
| D | D2 | Záznamové zařízení |  |  |  | 0 |  |  |  |  | 0 |  | 0 |  | 0 | 1 | D | 1 | ROZPOCET | [6 empty] | 0
1 | K | Pol2 | 32 kan. 4K NVR s HDMI (256Mb/256Mb); 1,5U - 4x HDD | kpl | 1 |  | 0 |  |  | základní |  | 0 | 0 | 0 | 0 | 0 | 4 | K | 2 | ROZPOCET | 0 | 0 | 0 | 0 | 0 | 1 | 0 | 4 | 1592368668
2 | K | Pol3 | HDD 4TB, určen pro provoz v NVR | ks | 1 |  | 0 |  |  | základní |  | 0 | 0 | 0 | 0 | 0 | 4 | K | 2 | ROZPOCET | 0 | 0 | 0 | 0 | 0 | 1 | 0 | 4 | -1014562001
| D | D3 | Kamery |  |  |  | 0 |  |  |  |  | 0 |  | 0 |  | 0 | 1 | D | 0 | ROZPOCET | [6 empty] | 0
3 | K | Pol4 | 3MPix IP venkovní kamera; ICR + IR + obj. 4,0mm | ks | 7 |  | 0 |  |  | základní |  | 0 | 0 | 0 | 0 | 0 | 4 | K | 1 | ROZPOCET | 0 | 0 | 0 | 0 | 0 | 1 | 0 | 4 | -162847328
4 | K | Pol5 | montážní patice pro venkovní kamery | ks | 7 |  | 0 |  |  | základní |  | 0 | 0 | 0 | 0 | 0 | 4 | K | 1 | ROZPOCET | 0 | 0 | 0 | 0 | 0 | 1 | 0 | 4 | -647493956
5 | K | Pol6 | Instalace a nastavení kamer | ks | 7 |  | 0 |  |  | základní |  | 0 | 0 | 0 | 0 | 0 | 4 | K | 1 | ROZPOCET | 0 | 0 | 0 | 0 | 0 | 1 | 0 | 4 | 2073143353
| D | D4 | Aktivní prvky |  |  |  | 0 |  |  |  |  | 0 |  | 0 |  | 0 | 1 | D | 0 | ROZPOCET | [6 empty] | 0
6 | K | Pol7 | Switch, PoE+ Managed Gbit Switch 20x 10/100/1000 + 4x Combo(SFP/RJ45), rack | ks | 1 |  | 0 |  |  | základní |  | 0 | 0 | 0 | 0 | 0 | 4 | K | 1 | ROZPOCET | 0 | 0 | 0 | 0 | 0 | 1 | 0 | 4 | -538236687
7 | K | Pol8 | Patch kabel 1m UTP, CAT6, šedý | ks | 7 |  | 0 |  |  | základní |  | 0 | 0 | 0 | 0 | 0 | 4 | K | 1 | ROZPOCET | 0 | 0 | 0 | 0 | 0 | 1 | 0 | 4 | -1460991401
8 | K | Pol9 | Kabely UTP Cat 6a | m | 480 |  | 0 |  |  | základní |  | 0 | 0 | 0 | 0 | 0 | 4 | K | 1 | ROZPOCET | 0 | 0 | 0 | 0 | 0 | 1 | 0 | 4 | 616209219
9 | K | Pol10 | Lišta vkládací 63mm, UV odolná | m | 80 |  | 0 |  |  | základní |  | 0 | 0 | 0 | 0 | 0 | 4 | K | 1 | ROZPOCET | 0 | 0 | 0 | 0 | 0 | 1 | 0 | 4 | 1326090054
| D | D5 | Projektové práce a ostatní |  |  |  | 0 |  |  |  |  | 0 |  | 0 |  | 0 | 1 | D | 0 | ROZPOCET | [6 empty] | 0
10 | K | Pol11 | Montážní práce | hod | 85 |  | 0 |  |  | základní |  | 0 | 0 | 0 | 0 | 0 | 4 | K | 1 | ROZPOCET | 0 | 0 | 0 | 0 | 0 | 1 | 0 | 4 | -1079229449
11 | K | Pol12 | odvoz a likvidace stavební suti, obalových materiálů a pod., včetnĕ dopravy | kpl | 1 |  | 0 |  |  | základní |  | 0 | 0 | 0 | 0 | 0 | 4 | K | 1 | ROZPOCET | 0 | 0 | 0 | 0 | 0 | 1 | 0 | 4 | 68072397
| P |  | Poznámka k položce: materiálu na staveništĕ | [14 empty] | P | 1
12 | K | Pol13 | Koordinační práce s ostatními profesemi | hod | 4 |  | 0 |  |  | základní |  | 0 | 0 | 0 | 0 | 0 | 4 | K | 1 | ROZPOCET | 0 | 0 | 0 | 0 | 0 | 1 | 0 | 4 | 284203138
13 | K | Pol14 | Oživení a nastavení systému | hop | 10 |  | 0 |  |  | základní |  | 0 | 0 | 0 | 0 | 0 | 4 | K | 1 | ROZPOCET | 0 | 0 | 0 | 0 | 0 | 1 | 0 | 4 | 1672895816
14 | K | Pol15 | výchozí revize CCTV | ks | 1 |  | 0 |  |  | základní |  | 0 | 0 | 0 | 0 | 0 | 4 | K | 1 | ROZPOCET | 0 | 0 | 0 | 0 | 0 | 1 | 0 | 4 | -379394453
15 | K | Pol16 | Zaškolení obsluhy | hod | 6 |  | 0 |  |  | základní |  | 0 | 0 | 0 | 0 | 0 | 4 | K | 1 | ROZPOCET | 0 | 0 | 0 | 0 | 0 | 1 | 0 | 4 | 1682501025
16 | K | Pol17 | DSS - dokumentace | sada | 1 |  | 0 |  |  | základní |  | 0 | 0 | 0 | 0 | 0 | 4 | K | 1 | ROZPOCET | 0 | 0 | 0 | 0 | 0 | 1 | 0 | 4 | -107078736
| P |  | Poznámka k položce: Celkem CCTV | [14 empty] | P | 1
| D | D6 | Poplachový zabezpečovací a tísňový systém (PZTS) |  |  |  | 0 |  |  |  |  | 0 |  | 0 |  | 0 | 1 | D | 0 | ROZPOCET | [6 empty] | 0
17 | K | Pol18 | Demontáž původních infarávor | hod | 10 |  | 0 |  |  | základní |  | 0 | 0 | 0 | 0 | 0 | 4 | K | 1 | ROZPOCET | 0 | 0 | 0 | 0 | 0 | 1 | 0 | 4 | -1369876673
18 | K | Pol19 | Ošetření, očištění | hod | 6 |  | 0 |  |  | základní |  | 0 | 0 | 0 | 0 | 0 | 4 | K | 1 | ROZPOCET | 0 | 0 | 0 | 0 | 0 | 1 | 0 | 4 | -1042948423
19 | K | Pol20 | Ochranný obal, uskladnění, zpětný dovoz na stavbu | sada | 1 |  | 0 |  |  | základní |  | 0 | 0 | 0 | 0 | 0 | 4 | K | 1 | ROZPOCET | 0 | 0 | 0 | 0 | 0 | 1 | 0 | 4 | -1891459461
20 | K | Pol21 | Zpětná montáž systému | hod | 35 |  | 0 |  |  | základní |  | 0 | 0 | 0 | 0 | 0 | 4 | K | 1 | ROZPOCET | 0 | 0 | 0 | 0 | 0 | 1 | 0 | 4 | -101599396
21 | K | Pol22 | Kabel SYKfY 4x2x0,6 | m | 245 |  | 0 |  |  | základní |  | 0 | 0 | 0 | 0 | 0 | 4 | K | 1 | ROZPOCET | 0 | 0 | 0 | 0 | 0 | 1 | 0 | 4 | -537410024
22 | K | Pol10 | Lišta vkládací 63mm, UV odolná | m | 70 |  | 0 |  |  | základní |  | 0 | 0 | 0 | 0 | 0 | 4 | K | 1 | ROZPOCET | 0 | 0 | 0 | 0 | 0 | 1 | 0 | 4 | 529288529
23 | K | Pol23 | Tubka pevná DN23 | m | 60 |  | 0 |  |  | základní |  | 0 | 0 | 0 | 0 | 0 | 4 | K | 1 | ROZPOCET | 0 | 0 | 0 | 0 | 0 | 1 | 0 | 4 | -1858118715
24 | K | Pol24 | Oživení a nastavení systému | hod | 10 |  | 0 |  |  | základní |  | 0 | 0 | 0 | 0 | 0 | 4 | K | 1 | ROZPOCET | 0 | 0 | 0 | 0 | 0 | 1 | 0 | 4 | -705889241
25 | K | Pol25 | výchozí revize | ks | 1 |  | 0 |  |  | základní |  | 0 | 0 | 0 | 0 | 0 | 4 | K | 1 | ROZPOCET | 0 | 0 | 0 | 0 | 0 | 1 | 0 | 4 | -770711015
26 | K | Pol16 | Zaškolení obsluhy | hod | 6 |  | 0 |  |  | základní |  | 0 | 0 | 0 | 0 | 0 | 4 | K | 1 | ROZPOCET | 0 | 0 | 0 | 0 | 0 | 1 | 0 | 4 | -612908133
27 | K | Pol17 | DSS - dokumentace | sada | 1 |  | 0 |  |  | základní |  | 0 | 0 | 0 | 0 | 0 | 4 | K | 1 | ROZPOCET | 0 | 0 | 0 | 0 | 0 | 1 | 0 | 4 | 1109303969
| P |  | Poznámka k položce: Celkem PZTS | [14 empty] | P | 1

## 01.6 - Silnoproud
{c170daf3-3dd6-46ab-8ceb-c9df47b5d55f}
2
| KRYCÍ LIST SOUPISU PRACÍ | [7 empty] | v --- níže se nacházejí doplnkové a pomocné údaje k sestavám --- v | [8 empty] | False
Stavba:
Rekonstrukce objektu garáží nákladních vozidel Trutnov
Objekt:
01 - I. ETAPA - SO 02
Soupis:
01.6 - Silnoproud
| KSO: |  |  |  |  | CC-CZ:
| Místo: |  | Trutnov |  |  | Datum: | 9. 1. 2023
| Zadavatel: |  |  |  |  | IČ:
|  | Údržba silnic Královéhradeckého kraje a.s. |  |  |  | DIČ:
| Uchazeč: |  |  |  |  | IČ: | Vyplň údaj
|  | Vyplň údaj |  |  |  | DIČ: | Vyplň údaj
| Projektant: |  |  |  |  | IČ:
|  | IRBOS s.r.o. |  |  |  | DIČ:
| Zpracovatel: |  |  |  |  | IČ:
DIČ:
Poznámka:
| Cena bez DPH | [5 empty] | 0
|  |  | Základ daně |  |  | Sazba daně | Výše daně
| DPH | základní | 0 |  |  | 21% | 0
|  | snížená | 0 |  |  | 15% | 0
|  | zákl. přenesená | 0 |  |  | 21% | 0
|  | sníž. přenesená | 0 |  |  | 15% | 0
|  | nulová | 0 |  |  | 0% | 0
| Cena s DPH |  |  | v | CZK |  | 0
| Projektant |  |  | Zpracovatel
| Datum a podpis: |  | Razítko | Datum a podpis: |  |  | Razítko
| Objednavatel |  |  | Uchazeč
| Datum a podpis: |  | Razítko | Datum a podpis: |  |  | Razítko
REKAPITULACE ČLENĚNÍ SOUPISU PRACÍ
Stavba:
Rekonstrukce objektu garáží nákladních vozidel Trutnov
Objekt:
01 - I. ETAPA - SO 02
Soupis:
01.6 - Silnoproud
Místo: |  |  | Trutnov |  |  | Datum: | 9. 1. 2023
Zadavatel: |  |  | Údržba silnic Královéhradeckého kraje a.s. |  |  | Projektant: | IRBOS s.r.o.
Uchazeč: |  |  | Vyplň údaj |  |  | Zpracovatel:
Kód dílu - Popis | [6 empty] | Cena celkem [CZK]
Náklady ze soupisu prací | [6 empty] | 0 | [11 empty] | -1
| D1 - Kabely a vodiče | [5 empty] | 0
| D2 - Instalační materiál I. | [5 empty] | 0
| D3 - Instalační materiál II. | [5 empty] | 0
| D4 - Trubky a žlaby | [5 empty] | 0
| D5 - Hromosvod | [5 empty] | 0
| D6 - Osvětlení | [5 empty] | 0
| D7 - Neuvedené či nezbytné položky | [5 empty] | 0
SOUPIS PRACÍ
Stavba:
Rekonstrukce objektu garáží nákladních vozidel Trutnov
Objekt:
01 - I. ETAPA - SO 02
Soupis:
01.6 - Silnoproud
Místo: |  |  | Trutnov |  |  | Datum: | 9. 1. 2023
Zadavatel: |  |  | Údržba silnic Královéhradeckého kraje a.s. |  |  | Projektant: | IRBOS s.r.o.
Uchazeč: |  |  | Vyplň údaj |  |  | Zpracovatel:
PČ | Typ | Kód | Popis | MJ | Množství | J.cena [CZK] | Cena celkem [CZK] | Cenová soustava |  | DPH | J. Nh [h] | Nh celkem [h] | J. hmotnost [t] | Hmotnost celkem [t] | J. suť [t] | Suť Celkem [t]
Náklady soupisu celkem | [6 empty] | 0 |  |  |  |  | 0 |  | 0 |  | 0 |  | D | -1 | [7 empty] | 0
1 | K | Pol2 | Rozvaděč R21 | kpl | 1 |  | 0 |  |  | základní |  | 0 | 0 | 0 | 0 | 0 | 4 | K | 0 | ROZPOCET | 0 | 0 | 0 | 0 | 0 | 1 | 0 | 4 | 439847753
2 | K | Pol3 | Skříňka řízení osvětlení RS1, RS2, RS3 | ks | 3 |  | 0 |  |  | základní |  | 0 | 0 | 0 | 0 | 0 | 4 | K | 0 | ROZPOCET | 0 | 0 | 0 | 0 | 0 | 1 | 0 | 4 | -169446114
3 | K | Pol4 | Zásuvková skříň, IP 54 1x 400V/16A, 4x 230V/16A, s jištěním | ks | 7 |  | 0 |  |  | základní |  | 0 | 0 | 0 | 0 | 0 | 4 | K | 0 | ROZPOCET | 0 | 0 | 0 | 0 | 0 | 1 | 0 | 4 | -117439848
| D | D1 | Kabely a vodiče |  |  |  | 0 |  |  |  |  | 0 |  | 0 |  | 0 | 1 | D | 0 | ROZPOCET | [6 empty] | 0
4 | K | Pol5 | Vodic CYA (54) 6 | m | 140 |  | 0 |  |  | základní |  | 0 | 0 | 0 | 0 | 0 | 4 | K | 1 | ROZPOCET | 0 | 0 | 0 | 0 | 0 | 1 | 0 | 4 | -1737942427
5 | K | Pol6 | Vodic CYA (54) 16 | m | 130 |  | 0 |  |  | základní |  | 0 | 0 | 0 | 0 | 0 | 4 | K | 1 | ROZPOCET | 0 | 0 | 0 | 0 | 0 | 1 | 0 | 4 | 1750205797
6 | K | Pol7 | Kabel CXKH-V/O 3x1,5 | m | 25 |  | 0 |  |  | základní |  | 0 | 0 | 0 | 0 | 0 | 4 | K | 1 | ROZPOCET | 0 | 0 | 0 | 0 | 0 | 1 | 0 | 4 | -2018635311
7 | K | Pol8 | Kabel CYKY-O 3x1,5 | m | 690 |  | 0 |  |  | základní |  | 0 | 0 | 0 | 0 | 0 | 4 | K | 1 | ROZPOCET | 0 | 0 | 0 | 0 | 0 | 1 | 0 | 4 | 1973635716
8 | K | Pol9 | Kabel CYKY-J 3x1,5 | m | 760 |  | 0 |  |  | základní |  | 0 | 0 | 0 | 0 | 0 | 4 | K | 1 | ROZPOCET | 0 | 0 | 0 | 0 | 0 | 1 | 0 | 4 | 1853493419
9 | K | Pol10 | Kabel CYKY-J 5x1,5 | m | 380 |  | 0 |  |  | základní |  | 0 | 0 | 0 | 0 | 0 | 4 | K | 1 | ROZPOCET | 0 | 0 | 0 | 0 | 0 | 1 | 0 | 4 | 147860305
10 | K | Pol11 | Kabel CYKY-J 5x2,5 | m | 60 |  | 0 |  |  | základní |  | 0 | 0 | 0 | 0 | 0 | 4 | K | 1 | ROZPOCET | 0 | 0 | 0 | 0 | 0 | 1 | 0 | 4 | -1580132510
11 | K | Pol12 | Kabel CYKY-J 5x6 | m | 310 |  | 0 |  |  | základní |  | 0 | 0 | 0 | 0 | 0 | 4 | K | 1 | ROZPOCET | 0 | 0 | 0 | 0 | 0 | 1 | 0 | 4 | 1460041366
12 | K | Pol13 | Kabel AYKY-J 4x35 | m | 5 |  | 0 |  |  | základní |  | 0 | 0 | 0 | 0 | 0 | 4 | K | 1 | ROZPOCET | 0 | 0 | 0 | 0 | 0 | 1 | 0 | 4 | 383487548
| D | D2 | Instalační materiál I. |  |  |  | 0 |  |  |  |  | 0 |  | 0 |  | 0 | 1 | D | 0 | ROZPOCET | [6 empty] | 0
13 | K | Pol14 | Zásuvka 16A/400V, IP54, nástěnná | ks | 1 |  | 0 |  |  | základní |  | 0 | 0 | 0 | 0 | 0 | 4 | K | 1 | ROZPOCET | 0 | 0 | 0 | 0 | 0 | 1 | 0 | 4 | 1859184335
14 | K | Pol15 | Zásuvka 32A/400V, IP54, nástěnná | ks | 1 |  | 0 |  |  | základní |  | 0 | 0 | 0 | 0 | 0 | 4 | K | 1 | ROZPOCET | 0 | 0 | 0 | 0 | 0 | 1 | 0 | 4 | -217339159
15 | K | Pol16 | Tlačítko, nástěnné, IP55 | ks | 7 |  | 0 |  |  | základní |  | 0 | 0 | 0 | 0 | 0 | 4 | K | 1 | ROZPOCET | 0 | 0 | 0 | 0 | 0 | 1 | 0 | 4 | -437522762
16 | K | Pol17 | Vypínač řazení 1, nástěnný, IP55 | ks | 1 |  | 0 |  |  | základní |  | 0 | 0 | 0 | 0 | 0 | 4 | K | 1 | ROZPOCET | 0 | 0 | 0 | 0 | 0 | 1 | 0 | 4 | 635162303
17 | K | Pol18 | Tlačítko TOTAL STOP, 2x 1/1, venkovní | ks | 1 |  | 0 |  |  | základní |  | 0 | 0 | 0 | 0 | 0 | 4 | K | 1 | ROZPOCET | 0 | 0 | 0 | 0 | 0 | 1 | 0 | 4 | 97878656
| D | D3 | Instalační materiál II. |  |  |  | 0 |  |  |  |  | 0 |  | 0 |  | 0 | 1 | D | 0 | ROZPOCET | [6 empty] | 0
18 | K | Pol19 | Krabice 80/80, IP54 pro rozbočení | ks | 75 |  | 0 |  |  | základní |  | 0 | 0 | 0 | 0 | 0 | 4 | K | 1 | ROZPOCET | 0 | 0 | 0 | 0 | 0 | 1 | 0 | 4 | 11503458
19 | K | Pol20 | Svorka 3x2,5mm2 | ks | 350 |  | 0 |  |  | základní |  | 0 | 0 | 0 | 0 | 0 | 4 | K | 1 | ROZPOCET | 0 | 0 | 0 | 0 | 0 | 1 | 0 | 4 | -401468284
| D | D4 | Trubky a žlaby |  |  |  | 0 |  |  |  |  | 0 |  | 0 |  | 0 | 1 | D | 0 | ROZPOCET | [6 empty] | 0
20 | K | Pol21 | Kabelový žlab plný s víkem a konzolami, 125/100, na stěnu, včetně tvarovek | m | 105 |  | 0 |  |  | základní |  | 0 | 0 | 0 | 0 | 0 | 4 | K | 1 | ROZPOCET | 0 | 0 | 0 | 0 | 0 | 1 | 0 | 4 | -2042704041
21 | K | Pol22 | Tubka pevná DN23 | m | 320 |  | 0 |  |  | základní |  | 0 | 0 | 0 | 0 | 0 | 4 | K | 1 | ROZPOCET | 0 | 0 | 0 | 0 | 0 | 1 | 0 | 4 | -757601932
22 | K | Pol23 | Požární trasa do 2x kabel do 12mm | m | 20 |  | 0 |  |  | základní |  | 0 | 0 | 0 | 0 | 0 | 4 | K | 1 | ROZPOCET | 0 | 0 | 0 | 0 | 0 | 1 | 0 | 4 | 2091323202
| D | D5 | Hromosvod |  |  |  | 0 |  |  |  |  | 0 |  | 0 |  | 0 | 1 | D | 0 | ROZPOCET | [6 empty] | 0
23 | K | Pol24 | Jímací tyč 1m na hřebenové vedení | ks | 2 |  | 0 |  |  | základní |  | 0 | 0 | 0 | 0 | 0 | 4 | K | 1 | ROZPOCET | 0 | 0 | 0 | 0 | 0 | 1 | 0 | 4 | 626545358
24 | K | Pol25 | Pomocný drátový jímač se svorkami, h = 0,7m | ks | 4 |  | 0 |  |  | základní |  | 0 | 0 | 0 | 0 | 0 | 4 | K | 1 | ROZPOCET | 0 | 0 | 0 | 0 | 0 | 1 | 0 | 4 | -931591809
25 | K | Pol26 | Drát AlMgSi D=8mm | m | 205 |  | 0 |  |  | základní |  | 0 | 0 | 0 | 0 | 0 | 4 | K | 1 | ROZPOCET | 0 | 0 | 0 | 0 | 0 | 1 | 0 | 4 | -185299811
26 | K | Pol27 | Podpěra pro šikmé střechy | ks | 120 |  | 0 |  |  | základní |  | 0 | 0 | 0 | 0 | 0 | 4 | K | 1 | ROZPOCET | 0 | 0 | 0 | 0 | 0 | 1 | 0 | 4 | -1807697394
27 | K | Pol28 | Podpěra hřebenová | ks | 45 |  | 0 |  |  | základní |  | 0 | 0 | 0 | 0 | 0 | 4 | K | 1 | ROZPOCET | 0 | 0 | 0 | 0 | 0 | 1 | 0 | 4 | 1098833526
28 | K | Pol29 | Držák stěnový | ks | 16 |  | 0 |  |  | základní |  | 0 | 0 | 0 | 0 | 0 | 4 | K | 1 | ROZPOCET | 0 | 0 | 0 | 0 | 0 | 1 | 0 | 4 | 2060654534
29 | K | Pol30 | Držák na dešťové svody, nerez páska - do 150mm | ks | 32 |  | 0 |  |  | základní |  | 0 | 0 | 0 | 0 | 0 | 4 | K | 1 | ROZPOCET | 0 | 0 | 0 | 0 | 0 | 1 | 0 | 4 | 651016514
30 | K | Pol31 | Svorka okapová | ks | 16 |  | 0 |  |  | základní |  | 0 | 0 | 0 | 0 | 0 | 4 | K | 1 | ROZPOCET | 0 | 0 | 0 | 0 | 0 | 1 | 0 | 4 | 1004608391
31 | K | Pol32 | Svorka křížová SK | ks | 12 |  | 0 |  |  | základní |  | 0 | 0 | 0 | 0 | 0 | 4 | K | 1 | ROZPOCET | 0 | 0 | 0 | 0 | 0 | 1 | 0 | 4 | -630426560
32 | K | Pol33 | Svorka pro připojení k tyči | ks | 2 |  | 0 |  |  | základní |  | 0 | 0 | 0 | 0 | 0 | 4 | K | 1 | ROZPOCET | 0 | 0 | 0 | 0 | 0 | 1 | 0 | 4 | 694254336
33 | K | Pol34 | Zkušební svorka | ks | 9 |  | 0 |  |  | základní |  | 0 | 0 | 0 | 0 | 0 | 4 | K | 1 | ROZPOCET | 0 | 0 | 0 | 0 | 0 | 1 | 0 | 4 | -1170806599
34 | K | Pol35 | Propojení okapů | bm | 80 |  | 0 |  |  | základní |  | 0 | 0 | 0 | 0 | 0 | 4 | K | 1 | ROZPOCET | 0 | 0 | 0 | 0 | 0 | 1 | 0 | 4 | -2120537422
35 | K | Pol36 | Montáž | hod | 85 |  | 0 |  |  | základní |  | 0 | 0 | 0 | 0 | 0 | 4 | K | 1 | ROZPOCET | 0 | 0 | 0 | 0 | 0 | 1 | 0 | 4 | -962355067
36 | K | Pol37 | Revize, dokumentace | sada | 1 |  | 0 |  |  | základní |  | 0 | 0 | 0 | 0 | 0 | 4 | K | 1 | ROZPOCET | 0 | 0 | 0 | 0 | 0 | 1 | 0 | 4 | 1323947795
| D | D6 | Osvětlení |  |  |  | 0 |  |  |  |  | 0 |  | 0 |  | 0 | 1 | D | 0 | ROZPOCET | [6 empty] | 0
37 | K | Pol38 | Průmyslové LED svítidlo IP55, 2x17W, 1200/250mm, 4000K | ks | 34 |  | 0 |  |  | základní |  | 0 | 0 | 0 | 0 | 0 | 4 | K | 1 | ROZPOCET | 0 | 0 | 0 | 0 | 0 | 1 | 0 | 4 | -671400950
38 | K | Pol39 | Závěs pro typ D | kpl | 28 |  | 0 |  |  | základní |  | 0 | 0 | 0 | 0 | 0 | 4 | K | 1 | ROZPOCET | 0 | 0 | 0 | 0 | 0 | 1 | 0 | 4 | -1568625084
| P |  | Poznámka k položce: Typ E | [14 empty] | P | 1
39 | K | Pol40 | Venkovní s krátkým výložníkem, LED, 54W, širokozářič, IP55, 2x17W, 4000K | ks | 6 |  | 0 |  |  | základní |  | 0 | 0 | 0 | 0 | 0 | 4 | K | 1 | ROZPOCET | 0 | 0 | 0 | 0 | 0 | 1 | 0 | 4 | 741985511
| D | D7 | Neuvedené či nezbytné položky |  |  |  | 0 |  |  |  |  | 0 |  | 0 |  | 0 | 1 | D | 0 | ROZPOCET | [6 empty] | 0
40 | K | Pol41 | Sekací a vrtací práce (vrtání do 80mm) a ostatní stavební výpomoci | bm | 4.5 |  | 0 |  |  | základní |  | 0 | 0 | 0 | 0 | 0 | 4 | K | 1 | ROZPOCET | 0 | 0 | 0 | 0 | 0 | 1 | 0 | 4 | -896223731
41 | K | Pol42 | Demontáž původních rozvodů | hod | 90 |  | 0 |  |  | základní |  | 0 | 0 | 0 | 0 | 0 | 4 | K | 1 | ROZPOCET | 0 | 0 | 0 | 0 | 0 | 1 | 0 | 4 | 2040297800
42 | K | Pol43 | Montáž | hod | 240 |  | 0 |  |  | základní |  | 0 | 0 | 0 | 0 | 0 | 4 | K | 1 | ROZPOCET | 0 | 0 | 0 | 0 | 0 | 1 | 0 | 4 | -1889695859
43 | K | Pol44 | Likvidace odpadu | t | 4.6 |  | 0 |  |  | základní |  | 0 | 0 | 0 | 0 | 0 | 4 | K | 1 | ROZPOCET | 0 | 0 | 0 | 0 | 0 | 1 | 0 | 4 | -46441018
44 | K | Pol45 | Revize | hod | 40 |  | 0 |  |  | základní |  | 0 | 0 | 0 | 0 | 0 | 4 | K | 1 | ROZPOCET | 0 | 0 | 0 | 0 | 0 | 1 | 0 | 4 | -1174753182

## 02.1 - Bourací práce
{96c8f7b4-3b59-40be-a5e1-dfd733426a57}
2
| KRYCÍ LIST SOUPISU PRACÍ | [7 empty] | v --- níže se nacházejí doplnkové a pomocné údaje k sestavám --- v | [8 empty] | False
Stavba:
Rekonstrukce objektu garáží nákladních vozidel Trutnov
Objekt:
02 - II. ETAPA - SO01 - rekonstrukce jižní poloviny
Soupis:
02.1 - Bourací práce
| KSO: |  |  |  |  | CC-CZ:
| Místo: |  | Trutnov |  |  | Datum: | 9. 1. 2023
| Zadavatel: |  |  |  |  | IČ:
|  | Údržba silnic Královéhradeckého kraje a.s. |  |  |  | DIČ:
| Uchazeč: |  |  |  |  | IČ: | Vyplň údaj
|  | Vyplň údaj |  |  |  | DIČ: | Vyplň údaj
| Projektant: |  |  |  |  | IČ:
|  | IRBOS s.r.o. |  |  |  | DIČ:
| Zpracovatel: |  |  |  |  | IČ:
DIČ:
Poznámka:
| Cena bez DPH | [5 empty] | 0
|  |  | Základ daně |  |  | Sazba daně | Výše daně
| DPH | základní | 0 |  |  | 21% | 0
|  | snížená | 0 |  |  | 15% | 0
|  | zákl. přenesená | 0 |  |  | 21% | 0
|  | sníž. přenesená | 0 |  |  | 15% | 0
|  | nulová | 0 |  |  | 0% | 0
| Cena s DPH |  |  | v | CZK |  | 0
| Projektant |  |  | Zpracovatel
| Datum a podpis: |  | Razítko | Datum a podpis: |  |  | Razítko
| Objednavatel |  |  | Uchazeč
| Datum a podpis: |  | Razítko | Datum a podpis: |  |  | Razítko
REKAPITULACE ČLENĚNÍ SOUPISU PRACÍ
Stavba:
Rekonstrukce objektu garáží nákladních vozidel Trutnov
Objekt:
02 - II. ETAPA - SO01 - rekonstrukce jižní poloviny
Soupis:
02.1 - Bourací práce
Místo: |  |  | Trutnov |  |  | Datum: | 9. 1. 2023
Zadavatel: |  |  | Údržba silnic Královéhradeckého kraje a.s. |  |  | Projektant: | IRBOS s.r.o.
Uchazeč: |  |  | Vyplň údaj |  |  | Zpracovatel:
Kód dílu - Popis | [6 empty] | Cena celkem [CZK]
Náklady ze soupisu prací | [6 empty] | 0 | [11 empty] | -1
| HSV - Práce a dodávky HSV | [5 empty] | 0
| 1 - Zemní práce | [5 empty] | 0
| 9 - Ostatní konstrukce a práce, bourání | [5 empty] | 0
| 997 - Přesun sutě | [5 empty] | 0
| PSV - Práce a dodávky PSV | [5 empty] | 0
| 711 - Izolace proti vodě, vlhkosti a plynům | [5 empty] | 0
| 712 - Povlakové krytiny | [5 empty] | 0
| 713 - Izolace tepelné | [5 empty] | 0
| 721 - Zdravotechnika - vnitřní kanalizace | [5 empty] | 0
| 733 - Ústřední vytápění | [5 empty] | 0
| 741 - Elektroinstalace | [5 empty] | 0
| 764 - Konstrukce klempířské | [5 empty] | 0
| 766 - Konstrukce truhlářské | [5 empty] | 0
| 767 - Konstrukce zámečnické | [5 empty] | 0
| 783 - Dokončovací práce - nátěry | [5 empty] | 0
| 784 - Dokončovací práce - malby a tapety | [5 empty] | 0
| HZS - Hodinové zúčtovací sazby | [5 empty] | 0
SOUPIS PRACÍ
Stavba:
Rekonstrukce objektu garáží nákladních vozidel Trutnov
Objekt:
02 - II. ETAPA - SO01 - rekonstrukce jižní poloviny
Soupis:
02.1 - Bourací práce
Místo: |  |  | Trutnov |  |  | Datum: | 9. 1. 2023
Zadavatel: |  |  | Údržba silnic Královéhradeckého kraje a.s. |  |  | Projektant: | IRBOS s.r.o.
Uchazeč: |  |  | Vyplň údaj |  |  | Zpracovatel:
PČ | Typ | Kód | Popis | MJ | Množství | J.cena [CZK] | Cena celkem [CZK] | Cenová soustava |  | DPH | J. Nh [h] | Nh celkem [h] | J. hmotnost [t] | Hmotnost celkem [t] | J. suť [t] | Suť Celkem [t]
Náklady soupisu celkem | [6 empty] | 0 |  |  |  |  | 0 |  | 0.31322 |  | 579.0135 |  | D | -1 | [10 empty] | 0
| D | HSV | Práce a dodávky HSV |  |  |  | 0 |  |  |  |  | 0 |  | 0.006744 |  | 522.7191 | 1 | D | 0 |  |  |  | ROZPOCET | [6 empty] | 0
| D | 1 | Zemní práce |  |  |  | 0 |  |  |  |  | 0 |  | 0 |  | 0 | 1 | D | 1 |  |  |  | ROZPOCET | [6 empty] | 0
1 | K | 132251101 | Hloubení rýh nezapažených š do 800 mm v hornině třídy těžitelnosti I skupiny 3 objem do 20 m3 strojně | m3 | 55.488 |  | 0 | CS ÚRS 2024 02 |  | základní |  | 0 | 0 | 0 | 0 | 0 | 4 | K | 2 |  |  |  | ROZPOCET | 0 | 0 | 0 | 0 | 0 | 1 | 0 | 4 | -1469507936
| VV |  | dle popisu v PD a TZ str. 10 | [14 empty] | VV | 2 | 1 | True | 0 | ROZPOCET
| VV |  | odkopání kolem objektu | [14 empty] | VV | 2 | 1 | True | 0 | ROZPOCET
| VV |  | (13,7+36,5+36,5)*0,8*0,8 |  | 55.488 | [12 empty] | VV | 2 | 2 | True | 0 | ROZPOCET
| VV |  | Součet |  | 55.488 | [12 empty] | VV | 2 | 4 | True | 1 | ROZPOCET
2 | K | 162251101 | Vodorovné přemístění do 20 m výkopku/sypaniny z horniny třídy těžitelnosti I skupiny 1 až 3 | m3 | 55.488 |  | 0 | CS ÚRS 2024 02 |  | základní |  | 0 | 0 | 0 | 0 | 0 | 4 | K | 2 |  |  |  | ROZPOCET | 0 | 0 | 0 | 0 | 0 | 1 | 0 | 4 | 200832591
| VV |  | 55,488 |  | 55.488 | [12 empty] | VV | 2 | 2 | True | 1 | ROZPOCET
3 | K | 162751119 | Příplatek k vodorovnému přemístění výkopku/sypaniny z horniny třídy těžitelnosti I skupiny 1 až 3 ZKD 1000 m přes 10000 m | m3 | 1054.272 |  | 0 | CS ÚRS 2024 02 |  | základní |  | 0 | 0 | 0 | 0 | 0 | 4 | K | 2 |  |  |  | ROZPOCET | 0 | 0 | 0 | 0 | 0 | 1 | 0 | 4 | -1021418780
| VV |  | 55,488 |  | 55.488 | [12 empty] | VV | 2 | 2 | True | 1 | ROZPOCET
| VV |  | 55,488*19 'Přepočtené koeficientem množství |  | 1054.272 | [12 empty] | VV | 2 | 2 | False | 1 | ROZPOCET
4 | K | 171201201 | Uložení sypaniny na skládky nebo meziskládky | m3 | 55.488 |  | 0 | CS ÚRS 2024 02 |  | základní |  | 0 | 0 | 0 | 0 | 0 | 4 | K | 2 |  |  |  | ROZPOCET | 0 | 0 | 0 | 0 | 0 | 1 | 0 | 4 | 1802463077
| VV |  | 55,488 |  | 55.488 | [12 empty] | VV | 2 | 2 | True | 1 | ROZPOCET
5 | K | 171201231 | Poplatek za uložení zeminy a kamení na recyklační skládce (skládkovné) kód odpadu 17 05 04 | t | 99.878 |  | 0 | CS ÚRS 2024 02 |  | základní |  | 0 | 0 | 0 | 0 | 0 | 4 | K | 2 |  |  |  | ROZPOCET | 0 | 0 | 0 | 0 | 0 | 1 | 0 | 4 | -1749022481
| VV |  | 55,488*1,8 |  | 99.878 | [12 empty] | VV | 2 | 2 | True | 1 | ROZPOCET
| D | 9 | Ostatní konstrukce a práce, bourání |  |  |  | 0 |  |  |  |  | 0 |  | 0.006744 |  | 522.7191 | 1 | D | 1 |  |  |  | ROZPOCET | [6 empty] | 0
6 | K | 961055111 | Bourání základů ze ŽB | m3 | 33 |  | 0 | CS ÚRS 2024 02 |  | základní |  | 0 | 0 | 0 | 2.4 | 79.2 | 4 | K | 2 |  |  |  | ROZPOCET | 0 | 0 | 0 | 0 | 0 | 1 | 0 | 4 | 462270198
| VV |  | dle popisu v PD tz. str. 6 | [14 empty] | VV | 2 | 1 | True | 0 | ROZPOCET
| VV |  | 31 |  | 31 | [12 empty] | VV | 2 | 2 | True | 0 | ROZPOCET
| VV |  | odsekání patek | [14 empty] | VV | 2 | 1 | True | 0 | ROZPOCET
| VV |  | 2 |  | 2 | [12 empty] | VV | 2 | 2 | True | 0 | ROZPOCET
| VV |  | Součet |  | 33 | [12 empty] | VV | 2 | 4 | True | 1 | ROZPOCET
7 | K | 962032431 | Bourání zdiva cihelných z dutých nebo plných cihel pálených i nepálených na MV nebo MVC do 1 m3 | m3 | 100.646 |  | 0 | CS ÚRS 2024 02 |  | základní |  | 0 | 0 | 0 | 1.8 | 181.1628 | 4 | K | 2 |  |  |  | ROZPOCET | 0 | 0 | 0 | 0 | 0 | 1 | 0 | 4 | -803191430
| VV |  | dle popisu v PD v.č. D.1.1.1 - 22 ozn. 3 | [14 empty] | VV | 2 | 1 | True | 0 | ROZPOCET
| VV |  | tl. 300 mm | [14 empty] | VV | 2 | 1 | True | 0 | ROZPOCET
| VV |  | 12,48*4,5*2*0,3 |  | 33.696 | [12 empty] | VV | 2 | 2 | True | 0 | ROZPOCET
| VV |  | Mezisoučet |  | 33.696 | [12 empty] | VV | 2 | 3 | True | 0 | ROZPOCET
| VV |  | vybourání obvodové stěny tl. 400 mm ozn. 11 | [14 empty] | VV | 2 | 1 | True | 0 | ROZPOCET
| VV |  | 0,25*4,5*1*0,4 |  | 0.45 | [12 empty] | VV | 2 | 2 | True | 0 | ROZPOCET
| VV |  | 36,5*4,5*0,4 |  | 65.7 | [12 empty] | VV | 2 | 2 | True | 0 | ROZPOCET
| VV |  | Mezisoučet |  | 66.15 | [12 empty] | VV | 2 | 3 | True | 0 | ROZPOCET
| VV |  | vybourání plynosylikátových tvárnic poničených odstřikující vodou | [14 empty] | VV | 2 | 1 | True | 0 | ROZPOCET
| VV |  | 2*0,4 |  | 0.8 | [12 empty] | VV | 2 | 2 | True | 0 | ROZPOCET
| VV |  | Mezisoučet |  | 0.8 | [12 empty] | VV | 2 | 3 | True | 0 | ROZPOCET
| VV |  | Součet |  | 100.646 | [12 empty] | VV | 2 | 4 | True | 1 | ROZPOCET
8 | K | 965042121 | Bourání podkladů pod dlažby nebo mazanin betonových nebo z litého asfaltu tl do 100 mm pl do 1 m2 | m3 | 36.442 |  | 0 | CS ÚRS 2024 02 |  | základní |  | 0 | 0 | 0 | 2.2 | 80.1724 | 4 | K | 2 |  |  |  | ROZPOCET | 0 | 0 | 0 | 0 | 0 | 1 | 0 | 4 | -1743317536
| VV |  | dle popisu v PD v.č. D.1.1.1 - 22 ozn. 6 | [14 empty] | VV | 2 | 1 | True | 0 | ROZPOCET
| VV |  | 36,5*12,48*0,08 |  | 36.442 | [12 empty] | VV | 2 | 2 | True | 0 | ROZPOCET
| VV |  | Součet |  | 36.442 | [12 empty] | VV | 2 | 4 | True | 1 | ROZPOCET
9 | K | 965043321 | Bourání podkladů pod dlažby betonových s potěrem nebo teracem tl do 100 mm pl do 1 m2 | m3 | 31.886 |  | 0 | CS ÚRS 2024 02 |  | základní |  | 0 | 0 | 0 | 2.2 | 70.1492 | 4 | K | 2 |  |  |  | ROZPOCET | 0 | 0 | 0 | 0 | 0 | 1 | 0 | 4 | -167872622
| VV |  | dle popisu v PD v.č. D.1.1.1 - 22 ozn. 6 | [14 empty] | VV | 2 | 1 | True | 0 | ROZPOCET
| VV |  | 36,5*12,48*0,07 |  | 31.886 | [12 empty] | VV | 2 | 2 | True | 0 | ROZPOCET
| VV |  | Součet |  | 31.886 | [12 empty] | VV | 2 | 4 | True | 1 | ROZPOCET
10 | K | 965082933 | Odstranění násypů pod podlahami tl do 200 mm pl přes 2 m2 | m3 | 68.328 |  | 0 | CS ÚRS 2024 02 |  | základní |  | 0 | 0 | 0 | 1.4 | 95.6592 | 4 | K | 2 |  |  |  | ROZPOCET | 0 | 0 | 0 | 0 | 0 | 1 | 0 | 4 | 1001672114
| VV |  | dle popisu v PD v.č. D.1.1.1 - 22 ozn. 6 | [14 empty] | VV | 2 | 1 | True | 0 | ROZPOCET
| VV |  | 36,5*12,48*0,15 |  | 68.328 | [12 empty] | VV | 2 | 2 | True | 1 | ROZPOCET
11 | K | 968072355 | Vybourání kovových rámů oken zdvojených včetně křídel pl do 2 m2 | m2 | 34.32 |  | 0 | CS ÚRS 2024 02 |  | základní |  | 0 | 0 | 0 | 0.061 | 2.0935 | 4 | K | 2 |  |  |  | ROZPOCET | 0 | 0 | 0 | 0 | 0 | 1 | 0 | 4 | 756966156
| VV |  | dle popisu v PD v.č. D.1.1.1 - 22 ozn. 1 | [14 empty] | VV | 2 | 1 | True | 0 | ROZPOCET
| VV |  | 3,3*1,3*8 |  | 34.32 | [12 empty] | VV | 2 | 2 | True | 1 | ROZPOCET
12 | K | 968072558 | Vybourání kovových vrat pl do 5 m2 | m2 | 102.6 |  | 0 | CS ÚRS 2024 02 |  | základní |  | 0 | 0 | 0 | 0.06 | 6.156 | 4 | K | 2 |  |  |  | ROZPOCET | 0 | 0 | 0 | 0 | 0 | 1 | 0 | 4 | -807256246
| VV |  | dle popisu PD v.č. D.1.1.1 - 22 ozn. 2 | [14 empty] | VV | 2 | 1 | True | 0 | ROZPOCET
| VV |  | 3,3*3,6 |  | 11.88 | [12 empty] | VV | 2 | 2 | True | 0 | ROZPOCET
| VV |  | 3,6*3,6*7 |  | 90.72 | [12 empty] | VV | 2 | 2 | True | 0 | ROZPOCET
| VV |  | Součet |  | 102.6 | [12 empty] | VV | 2 | 4 | True | 1 | ROZPOCET
13 | K | 973031844 | Vysekání kapes ve zdivu cihelném na MC pro zavázání zdí tl do 300 mm | m | 18 |  | 0 | CS ÚRS 2024 02 |  | základní |  | 0 | 0 | 0 | 0.012 | 0.216 | 4 | K | 2 |  |  |  | ROZPOCET | 0 | 0 | 0 | 0 | 0 | 1 | 0 | 4 | 618279980
| VV |  | dle popisu v TZ str. 12 | [14 empty] | VV | 2 | 1 | True | 0 | ROZPOCET
| VV |  | 4,5*4 |  | 18 | [12 empty] | VV | 2 | 2 | True | 1 | ROZPOCET
14 | K | 977151125 | Jádrové vrty diamantovými korunkami do stavebních materiálů D přes 180 do 200 mm | m | 2.4 |  | 0 | CS ÚRS 2024 02 |  | základní |  | 0 | 0.00281 | 0.006744 | 0.069 | 0.1656 | 4 | K | 2 |  |  |  | ROZPOCET | 0 | 0 | 0 | 0 | 0 | 1 | 0 | 4 | 715132878
| VV |  | dle popisu v PD v.č. D.1.1.1 - 22 | [14 empty] | VV | 2 | 1 | True | 0 | ROZPOCET
| VV |  | DN200 | [14 empty] | VV | 2 | 1 | True | 0 | ROZPOCET
| VV |  | 6*0,4 |  | 2.4 | [12 empty] | VV | 2 | 2 | True | 1 | ROZPOCET
15 | K | 978013141 | Otlučení (osekání) vnitřní vápenné nebo vápenocementové omítky stěn v rozsahu přes 10 do 30 % | m2 | 156.736 |  | 0 | CS ÚRS 2024 02 |  | základní |  | 0 | 0 | 0 | 0.01 | 1.5674 | 4 | K | 2 |  |  |  | ROZPOCET | 0 | 0 | 0 | 0 | 0 | 1 | 0 | 4 | -903158438
| VV |  | dle popisu v PD v.č. D.1.1.1 - 22 ozn. 8 - od v. 1200 mm - 20% z plochy | [14 empty] | VV | 2 | 1 | True | 0 | ROZPOCET
| VV |  | (12,48+36,5)*3,2 |  | 156.736 | [12 empty] | VV | 2 | 2 | True | 1 | ROZPOCET
16 | K | 978013191 | Otlučení (osekání) vnitřní vápenné nebo vápenocementové omítky stěn v rozsahu přes 50 do 100 % | m2 | 58.776 |  | 0 | CS ÚRS 2024 02 |  | základní |  | 0 | 0 | 0 | 0.046 | 2.7037 | 4 | K | 2 |  |  |  | ROZPOCET | 0 | 0 | 0 | 0 | 0 | 1 | 0 | 4 | 915183016
| VV |  | dle popisu v PD v.č. D.1.1.1 - 22 ozn. 8 - do v. 1200 mm nad podlahu | [14 empty] | VV | 2 | 1 | True | 0 | ROZPOCET
| VV |  | (12,48+36,5)*1,2 |  | 58.776 | [12 empty] | VV | 2 | 2 | True | 1 | ROZPOCET
17 | K | 978015341 | Otlučení (osekání) vnější vápenné nebo vápenocementové omítky stupně členitosti 1 a 2 v rozsahu přes 20 do 30 % | m2 | 217.08 |  | 0 | CS ÚRS 2024 02 |  | základní |  | 0 | 0 | 0 | 0.016 | 3.4733 | 4 | K | 2 |  |  |  | ROZPOCET | 0 | 0 | 0 | 0 | 0 | 1 | 0 | 4 | -184383641
| VV |  | dle popisu v PD v.č. D.1.1.1 - 22 | [14 empty] | VV | 2 | 1 | True | 0 | ROZPOCET
| VV |  | cca 20% | [14 empty] | VV | 2 | 1 | True | 0 | ROZPOCET
| VV |  | (13,7+36,5)*4,5 |  | 225.9 | [12 empty] | VV | 2 | 2 | True | 0 | ROZPOCET
| VV |  | -3,3*1,3*8"okna |  | -34.32 | [12 empty] | VV | 2 | 2 | True | 0 | ROZPOCET
| VV |  | štíty | [14 empty] | VV | 2 | 1 | True | 0 | ROZPOCET
| VV |  | 2*13,7/2 |  | 13.7 | [12 empty] | VV | 2 | 2 | True | 0 | ROZPOCET
| VV |  | špalety | [14 empty] | VV | 2 | 1 | True | 0 | ROZPOCET
| VV |  | (3,3+1,3+1,3)*8*0,25 |  | 11.8 | [12 empty] | VV | 2 | 2 | True | 0 | ROZPOCET
| VV |  | Součet |  | 217.08 | [12 empty] | VV | 2 | 4 | True | 1 | ROZPOCET
| D | 997 | Přesun sutě |  |  |  | 0 |  |  |  |  | 0 |  | 0 |  | 0 | 1 | D | 1 |  |  |  | ROZPOCET | [6 empty] | 0
18 | K | 997013112 | Vnitrostaveništní doprava suti a vybouraných hmot pro budovy v přes 6 do 9 m s použitím mechanizace | t | 579.014 |  | 0 | CS ÚRS 2024 02 |  | základní |  | 0 | 0 | 0 | 0 | 0 | 4 | K | 2 |  |  |  | ROZPOCET | 0 | 0 | 0 | 0 | 0 | 1 | 0 | 4 | -755025999
19 | K | 997013501 | Odvoz suti a vybouraných hmot na skládku nebo meziskládku do 1 km se složením | t | 579.014 |  | 0 | CS ÚRS 2024 02 |  | základní |  | 0 | 0 | 0 | 0 | 0 | 4 | K | 2 |  |  |  | ROZPOCET | 0 | 0 | 0 | 0 | 0 | 1 | 0 | 4 | 969903300
20 | K | 997013509 | Příplatek k odvozu suti a vybouraných hmot na skládku ZKD 1 km přes 1 km | t | 11001.266 |  | 0 | CS ÚRS 2024 02 |  | základní |  | 0 | 0 | 0 | 0 | 0 | 4 | K | 2 |  |  |  | ROZPOCET | 0 | 0 | 0 | 0 | 0 | 1 | 0 | 4 | -1978013761
| VV |  | 579,014*19 'Přepočtené koeficientem množství |  | 11001.266 | [12 empty] | VV | 2 | 2 | False | 1 | ROZPOCET
21 | K | 997013811 | Poplatek za uložení na skládce (skládkovné) stavebního odpadu dřevěného kód odpadu 17 02 01 | t | 0.712 |  | 0 | CS ÚRS 2024 02 |  | základní |  | 0 | 0 | 0 | 0 | 0 | 4 | K | 2 |  |  |  | ROZPOCET | 0 | 0 | 0 | 0 | 0 | 1 | 0 | 4 | 864482155
| VV |  | 579,014*0,00123 'Přepočtené koeficientem množství |  | 0.712 | [12 empty] | VV | 2 | 2 | False | 1 | ROZPOCET
22 | K | 997013814 | Poplatek za uložení na skládce (skládkovné) stavebního odpadu izolací kód odpadu 17 06 04 | t | 0.816 |  | 0 | CS ÚRS 2024 02 |  | základní |  | 0 | 0 | 0 | 0 | 0 | 4 | K | 2 |  |  |  | ROZPOCET | 0 | 0 | 0 | 0 | 0 | 1 | 0 | 4 | -595092369
| P |  | Poznámka k položce: v případě že se při realizaci zjistí jiný druh odpadu, bude po odsouhlasení účtováno dle skutečnosti | [14 empty] | P | 2
| VV |  | 579,014*0,00141 'Přepočtené koeficientem množství |  | 0.816 | [12 empty] | VV | 2 | 2 | False | 1 | ROZPOCET
23 | K | 997013847 | Poplatek za uložení na skládce (skládkovné) odpadu asfaltového s dehtem kód odpadu 17 03 01 | t | 3.787 |  | 0 | CS ÚRS 2024 02 |  | základní |  | 0 | 0 | 0 | 0 | 0 | 4 | K | 2 |  |  |  | ROZPOCET | 0 | 0 | 0 | 0 | 0 | 1 | 0 | 4 | -1747468189
| P |  | Poznámka k položce: v případě že se při realizaci zjistí jiný druh odpadu, bude po odsouhlasení účtováno dle skutečnosti | [14 empty] | P | 2
| VV |  | 579,014*0,00654 'Přepočtené koeficientem množství |  | 3.787 | [12 empty] | VV | 2 | 2 | False | 1 | ROZPOCET
24 | K | 997013871 | Poplatek za uložení stavebního odpadu na recyklační skládce (skládkovné) směsného stavebního a demoličního kód odpadu 17 09 04 | t | 573.699 |  | 0 | CS ÚRS 2024 02 |  | základní |  | 0 | 0 | 0 | 0 | 0 | 4 | K | 2 |  |  |  | ROZPOCET | 0 | 0 | 0 | 0 | 0 | 1 | 0 | 4 | -997136015
| VV |  | 579,014*0,99082 'Přepočtené koeficientem množství |  | 573.699 | [12 empty] | VV | 2 | 2 | False | 1 | ROZPOCET
| D | PSV | Práce a dodávky PSV |  |  |  | 0 |  |  |  |  | 0 |  | 0.30648 |  | 56.2945 | 2 | D | 0 |  |  |  | ROZPOCET | [6 empty] | 0
| D | 711 | Izolace proti vodě, vlhkosti a plynům |  |  |  | 0 |  |  |  |  | 0 |  | 0 |  | 1.8221 | 2 | D | 1 |  |  |  | ROZPOCET | [6 empty] | 0
25 | K | 711131812 | Odstranění izolace proti zemní vlhkosti vodorovné | m2 | 455.52 |  | 0 | CS ÚRS 2024 02 |  | základní |  | 0 | 0 | 0 | 0.004 | 1.8221 | 16 | K | 2 |  |  |  | ROZPOCET | 0 | 0 | 0 | 0 | 0 | 1 | 0 | 16 | -2003789179
| VV |  | dle popisu v PD v.č. D.1.1.1 - 22 ozn. 6 | [14 empty] | VV | 2 | 1 | True | 0 | ROZPOCET
| VV |  | 36,5*12,48 |  | 455.52 | [12 empty] | VV | 2 | 2 | True | 1 | ROZPOCET
| D | 712 | Povlakové krytiny |  |  |  | 0 |  |  |  |  | 0 |  | 0 |  | 1.8676 | 2 | D | 1 |  |  |  | ROZPOCET | [6 empty] | 0
26 | K | 712331811 | Odstranění povlakové krytiny střech do 10° z pásů uložených na sucho samolepící | m2 | 455.52 |  | 0 | CS ÚRS 2024 02 |  | základní |  | 0 | 0 | 0 | 0.0041 | 1.8676 | 16 | K | 2 |  |  |  | ROZPOCET | 0 | 0 | 0 | 0 | 0 | 1 | 0 | 16 | 828794476
| VV |  | dle popisu v PD v.č. D.1.1.1 - 22 ozn. 7 odstranění lepenky | [14 empty] | VV | 2 | 1 | True | 0 | ROZPOCET
| VV |  | 36,5*12,48 |  | 455.52 | [12 empty] | VV | 2 | 2 | True | 1 | ROZPOCET
| D | 713 | Izolace tepelné |  |  |  | 0 |  |  |  |  | 0 |  | 0 |  | 15.9432 | 2 | D | 1 |  |  |  | ROZPOCET | [6 empty] | 0
27 | K | 713110813 | Odstranění tepelné izolace stropů volně kladené z vláknitých materiálů suchých tl přes 100 mm | m2 | 455.52 |  | 0 | CS ÚRS 2024 02 |  | základní |  | 0 | 0 | 0 | 0.035 | 15.9432 | 16 | K | 2 |  |  |  | ROZPOCET | 0 | 0 | 0 | 0 | 0 | 1 | 0 | 16 | -1301415317
| VV |  | dle popisu v PD v.č. D.1.1.1 - 22 ozn. 7 odstranění MW | [14 empty] | VV | 2 | 1 | True | 0 | ROZPOCET
| VV |  | 455,52 |  | 455.52 | [12 empty] | VV | 2 | 2 | True | 1 | ROZPOCET
| D | 721 | Zdravotechnika - vnitřní kanalizace |  |  |  | 0 |  |  |  |  | 0 |  | 0 |  | 0.14088 | 2 | D | 1 |  |  |  | ROZPOCET | [6 empty] | 0
28 | K | 721242805 | Demontáž lapače střešních splavenin | kus | 4 |  | 0 | CS ÚRS 2024 02 |  | základní |  | 0 | 0 | 0 | 0.03522 | 0.14088 | 16 | K | 2 |  |  |  | ROZPOCET | 0 | 0 | 0 | 0 | 0 | 1 | 0 | 16 | -834540508
| VV |  | 4 |  | 4 | [12 empty] | VV | 2 | 2 | True | 1 | ROZPOCET
| D | 733 | Ústřední vytápění |  |  |  | 0 |  |  |  |  | 0 |  | 0 |  | 0 | 2 | D | 1 |  |  |  | ROZPOCET | [6 empty] | 0
| D | 741 | Elektroinstalace |  |  |  | 0 |  |  |  |  | 0 |  | 0 |  | 0 | 2 | D | 1 |  |  |  | ROZPOCET | [6 empty] | 0
| D | 764 | Konstrukce klempířské |  |  |  | 0 |  |  |  |  | 0 |  | 0 |  | 2.4406 | 2 | D | 1 |  |  |  | ROZPOCET | [6 empty] | 0
29 | K | 764001841 | Demontáž krytiny ze šablon do suti | m2 | 605.9 |  | 0 | CS ÚRS 2024 02 |  | základní |  | 0 | 0 | 0 | 0.00312 | 1.8904 | 16 | K | 2 |  |  |  | ROZPOCET | 0 | 0 | 0 | 0 | 0 | 1 | 0 | 16 | -615669403
| VV |  | dle popisu v PD v.č. D.1.1.1 - 22 ozn. 9 | [14 empty] | VV | 2 | 1 | True | 0 | ROZPOCET
| VV |  | 8,3*36,5*2 |  | 605.9 | [12 empty] | VV | 2 | 2 | True | 1 | ROZPOCET
30 | K | 764001851 | Demontáž hřebene s větrací mřížkou nebo hřebenovým plechem do suti | m | 36.5 |  | 0 | CS ÚRS 2024 02 |  | základní |  | 0 | 0 | 0 | 0.00338 | 0.12337 | 16 | K | 2 |  |  |  | ROZPOCET | 0 | 0 | 0 | 0 | 0 | 1 | 0 | 16 | 1011985695
| VV |  | 36,5 |  | 36.5 | [12 empty] | VV | 2 | 2 | True | 1 | ROZPOCET
31 | K | 764002801 | Demontáž závětrné lišty do suti | m | 33.2 |  | 0 | CS ÚRS 2024 02 |  | základní |  | 0 | 0 | 0 | 0.0017 | 0.05644 | 16 | K | 2 |  |  |  | ROZPOCET | 0 | 0 | 0 | 0 | 0 | 1 | 0 | 16 | -1122308960
| VV |  | 8,3*4 |  | 33.2 | [12 empty] | VV | 2 | 2 | True | 1 | ROZPOCET
32 | K | 764002841 | Demontáž oplechování horních ploch zdí a nadezdívek do suti | m | 13.7 |  | 0 | CS ÚRS 2024 02 |  | základní |  | 0 | 0 | 0 | 0.00191 | 0.026167 | 16 | K | 2 |  |  |  | ROZPOCET | 0 | 0 | 0 | 0 | 0 | 1 | 0 | 16 | 1049200285
| VV |  | dle poisu v PD a TZ str.7 | [14 empty] | VV | 2 | 1 | True | 0 | ROZPOCET
| VV |  | 13,7 |  | 13.7 | [12 empty] | VV | 2 | 2 | True | 1 | ROZPOCET
33 | K | 764002851 | Demontáž oplechování parapetů do suti | m | 26.4 |  | 0 | CS ÚRS 2024 02 |  | základní |  | 0 | 0 | 0 | 0.00167 | 0.044088 | 16 | K | 2 |  |  |  | ROZPOCET | 0 | 0 | 0 | 0 | 0 | 1 | 0 | 16 | 53560086
| VV |  | 3,3*8 |  | 26.4 | [12 empty] | VV | 2 | 2 | True | 1 | ROZPOCET
34 | K | 764004801 | Demontáž podokapního žlabu do suti | m | 73 |  | 0 | CS ÚRS 2024 02 |  | základní |  | 0 | 0 | 0 | 0.0026 | 0.1898 | 16 | K | 2 |  |  |  | ROZPOCET | 0 | 0 | 0 | 0 | 0 | 1 | 0 | 16 | 870604405
| VV |  | 36,5*2 |  | 73 | [12 empty] | VV | 2 | 2 | True | 1 | ROZPOCET
35 | K | 764004861 | Demontáž svodu do suti | m | 28 |  | 0 | CS ÚRS 2024 02 |  | základní |  | 0 | 0 | 0 | 0.00394 | 0.11032 | 16 | K | 2 |  |  |  | ROZPOCET | 0 | 0 | 0 | 0 | 0 | 1 | 0 | 16 | 2056744279
| VV |  | 7*4 |  | 28 | [12 empty] | VV | 2 | 2 | True | 1 | ROZPOCET
| D | 766 | Konstrukce truhlářské |  |  |  | 0 |  |  |  |  | 0 |  | 0 |  | 0.69277 | 2 | D | 1 |  |  |  | ROZPOCET | [6 empty] | 0
36 | K | 766421821 | Demontáž truhlářského obložení podhledů z palubek | m2 | 36.5 |  | 0 | CS ÚRS 2024 02 |  | základní |  | 0 | 0 | 0 | 0.01098 | 0.40077 | 16 | K | 2 |  |  |  | ROZPOCET | 0 | 0 | 0 | 0 | 0 | 1 | 0 | 16 | 845679379
| VV |  | demontáž bednění a oplechování přesahu střechy | [14 empty] | VV | 2 | 1 | True | 0 | ROZPOCET
| VV |  | ozn. 10 | [14 empty] | VV | 2 | 1 | True | 0 | ROZPOCET
| VV |  | 36,5*0,5*2 |  | 36.5 | [12 empty] | VV | 2 | 2 | True | 0 | ROZPOCET
| VV |  | Součet |  | 36.5 | [12 empty] | VV | 2 | 4 | True | 1 | ROZPOCET
37 | K | 766421822 | Demontáž truhlářského obložení podhledů podkladových roštů | m2 | 36.5 |  | 0 | CS ÚRS 2024 02 |  | základní |  | 0 | 0 | 0 | 0.008 | 0.292 | 16 | K | 2 |  |  |  | ROZPOCET | 0 | 0 | 0 | 0 | 0 | 1 | 0 | 16 | -1615132871
| VV |  | 36,5 |  | 36.5 | [12 empty] | VV | 2 | 2 | True | 1 | ROZPOCET
| D | 767 | Konstrukce zámečnické |  |  |  | 0 |  |  |  |  | 0 |  | 0 |  | 33.3263 | 2 | D | 1 |  |  |  | ROZPOCET | [6 empty] | 0
38 | K | 767581803 | Demontáž podhledu tvarovaný plech | m2 | 579.62 |  | 0 | CS ÚRS 2024 02 |  | základní |  | 0 | 0 | 0 | 0.055 | 31.8791 | 16 | K | 2 |  |  |  | ROZPOCET | 0 | 0 | 0 | 0 | 0 | 1 | 0 | 16 | 1492936571
| VV |  | dle popisu v PD v.č. D.1.1.1 - 22 ozn. 7 | [14 empty] | VV | 2 | 1 | True | 0 | ROZPOCET
| VV |  | podhled garáž | [14 empty] | VV | 2 | 1 | True | 0 | ROZPOCET
| VV |  | 36,5*12,48 |  | 455.52 | [12 empty] | VV | 2 | 2 | True | 0 | ROZPOCET
| VV |  | Mezisoučet |  | 455.52 | [12 empty] | VV | 2 | 3 | True | 0 | ROZPOCET
| VV |  | demontáž bednění a oplechování přesahu střechy | [14 empty] | VV | 2 | 1 | True | 0 | ROZPOCET
| VV |  | ozn. 10 | [14 empty] | VV | 2 | 1 | True | 0 | ROZPOCET
| VV |  | 1,7*36,5*2 |  | 124.1 | [12 empty] | VV | 2 | 2 | True | 0 | ROZPOCET
| VV |  | Mezisoučet |  | 124.1 | [12 empty] | VV | 2 | 3 | True | 0 | ROZPOCET
| VV |  | Součet |  | 579.62 | [12 empty] | VV | 2 | 4 | True | 1 | ROZPOCET
39 | K | 767582800 | Demontáž roštu podhledu | m2 | 579.62 |  | 0 | CS ÚRS 2024 02 |  | základní |  | 0 | 0 | 0 | 0.002 | 1.1592 | 16 | K | 2 |  |  |  | ROZPOCET | 0 | 0 | 0 | 0 | 0 | 1 | 0 | 16 | -1701194149
| VV |  | 579,62 |  | 579.62 | [12 empty] | VV | 2 | 2 | True | 1 | ROZPOCET
40 | K | 767996701 | Demontáž atypických zámečnických konstrukcí řezáním hm jednotlivých dílů do 50 kg | kg | 288 |  | 0 | CS ÚRS 2024 02 |  | základní |  | 0 | 0 | 0 | 0.001 | 0.288 | 16 | K | 2 |  |  |  | ROZPOCET | 0 | 0 | 0 | 0 | 0 | 1 | 0 | 16 | 346978744
| VV |  | ocelocé sloupky ozn. 4 | [14 empty] | VV | 2 | 1 | True | 0 | ROZPOCET
| VV |  | 8*4,5*8 |  | 288 | [12 empty] | VV | 2 | 2 | True | 1 | ROZPOCET
| D | 783 | Dokončovací práce - nátěry |  |  |  | 0 |  |  |  |  | 0 |  | 0.10981 |  | 0 | 2 | D | 1 |  |  |  | ROZPOCET | [6 empty] | 0
41 | K | 783301303 | Bezoplachové odrezivění zámečnických konstrukcí | m2 | 549.026 |  | 0 | CS ÚRS 2024 02 |  | základní |  | 0 | 7e-05 | 0.038432 | 0 | 0 | 16 | K | 2 |  |  |  | ROZPOCET | 0 | 0 | 0 | 0 | 0 | 1 | 0 | 16 | -1013013791
42 | K | 783301313 | Odmaštění zámečnických konstrukcí ředidlovým odmašťovačem | m2 | 549.026 |  | 0 | CS ÚRS 2024 02 |  | základní |  | 0 | 7e-05 | 0.038432 | 0 | 0 | 16 | K | 2 |  |  |  | ROZPOCET | 0 | 0 | 0 | 0 | 0 | 1 | 0 | 16 | 1501781621
43 | K | 783306801 | Odstranění nátěru ze zámečnických konstrukcí obroušením | m2 | 549.026 |  | 0 | CS ÚRS 2024 02 |  | základní |  | 0 | 6e-05 | 0.032942 | 0 | 0 | 16 | K | 2 |  |  |  | ROZPOCET | 0 | 0 | 0 | 0 | 0 | 1 | 0 | 16 | -1548219541
| VV |  | sloupky ozn. 5 | [14 empty] | VV | 2 | 1 | True | 0 | ROZPOCET
| VV |  | 7*0,1*0,15*4,5*3 |  | 1.418 | [12 empty] | VV | 2 | 2 | True | 0 | ROZPOCET
| VV |  | 1*0,1*0,12*4,5*2 |  | 0.108 | [12 empty] | VV | 2 | 2 | True | 0 | ROZPOCET
| VV |  | Mezisoučet |  | 1.526 | [12 empty] | VV | 2 | 3 | True | 0 | ROZPOCET
| VV |  | vazníky ozn. 5 | [14 empty] | VV | 2 | 1 | True | 0 | ROZPOCET
| VV |  | 36,5*15 |  | 547.5 | [12 empty] | VV | 2 | 2 | True | 0 | ROZPOCET
| VV |  | Mezisoučet |  | 547.5 | [12 empty] | VV | 2 | 3 | True | 0 | ROZPOCET
| VV |  | Součet |  | 549.026 | [12 empty] | VV | 2 | 4 | True | 1 | ROZPOCET
| D | 784 | Dokončovací práce - malby a tapety |  |  |  | 0 |  |  |  |  | 0 |  | 0.19667 |  | 0.060968 | 2 | D | 1 |  |  |  | ROZPOCET | [6 empty] | 0
44 | K | 784121003 | Oškrabání malby v mísnostech v přes 3,80 do 5,00 m | m2 | 196.672 |  | 0 | CS ÚRS 2024 02 |  | základní |  | 0 | 0.001 | 0.19667 | 0.00031 | 0.060968 | 16 | K | 2 |  |  |  | ROZPOCET | 0 | 0 | 0 | 0 | 0 | 1 | 0 | 16 | 182030345
| VV |  | dle popisu v PD v.č. D.1.1.1 - 22 ozn. 8 - od v. 1200 mm - 20% z plochy | [14 empty] | VV | 2 | 1 | True | 0 | ROZPOCET
| VV |  | (12,48+12,48+36,5)*3,2 |  | 196.672 | [12 empty] | VV | 2 | 2 | True | 1 | ROZPOCET
| D | HZS | Hodinové zúčtovací sazby |  |  |  | 0 |  |  |  |  | 0 |  | 0 |  | 0 | 4 | D | 0 |  |  |  | ROZPOCET | [6 empty] | 0
45 | K | HZS1291 | Hodinová zúčtovací sazba pomocný stavební dělník | hod | 80 |  | 0 | CS ÚRS 2024 02 |  | základní |  | 0 | 0 | 0 | 0 | 0 | 512 | K | 1 |  |  |  | ROZPOCET | 0 | 0 | 0 | 0 | 0 | 1 | 0 | 512 | 333032202
| VV |  | Vystěhování vybavení, pomocné práce - lde popisu v TZ str. 5 | [14 empty] | VV | 1 | 1 | True | 0 | ROZPOCET
| VV |  | 80 |  | 80 | [12 empty] | VV | 1 | 2 | True | 1 | ROZPOCET

## 02.2 - Rekonstrukce a nov...
{96b21458-1d9f-407c-b82c-7637ef7e0639}
2
| KRYCÍ LIST SOUPISU PRACÍ | [7 empty] | v --- níže se nacházejí doplnkové a pomocné údaje k sestavám --- v | [8 empty] | False
Stavba:
Rekonstrukce objektu garáží nákladních vozidel Trutnov
Objekt:
02 - II. ETAPA - SO01 - rekonstrukce jižní poloviny
Soupis:
02.2 - Rekonstrukce a nové konstrukce
| KSO: |  |  |  |  | CC-CZ:
| Místo: |  | Trutnov |  |  | Datum: | 9. 1. 2023
| Zadavatel: |  |  |  |  | IČ:
|  | Údržba silnic Královéhradeckého kraje a.s. |  |  |  | DIČ:
| Uchazeč: |  |  |  |  | IČ: | Vyplň údaj
|  | Vyplň údaj |  |  |  | DIČ: | Vyplň údaj
| Projektant: |  |  |  |  | IČ:
|  | IRBOS s.r.o. |  |  |  | DIČ:
| Zpracovatel: |  |  |  |  | IČ:
DIČ:
Poznámka:
| Cena bez DPH | [5 empty] | 0
|  |  | Základ daně |  |  | Sazba daně | Výše daně
| DPH | základní | 0 |  |  | 21% | 0
|  | snížená | 0 |  |  | 15% | 0
|  | zákl. přenesená | 0 |  |  | 21% | 0
|  | sníž. přenesená | 0 |  |  | 15% | 0
|  | nulová | 0 |  |  | 0% | 0
| Cena s DPH |  |  | v | CZK |  | 0
| Projektant |  |  | Zpracovatel
| Datum a podpis: |  | Razítko | Datum a podpis: |  |  | Razítko
| Objednavatel |  |  | Uchazeč
| Datum a podpis: |  | Razítko | Datum a podpis: |  |  | Razítko
REKAPITULACE ČLENĚNÍ SOUPISU PRACÍ
Stavba:
Rekonstrukce objektu garáží nákladních vozidel Trutnov
Objekt:
02 - II. ETAPA - SO01 - rekonstrukce jižní poloviny
Soupis:
02.2 - Rekonstrukce a nové konstrukce
Místo: |  |  | Trutnov |  |  | Datum: | 9. 1. 2023
Zadavatel: |  |  | Údržba silnic Královéhradeckého kraje a.s. |  |  | Projektant: | IRBOS s.r.o.
Uchazeč: |  |  | Vyplň údaj |  |  | Zpracovatel:
Kód dílu - Popis | [6 empty] | Cena celkem [CZK]
Náklady ze soupisu prací | [6 empty] | 0 | [11 empty] | -1
| HSV - Práce a dodávky HSV | [5 empty] | 0
| 2 - Zakládání | [5 empty] | 0
| 3 - Svislé a kompletní konstrukce | [5 empty] | 0
| 4 - Vodorovné konstrukce | [5 empty] | 0
| 6 - Úpravy povrchů, podlahy a osazování výplní | [5 empty] | 0
| 9 - Ostatní konstrukce a práce-bourání | [5 empty] | 0
| 998 - Přesun hmot | [5 empty] | 0
| PSV - Práce a dodávky PSV | [5 empty] | 0
| 711 - Izolace proti vodě, vlhkosti a plynům | [5 empty] | 0
| 713 - Izolace tepelné | [5 empty] | 0
| 721 - Zdravotechnika | [5 empty] | 0
| 762 - Konstrukce tesařské | [5 empty] | 0
| 764 - Konstrukce klempířské | [5 empty] | 0
| 766 - Konstrukce truhlářské | [5 empty] | 0
| 766-1 - Výplně otvorů | [5 empty] | 0
| 767 - Konstrukce zámečnické | [5 empty] | 0
| 783 - Dokončovací práce - nátěry | [5 empty] | 0
| 784 - Dokončovací práce - malby a tapety | [5 empty] | 0
| OST - Ostatní | [5 empty] | 0
SOUPIS PRACÍ
Stavba:
Rekonstrukce objektu garáží nákladních vozidel Trutnov
Objekt:
02 - II. ETAPA - SO01 - rekonstrukce jižní poloviny
Soupis:
02.2 - Rekonstrukce a nové konstrukce
Místo: |  |  | Trutnov |  |  | Datum: | 9. 1. 2023
Zadavatel: |  |  | Údržba silnic Královéhradeckého kraje a.s. |  |  | Projektant: | IRBOS s.r.o.
Uchazeč: |  |  | Vyplň údaj |  |  | Zpracovatel:
PČ | Typ | Kód | Popis | MJ | Množství | J.cena [CZK] | Cena celkem [CZK] | Cenová soustava |  | DPH | J. Nh [h] | Nh celkem [h] | J. hmotnost [t] | Hmotnost celkem [t] | J. suť [t] | Suť Celkem [t]
Náklady soupisu celkem | [6 empty] | 0 |  |  |  |  | 0 |  | 673.7257 |  | 0.030072 |  | D | -1 | [10 empty] | 0
| D | HSV | Práce a dodávky HSV |  |  |  | 0 |  |  |  |  | 0 |  | 650.2089 |  | 0.030072 | 1 | D | 0 |  |  |  | ROZPOCET | [6 empty] | 0
| D | 2 | Zakládání |  |  |  | 0 |  |  |  |  | 0 |  | 473.1179 |  | 0 | 1 | D | 1 |  |  |  | ROZPOCET | [6 empty] | 0
1 | K | 271532212 | Podsyp pod základové konstrukce se zhutněním z hrubého kameniva frakce 16 až 32 mm | m3 | 67.579 |  | 0 | CS ÚRS 2024 02 |  | základní |  | 0 | 2.16 | 145.9706 | 0 | 0 | 4 | K | 2 |  |  |  | ROZPOCET | 0 | 0 | 0 | 0 | 0 | 1 | 0 | 4 | 327499213
| VV |  | dle popisu v PD v.č. D.1.1.1. - 22 | [14 empty] | VV | 2 | 1 | True | 0 | ROZPOCET
| VV |  | 12,48*36,1*0,15 |  | 67.579 | [12 empty] | VV | 2 | 2 | True | 1 | ROZPOCET
2 | K | 273313611 | Základové desky z betonu tř. C 16/20 | m3 | 22.526 |  | 0 | CS ÚRS 2024 02 |  | základní |  | 0 | 2.301 | 51.8328 | 0 | 0 | 4 | K | 2 |  |  |  | ROZPOCET | 0 | 0 | 0 | 0 | 0 | 1 | 0 | 4 | 1224383701
| VV |  | dle popisu v PD v.č. D.1.1.1. - 22 | [14 empty] | VV | 2 | 1 | True | 0 | ROZPOCET
| VV |  | beton C16/20 | [14 empty] | VV | 2 | 1 | True | 0 | ROZPOCET
| VV |  | 12,48*36,1*0,05 |  | 22.526 | [12 empty] | VV | 2 | 2 | True | 1 | ROZPOCET
3 | K | 273321411 | Základové desky ze ŽB bez zvýšených nároků na prostředí tř. C 20/25 | m3 | 90.106 |  | 0 | CS ÚRS 2024 02 |  | základní |  | 0 | 2.5019 | 225.4335 | 0 | 0 | 4 | K | 2 |  |  |  | ROZPOCET | 0 | 0 | 0 | 0 | 0 | 1 | 0 | 4 | -614953725
| VV |  | dle popisu v PD v.č. D.1.1.1. - 22 | [14 empty] | VV | 2 | 1 | True | 0 | ROZPOCET
| VV |  | beton C20/25 | [14 empty] | VV | 2 | 1 | True | 0 | ROZPOCET
| VV |  | 12,48*36,1*0,2 |  | 90.106 | [12 empty] | VV | 2 | 2 | True | 1 | ROZPOCET
4 | K | 273362021 | Výztuž základových desek svařovanými sítěmi Kari | t | 0.685 |  | 0 | CS ÚRS 2024 02 |  | základní |  | 0 | 1.0628 | 0.728 | 0 | 0 | 4 | K | 2 |  |  |  | ROZPOCET | 0 | 0 | 0 | 0 | 0 | 1 | 0 | 4 | -1748212035
| VV |  | vyztuženou KARI sítí při obou lících desky dle popisu v TZ str.13 | [14 empty] | VV | 2 | 1 | True | 0 | ROZPOCET
| VV |  | základová deska | [14 empty] | VV | 2 | 1 | True | 0 | ROZPOCET
| VV |  | C20/25 tl. 200 mm | [14 empty] | VV | 2 | 1 | True | 0 | ROZPOCET
| VV |  | 90,106 |  | 90.106 | [12 empty] | VV | 2 | 2 | True | 0 | ROZPOCET
| VV |  | Součet |  | 90.106 | [12 empty] | VV | 2 | 4 | True | 0 | ROZPOCET
| VV |  | (90,106*3,8*2)/1000 |  | 0.685 | [12 empty] | VV | 2 | 2 | True | 0 | ROZPOCET
| VV |  | Součet |  | 0.685 | [12 empty] | VV | 2 | 4 | True | 1 | ROZPOCET
5 | K | 274313711 | Základové pásy z betonu tř. C 20/25 | m3 | 12.056 |  | 0 | CS ÚRS 2024 02 |  | základní |  | 0 | 2.5019 | 30.1625 | 0 | 0 | 4 | K | 2 |  |  |  | ROZPOCET | 0 | 0 | 0 | 0 | 0 | 1 | 0 | 4 | 1247468985
| VV |  | dle popisu v PD v.č. D.1.1.1. - 22 | [14 empty] | VV | 2 | 1 | True | 0 | ROZPOCET
| VV |  | beton C16/20 XC2 | [14 empty] | VV | 2 | 1 | True | 0 | ROZPOCET
| VV |  | základ pod stěnu 400 mm | [14 empty] | VV | 2 | 1 | True | 0 | ROZPOCET
| VV |  | 0,45*0,5*(3,5+3,5+3,5+3,5+3,5+2,5) |  | 4.5 | [12 empty] | VV | 2 | 2 | True | 0 | ROZPOCET
| VV |  | 0,45*1*(2+2,54+3+3,5+2+2+1,75) |  | 7.556 | [12 empty] | VV | 2 | 2 | True | 0 | ROZPOCET
| VV |  | Součet |  | 12.056 | [12 empty] | VV | 2 | 4 | True | 1 | ROZPOCET
6 | K | 274361821 | Výztuž základových pasů betonářskou ocelí 10 505 (R) | t | 0.723 |  | 0 | CS ÚRS 2024 02 |  | základní |  | 0 | 1.0606 | 0.76683 | 0 | 0 | 4 | K | 2 |  |  |  | ROZPOCET | 0 | 0 | 0 | 0 | 0 | 1 | 0 | 4 | -1817245179
| VV |  | 12,056*60/1000 |  | 0.723 | [12 empty] | VV | 2 | 2 | True | 1 | ROZPOCET
7 | K | 279113145 | Základová zeď tl přes 300 do 400 mm z tvárnic ztraceného bednění včetně výplně z betonu tř. C 20/25 | m2 | 18.25 |  | 0 | CS ÚRS 2024 02 |  | základní |  | 0 | 0.99008 | 18.069 | 0 | 0 | 4 | K | 2 |  |  |  | ROZPOCET | 0 | 0 | 0 | 0 | 0 | 1 | 0 | 4 | 1677137979
| VV |  | dle popisu v PD v.č. D.1.1.1. - 22 | [14 empty] | VV | 2 | 1 | True | 0 | ROZPOCET
| VV |  | základ pod stěnu 400 mm | [14 empty] | VV | 2 | 1 | True | 0 | ROZPOCET
| VV |  | 0,5*36,5 |  | 18.25 | [12 empty] | VV | 2 | 2 | True | 1 | ROZPOCET
8 | K | 279361821 | Výztuž základových zdí nosných betonářskou ocelí 10 505 | t | 0.146 |  | 0 | CS ÚRS 2024 02 |  | základní |  | 0 | 1.0594 | 0.15467 | 0 | 0 | 4 | K | 2 |  |  |  | ROZPOCET | 0 | 0 | 0 | 0 | 0 | 1 | 0 | 4 | 1744129691
| VV |  | 18,25*8/1000 |  | 0.146 | [12 empty] | VV | 2 | 2 | True | 1 | ROZPOCET
| D | 3 | Svislé a kompletní konstrukce |  |  |  | 0 |  |  |  |  | 0 |  | 120.5666 |  | 0 | 1 | D | 1 |  |  |  | ROZPOCET | [6 empty] | 0
9 | K | 311113144 | Nosná zeď tl přes 250 do 300 mm z hladkých tvárnic ztraceného bednění včetně výplně z betonu tř. C 20/25 | m2 | 74.16 |  | 0 | CS ÚRS 2024 02 |  | základní |  | 0 | 0.73558 | 54.5506 | 0 | 0 | 4 | K | 2 |  |  |  | ROZPOCET | 0 | 0 | 0 | 0 | 0 | 1 | 0 | 4 | -594783504
| VV |  | dle popisu v PD v.č. D.1.1.1. - 22 | [14 empty] | VV | 2 | 1 | True | 0 | ROZPOCET
| VV |  | stěny 300 mm | [14 empty] | VV | 2 | 1 | True | 0 | ROZPOCET
| VV |  | 4,5*2*2 |  | 18 | [12 empty] | VV | 2 | 2 | True | 0 | ROZPOCET
| VV |  | 12,48*4,5 |  | 56.16 | [12 empty] | VV | 2 | 2 | True | 0 | ROZPOCET
| VV |  | Součet |  | 74.16 | [12 empty] | VV | 2 | 4 | True | 1 | ROZPOCET
10 | K | 311113145 | Nosná zeď tl přes 300 do 400 mm z hladkých tvárnic ztraceného bednění včetně výplně z betonu tř. C 20/25 | m2 | 61.55 |  | 0 | CS ÚRS 2024 02 |  | základní |  | 0 | 0.99008 | 60.9394 | 0 | 0 | 4 | K | 2 |  |  |  | ROZPOCET | 0 | 0 | 0 | 0 | 0 | 1 | 0 | 4 | -988350418
| VV |  | dle popisu v PD v.č. D.1.1.1. - 22 | [14 empty] | VV | 2 | 1 | True | 0 | ROZPOCET
| VV |  | stěna 400 mm | [14 empty] | VV | 2 | 1 | True | 0 | ROZPOCET
| VV |  | 4,5*36,5 |  | 164.25 | [12 empty] | VV | 2 | 2 | True | 0 | ROZPOCET
| VV |  | -3,5*3,95"vrata |  | -13.825 | [12 empty] | VV | 2 | 2 | True | 0 | ROZPOCET
| VV |  | -4,5*3,95*5 |  | -88.875 | [12 empty] | VV | 2 | 2 | True | 0 | ROZPOCET
| VV |  | Součet |  | 61.55 | [12 empty] | VV | 2 | 4 | True | 1 | ROZPOCET
11 | K | 311272321 | Zdivo z pórobetonových tvárnic na pero a drážku do P2 do 450 kg/m3 na tenkovrstvou maltu tl 375 mm | m2 | 1.8 |  | 0 | CS ÚRS 2024 02 |  | základní |  | 0 | 0.22044 | 0.39679 | 0 | 0 | 4 | K | 2 |  |  |  | ROZPOCET | 0 | 0 | 0 | 0 | 0 | 1 | 0 | 4 | -1783516519
| VV |  | dle popisu v PD a TZ str. 12 | [14 empty] | VV | 2 | 1 | True | 0 | ROZPOCET
| VV |  | 1,8 |  | 1.8 | [12 empty] | VV | 2 | 2 | True | 1 | ROZPOCET
12 | K | 311361821 | Výztuž nosných zdí betonářskou ocelí 10 505 | t | 1.085 |  | 0 | CS ÚRS 2024 02 |  | základní |  | 0 | 1.0492 | 1.1384 | 0 | 0 | 4 | K | 2 |  |  |  | ROZPOCET | 0 | 0 | 0 | 0 | 0 | 1 | 0 | 4 | -1248631343
| VV |  | 74,16*8/1000 |  | 0.593 | [12 empty] | VV | 2 | 2 | True | 0 | ROZPOCET
| VV |  | 61,55*8/1000 |  | 0.492 | [12 empty] | VV | 2 | 2 | True | 0 | ROZPOCET
| VV |  | Součet |  | 1.085 | [12 empty] | VV | 2 | 4 | True | 1 | ROZPOCET
13 | K | 331273011 | Pilíř z tvárnic betonových rozměru do 300x300 mm | m3 | 1.62 |  | 0 | CS ÚRS 2024 02 |  | základní |  | 0 | 2.1183 | 3.4317 | 0 | 0 | 4 | K | 2 |  |  |  | ROZPOCET | 0 | 0 | 0 | 0 | 0 | 1 | 0 | 4 | 593377849
| VV |  | dle popisu v PD - u vrat - ostění pro kotvení vrat | [14 empty] | VV | 2 | 1 | True | 0 | ROZPOCET
| VV |  | 0,2*0,15*4,5*12 |  | 1.62 | [12 empty] | VV | 2 | 2 | True | 1 | ROZPOCET
14 | K | 331361821 | Výztuž sloupů hranatých betonářskou ocelí 10 505 | t | 0.097 |  | 0 | CS ÚRS 2024 02 |  | základní |  | 0 | 1.0524 | 0.10208 | 0 | 0 | 4 | K | 2 |  |  |  | ROZPOCET | 0 | 0 | 0 | 0 | 0 | 1 | 0 | 4 | -369117627
| VV |  | 1,62*60/1000 |  | 0.097 | [12 empty] | VV | 2 | 2 | True | 1 | ROZPOCET
15 | K | 342291121 | Ukotvení příček k cihelným konstrukcím plochými kotvami | m | 54 |  | 0 | CS ÚRS 2024 02 |  | základní |  | 0 | 0.00014 | 0.00756 | 0 | 0 | 4 | K | 2 |  |  |  | ROZPOCET | 0 | 0 | 0 | 0 | 0 | 1 | 0 | 4 | 1068887795
| VV |  | ukotvení sloupků u vrat | [14 empty] | VV | 2 | 1 | True | 0 | ROZPOCET
| VV |  | 4,5*12 |  | 54 | [12 empty] | VV | 2 | 2 | True | 1 | ROZPOCET
| D | 4 | Vodorovné konstrukce |  |  |  | 0 |  |  |  |  | 0 |  | 43.2157 |  | 0 | 1 | D | 1 |  |  |  | ROZPOCET | [6 empty] | 0
16 | K | 413321515 | Nosníky ze ŽB tř. C 20/25 | m3 | 13.14 |  | 0 | CS ÚRS 2024 02 |  | základní |  | 0 | 2.5019 | 32.8755 | 0 | 0 | 4 | K | 2 |  |  |  | ROZPOCET | 0 | 0 | 0 | 0 | 0 | 1 | 0 | 4 | 1025009623
| VV |  | průvlak nad vraty dle popisu v TZ str. 14 | [14 empty] | VV | 2 | 1 | True | 0 | ROZPOCET
| VV |  | beton C20/25 XC1,XF1 | [14 empty] | VV | 2 | 1 | True | 0 | ROZPOCET
| VV |  | 0,6*0,6*36,5 |  | 13.14 | [12 empty] | VV | 2 | 2 | True | 0 | ROZPOCET
| VV |  | Součet |  | 13.14 | [12 empty] | VV | 2 | 4 | True | 1 | ROZPOCET
17 | K | 413351121 | Zřízení bednění nosníků a průvlaků bez podpěrné kce výšky přes 100 cm | m2 | 51.1 |  | 0 | CS ÚRS 2024 02 |  | základní |  | 0 | 0.00465 | 0.23761 | 0 | 0 | 4 | K | 2 |  |  |  | ROZPOCET | 0 | 0 | 0 | 0 | 0 | 1 | 0 | 4 | -1266745529
| VV |  | (0,4+0,6+0,4)*36,5 |  | 51.1 | [12 empty] | VV | 2 | 2 | True | 1 | ROZPOCET
18 | K | 413351122 | Odstranění bednění nosníků a průvlaků bez podpěrné kce výšky přes 100 cm | m2 | 51.1 |  | 0 | CS ÚRS 2024 02 |  | základní |  | 0 | 0 | 0 | 0 | 0 | 4 | K | 2 |  |  |  | ROZPOCET | 0 | 0 | 0 | 0 | 0 | 1 | 0 | 4 | -1249902322
| VV |  | 51,1 |  | 51.1 | [12 empty] | VV | 2 | 2 | True | 1 | ROZPOCET
19 | K | 413352115 | Zřízení podpěrné konstrukce nosníků výšky podepření do 4 m pro nosník výšky přes 100 cm | m2 | 14.44 |  | 0 | CS ÚRS 2024 02 |  | základní |  | 0 | 0.00176 | 0.025414 | 0 | 0 | 4 | K | 2 |  |  |  | ROZPOCET | 0 | 0 | 0 | 0 | 0 | 1 | 0 | 4 | 1383837811
| VV |  | 36,1*0,4 |  | 14.44 | [12 empty] | VV | 2 | 2 | True | 1 | ROZPOCET
20 | K | 413352116 | Odstranění podpěrné konstrukce nosníků výšky podepření do 4 m pro nosník výšky přes 100 cm | m2 | 14.44 |  | 0 | CS ÚRS 2024 02 |  | základní |  | 0 | 0 | 0 | 0 | 0 | 4 | K | 2 |  |  |  | ROZPOCET | 0 | 0 | 0 | 0 | 0 | 1 | 0 | 4 | 1074965690
| VV |  | 14,44 |  | 14.44 | [12 empty] | VV | 2 | 2 | True | 1 | ROZPOCET
21 | K | 413361821 | Výztuž nosníků, volných trámů nebo průvlaků volných trámů betonářskou ocelí 10 505 | t | 2.365 |  | 0 | CS ÚRS 2024 02 |  | základní |  | 0 | 1.0551 | 2.4954 | 0 | 0 | 4 | K | 2 |  |  |  | ROZPOCET | 0 | 0 | 0 | 0 | 0 | 1 | 0 | 4 | 235224871
| VV |  | 13,14*180/1000 |  | 2.365 | [12 empty] | VV | 2 | 2 | True | 1 | ROZPOCET
22 | K | 417321414 | Ztužující pásy a věnce ze ŽB tř. C 20/25 | m3 | 2.738 |  | 0 | CS ÚRS 2024 02 |  | základní |  | 0 | 2.502 | 6.8504 | 0 | 0 | 4 | K | 2 |  |  |  | ROZPOCET | 0 | 0 | 0 | 0 | 0 | 1 | 0 | 4 | 1139280746
| VV |  | věnec nad vraty dle popisu v TZ str. 14 | [14 empty] | VV | 2 | 1 | True | 0 | ROZPOCET
| VV |  | 0,3*0,25*36,5 |  | 2.738 | [12 empty] | VV | 2 | 2 | True | 1 | ROZPOCET
23 | K | 417351115 | Zřízení bednění ztužujících věnců | m2 | 18.25 |  | 0 | CS ÚRS 2024 02 |  | základní |  | 0 | 0.01117 | 0.20385 | 0 | 0 | 4 | K | 2 |  |  |  | ROZPOCET | 0 | 0 | 0 | 0 | 0 | 1 | 0 | 4 | -181311274
| VV |  | věnec nad vraty dle popisu v TZ str. 14 | [14 empty] | VV | 2 | 1 | True | 0 | ROZPOCET
| VV |  | (0,25+0,25)*36,5 |  | 18.25 | [12 empty] | VV | 2 | 2 | True | 1 | ROZPOCET
24 | K | 417351116 | Odstranění bednění ztužujících věnců | m2 | 18.25 |  | 0 | CS ÚRS 2024 02 |  | základní |  | 0 | 0 | 0 | 0 | 0 | 4 | K | 2 |  |  |  | ROZPOCET | 0 | 0 | 0 | 0 | 0 | 1 | 0 | 4 | -2113020737
| VV |  | 18,25 |  | 18.25 | [12 empty] | VV | 2 | 2 | True | 1 | ROZPOCET
25 | K | 417361821 | Výztuž ztužujících pásů a věnců betonářskou ocelí 10 505 | t | 0.501 |  | 0 | CS ÚRS 2024 02 |  | základní |  | 0 | 1.0529 | 0.52751 | 0 | 0 | 4 | K | 2 |  |  |  | ROZPOCET | 0 | 0 | 0 | 0 | 0 | 1 | 0 | 4 | 1315272633
| VV |  | 2,783*180/1000 |  | 0.501 | [12 empty] | VV | 2 | 2 | True | 0 | ROZPOCET
| VV |  | Součet |  | 0.501 | [12 empty] | VV | 2 | 4 | True | 1 | ROZPOCET
| D | 6 | Úpravy povrchů, podlahy a osazování výplní |  |  |  | 0 |  |  |  |  | 0 |  | 13.1706 |  | 0.030072 | 1 | D | 1 |  |  |  | ROZPOCET | [6 empty] | 0
26 | K | 612131301 | Cementový postřik vnitřních stěn nanášený celoplošně strojně | m2 | 49.797 |  | 0 | CS ÚRS 2024 02 |  | základní |  | 0 | 0.00735 | 0.36601 | 0 | 0 | 4 | K | 2 |  |  |  | ROZPOCET | 0 | 0 | 0 | 0 | 0 | 1 | 0 | 4 | 1885923964
| VV |  | skl. S5 - stávající zdivo v 1,2 m | [14 empty] | VV | 2 | 1 | True | 0 | ROZPOCET
| VV |  | (12,5+36,5)*1,2 |  | 58.8 | [12 empty] | VV | 2 | 2 | True | 0 | ROZPOCET
| VV |  | skl. S5 nové zdivo v 1,2 m | [14 empty] | VV | 2 | 1 | True | 0 | ROZPOCET
| VV |  | 36,5*1,2 |  | 43.8 | [12 empty] | VV | 2 | 2 | True | 0 | ROZPOCET
| VV |  | -3,5*1,2"vrata |  | -4.2 | [12 empty] | VV | 2 | 2 | True | 0 | ROZPOCET
| VV |  | -4,5*3,95*5 |  | -88.875 | [12 empty] | VV | 2 | 2 | True | 0 | ROZPOCET
| VV |  | (2+2+0,3)*1,2*2 |  | 10.32 | [12 empty] | VV | 2 | 2 | True | 0 | ROZPOCET
| VV |  | 12,48*1,2*2"příčka |  | 29.952 | [12 empty] | VV | 2 | 2 | True | 0 | ROZPOCET
| VV |  | Součet |  | 49.797 | [12 empty] | VV | 2 | 4 | True | 1 | ROZPOCET
27 | K | 612131321 | Penetrační disperzní nátěr vnitřních stěn nanášený strojně | m2 | 266.264 |  | 0 | CS ÚRS 2024 02 |  | základní |  | 0 | 0.00026 | 0.069229 | 0 | 0 | 4 | K | 2 |  |  |  | ROZPOCET | 0 | 0 | 0 | 0 | 0 | 1 | 0 | 4 | -1863353823
| VV |  | dle popisu v PD v.č. D.1.1.1. - 22 | [14 empty] | VV | 2 | 1 | True | 0 | ROZPOCET
| VV |  | skl. S6 | [14 empty] | VV | 2 | 1 | True | 0 | ROZPOCET
| VV |  | stávající zdivo od v 1,2 m | [14 empty] | VV | 2 | 1 | True | 0 | ROZPOCET
| VV |  | 3,23*(12,5+36,5) |  | 158.27 | [12 empty] | VV | 2 | 2 | True | 0 | ROZPOCET
| VV |  | -3,3*1,3*8 |  | -34.32 | [12 empty] | VV | 2 | 2 | True | 0 | ROZPOCET
| VV |  | skl. S8 - tl. 400 mm | [14 empty] | VV | 2 | 1 | True | 0 | ROZPOCET
| VV |  | 36,5*3,23 |  | 117.895 | [12 empty] | VV | 2 | 2 | True | 0 | ROZPOCET
| VV |  | -3,5*3,23"vrata |  | -11.305 | [12 empty] | VV | 2 | 2 | True | 0 | ROZPOCET
| VV |  | -4,5*3,23*5 |  | -72.675 | [12 empty] | VV | 2 | 2 | True | 0 | ROZPOCET
| VV |  | tl. 300 mm | [14 empty] | VV | 2 | 1 | True | 0 | ROZPOCET
| VV |  | (2+2+0,3)*3,23*2 |  | 27.778 | [12 empty] | VV | 2 | 2 | True | 0 | ROZPOCET
| VV |  | 12,48*3,23*2 |  | 80.621 | [12 empty] | VV | 2 | 2 | True | 0 | ROZPOCET
| VV |  | Součet |  | 266.264 | [12 empty] | VV | 2 | 4 | True | 1 | ROZPOCET
28 | K | 612142001 | Potažení vnitřních stěn sklovláknitým pletivem vtlačeným do tenkovrstvé hmoty | m2 | 253.986 |  | 0 | CS ÚRS 2024 02 |  | základní |  | 0 | 0.00438 | 1.1125 | 0 | 0 | 4 | K | 2 |  |  |  | ROZPOCET | 0 | 0 | 0 | 0 | 0 | 1 | 0 | 4 | -1149321390
| VV |  | dle popisu v PD v.č. D.1.1.1. - 22 | [14 empty] | VV | 2 | 1 | True | 0 | ROZPOCET
| VV |  | skl. S5 - stávající zdivo v 1,2 m | [14 empty] | VV | 2 | 1 | True | 0 | ROZPOCET
| VV |  | (12,5+36,5)*1,2 |  | 58.8 | [12 empty] | VV | 2 | 2 | True | 0 | ROZPOCET
| VV |  | skl. S5 nové zdivo v 1,2 m | [14 empty] | VV | 2 | 1 | True | 0 | ROZPOCET
| VV |  | 36,5*1,2 |  | 43.8 | [12 empty] | VV | 2 | 2 | True | 0 | ROZPOCET
| VV |  | -3,5*1,2"vrata |  | -4.2 | [12 empty] | VV | 2 | 2 | True | 0 | ROZPOCET
| VV |  | -4,5*1,2*5 |  | -27 | [12 empty] | VV | 2 | 2 | True | 0 | ROZPOCET
| VV |  | (2+2+0,3)*1,2*2 |  | 10.32 | [12 empty] | VV | 2 | 2 | True | 0 | ROZPOCET
| VV |  | 12,48*1,2*2 |  | 29.952 | [12 empty] | VV | 2 | 2 | True | 0 | ROZPOCET
| VV |  | skl. S8 - tl. 400 mm | [14 empty] | VV | 2 | 1 | True | 0 | ROZPOCET
| VV |  | 36,5*3,23 |  | 117.895 | [12 empty] | VV | 2 | 2 | True | 0 | ROZPOCET
| VV |  | -3,5*3,23"vrata |  | -11.305 | [12 empty] | VV | 2 | 2 | True | 0 | ROZPOCET
| VV |  | -4,5*3,23*5 |  | -72.675 | [12 empty] | VV | 2 | 2 | True | 0 | ROZPOCET
| VV |  | tl. 300 mm | [14 empty] | VV | 2 | 1 | True | 0 | ROZPOCET
| VV |  | (2+2+0,3)*3,23*2 |  | 27.778 | [12 empty] | VV | 2 | 2 | True | 0 | ROZPOCET
| VV |  | 12,48*3,23*2 |  | 80.621 | [12 empty] | VV | 2 | 2 | True | 0 | ROZPOCET
| VV |  | Součet |  | 253.986 | [12 empty] | VV | 2 | 4 | True | 1 | ROZPOCET
29 | K | 612321341 | Vápenocementová omítka štuková dvouvrstvá vnitřních stěn nanášená strojně | m2 | 266.264 |  | 0 | CS ÚRS 2024 02 |  | základní |  | 0 | 0.01628 | 4.3348 | 0 | 0 | 4 | K | 2 |  |  |  | ROZPOCET | 0 | 0 | 0 | 0 | 0 | 1 | 0 | 4 | 1027940591
| VV |  | dle popisu v PD v.č. D.1.1.1. - 22 | [14 empty] | VV | 2 | 1 | True | 0 | ROZPOCET
| VV |  | skl. S6 | [14 empty] | VV | 2 | 1 | True | 0 | ROZPOCET
| VV |  | stávající zdivo od v 1,2 m | [14 empty] | VV | 2 | 1 | True | 0 | ROZPOCET
| VV |  | 3,23*(12,5+36,5) |  | 158.27 | [12 empty] | VV | 2 | 2 | True | 0 | ROZPOCET
| VV |  | -3,3*1,3*8 |  | -34.32 | [12 empty] | VV | 2 | 2 | True | 0 | ROZPOCET
| VV |  | skl. S8 - tl. 400 mm | [14 empty] | VV | 2 | 1 | True | 0 | ROZPOCET
| VV |  | 36,5*3,23 |  | 117.895 | [12 empty] | VV | 2 | 2 | True | 0 | ROZPOCET
| VV |  | -3,5*3,23"vrata |  | -11.305 | [12 empty] | VV | 2 | 2 | True | 0 | ROZPOCET
| VV |  | -4,5*3,23*5 |  | -72.675 | [12 empty] | VV | 2 | 2 | True | 0 | ROZPOCET
| VV |  | tl. 300 mm | [14 empty] | VV | 2 | 1 | True | 0 | ROZPOCET
| VV |  | (2+2+0,3)*3,23*2 |  | 27.778 | [12 empty] | VV | 2 | 2 | True | 0 | ROZPOCET
| VV |  | 12,48*3,23*2 |  | 80.621 | [12 empty] | VV | 2 | 2 | True | 0 | ROZPOCET
| VV |  | Součet |  | 266.264 | [12 empty] | VV | 2 | 4 | True | 1 | ROZPOCET
30 | K | 612325301 | Vápenocementová hladká omítka ostění nebo nadpraží | m2 | 37.86 |  | 0 | CS ÚRS 2024 02 |  | základní |  | 0 | 0.03205 | 1.2134 | 0 | 0 | 4 | K | 2 |  |  |  | ROZPOCET | 0 | 0 | 0 | 0 | 0 | 1 | 0 | 4 | -436127297
| VV |  | ostění | [14 empty] | VV | 2 | 1 | True | 0 | ROZPOCET
| VV |  | dle popisu v PD | [14 empty] | VV | 2 | 1 | True | 0 | ROZPOCET
| VV |  | špalety | [14 empty] | VV | 2 | 1 | True | 0 | ROZPOCET
| VV |  | (3,3+1,3+1,3)*8*0,3 |  | 14.16 | [12 empty] | VV | 2 | 2 | True | 0 | ROZPOCET
| VV |  | vrata | [14 empty] | VV | 2 | 1 | True | 0 | ROZPOCET
| VV |  | (0,15+0,15+0,2)*3,95*12 |  | 23.7 | [12 empty] | VV | 2 | 2 | True | 0 | ROZPOCET
| VV |  | Součet |  | 37.86 | [12 empty] | VV | 2 | 4 | True | 1 | ROZPOCET
31 | K | 619991001 | Zakrytí podlah fólií přilepenou lepící páskou | m2 | 455.52 |  | 0 | CS ÚRS 2024 02 |  | základní |  | 0 | 0.00099 | 0.45096 | 6e-05 | 0.027331 | 4 | K | 2 |  |  |  | ROZPOCET | 0 | 0 | 0 | 0 | 0 | 1 | 0 | 4 | 1814078559
| VV |  | dle popisu v PD a v.č. D1.1.1 - 22 | [14 empty] | VV | 2 | 1 | True | 0 | ROZPOCET
| VV |  | 36,5*12,48 |  | 455.52 | [12 empty] | VV | 2 | 2 | True | 1 | ROZPOCET
32 | K | 622131101 | Cementový postřik vnějších stěn nanášený celoplošně ručně | m2 | 275.897 |  | 0 | CS ÚRS 2024 02 |  | základní |  | 0 | 0.00735 | 2.0278 | 0 | 0 | 4 | K | 2 |  |  |  | ROZPOCET | 0 | 0 | 0 | 0 | 0 | 1 | 0 | 4 | -1565602459
| VV |  | 275,897 |  | 275.897 | [12 empty] | VV | 2 | 2 | True | 1 | ROZPOCET
33 | K | 622131321 | Penetrační nátěr vnějších stěn nanášený strojně | m2 | 275.897 |  | 0 | CS ÚRS 2024 02 |  | základní |  | 0 | 0.00026 | 0.071733 | 0 | 0 | 4 | K | 2 |  |  |  | ROZPOCET | 0 | 0 | 0 | 0 | 0 | 1 | 0 | 4 | -1256328844
| VV |  | 275,897 |  | 275.897 | [12 empty] | VV | 2 | 2 | True | 1 | ROZPOCET
34 | K | 622142001 | Potažení vnějších stěn sklovláknitým pletivem vtlačeným do tenkovrstvé hmoty | m2 | 365.597 |  | 0 | CS ÚRS 2024 02 |  | základní |  | 0 | 0.00438 | 1.6013 | 0 | 0 | 4 | K | 2 |  |  |  | ROZPOCET | 0 | 0 | 0 | 0 | 0 | 1 | 0 | 4 | -1239183124
| VV |  | dle popisu v PD v.č. D.1.1.1. - 22 | [14 empty] | VV | 2 | 1 | True | 0 | ROZPOCET
| VV |  | skl. S10 | [14 empty] | VV | 2 | 1 | True | 0 | ROZPOCET
| VV |  | 0,8*(36,5+13,405) |  | 39.924 | [12 empty] | VV | 2 | 2 | True | 0 | ROZPOCET
| VV |  | S11 | [14 empty] | VV | 2 | 1 | True | 0 | ROZPOCET
| VV |  | 0,5*(36,5+13,405) |  | 24.953 | [12 empty] | VV | 2 | 2 | True | 0 | ROZPOCET
| VV |  | S12 | [14 empty] | VV | 2 | 1 | True | 0 | ROZPOCET
| VV |  | 4,425*(36,5+13,405) |  | 220.83 | [12 empty] | VV | 2 | 2 | True | 0 | ROZPOCET
| VV |  | 6,7*2"štíty |  | 13.4 | [12 empty] | VV | 2 | 2 | True | 0 | ROZPOCET
| VV |  | nová stěna S17 | [14 empty] | VV | 2 | 1 | True | 0 | ROZPOCET
| VV |  | 36,5*0,5 |  | 18.25 | [12 empty] | VV | 2 | 2 | True | 0 | ROZPOCET
| VV |  | -3,5*0,5 |  | -1.75 | [12 empty] | VV | 2 | 2 | True | 0 | ROZPOCET
| VV |  | -4,5*0,5*5 |  | -11.25 | [12 empty] | VV | 2 | 2 | True | 0 | ROZPOCET
| VV |  | (0,5+0,5)*0,4*7 |  | 2.8 | [12 empty] | VV | 2 | 2 | True | 0 | ROZPOCET
| VV |  | S9 | [14 empty] | VV | 2 | 1 | True | 0 | ROZPOCET
| VV |  | 36,5*3,32 |  | 121.18 | [12 empty] | VV | 2 | 2 | True | 0 | ROZPOCET
| VV |  | -3,5*3,45 |  | -12.075 | [12 empty] | VV | 2 | 2 | True | 0 | ROZPOCET
| VV |  | -4,5*3,45*5 |  | -77.625 | [12 empty] | VV | 2 | 2 | True | 0 | ROZPOCET
| VV |  | špalety | [14 empty] | VV | 2 | 1 | True | 0 | ROZPOCET
| VV |  | (3,5+3,45+3,45)*0,4 |  | 4.16 | [12 empty] | VV | 2 | 2 | True | 0 | ROZPOCET
| VV |  | (4,5+3,45+3,45)*0,4*5 |  | 22.8 | [12 empty] | VV | 2 | 2 | True | 0 | ROZPOCET
| VV |  | Součet |  | 365.597 | [12 empty] | VV | 2 | 4 | True | 1 | ROZPOCET
35 | K | 622143003 | Montáž omítkových plastových nebo pozinkovaných rohových profilů s tkaninou | m | 252.8 |  | 0 | CS ÚRS 2024 02 |  | základní |  | 0 | 0 | 0 | 0 | 0 | 4 | K | 2 |  |  |  | ROZPOCET | 0 | 0 | 0 | 0 | 0 | 1 | 0 | 4 | 1705083704
| VV |  | vrata | [14 empty] | VV | 2 | 1 | True | 0 | ROZPOCET
| VV |  | (3,95+3,95)*8*2 |  | 126.4 | [12 empty] | VV | 2 | 2 | True | 0 | ROZPOCET
| VV |  | (1,3+1,3)*8*2"okna |  | 41.6 | [12 empty] | VV | 2 | 2 | True | 0 | ROZPOCET
| VV |  | 4,8*3 |  | 14.4 | [12 empty] | VV | 2 | 2 | True | 0 | ROZPOCET
| VV |  | 4*4,5 |  | 18 | [12 empty] | VV | 2 | 2 | True | 0 | ROZPOCET
| VV |  | Mezisoučet |  | 200.4 | [12 empty] | VV | 2 | 3 | True | 0 | ROZPOCET
| VV |  | nadpraží | [14 empty] | VV | 2 | 1 | True | 0 | ROZPOCET
| VV |  | 4,5*5 |  | 22.5 | [12 empty] | VV | 2 | 2 | True | 0 | ROZPOCET
| VV |  | 3,5 |  | 3.5 | [12 empty] | VV | 2 | 2 | True | 0 | ROZPOCET
| VV |  | 3,3*8 |  | 26.4 | [12 empty] | VV | 2 | 2 | True | 0 | ROZPOCET
| VV |  | Mezisoučet |  | 52.4 | [12 empty] | VV | 2 | 3 | True | 0 | ROZPOCET
| VV |  | Součet |  | 252.8 | [12 empty] | VV | 2 | 4 | True | 1 | ROZPOCET
36 | M | 55343026 | profil rohový Pz+PVC pro vnější omítky tl 15mm | m | 220.44 |  | 0 | CS ÚRS 2024 02 |  | základní |  | 0 | 0.0001 | 0.022044 | 0 | 0 | 8 | M | 2 |  |  |  | ROZPOCET | 0 | 0 | 0 | 0 | 0 | 1 | 0 | 4 | 1269333448
| VV |  | 200,4 |  | 200.4 | [12 empty] | VV | 2 | 2 | True | 1 | ROZPOCET
| VV |  | 200,4*1,1 'Přepočtené koeficientem množství |  | 220.44 | [12 empty] | VV | 2 | 2 | False | 1 | ROZPOCET
37 | M | 59051510 | profil začišťovací s okapnicí PVC s výztužnou tkaninou pro nadpraží ETICS | m | 57.64 |  | 0 | CS ÚRS 2024 02 |  | základní |  | 0 | 0.0003 | 0.017292 | 0 | 0 | 8 | M | 2 |  |  |  | ROZPOCET | 0 | 0 | 0 | 0 | 0 | 1 | 0 | 4 | -1835802596
| VV |  | dle popisu v PD | [14 empty] | VV | 2 | 1 | True | 0 | ROZPOCET
| VV |  | 3,3*8 |  | 26.4 | [12 empty] | VV | 2 | 2 | True | 0 | ROZPOCET
| VV |  | 4,5*5 |  | 22.5 | [12 empty] | VV | 2 | 2 | True | 0 | ROZPOCET
| VV |  | 3,5 |  | 3.5 | [12 empty] | VV | 2 | 2 | True | 0 | ROZPOCET
| VV |  | Součet |  | 52.4 | [12 empty] | VV | 2 | 4 | True | 1 | ROZPOCET
| VV |  | 52,4*1,1 'Přepočtené koeficientem množství |  | 57.64 | [12 empty] | VV | 2 | 2 | False | 1 | ROZPOCET
38 | K | 622143004 | Montáž omítkových samolepících začišťovacích profilů pro spojení s okenním rámem | m | 47.2 |  | 0 | CS ÚRS 2024 02 |  | základní |  | 0 | 0 | 0 | 0 | 0 | 4 | K | 2 |  |  |  | ROZPOCET | 0 | 0 | 0 | 0 | 0 | 1 | 0 | 4 | 1865939870
| VV |  | dle popisu v PD | [14 empty] | VV | 2 | 1 | True | 0 | ROZPOCET
| VV |  | špalety | [14 empty] | VV | 2 | 1 | True | 0 | ROZPOCET
| VV |  | (3,3+1,3+1,3)*8 |  | 47.2 | [12 empty] | VV | 2 | 2 | True | 1 | ROZPOCET
39 | M | 59051476 | profil začišťovací PVC 9mm s výztužnou tkaninou pro ostění ETICS | m | 51.92 |  | 0 | CS ÚRS 2024 02 |  | základní |  | 0 | 4e-05 | 0.0020768 | 0 | 0 | 8 | M | 2 |  |  |  | ROZPOCET | 0 | 0 | 0 | 0 | 0 | 1 | 0 | 4 | -895443423
| VV |  | 47,2 |  | 47.2 | [12 empty] | VV | 2 | 2 | True | 1 | ROZPOCET
| VV |  | 47,2*1,1 'Přepočtené koeficientem množství |  | 51.92 | [12 empty] | VV | 2 | 2 | False | 1 | ROZPOCET
40 | K | 622151021 | Penetrační akrylátový nátěr vnějších mozaikových tenkovrstvých omítek stěn | m2 | 144.675 |  | 0 | CS ÚRS 2024 02 |  | základní |  | 0 | 0.00018 | 0.026041 | 0 | 0 | 4 | K | 2 |  |  |  | ROZPOCET | 0 | 0 | 0 | 0 | 0 | 1 | 0 | 4 | -717996748
| VV |  | dle popisu v PD v.č. D.1.1.1 - 22 | [14 empty] | VV | 2 | 1 | True | 0 | ROZPOCET
| VV |  | sokl - vnitřní omítka | [14 empty] | VV | 2 | 1 | True | 0 | ROZPOCET
| VV |  | S5 stávající zdivo v 1,2 m | [14 empty] | VV | 2 | 1 | True | 0 | ROZPOCET
| VV |  | (12,5+36,5)*1,2 |  | 58.8 | [12 empty] | VV | 2 | 2 | True | 0 | ROZPOCET
| VV |  | nové zdivo v 1,2 m S5 | [14 empty] | VV | 2 | 1 | True | 0 | ROZPOCET
| VV |  | 36,5*1,2 |  | 43.8 | [12 empty] | VV | 2 | 2 | True | 0 | ROZPOCET
| VV |  | -3,5*1,2"vrata |  | -4.2 | [12 empty] | VV | 2 | 2 | True | 0 | ROZPOCET
| VV |  | -4,5*1,2*5 |  | -27 | [12 empty] | VV | 2 | 2 | True | 0 | ROZPOCET
| VV |  | (2+2+0,3)*1,2*2" vnější omítka |  | 10.32 | [12 empty] | VV | 2 | 2 | True | 0 | ROZPOCET
| VV |  | Mezisoučet |  | 81.72 | [12 empty] | VV | 2 | 3 | True | 0 | ROZPOCET
| VV |  | 12,48*1,2*2 |  | 29.952 | [12 empty] | VV | 2 | 2 | True | 0 | ROZPOCET
| VV |  | S11 - stávající stěny | [14 empty] | VV | 2 | 1 | True | 0 | ROZPOCET
| VV |  | 0,5*(36,5+13,405) |  | 24.953 | [12 empty] | VV | 2 | 2 | True | 0 | ROZPOCET
| VV |  | S17 - nová stěna | [14 empty] | VV | 2 | 1 | True | 0 | ROZPOCET
| VV |  | 36,5*0,5 |  | 18.25 | [12 empty] | VV | 2 | 2 | True | 0 | ROZPOCET
| VV |  | -4,5*0,5*5 |  | -11.25 | [12 empty] | VV | 2 | 2 | True | 0 | ROZPOCET
| VV |  | -3,5*0,5 |  | -1.75 | [12 empty] | VV | 2 | 2 | True | 0 | ROZPOCET
| VV |  | (0,5+0,5)*0,4*7 |  | 2.8 | [12 empty] | VV | 2 | 2 | True | 0 | ROZPOCET
| VV |  | Mezisoučet |  | 62.955 | [12 empty] | VV | 2 | 3 | True | 0 | ROZPOCET
| VV |  | Součet |  | 144.675 | [12 empty] | VV | 2 | 4 | True | 1 | ROZPOCET
41 | K | 622151031 | Penetrační silikonový nátěr vnějších pastovitých tenkovrstvých omítek stěn | m2 | 261.68 |  | 0 | CS ÚRS 2024 02 |  | základní |  | 0 | 0.00014 | 0.036635 | 0 | 0 | 4 | K | 2 |  |  |  | ROZPOCET | 0 | 0 | 0 | 0 | 0 | 1 | 0 | 4 | 1671852057
| VV |  | dle popisu v PD v.č. D.1.1.1 - 22 | [14 empty] | VV | 2 | 1 | True | 0 | ROZPOCET
| VV |  | vnější omítka S12 | [14 empty] | VV | 2 | 1 | True | 0 | ROZPOCET
| VV |  | 4,424*(36,5+13,405) |  | 220.78 | [12 empty] | VV | 2 | 2 | True | 0 | ROZPOCET
| VV |  | -3,3*1,3*8 |  | -34.32 | [12 empty] | VV | 2 | 2 | True | 0 | ROZPOCET
| VV |  | 6,7*2"štíty |  | 13.4 | [12 empty] | VV | 2 | 2 | True | 0 | ROZPOCET
| VV |  | S9 | [14 empty] | VV | 2 | 1 | True | 0 | ROZPOCET
| VV |  | 36,5*3,32 |  | 121.18 | [12 empty] | VV | 2 | 2 | True | 0 | ROZPOCET
| VV |  | -4,5*3,32*5 |  | -74.7 | [12 empty] | VV | 2 | 2 | True | 0 | ROZPOCET
| VV |  | -3,5*3,32 |  | -11.62 | [12 empty] | VV | 2 | 2 | True | 0 | ROZPOCET
| VV |  | špalety | [14 empty] | VV | 2 | 1 | True | 0 | ROZPOCET
| VV |  | (4,5+3,45+3,45)*5*0,4 |  | 22.8 | [12 empty] | VV | 2 | 2 | True | 0 | ROZPOCET
| VV |  | (3,5+3,45+3,45)*0,4 |  | 4.16 | [12 empty] | VV | 2 | 2 | True | 0 | ROZPOCET
| VV |  | Součet |  | 261.68 | [12 empty] | VV | 2 | 4 | True | 1 | ROZPOCET
42 | K | 622511112 | Tenkovrstvá akrylátová mozaiková střednězrnná omítka vnějších stěn | m2 | 144.675 |  | 0 | CS ÚRS 2024 02 |  | základní |  | 0 | 0.0057 | 0.82465 | 0 | 0 | 4 | K | 2 |  |  |  | ROZPOCET | 0 | 0 | 0 | 0 | 0 | 1 | 0 | 4 | 626084251
| VV |  | 144,675 |  | 144.675 | [12 empty] | VV | 2 | 2 | True | 1 | ROZPOCET
43 | K | 622531022 | Tenkovrstvá silikonová zrnitá omítka zrnitost 2,0 mm vnějších stěn | m2 | 261.68 |  | 0 | CS ÚRS 2024 02 |  | základní |  | 0 | 0.0033 | 0.86354 | 0 | 0 | 4 | K | 2 |  |  |  | ROZPOCET | 0 | 0 | 0 | 0 | 0 | 1 | 0 | 4 | -251925089
| VV |  | 261,68 |  | 261.68 | [12 empty] | VV | 2 | 2 | True | 1 | ROZPOCET
44 | K | 624635301 | Tmelení tmelem spáry průřezu do 200mm2 | m | 26.4 |  | 0 | CS ÚRS 2024 02 |  | základní |  | 0 | 0.00044 | 0.011616 | 0 | 0 | 4 | K | 2 |  |  |  | ROZPOCET | 0 | 0 | 0 | 0 | 0 | 1 | 0 | 4 | -602674198
| P |  | Poznámka k položce: Poznámka k položce: SPÁRA VYPLNĚNA TMELENA MS POLYMEROVÝM TMELEM | [14 empty] | P | 2
| VV |  | parapety | [14 empty] | VV | 2 | 1 | True | 0 | ROZPOCET
| VV |  | 3,3*8 |  | 26.4 | [12 empty] | VV | 2 | 2 | True | 1 | ROZPOCET
45 | K | 629991011 | Zakrytí výplní otvorů a svislých ploch fólií přilepenou lepící páskou | m2 | 274.04 |  | 0 | CS ÚRS 2024 02 |  | základní |  | 0 | 0.00039 | 0.10688 | 1e-05 | 0.0027404 | 4 | K | 2 |  |  |  | ROZPOCET | 0 | 0 | 0 | 0 | 0 | 1 | 0 | 4 | 528725229
| VV |  | dle popisu v TZ a PD - z obou stran | [14 empty] | VV | 2 | 1 | True | 0 | ROZPOCET
| VV |  | 3,3*1,3*8 |  | 34.32 | [12 empty] | VV | 2 | 2 | True | 0 | ROZPOCET
| VV |  | 4,5*3,95*5 |  | 88.875 | [12 empty] | VV | 2 | 2 | True | 0 | ROZPOCET
| VV |  | 3,5*3,95 |  | 13.825 | [12 empty] | VV | 2 | 2 | True | 0 | ROZPOCET
| VV |  | Součet |  | 137.02 | [12 empty] | VV | 2 | 4 | True | 0 | ROZPOCET
| VV |  | 137,02*2 |  | 274.04 | [12 empty] | VV | 2 | 2 | True | 0 | ROZPOCET
| VV |  | Součet |  | 274.04 | [12 empty] | VV | 2 | 4 | True | 1 | ROZPOCET
46 | K | 629995101 | Očištění vnějších ploch tlakovou vodou | m2 | 631.861 |  | 0 | CS ÚRS 2024 02 |  | základní |  | 0 | 0 | 0 | 0 | 0 | 4 | K | 2 |  |  |  | ROZPOCET | 0 | 0 | 0 | 0 | 0 | 1 | 0 | 4 | -1738666305
| VV |  | 266,264+365,597 |  | 631.861 | [12 empty] | VV | 2 | 2 | True | 1 | ROZPOCET
47 | K | 634112117 | Obvodová dilatace podlahovým páskem z pěnového PE mezi stěnou a mazaninou nebo potěrem v 200 mm | m | 97.96 |  | 0 | CS ÚRS 2024 02 |  | základní |  | 0 | 2e-05 | 0.0019592 | 0 | 0 | 4 | K | 2 |  |  |  | ROZPOCET | 0 | 0 | 0 | 0 | 0 | 1 | 0 | 4 | 1215328069
| VV |  | 36,5+36,5+12,48+12,48 |  | 97.96 | [12 empty] | VV | 2 | 2 | True | 1 | ROZPOCET
48 | K | 634112117R | Kotvení překladů lepenou výztuží - dle popisu v TZ a statika | sada | 1 |  | 0 | CS Vlastní |  | základní |  | 0 | 2e-05 | 2e-05 | 0 | 0 | 4 | K | 2 |  |  |  | ROZPOCET | 0 | 0 | 0 | 0 | 0 | 1 | 0 | 4 | -1775486914
| P |  | Poznámka k položce: kompletní provedení vč. přesunu hmot a stavebních přípomocí | [14 empty] | P | 2
| VV |  | 1 |  | 1 | [12 empty] | VV | 2 | 2 | True | 1 | ROZPOCET
49 | K | 634112117R1 | těsnění podhledu trvale pružným tmelem - dle popisu v PD | m | 131.42 |  | 0 | CS Vlastní |  | základní |  | 0 | 2e-05 | 0.0026284 | 0 | 0 | 4 | K | 2 |  |  |  | ROZPOCET | 0 | 0 | 0 | 0 | 0 | 1 | 0 | 4 | -1979616221
| P |  | Poznámka k položce: kompletní provedení vč. přesunu hmot a stavebních přípomocí | [14 empty] | P | 2
| VV |  | dle popisu v PD a TZ str. 15 - přesné množství bude upřesněno na stavbě zjišťovacím protokolem | [14 empty] | VV | 2 | 1 | True | 0 | ROZPOCET
| VV |  | 36,5+36,5+12,48+12,48 |  | 97.96 | [12 empty] | VV | 2 | 2 | True | 0 | ROZPOCET
| VV |  | (2+0,25+2)*2 |  | 8.5 | [12 empty] | VV | 2 | 2 | True | 0 | ROZPOCET
| VV |  | 12,48*2 |  | 24.96 | [12 empty] | VV | 2 | 2 | True | 0 | ROZPOCET
| VV |  | Součet |  | 131.42 | [12 empty] | VV | 2 | 4 | True | 1 | ROZPOCET
50 | K | 644941112 | Osazování ventilačních mřížek velikosti přes 150 x 200 do 300 x 300 mm | kus | 6 |  | 0 | CS ÚRS 2024 02 |  | základní |  | 0 | 0 | 0 | 0 | 0 | 4 | K | 2 |  |  |  | ROZPOCET | 0 | 0 | 0 | 0 | 0 | 1 | 0 | 4 | -604817412
| VV |  | dle popisu v PD | [14 empty] | VV | 2 | 1 | True | 0 | ROZPOCET
| VV |  | 6 |  | 6 | [12 empty] | VV | 2 | 2 | True | 0 | ROZPOCET
| VV |  | Součet |  | 6 | [12 empty] | VV | 2 | 4 | True | 1 | ROZPOCET
51 | M | 56245640R | mřížka větrací kruhová plast se síťovinou 200 mm | kus | 6 |  | 0 | CS Vlastní |  | základní |  | 0 | 6e-05 | 0.00036 | 0 | 0 | 8 | M | 2 |  |  |  | ROZPOCET | 0 | 0 | 0 | 0 | 0 | 1 | 0 | 4 | -739532622
| VV |  | 6 |  | 6 | [12 empty] | VV | 2 | 2 | True | 1 | ROZPOCET
52 | K | 644941121 | Montáž průchodky k větrací mřížce | kus | 6 |  | 0 | CS ÚRS 2024 02 |  | základní |  | 0 | 0 | 0 | 0 | 0 | 4 | K | 2 |  |  |  | ROZPOCET | 0 | 0 | 0 | 0 | 0 | 1 | 0 | 4 | 1466720564
| VV |  | 6 |  | 6 | [12 empty] | VV | 2 | 2 | True | 0 | ROZPOCET
| VV |  | Součet |  | 6 | [12 empty] | VV | 2 | 4 | True | 1 | ROZPOCET
53 | M | 42978006 | průchodka břitová, k zabetonování, DN 200 | kus | 6 |  | 0 | CS ÚRS 2024 02 |  | základní |  | 0 | 0.00119 | 0.00714 | 0 | 0 | 8 | M | 2 |  |  |  | ROZPOCET | 0 | 0 | 0 | 0 | 0 | 1 | 0 | 4 | -41183521
| VV |  | 6 |  | 6 | [12 empty] | VV | 2 | 2 | True | 1 | ROZPOCET
| D | 9 | Ostatní konstrukce a práce-bourání |  |  |  | 0 |  |  |  |  | 0 |  | 0.1381 |  | 0 | 1 | D | 1 |  |  |  | ROZPOCET | [6 empty] | 0
54 | K | 941111131 | Montáž lešení řadového trubkového lehkého s podlahami zatížení do 200 kg/m2 š do 1,5 m v do 10 m | m2 | 471 |  | 0 | CS ÚRS 2024 02 |  | základní |  | 0 | 0 | 0 | 0 | 0 | 4 | K | 2 |  |  |  | ROZPOCET | 0 | 0 | 0 | 0 | 0 | 1 | 0 | 4 | 1660098049
| VV |  | dle popisuv PD | [14 empty] | VV | 2 | 1 | True | 0 | ROZPOCET
| VV |  | (38+38)*5 |  | 380 | [12 empty] | VV | 2 | 2 | True | 0 | ROZPOCET
| VV |  | 14*6,5 |  | 91 | [12 empty] | VV | 2 | 2 | True | 0 | ROZPOCET
| VV |  | Součet |  | 471 | [12 empty] | VV | 2 | 4 | True | 1 | ROZPOCET
55 | K | 941111231 | Příplatek k lešení řadovému trubkovému lehkému s podlahami š 1,5 m v 10 m za první a ZKD den použití | m2 | 28260 |  | 0 | CS ÚRS 2024 02 |  | základní |  | 0 | 0 | 0 | 0 | 0 | 4 | K | 2 |  |  |  | ROZPOCET | 0 | 0 | 0 | 0 | 0 | 1 | 0 | 4 | 2116004643
| VV |  | 471*60 |  | 28260 | [12 empty] | VV | 2 | 2 | True | 1 | ROZPOCET
56 | K | 941111831 | Demontáž lešení řadového trubkového lehkého s podlahami zatížení do 200 kg/m2 š do 1,5 m v do 10 m | m2 | 471 |  | 0 | CS ÚRS 2024 02 |  | základní |  | 0 | 0 | 0 | 0 | 0 | 4 | K | 2 |  |  |  | ROZPOCET | 0 | 0 | 0 | 0 | 0 | 1 | 0 | 4 | 1787788285
| VV |  | 471 |  | 471 | [12 empty] | VV | 2 | 2 | True | 1 | ROZPOCET
57 | K | 944511111 | Montáž ochranné sítě z textilie z umělých vláken | m2 | 471 |  | 0 | CS ÚRS 2024 02 |  | základní |  | 0 | 0 | 0 | 0 | 0 | 4 | K | 2 |  |  |  | ROZPOCET | 0 | 0 | 0 | 0 | 0 | 1 | 0 | 4 | 2048348175
| VV |  | 471 |  | 471 | [12 empty] | VV | 2 | 2 | True | 1 | ROZPOCET
58 | K | 944511211 | Příplatek k ochranné síti za první a ZKD den použití | m2 | 28260 |  | 0 | CS ÚRS 2024 02 |  | základní |  | 0 | 0 | 0 | 0 | 0 | 4 | K | 2 |  |  |  | ROZPOCET | 0 | 0 | 0 | 0 | 0 | 1 | 0 | 4 | 286291582
| VV |  | 471*60 |  | 28260 | [12 empty] | VV | 2 | 2 | True | 1 | ROZPOCET
59 | K | 944511811 | Demontáž ochranné sítě z textilie z umělých vláken | m2 | 471 |  | 0 | CS ÚRS 2024 02 |  | základní |  | 0 | 0 | 0 | 0 | 0 | 4 | K | 2 |  |  |  | ROZPOCET | 0 | 0 | 0 | 0 | 0 | 1 | 0 | 4 | 1114821319
| VV |  | 471 |  | 471 | [12 empty] | VV | 2 | 2 | True | 1 | ROZPOCET
60 | K | 949101112 | Lešení pomocné pro objekty pozemních staveb s lešeňovou podlahou v přes 1,9 do 3,5 m zatížení do 150 kg/m2 | m2 | 455.52 |  | 0 | CS ÚRS 2024 02 |  | základní |  | 0 | 0.00021 | 0.095659 | 0 | 0 | 4 | K | 2 |  |  |  | ROZPOCET | 0 | 0 | 0 | 0 | 0 | 1 | 0 | 4 | 551119072
| VV |  | 12,48*36,5 |  | 455.52 | [12 empty] | VV | 2 | 2 | True | 1 | ROZPOCET
61 | K | 952901111 | Vyčištění budov bytové a občanské výstavby při výšce podlaží do 4 m | m2 | 455.52 |  | 0 | CS ÚRS 2024 02 |  | základní |  | 0 | 4e-05 | 0.018221 | 0 | 0 | 4 | K | 2 |  |  |  | ROZPOCET | 0 | 0 | 0 | 0 | 0 | 1 | 0 | 4 | 1551012089
| VV |  | 455,52 |  | 455.52 | [12 empty] | VV | 2 | 2 | True | 1 | ROZPOCET
62 | K | 953943212 | Osazování skříně pro hasicí přístroj | kus | 2 |  | 0 | CS ÚRS 2024 02 |  | základní |  | 0 | 0.00011 | 0.00022 | 0 | 0 | 4 | K | 2 |  |  |  | ROZPOCET | 0 | 0 | 0 | 0 | 0 | 1 | 0 | 4 | -84935490
| VV |  | dle poisu v PD a TZ str. 20 | [14 empty] | VV | 2 | 1 | True | 0 | ROZPOCET
| VV |  | 2 |  | 2 | [12 empty] | VV | 2 | 2 | True | 1 | ROZPOCET
63 | M | 44932114 | přístroj hasicí ruční | kus | 2 |  | 0 | CS ÚRS 2024 02 |  | základní |  | 0 | 0.012 | 0.024 | 0 | 0 | 8 | M | 2 |  |  |  | ROZPOCET | 0 | 0 | 0 | 0 | 0 | 1 | 0 | 4 | 1205073526
| VV |  | 2 |  | 2 | [12 empty] | VV | 2 | 2 | True | 1 | ROZPOCET
64 | K | 975121221 | Zřízení jednořadého podchycení konstrukcí systémovými samostatnými stojkami v přes 4 do 5 m zatížení přes 750 do 1000 kg/m | m | 463.52 |  | 0 | CS ÚRS 2024 02 |  | základní |  | 0 | 0 | 0 | 0 | 0 | 4 | K | 2 |  |  |  | ROZPOCET | 0 | 0 | 0 | 0 | 0 | 1 | 0 | 4 | 775830248
| VV |  | pod nosníky - předběžně | [14 empty] | VV | 2 | 1 | True | 0 | ROZPOCET
| VV |  | 12,48*36,5 |  | 455.52 | [12 empty] | VV | 2 | 2 | True | 0 | ROZPOCET
| VV |  | u sloupů | [14 empty] | VV | 2 | 1 | True | 0 | ROZPOCET
| VV |  | 8*1 |  | 8 | [12 empty] | VV | 2 | 2 | True | 0 | ROZPOCET
| VV |  | Součet |  | 463.52 | [12 empty] | VV | 2 | 4 | True | 1 | ROZPOCET
65 | K | 975121222 | Příplatek k jednořadému podchycení konstrukcí systémovými samostatnými stojkami v přes 4 do 5 m zatížení přes 750 do 1000 kg/m za první a ZKD den použití | m | 27811.2 |  | 0 | CS ÚRS 2024 02 |  | základní |  | 0 | 0 | 0 | 0 | 0 | 4 | K | 2 |  |  |  | ROZPOCET | 0 | 0 | 0 | 0 | 0 | 1 | 0 | 4 | 1024986500
| VV |  | 463,52*60 |  | 27811.2 | [12 empty] | VV | 2 | 2 | True | 1 | ROZPOCET
66 | K | 975121223 | Odstranění jednořadého podchycení konstrukcí systémovými samostatnými stojkami v přes 4 do 5 m zatížení přes 750 do 1000 kg/m | m | 463.52 |  | 0 | CS ÚRS 2024 02 |  | základní |  | 0 | 0 | 0 | 0 | 0 | 4 | K | 2 |  |  |  | ROZPOCET | 0 | 0 | 0 | 0 | 0 | 1 | 0 | 4 | 946629847
| VV |  | 463,52 |  | 463.52 | [12 empty] | VV | 2 | 2 | True | 1 | ROZPOCET
| D | 998 | Přesun hmot |  |  |  | 0 |  |  |  |  | 0 |  | 0 |  | 0 | 1 | D | 1 |  |  |  | ROZPOCET | [6 empty] | 0
67 | K | 998011002 | Přesun hmot pro budovy zděné v přes 6 do 12 m | t | 650.301 |  | 0 | CS ÚRS 2024 02 |  | základní |  | 0 | 0 | 0 | 0 | 0 | 4 | K | 2 |  |  |  | ROZPOCET | 0 | 0 | 0 | 0 | 0 | 1 | 0 | 4 | -1329365960
| D | PSV | Práce a dodávky PSV |  |  |  | 0 |  |  |  |  | 0 |  | 23.5168 |  | 0 | 2 | D | 0 |  |  |  | ROZPOCET | [6 empty] | 0
| D | 711 | Izolace proti vodě, vlhkosti a plynům |  |  |  | 0 |  |  |  |  | 0 |  | 7.3598 |  | 0 | 2 | D | 1 |  |  |  | ROZPOCET | [6 empty] | 0
68 | K | 711111001 | Provedení izolace proti zemní vlhkosti vodorovné za studena nátěrem penetračním | m2 | 455.52 |  | 0 | CS ÚRS 2024 02 |  | základní |  | 0 | 0 | 0 | 0 | 0 | 16 | K | 2 |  |  |  | ROZPOCET | 0 | 0 | 0 | 0 | 0 | 1 | 0 | 16 | -1575558908
| VV |  | dle popisu v PD v.č. D.1.1.1. - 22 | [14 empty] | VV | 2 | 1 | True | 0 | ROZPOCET
| VV |  | skl.S2 | [14 empty] | VV | 2 | 1 | True | 0 | ROZPOCET
| VV |  | 12,48*36,5 |  | 455.52 | [12 empty] | VV | 2 | 2 | True | 0 | ROZPOCET
| VV |  | Součet |  | 455.52 | [12 empty] | VV | 2 | 4 | True | 1 | ROZPOCET
69 | M | 11163150 | lak penetrační asfaltový | t | 0.182 |  | 0 | CS ÚRS 2024 02 |  | základní |  | 0 | 1 | 0.182 | 0 | 0 | 32 | M | 2 |  |  |  | ROZPOCET | 0 | 0 | 0 | 0 | 0 | 1 | 0 | 16 | -1683468287
| VV |  | 455,52*0,4/1000 |  | 0.182 | [12 empty] | VV | 2 | 2 | True | 1 | ROZPOCET
70 | K | 711112001 | Provedení izolace proti zemní vlhkosti svislé za studena nátěrem penetračním | m2 | 18.25 |  | 0 | CS ÚRS 2024 02 |  | základní |  | 0 | 0 | 0 | 0 | 0 | 16 | K | 2 |  |  |  | ROZPOCET | 0 | 0 | 0 | 0 | 0 | 1 | 0 | 16 | 1459913589
| VV |  | dle popisu v PD v.č. D.1.1.1. - 22 | [14 empty] | VV | 2 | 1 | True | 0 | ROZPOCET
| VV |  | skl.S2 | [14 empty] | VV | 2 | 1 | True | 0 | ROZPOCET
| VV |  | 36,5*0,5 |  | 18.25 | [12 empty] | VV | 2 | 2 | True | 0 | ROZPOCET
| VV |  | Součet |  | 18.25 | [12 empty] | VV | 2 | 4 | True | 1 | ROZPOCET
71 | M | 11163150 | lak penetrační asfaltový | t | 0.007 |  | 0 | CS ÚRS 2024 02 |  | základní |  | 0 | 1 | 0.007 | 0 | 0 | 32 | M | 2 |  |  |  | ROZPOCET | 0 | 0 | 0 | 0 | 0 | 1 | 0 | 16 | -1399896654
| VV |  | 18,25*0,4/1000 |  | 0.007 | [12 empty] | VV | 2 | 2 | True | 1 | ROZPOCET
72 | K | 711113127 | Izolace proti vlhkosti svislá za studena těsnicí stěrkou jednosložkovou na bázi cementu | m2 | 195.759 |  | 0 | CS ÚRS 2024 02 |  | základní |  | 0 | 0.0035 | 0.68516 | 0 | 0 | 16 | K | 2 |  |  |  | ROZPOCET | 0 | 0 | 0 | 0 | 0 | 1 | 0 | 16 | -1422429546
| VV |  | dle popisu v PD a TZ | [14 empty] | VV | 2 | 1 | True | 0 | ROZPOCET
| VV |  | vnitřní omítka skl. S5 | [14 empty] | VV | 2 | 1 | True | 0 | ROZPOCET
| VV |  | stávající zdivo v 1,2m | [14 empty] | VV | 2 | 1 | True | 0 | ROZPOCET
| VV |  | (12,5+12,5+36,5)*1,2 |  | 73.8 | [12 empty] | VV | 2 | 2 | True | 0 | ROZPOCET
| VV |  | nové zdivo v 1,2 m | [14 empty] | VV | 2 | 1 | True | 0 | ROZPOCET
| VV |  | 36,5*1,2 |  | 43.8 | [12 empty] | VV | 2 | 2 | True | 0 | ROZPOCET
| VV |  | -4,5*1,2*5"vrata |  | -27 | [12 empty] | VV | 2 | 2 | True | 0 | ROZPOCET
| VV |  | -3,5*1,2 |  | -4.2 | [12 empty] | VV | 2 | 2 | True | 0 | ROZPOCET
| VV |  | (1,2+1,2+0,3)*1,2*2 |  | 6.48 | [12 empty] | VV | 2 | 2 | True | 0 | ROZPOCET
| VV |  | 12,48*1,2*2 |  | 29.952 | [12 empty] | VV | 2 | 2 | True | 0 | ROZPOCET
| VV |  | Mezisoučet |  | 122.832 | [12 empty] | VV | 2 | 3 | True | 0 | ROZPOCET
| VV |  | vnější omítka | [14 empty] | VV | 2 | 1 | True | 0 | ROZPOCET
| VV |  | S10 | [14 empty] | VV | 2 | 1 | True | 0 | ROZPOCET
| VV |  | 0,8*(36,5+13,405) |  | 39.924 | [12 empty] | VV | 2 | 2 | True | 0 | ROZPOCET
| VV |  | S11 | [14 empty] | VV | 2 | 1 | True | 0 | ROZPOCET
| VV |  | 0,5*(36,5+13,405) |  | 24.953 | [12 empty] | VV | 2 | 2 | True | 0 | ROZPOCET
| VV |  | nová stěna S17 | [14 empty] | VV | 2 | 1 | True | 0 | ROZPOCET
| VV |  | 36,5*0,5 |  | 18.25 | [12 empty] | VV | 2 | 2 | True | 0 | ROZPOCET
| VV |  | -4,5*0,5*5"vrata |  | -11.25 | [12 empty] | VV | 2 | 2 | True | 0 | ROZPOCET
| VV |  | -3,5*0,5 |  | -1.75 | [12 empty] | VV | 2 | 2 | True | 0 | ROZPOCET
| VV |  | (0,5+0,5)*0,4*7 |  | 2.8 | [12 empty] | VV | 2 | 2 | True | 0 | ROZPOCET
| VV |  | Mezisoučet |  | 72.927 | [12 empty] | VV | 2 | 3 | True | 0 | ROZPOCET
| VV |  | Součet |  | 195.759 | [12 empty] | VV | 2 | 4 | True | 1 | ROZPOCET
73 | K | 711141559 | Provedení izolace proti zemní vlhkosti pásy přitavením vodorovné NAIP | m2 | 911.04 |  | 0 | CS ÚRS 2024 02 |  | základní |  | 0 | 0.0004 | 0.36442 | 0 | 0 | 16 | K | 2 |  |  |  | ROZPOCET | 0 | 0 | 0 | 0 | 0 | 1 | 0 | 16 | -331307662
| VV |  | dle popisu v PD a v.č. D1.1.1.1 - 22 - 2 vrstvy | [14 empty] | VV | 2 | 1 | True | 0 | ROZPOCET
| VV |  | skl.S2 | [14 empty] | VV | 2 | 1 | True | 0 | ROZPOCET
| VV |  | 455,52 |  | 455.52 | [12 empty] | VV | 2 | 2 | True | 0 | ROZPOCET
| VV |  | Součet |  | 455.52 | [12 empty] | VV | 2 | 4 | True | 0 | ROZPOCET
| VV |  | 455,52*2 |  | 911.04 | [12 empty] | VV | 2 | 2 | True | 0 | ROZPOCET
| VV |  | Součet |  | 911.04 | [12 empty] | VV | 2 | 4 | True | 1 | ROZPOCET
74 | M | 62856011 | pás asfaltový natavitelný modifikovaný SBS tl 4,0mm s vložkou z hliníkové fólie, hliníkové fólie s textilií a spalitelnou PE fólií nebo jemnozrnným minerálním posypem na horním povrchu | m2 | 569.4 |  | 0 | CS ÚRS 2024 02 |  | základní |  | 0 | 0.0047 | 2.6762 | 0 | 0 | 32 | M | 2 |  |  |  | ROZPOCET | 0 | 0 | 0 | 0 | 0 | 1 | 0 | 16 | -909026433
| VV |  | dle popisu v PD a v.č. D1.1.1.1 - 22 - 2 vrstvy | [14 empty] | VV | 2 | 1 | True | 0 | ROZPOCET
| VV |  | skl.S2 | [14 empty] | VV | 2 | 1 | True | 0 | ROZPOCET
| VV |  | 455,52 |  | 455.52 | [12 empty] | VV | 2 | 2 | True | 0 | ROZPOCET
| VV |  | Součet |  | 455.52 | [12 empty] | VV | 2 | 4 | True | 0 | ROZPOCET
| VV |  | 455,52*1,25 |  | 569.4 | [12 empty] | VV | 2 | 2 | True | 1 | ROZPOCET
75 | M | 62853004 | pás asfaltový natavitelný modifikovaný SBS tl 4,0mm s vložkou ze skleněné tkaniny a spalitelnou PE fólií nebo jemnozrnným minerálním posypem na horním povrchu | m2 | 569.4 |  | 0 | CS ÚRS 2024 02 |  | základní |  | 0 | 0.0054 | 3.0748 | 0 | 0 | 32 | M | 2 |  |  |  | ROZPOCET | 0 | 0 | 0 | 0 | 0 | 1 | 0 | 16 | 498956913
| VV |  | dle popisu v PD a v.č. D1.1.1.1 - 22 - 2 vrstvy | [14 empty] | VV | 2 | 1 | True | 0 | ROZPOCET
| VV |  | skl.S2 | [14 empty] | VV | 2 | 1 | True | 0 | ROZPOCET
| VV |  | 455,52 |  | 455.52 | [12 empty] | VV | 2 | 2 | True | 0 | ROZPOCET
| VV |  | Součet |  | 455.52 | [12 empty] | VV | 2 | 4 | True | 0 | ROZPOCET
| VV |  | 455,52*1,25 |  | 569.4 | [12 empty] | VV | 2 | 2 | True | 1 | ROZPOCET
76 | K | 711142559 | Provedení izolace proti zemní vlhkosti pásy přitavením svislé NAIP | m2 | 36.5 |  | 0 | CS ÚRS 2024 02 |  | základní |  | 0 | 0.0004 | 0.0146 | 0 | 0 | 16 | K | 2 |  |  |  | ROZPOCET | 0 | 0 | 0 | 0 | 0 | 1 | 0 | 16 | 1365355003
| VV |  | svislá hydroizolace - 2 vrstvy | [14 empty] | VV | 2 | 1 | True | 0 | ROZPOCET
| VV |  | 36,5*0,5 |  | 18.25 | [12 empty] | VV | 2 | 2 | True | 0 | ROZPOCET
| VV |  | Součet |  | 18.25 | [12 empty] | VV | 2 | 4 | True | 0 | ROZPOCET
| VV |  | 18,25*2 |  | 36.5 | [12 empty] | VV | 2 | 2 | True | 0 | ROZPOCET
| VV |  | Součet |  | 36.5 | [12 empty] | VV | 2 | 4 | True | 1 | ROZPOCET
77 | M | 62856011 | pás asfaltový natavitelný modifikovaný SBS tl 4,0mm s vložkou z hliníkové fólie, hliníkové fólie s textilií a spalitelnou PE fólií nebo jemnozrnným minerálním posypem na horním povrchu | m2 | 22.813 |  | 0 | CS ÚRS 2024 02 |  | základní |  | 0 | 0.0047 | 0.10722 | 0 | 0 | 32 | M | 2 |  |  |  | ROZPOCET | 0 | 0 | 0 | 0 | 0 | 1 | 0 | 16 | -2099226778
| VV |  | svislá hydroizolace - 2 vrstvy | [14 empty] | VV | 2 | 1 | True | 0 | ROZPOCET
| VV |  | 36,5*0,5 |  | 18.25 | [12 empty] | VV | 2 | 2 | True | 0 | ROZPOCET
| VV |  | Součet |  | 18.25 | [12 empty] | VV | 2 | 4 | True | 0 | ROZPOCET
| VV |  | 18,25*1,25 |  | 22.813 | [12 empty] | VV | 2 | 2 | True | 1 | ROZPOCET
78 | M | 62853004 | pás asfaltový natavitelný modifikovaný SBS tl 4,0mm s vložkou ze skleněné tkaniny a spalitelnou PE fólií nebo jemnozrnným minerálním posypem na horním povrchu | m2 | 22.813 |  | 0 | CS ÚRS 2024 02 |  | základní |  | 0 | 0.0054 | 0.12319 | 0 | 0 | 32 | M | 2 |  |  |  | ROZPOCET | 0 | 0 | 0 | 0 | 0 | 1 | 0 | 16 | -1741383277
| VV |  | svislá hydroizolace - 2 vrstvy | [14 empty] | VV | 2 | 1 | True | 0 | ROZPOCET
| VV |  | 36,5*0,5 |  | 18.25 | [12 empty] | VV | 2 | 2 | True | 0 | ROZPOCET
| VV |  | Součet |  | 18.25 | [12 empty] | VV | 2 | 4 | True | 0 | ROZPOCET
| VV |  | 18,25*1,25 |  | 22.813 | [12 empty] | VV | 2 | 2 | True | 1 | ROZPOCET
79 | K | 711161273 | Provedení izolace proti zemní vlhkosti svislé z nopové fólie | m2 | 147.696 |  | 0 | CS ÚRS 2024 02 |  | základní |  | 0 | 4e-05 | 0.0059078 | 0 | 0 | 16 | K | 2 |  |  |  | ROZPOCET | 0 | 0 | 0 | 0 | 0 | 1 | 0 | 16 | -1420935906
| VV |  | svislá hydroizolace | [14 empty] | VV | 2 | 1 | True | 0 | ROZPOCET
| VV |  | dle popisu v PD a TZ | [14 empty] | VV | 2 | 1 | True | 0 | ROZPOCET
| VV |  | vnitřní omítka skl. S5 | [14 empty] | VV | 2 | 1 | True | 0 | ROZPOCET
| VV |  | stávající zdivo v 1,2m | [14 empty] | VV | 2 | 1 | True | 0 | ROZPOCET
| VV |  | (12,45+36,5)*1,2 |  | 58.74 | [12 empty] | VV | 2 | 2 | True | 0 | ROZPOCET
| VV |  | nové zdivo v 1,2 m | [14 empty] | VV | 2 | 1 | True | 0 | ROZPOCET
| VV |  | 36,5*1,2 |  | 43.8 | [12 empty] | VV | 2 | 2 | True | 0 | ROZPOCET
| VV |  | -4,5*1,2*5"vrata |  | -27 | [12 empty] | VV | 2 | 2 | True | 0 | ROZPOCET
| VV |  | -3,5*1,2 |  | -4.2 | [12 empty] | VV | 2 | 2 | True | 0 | ROZPOCET
| VV |  | (1,2+1,2+0,3)*1,2*2 |  | 6.48 | [12 empty] | VV | 2 | 2 | True | 0 | ROZPOCET
| VV |  | 12,48*1,2*2 |  | 29.952 | [12 empty] | VV | 2 | 2 | True | 0 | ROZPOCET
| VV |  | Mezisoučet |  | 107.772 | [12 empty] | VV | 2 | 3 | True | 0 | ROZPOCET
| VV |  | vnější omítka | [14 empty] | VV | 2 | 1 | True | 0 | ROZPOCET
| VV |  | S10 | [14 empty] | VV | 2 | 1 | True | 0 | ROZPOCET
| VV |  | 0,8*(36,5+13,405) |  | 39.924 | [12 empty] | VV | 2 | 2 | True | 0 | ROZPOCET
| VV |  | Mezisoučet |  | 39.924 | [12 empty] | VV | 2 | 3 | True | 0 | ROZPOCET
| VV |  | Součet |  | 147.696 | [12 empty] | VV | 2 | 4 | True | 1 | ROZPOCET
80 | M | 28323516 | fólie profilovaná (nopová) drenážní HDPE s nakašírovanou filtrační textilií s výškou nopů 9mm | m2 | 134.76 |  | 0 | CS ÚRS 2024 02 |  | základní |  | 0 | 0.00063 | 0.084899 | 0 | 0 | 32 | M | 2 |  |  |  | ROZPOCET | 0 | 0 | 0 | 0 | 0 | 1 | 0 | 16 | -304607810
| VV |  | dle popisu v PD a TZ | [14 empty] | VV | 2 | 1 | True | 0 | ROZPOCET
| VV |  | vnitřní omítka skl. S5 | [14 empty] | VV | 2 | 1 | True | 0 | ROZPOCET
| VV |  | stávající zdivo v 1,2m | [14 empty] | VV | 2 | 1 | True | 0 | ROZPOCET
| VV |  | (12,48+36,5)*1,2 |  | 58.776 | [12 empty] | VV | 2 | 2 | True | 0 | ROZPOCET
| VV |  | nové zdivo v 1,2 m | [14 empty] | VV | 2 | 1 | True | 0 | ROZPOCET
| VV |  | 36,5*1,2 |  | 43.8 | [12 empty] | VV | 2 | 2 | True | 0 | ROZPOCET
| VV |  | -4,5*1,2*5"vrata |  | -27 | [12 empty] | VV | 2 | 2 | True | 0 | ROZPOCET
| VV |  | -3,5*1,2 |  | -4.2 | [12 empty] | VV | 2 | 2 | True | 0 | ROZPOCET
| VV |  | (1,2+1,2+0,3)*1,2*2 |  | 6.48 | [12 empty] | VV | 2 | 2 | True | 0 | ROZPOCET
| VV |  | 12,48*1,2*2 |  | 29.952 | [12 empty] | VV | 2 | 2 | True | 0 | ROZPOCET
| VV |  | Součet |  | 107.808 | [12 empty] | VV | 2 | 4 | True | 0 | ROZPOCET
| VV |  | 107,808*1,25 |  | 134.76 | [12 empty] | VV | 2 | 2 | True | 0 | ROZPOCET
| VV |  | Součet |  | 134.76 | [12 empty] | VV | 2 | 4 | True | 1 | ROZPOCET
81 | M | 28323005 | fólie profilovaná (nopová) drenážní HDPE s výškou nopů 8mm | m2 | 49.905 |  | 0 | CS ÚRS 2024 02 |  | základní |  | 0 | 0.0003 | 0.014972 | 0 | 0 | 32 | M | 2 |  |  |  | ROZPOCET | 0 | 0 | 0 | 0 | 0 | 1 | 0 | 16 | -2063498584
| VV |  | vnější omítka | [14 empty] | VV | 2 | 1 | True | 0 | ROZPOCET
| VV |  | S10 | [14 empty] | VV | 2 | 1 | True | 0 | ROZPOCET
| VV |  | 0,8*(36,5+13,405) |  | 39.924 | [12 empty] | VV | 2 | 2 | True | 0 | ROZPOCET
| VV |  | Mezisoučet |  | 39.924 | [12 empty] | VV | 2 | 3 | True | 0 | ROZPOCET
| VV |  | Součet |  | 39.924 | [12 empty] | VV | 2 | 4 | True | 0 | ROZPOCET
| VV |  | 39,924*1,25 |  | 49.905 | [12 empty] | VV | 2 | 2 | True | 0 | ROZPOCET
| VV |  | Součet |  | 49.905 | [12 empty] | VV | 2 | 4 | True | 1 | ROZPOCET
82 | K | 711161384 | Izolace proti zemní vlhkosti nopovou fólií ukončení provětrávací lištou | m | 121.905 |  | 0 | CS ÚRS 2024 02 |  | základní |  | 0 | 0.00016 | 0.019505 | 0 | 0 | 4 | K | 2 |  |  |  | ROZPOCET | 0 | 0 | 0 | 0 | 0 | 1 | 0 | 4 | 1102403161
| VV |  | 36,5 |  | 36.5 | [12 empty] | VV | 2 | 2 | True | 0 | ROZPOCET
| VV |  | -4,5*5 |  | -22.5 | [12 empty] | VV | 2 | 2 | True | 0 | ROZPOCET
| VV |  | -3,5 |  | -3.5 | [12 empty] | VV | 2 | 2 | True | 0 | ROZPOCET
| VV |  | 36,5+13,405 |  | 49.905 | [12 empty] | VV | 2 | 2 | True | 0 | ROZPOCET
| VV |  | 12,5+12,5+36,5 |  | 61.5 | [12 empty] | VV | 2 | 2 | True | 0 | ROZPOCET
| VV |  | Součet |  | 121.905 | [12 empty] | VV | 2 | 4 | True | 1 | ROZPOCET
83 | K | 998711102 | Přesun hmot tonážní pro izolace proti vodě, vlhkosti a plynům v objektech v přes 6 do 12 m | t | 7.34 |  | 0 | CS ÚRS 2024 02 |  | základní |  | 0 | 0 | 0 | 0 | 0 | 16 | K | 2 |  |  |  | ROZPOCET | 0 | 0 | 0 | 0 | 0 | 1 | 0 | 16 | 383612201
| D | 713 | Izolace tepelné |  |  |  | 0 |  |  |  |  | 0 |  | 2.806 |  | 0 | 2 | D | 1 |  |  |  | ROZPOCET | [6 empty] | 0
84 | K | 713111111 | Montáž izolace tepelné vrchem stropů volně kladenými rohožemi, pásy, dílci, deskami | m2 | 911.04 |  | 0 | CS ÚRS 2024 02 |  | základní |  | 0 | 0 | 0 | 0 | 0 | 16 | K | 2 |  |  |  | ROZPOCET | 0 | 0 | 0 | 0 | 0 | 1 | 0 | 16 | 300680736
| VV |  | dle popisu v PD a TZ str.15 | [14 empty] | VV | 2 | 1 | True | 0 | ROZPOCET
| VV |  | 36,5*12,48*2 |  | 911.04 | [12 empty] | VV | 2 | 2 | True | 1 | ROZPOCET
85 | M | 63150864 | pás tepelně izolační univerzální tl 100mm | m2 | 1002.144 |  | 0 | CS ÚRS 2024 02 |  | základní |  | 0 | 0.0028 | 2.806 | 0 | 0 | 32 | M | 2 |  |  |  | ROZPOCET | 0 | 0 | 0 | 0 | 0 | 1 | 0 | 16 | 1118488205
| VV |  | dle popisu v PD a TZ str.15 | [14 empty] | VV | 2 | 1 | True | 0 | ROZPOCET
| VV |  | 36,5*12,48*2 |  | 911.04 | [12 empty] | VV | 2 | 2 | True | 1 | ROZPOCET
| VV |  | 911,04*1,1 'Přepočtené koeficientem množství |  | 1002.144 | [12 empty] | VV | 2 | 2 | False | 1 | ROZPOCET
86 | K | 998713102 | Přesun hmot tonážní pro izolace tepelné v objektech v přes 6 do 12 m | t | 2.806 |  | 0 | CS ÚRS 2024 02 |  | základní |  | 0 | 0 | 0 | 0 | 0 | 16 | K | 2 |  |  |  | ROZPOCET | 0 | 0 | 0 | 0 | 0 | 1 | 0 | 16 | -1595534015
| D | 721 | Zdravotechnika |  |  |  | 0 |  |  |  |  | 0 |  | 0 |  | 0 | 2 | D | 1 |  |  |  | ROZPOCET | [6 empty] | 0
87 | K | 721R1 | Dodávka a montáž geigrů - kompletní provedení vč. přesunu hmot a stavebních přípomocí | kus | 4 |  | 0 | CS Vlastní |  | základní |  | 0 | 0 | 0 | 0 | 0 | 16 | K | 2 |  |  |  | ROZPOCET | 0 | 0 | 0 | 0 | 0 | 1 | 0 | 16 | -197465223
| P |  | Poznámka k položce: kompletní provedení vč. přesunu hmot a stavebních přípomocí | [14 empty] | P | 2
| VV |  | dle popisu v PD a tabulky výrobkú ozn. OV4 | [14 empty] | VV | 2 | 1 | True | 0 | ROZPOCET
| VV |  | 4 |  | 4 | [12 empty] | VV | 2 | 2 | True | 1 | ROZPOCET
| D | 762 | Konstrukce tesařské |  |  |  | 0 |  |  |  |  | 0 |  | 0.14722 |  | 0 | 2 | D | 1 |  |  |  | ROZPOCET | [6 empty] | 0
88 | K | 762342211R | Montáž hranolů 40x40 mm | m | 146 |  | 0 | CS Vlastní |  | základní |  | 0 | 0 | 0 | 0 | 0 | 16 | K | 2 |  |  |  | ROZPOCET | 0 | 0 | 0 | 0 | 0 | 1 | 0 | 16 | -1685871599
| P |  | Poznámka k položce: kompletní provedení vč. přesunu hmot a stavebních přípomocí | [14 empty] | P | 2
| VV |  | dle popisu v PD a TZ str. 15 | [14 empty] | VV | 2 | 1 | True | 0 | ROZPOCET
| VV |  | 36,5*2*2 |  | 146 | [12 empty] | VV | 2 | 2 | True | 1 | ROZPOCET
89 | M | 60512125 | hranol stavební řezivo průřezu do 120cm2 do dl 6m | m3 | 0.257 |  | 0 | CS ÚRS 2024 02 |  | základní |  | 0 | 0.55 | 0.14135 | 0 | 0 | 32 | M | 2 |  |  |  | ROZPOCET | 0 | 0 | 0 | 0 | 0 | 1 | 0 | 16 | 1836042840
| VV |  | 36,5*2*2*0,04*0,04*1,1 |  | 0.257 | [12 empty] | VV | 2 | 2 | True | 1 | ROZPOCET
90 | K | 762395000 | Spojovací prostředky krovů, bednění, laťování, nadstřešních konstrukcí | m3 | 0.257 |  | 0 | CS ÚRS 2024 02 |  | základní |  | 0 | 0.02284 | 0.0058699 | 0 | 0 | 16 | K | 2 |  |  |  | ROZPOCET | 0 | 0 | 0 | 0 | 0 | 1 | 0 | 16 | 95874807
| VV |  | 0,257 |  | 0.257 | [12 empty] | VV | 2 | 2 | True | 1 | ROZPOCET
91 | K | 998762102 | Přesun hmot tonážní pro kce tesařské v objektech v přes 6 do 12 m | t | 0.147 |  | 0 | CS ÚRS 2024 02 |  | základní |  | 0 | 0 | 0 | 0 | 0 | 16 | K | 2 |  |  |  | ROZPOCET | 0 | 0 | 0 | 0 | 0 | 1 | 0 | 16 | 1440901549
| D | 764 | Konstrukce klempířské |  |  |  | 0 |  |  |  |  | 0 |  | 0.51824 |  | 0 | 2 | D | 1 |  |  |  | ROZPOCET | [6 empty] | 0
92 | K | 764011611 | Podkladní plech z Pz s upraveným povrchem rš 150 mm | m | 73 |  | 0 | CS ÚRS 2024 02 |  | základní |  | 0 | 0.00138 | 0.10074 | 0 | 0 | 16 | K | 2 |  |  |  | ROZPOCET | 0 | 0 | 0 | 0 | 0 | 1 | 0 | 16 | 316468531
| VV |  | dle popisu v PD a TZ str. 15 | [14 empty] | VV | 2 | 1 | True | 0 | ROZPOCET
| VV |  | L profil 50 x 50 mm | [14 empty] | VV | 2 | 1 | True | 0 | ROZPOCET
| VV |  | 36,5+36,5 |  | 73 | [12 empty] | VV | 2 | 2 | True | 1 | ROZPOCET
93 | K | 764211636 | Oplechování nevětraného hřebene z Pz s povrchovou úpravou s hřebenovým plechem rš 530 mm | m | 36.5 |  | 0 | CS ÚRS 2024 02 |  | základní |  | 0 | 0.00437 | 0.15951 | 0 | 0 | 16 | K | 2 |  |  |  | ROZPOCET | 0 | 0 | 0 | 0 | 0 | 1 | 0 | 16 | 960599912
| VV |  | dle popisu v PD ozn. K3 | [14 empty] | VV | 2 | 1 | True | 0 | ROZPOCET
| VV |  | 36,5 |  | 36.5 | [12 empty] | VV | 2 | 2 | True | 1 | ROZPOCET
94 | K | 764214607 | Oplechování horních ploch a atik bez rohů z Pz s povrch úpravou mechanicky kotvené rš 670 mm | m | 13.7 |  | 0 | CS ÚRS 2024 02 |  | základní |  | 0 | 0.00584 | 0.080008 | 0 | 0 | 16 | K | 2 |  |  |  | ROZPOCET | 0 | 0 | 0 | 0 | 0 | 1 | 0 | 16 | 1497571133
| VV |  | dle popisu v PD a tabulky výrobků | [14 empty] | VV | 2 | 1 | True | 0 | ROZPOCET
| VV |  | ozn. K2 | [14 empty] | VV | 2 | 1 | True | 0 | ROZPOCET
| VV |  | 13,7 |  | 13.7 | [12 empty] | VV | 2 | 2 | True | 1 | ROZPOCET
95 | K | 764216603 | Oplechování rovných parapetů mechanicky kotvené z Pz s povrchovou úpravou rš 250 mm | m | 29.04 |  | 0 | CS ÚRS 2024 02 |  | základní |  | 0 | 0.00226 | 0.06563 | 0 | 0 | 16 | K | 2 |  |  |  | ROZPOCET | 0 | 0 | 0 | 0 | 0 | 1 | 0 | 16 | 720952509
| VV |  | parapety | [14 empty] | VV | 2 | 1 | True | 0 | ROZPOCET
| VV |  | ozn. K1 | [14 empty] | VV | 2 | 1 | True | 0 | ROZPOCET
| VV |  | 3,3*8 |  | 26.4 | [12 empty] | VV | 2 | 2 | True | 1 | ROZPOCET
| VV |  | 26,4*1,1 'Přepočtené koeficientem množství |  | 29.04 | [12 empty] | VV | 2 | 2 | False | 1 | ROZPOCET
96 | K | 764243556 | Sněhový zachytávač krytiny z TiZn plechu s povrchovou úpravou průběžný dvoutrubkový | m | 36.2 |  | 0 | CS ÚRS 2024 02 |  | základní |  | 0 | 0.00201 | 0.072762 | 0 | 0 | 4 | K | 2 |  |  |  | ROZPOCET | 0 | 0 | 0 | 0 | 0 | 1 | 0 | 4 | -976564056
| VV |  | 36,2 |  | 36.2 | [12 empty] | VV | 2 | 2 | True | 1 | ROZPOCET
97 | K | 764311604 | Lemování rovných zdí střech s krytinou prejzovou nebo vlnitou z Pz s povrchovou úpravou rš 330 mm | m | 13.7 |  | 0 | CS ÚRS 2024 02 |  | základní |  | 0 | 0.00289 | 0.039593 | 0 | 0 | 16 | K | 2 |  |  |  | ROZPOCET | 0 | 0 | 0 | 0 | 0 | 1 | 0 | 16 | -1044409806
| VV |  | dle popisu v PD a tabulce výrobků ozn. K7 | [14 empty] | VV | 2 | 1 | True | 0 | ROZPOCET
| VV |  | 13,7 |  | 13.7 | [12 empty] | VV | 2 | 2 | True | 1 | ROZPOCET
98 | K | 998764102 | Přesun hmot tonážní pro konstrukce klempířské v objektech v přes 6 do 12 m | t | 0.445 |  | 0 | CS ÚRS 2024 02 |  | základní |  | 0 | 0 | 0 | 0 | 0 | 16 | K | 2 |  |  |  | ROZPOCET | 0 | 0 | 0 | 0 | 0 | 1 | 0 | 16 | -1901272729
| D | 766 | Konstrukce truhlářské |  |  |  | 0 |  |  |  |  | 0 |  | 0.02904 |  | 0 | 2 | D | 1 |  |  |  | ROZPOCET | [6 empty] | 0
99 | K | 766694116 | Montáž parapetních desek dřevěných nebo plastových š do 30 cm | m | 26.4 |  | 0 | CS ÚRS 2024 02 |  | základní |  | 0 | 0 | 0 | 0 | 0 | 16 | K | 2 |  |  |  | ROZPOCET | 0 | 0 | 0 | 0 | 0 | 1 | 0 | 16 | -1657830088
| VV |  | dle popisu v PD a tabulky výrobků | [14 empty] | VV | 2 | 1 | True | 0 | ROZPOCET
| VV |  | ozn. T2 | [14 empty] | VV | 2 | 1 | True | 0 | ROZPOCET
| VV |  | 3,3*8 |  | 26.4 | [12 empty] | VV | 2 | 2 | True | 1 | ROZPOCET
100 | M | 61144400 | parapet plastový vnitřní komůrkový tl 20mm š 180mm | m | 26.4 |  | 0 | CS Vlastní |  | základní |  | 0 | 0.0011 | 0.02904 | 0 | 0 | 32 | M | 2 |  |  |  | ROZPOCET | 0 | 0 | 0 | 0 | 0 | 1 | 0 | 16 | 1769993440
101 | K | 998766102 | Přesun hmot tonážní pro kce truhlářské v objektech v přes 6 do 12 m | t | 0.029 |  | 0 | CS ÚRS 2024 02 |  | základní |  | 0 | 0 | 0 | 0 | 0 | 16 | K | 2 |  |  |  | ROZPOCET | 0 | 0 | 0 | 0 | 0 | 1 | 0 | 16 | -347717657
| D | 766-1 | Výplně otvorů |  |  |  | 0 |  |  |  |  | 0 |  | 0 |  | 0 | 2 | D | 1 |  |  |  | ROZPOCET | [6 empty] | 0
102 | K | 02R10996 | Dodávka a montáž plastových oken- dle popisu v PD | m2 | 34.32 |  | 0 | CS Vlastní |  | základní |  | 0 | 0 | 0 | 0 | 0 | 4 | K | 2 |  |  |  | ROZPOCET | 0 | 0 | 0 | 0 | 0 | 1 | 0 | 4 | -1774408795
| P |  | Poznámka k položce: kompletní provedení vč. přesunu hmot a stavebních přípomocí | [14 empty] | P | 2
| VV |  | dle popisu v PD a tabulky výrobků | [14 empty] | VV | 2 | 1 | True | 0 | ROZPOCET
| VV |  | 3,3*1,3*8 |  | 34.32 | [12 empty] | VV | 2 | 2 | True | 1 | ROZPOCET
| D | 767 | Konstrukce zámečnické |  |  |  | 0 |  |  |  |  | 0 |  | 6.9564 |  | 0 | 2 | D | 1 |  |  |  | ROZPOCET | [6 empty] | 0
103 | K | 767391112R | Dodávka a montáž krytiny z tvarovaných plechů s antikondenzační textílií, systémových doplňků a oplechování - dle popisu v PD | m2 | 605.9 |  | 0 | CS Vlastní |  | základní |  | 0 | 0.00028 | 0.16965 | 0 | 0 | 16 | K | 2 |  |  |  | ROZPOCET | 0 | 0 | 0 | 0 | 0 | 1 | 0 | 16 | -658527348
| P |  | Poznámka k položce: kompletní provedení vč. přesunu hmot a stavebních přípomocí | [14 empty] | P | 2
| VV |  | dle popisu v PD a TZ str. 16 a 17 | [14 empty] | VV | 2 | 1 | True | 0 | ROZPOCET
| VV |  | Skl.S15 - TR40S - 0,55 mm | [14 empty] | VV | 2 | 1 | True | 0 | ROZPOCET
| VV |  | 8,3*36,5*2 |  | 605.9 | [12 empty] | VV | 2 | 2 | True | 0 | ROZPOCET
| VV |  | Součet |  | 605.9 | [12 empty] | VV | 2 | 4 | True | 1 | ROZPOCET
104 | K | 767584702 | Montáž podhledů z tvarovaných plechů připevněných šroubováním | m2 | 455.52 |  | 0 | CS ÚRS 2024 02 |  | základní |  | 0 | 0.00025 | 0.11388 | 0 | 0 | 16 | K | 2 |  |  |  | ROZPOCET | 0 | 0 | 0 | 0 | 0 | 1 | 0 | 16 | 35484918
| VV |  | dle popisu v PD a popisu v TZ str. 15 | [14 empty] | VV | 2 | 1 | True | 0 | ROZPOCET
| VV |  | Skl.S13 | [14 empty] | VV | 2 | 1 | True | 0 | ROZPOCET
| VV |  | 36,5*12,48 |  | 455.52 | [12 empty] | VV | 2 | 2 | True | 0 | ROZPOCET
| VV |  | Součet |  | 455.52 | [12 empty] | VV | 2 | 4 | True | 1 | ROZPOCET
105 | M | 13835000R | plech vlnitý z poplastovaného plechu TR 40 | m2 | 501.072 |  | 0 | CS Vlastní |  | základní |  | 0 | 0.0121 | 6.063 | 0 | 0 | 32 | M | 2 |  |  |  | ROZPOCET | 0 | 0 | 0 | 0 | 0 | 1 | 0 | 16 | -1937996638
| VV |  | dle popisu v PD a popisu v TZ str. 15 | [14 empty] | VV | 2 | 1 | True | 0 | ROZPOCET
| VV |  | 455,52 |  | 455.52 | [12 empty] | VV | 2 | 2 | True | 0 | ROZPOCET
| VV |  | Součet |  | 455.52 | [12 empty] | VV | 2 | 4 | True | 1 | ROZPOCET
| VV |  | 455,52*1,1 'Přepočtené koeficientem množství |  | 501.072 | [12 empty] | VV | 2 | 2 | False | 1 | ROZPOCET
106 | K | 767584702 | Montáž podhledů z tvarovaných plechů připevněných šroubováním | m2 | 175.2 |  | 0 | CS ÚRS 2024 02 |  | základní |  | 0 | 0.00025 | 0.0438 | 0 | 0 | 16 | K | 2 |  |  |  | ROZPOCET | 0 | 0 | 0 | 0 | 0 | 1 | 0 | 16 | -1469967340
| VV |  | dle popisu v PD a TZ str. 15 - venkovní podhled | [14 empty] | VV | 2 | 1 | True | 0 | ROZPOCET
| VV |  | 36,5*2,4*2 |  | 175.2 | [12 empty] | VV | 2 | 2 | True | 1 | ROZPOCET
107 | M | 19112012 | plech TiZn perforovaný volný ventilační průřez 63% „leskle válcovaný“ tabule tl 1mm | m2 | 201.48 |  | 0 | CS ÚRS 2024 02 |  | základní |  | 0 | 0.00266 | 0.53594 | 0 | 0 | 32 | M | 2 |  |  |  | ROZPOCET | 0 | 0 | 0 | 0 | 0 | 1 | 0 | 16 | -745862355
| VV |  | 175,2*1,15 |  | 201.48 | [12 empty] | VV | 2 | 2 | True | 1 | ROZPOCET
108 | K | 767584702R1 | Dodávka a montáž pěnové těsnící pásky - dle popisu v PD | m2 | 119.215 |  | 0 | CS Vlastní |  | základní |  | 0 | 0.00025 | 0.029804 | 0 | 0 | 16 | K | 2 |  |  |  | ROZPOCET | 0 | 0 | 0 | 0 | 0 | 1 | 0 | 16 | -642053913
| P |  | Poznámka k položce: kompletní provedení vč. přesunu hmot a stavebních přípomocí | [14 empty] | P | 2
| VV |  | dle popisu v PD a popisu v TZ str. 15 | [14 empty] | VV | 2 | 1 | True | 0 | ROZPOCET
| VV |  | 36,5+36,5+12,755 |  | 85.755 | [12 empty] | VV | 2 | 2 | True | 0 | ROZPOCET
| VV |  | (2+0,25+2)*2 |  | 8.5 | [12 empty] | VV | 2 | 2 | True | 0 | ROZPOCET
| VV |  | 12,48*2 |  | 24.96 | [12 empty] | VV | 2 | 2 | True | 0 | ROZPOCET
| VV |  | Součet |  | 119.215 | [12 empty] | VV | 2 | 4 | True | 1 | ROZPOCET
109 | K | 767584702R11 | Dodávka a montáž háčků a kulatého profilu pro zavěšení podhledu - dle popisu v PD | sada | 1 |  | 0 | CS Vlastní |  | základní |  | 0 | 0.00025 | 0.00025 | 0 | 0 | 16 | K | 2 |  |  |  | ROZPOCET | 0 | 0 | 0 | 0 | 0 | 1 | 0 | 16 | 1332325909
| P |  | Poznámka k položce: kompletní provedení vč. přesunu hmot a stavebních přípomocí | [14 empty] | P | 2
| VV |  | dle popisu v PD a popisu v TZ str. 15 | [14 empty] | VV | 2 | 1 | True | 0 | ROZPOCET
| VV |  | 1 |  | 1 | [12 empty] | VV | 2 | 2 | True | 1 | ROZPOCET
110 | K | 767646411R | Dodávka a montáž skříňky slaboproudu - dle popisu v PD | kus | 1 |  | 0 | CS Vlastní |  | základní |  | 0 | 0.00013 | 0.00013 | 0 | 0 | 16 | K | 2 |  |  |  | ROZPOCET | 0 | 0 | 0 | 0 | 0 | 1 | 0 | 16 | -1462222780
| P |  | Poznámka k položce: kompletní provedení vč. přesunu hmot a stavebních přípomocí | [14 empty] | P | 2
| VV |  | dle poisu v PD ozn. OV1 | [14 empty] | VV | 2 | 1 | True | 0 | ROZPOCET
| VV |  | 1 |  | 1 | [12 empty] | VV | 2 | 2 | True | 1 | ROZPOCET
111 | K | 767R4 | Dodávka a montáž sekčních garážových vrat 4500 x 3950 mm ozn. D1 - dle tabulky zámečnických výrobků | kus | 5 |  | 0 | CS Vlastní |  | základní |  | 0 | 0 | 0 | 0 | 0 | 16 | K | 2 |  |  |  | ROZPOCET | 0 | 0 | 0 | 0 | 0 | 1 | 0 | 16 | -1954458915
| P |  | Poznámka k položce: kompletní provedení vč. přesunu hmot a stavebních přípomocí | [14 empty] | P | 2
| VV |  | dle popisu v PD a tabulky výrobků - kompletní provedení vč. přesunu hmot a stavebních přípomocí | [14 empty] | VV | 2 | 1 | True | 0 | ROZPOCET
| VV |  | 5 |  | 5 | [12 empty] | VV | 2 | 2 | True | 1 | ROZPOCET
112 | K | 767R5 | Dodávka a montáž sekčních garážových vrat 3500 x 3950 mm ozn. D2 - dle tabulky zámečnických výrobků | kus | 1 |  | 0 | CS Vlastní |  | základní |  | 0 | 0 | 0 | 0 | 0 | 16 | K | 2 |  |  |  | ROZPOCET | 0 | 0 | 0 | 0 | 0 | 1 | 0 | 16 | 400997911
| P |  | Poznámka k položce: kompletní provedení vč. přesunu hmot a stavebních přípomocí | [14 empty] | P | 2
| VV |  | dle popisu v PD a tabulky výrobků - kompletní provedení vč. přesunu hmot a stavebních přípomocí | [14 empty] | VV | 2 | 1 | True | 0 | ROZPOCET
| VV |  | 1 |  | 1 | [12 empty] | VV | 2 | 2 | True | 1 | ROZPOCET
113 | K | 767R44 | Dodávka a montáž prefabrikovaný žlábek se zákrytovým roštem - dle popisu v PD | m | 36.5 |  | 0 | CS Vlastní |  | základní |  | 0 | 0 | 0 | 0 | 0 | 16 | K | 2 |  |  |  | ROZPOCET | 0 | 0 | 0 | 0 | 0 | 1 | 0 | 16 | 1050830222
| P |  | Poznámka k položce: kompletní provedení vč. přesunu hmot a stavebních přípomocí | [14 empty] | P | 2
| VV |  | dle popisu v PD a tabulky výrobků - kompletní provedení vč. přesunu hmot a stavebních přípomocí | [14 empty] | VV | 2 | 1 | True | 0 | ROZPOCET
| VV |  | ozn. Z1 | [14 empty] | VV | 2 | 1 | True | 0 | ROZPOCET
| VV |  | 36,5 |  | 36.5 | [12 empty] | VV | 2 | 2 | True | 1 | ROZPOCET
114 | K | 767R45 | Úprava ocelové konstrukce střechy - dle popisu v PD | sada | 1 |  | 0 | CS Vlastní |  | základní |  | 0 | 0 | 0 | 0 | 0 | 16 | K | 2 |  |  |  | ROZPOCET | 0 | 0 | 0 | 0 | 0 | 1 | 0 | 16 | -1438860884
| P |  | Poznámka k položce: kompletní provedení vč. přesunu hmot a stavebních přípomocí navaření ocelových pásu na stávající vaznice navaření pásnic na hřebenovou vaznici výztužná konstrukce střechy pro zavěšení vrat | [14 empty] | P | 2
| VV |  | dle popisu v PD a TZ str. 16 - kompletní provedení vč. přesunu hmot a stavebních přípomocí | [14 empty] | VV | 2 | 1 | True | 0 | ROZPOCET
| VV |  | 1 |  | 1 | [12 empty] | VV | 2 | 2 | True | 1 | ROZPOCET
115 | K | 998767102 | Přesun hmot tonážní pro zámečnické konstrukce v objektech v přes 6 do 12 m | t | 6.956 |  | 0 | CS ÚRS 2024 02 |  | základní |  | 0 | 0 | 0 | 0 | 0 | 16 | K | 2 |  |  |  | ROZPOCET | 0 | 0 | 0 | 0 | 0 | 1 | 0 | 16 | -1659089314
| D | 783 | Dokončovací práce - nátěry |  |  |  | 0 |  |  |  |  | 0 |  | 5.5511 |  | 0 | 2 | D | 1 |  |  |  | ROZPOCET | [6 empty] | 0
116 | K | 777911111R | Tuhé napojení podlahy na stěnu nebo sokl - plastbeton | m | 92.94 |  | 0 | CS Vlastní |  | základní |  | 0 | 0.00312 | 0.28997 | 0 | 0 | 16 | K | 2 |  |  |  | ROZPOCET | 0 | 0 | 0 | 0 | 0 | 1 | 0 | 16 | -1814008439
| P |  | Poznámka k položce: kompletní provedení vč. přesunu hmot a stavebních přípomocí | [14 empty] | P | 2
| VV |  | dle popisu v PD a TZ str. 13 | [14 empty] | VV | 2 | 1 | True | 0 | ROZPOCET
| VV |  | 36,5+36,5+12,48 |  | 85.48 | [12 empty] | VV | 2 | 2 | True | 0 | ROZPOCET
| VV |  | (2+0,25+2)*2 |  | 8.5 | [12 empty] | VV | 2 | 2 | True | 0 | ROZPOCET
| VV |  | -4,5*5 |  | -22.5 | [12 empty] | VV | 2 | 2 | True | 0 | ROZPOCET
| VV |  | -3,5 |  | -3.5 | [12 empty] | VV | 2 | 2 | True | 0 | ROZPOCET
| VV |  | 12,48*2 |  | 24.96 | [12 empty] | VV | 2 | 2 | True | 0 | ROZPOCET
| VV |  | Součet |  | 92.94 | [12 empty] | VV | 2 | 4 | True | 1 | ROZPOCET
117 | K | 783009421 | Bezpečnostní šrafování stěnových nebo podlahových hran | m | 80 |  | 0 | CS ÚRS 2024 02 |  | základní |  | 0 | 0.00021 | 0.0168 | 0 | 0 | 16 | K | 2 |  |  |  | ROZPOCET | 0 | 0 | 0 | 0 | 0 | 1 | 0 | 16 | 464073973
| VV |  | dle popisu v PD | [14 empty] | VV | 2 | 1 | True | 0 | ROZPOCET
| VV |  | 80 |  | 80 | [12 empty] | VV | 2 | 2 | True | 1 | ROZPOCET
118 | K | 783213101 | Napouštěcí jednonásobný syntetický nátěr tesařských konstrukcí zabudovaných do konstrukce | m2 | 58.4 |  | 0 | CS ÚRS 2024 02 |  | základní |  | 0 | 0.00014 | 0.008176 | 0 | 0 | 16 | K | 2 |  |  |  | ROZPOCET | 0 | 0 | 0 | 0 | 0 | 1 | 0 | 16 | 164789584
| VV |  | dle popisu v PD a TZ str.15 | [14 empty] | VV | 2 | 1 | True | 0 | ROZPOCET
| VV |  | 0,1*4*36,5*2*2 |  | 58.4 | [12 empty] | VV | 2 | 2 | True | 1 | ROZPOCET
119 | K | 783334201 | Základní antikorozní jednonásobný epoxidový nátěr zámečnických konstrukcí | m2 | 549.026 |  | 0 | CS ÚRS 2024 02 |  | základní |  | 0 | 0.00014 | 0.076864 | 0 | 0 | 16 | K | 2 |  |  |  | ROZPOCET | 0 | 0 | 0 | 0 | 0 | 1 | 0 | 16 | -1000961711
120 | K | 783337101 | Krycí jednonásobný epoxidový nátěr zámečnických konstrukcí | m2 | 549.026 |  | 0 | CS ÚRS 2024 02 |  | základní |  | 0 | 0.00023 | 0.12628 | 0 | 0 | 16 | K | 2 |  |  |  | ROZPOCET | 0 | 0 | 0 | 0 | 0 | 1 | 0 | 16 | 1692972340
121 | K | 783901453 | Vysátí betonových podlah před provedením nátěru | m2 | 455.52 |  | 0 | CS ÚRS 2024 02 |  | základní |  | 0 | 0 | 0 | 0 | 0 | 16 | K | 2 |  |  |  | ROZPOCET | 0 | 0 | 0 | 0 | 0 | 1 | 0 | 16 | -1796460319
| VV |  | dle popisu v PD a TZ str. 13+14 | [14 empty] | VV | 2 | 1 | True | 0 | ROZPOCET
| VV |  | 12,48*36,5 |  | 455.52 | [12 empty] | VV | 2 | 2 | True | 0 | ROZPOCET
| VV |  | Součet |  | 455.52 | [12 empty] | VV | 2 | 4 | True | 1 | ROZPOCET
122 | K | 783932171 | Celoplošné vyrovnání betonové podlahy cementovou stěrkou tloušťky do 3 mm | m2 | 455.52 |  | 0 | CS ÚRS 2024 02 |  | základní |  | 0 | 0.0048 | 2.1865 | 0 | 0 | 16 | K | 2 |  |  |  | ROZPOCET | 0 | 0 | 0 | 0 | 0 | 1 | 0 | 16 | -1685882851
| VV |  | 455,52 |  | 455.52 | [12 empty] | VV | 2 | 2 | True | 1 | ROZPOCET
123 | K | 783933171 | Penetrační epoxidový nátěr hrubých betonových podlah | m2 | 467.414 |  | 0 | CS ÚRS 2024 02 |  | základní |  | 0 | 0.00043 | 0.20099 | 0 | 0 | 16 | K | 2 |  |  |  | ROZPOCET | 0 | 0 | 0 | 0 | 0 | 1 | 0 | 16 | -209176345
| VV |  | skl. S2 | [14 empty] | VV | 2 | 1 | True | 0 | ROZPOCET
| VV |  | 455,52 |  | 455.52 | [12 empty] | VV | 2 | 2 | True | 0 | ROZPOCET
| VV |  | sokl | [14 empty] | VV | 2 | 1 | True | 0 | ROZPOCET
| VV |  | 0,1*(36,5+36,5+12,48+12,48+12,48) |  | 11.044 | [12 empty] | VV | 2 | 2 | True | 0 | ROZPOCET
| VV |  | 0,1*(2+0,25+2)*2 |  | 0.85 | [12 empty] | VV | 2 | 2 | True | 0 | ROZPOCET
| VV |  | Součet |  | 467.414 | [12 empty] | VV | 2 | 4 | True | 1 | ROZPOCET
124 | K | 783937163 | Krycí dvojnásobný epoxidový rozpouštědlový nátěr betonové podlahy | m2 | 467.414 |  | 0 | CS ÚRS 2024 02 |  | základní |  | 0 | 0.00066 | 0.30849 | 0 | 0 | 16 | K | 2 |  |  |  | ROZPOCET | 0 | 0 | 0 | 0 | 0 | 1 | 0 | 16 | 116757808
| VV |  | 467,414 |  | 467.414 | [12 empty] | VV | 2 | 2 | True | 1 | ROZPOCET
125 | K | 783997151 | Příplatek k cenám krycího nátěru betonové podlahy za protiskluznou úpravu | m2 | 934.828 |  | 0 | CS ÚRS 2024 02 |  | základní |  | 0 | 0.0025 | 2.3371 | 0 | 0 | 16 | K | 2 |  |  |  | ROZPOCET | 0 | 0 | 0 | 0 | 0 | 1 | 0 | 16 | 1390251797
| VV |  | pískový vsyp do penetrace | [14 empty] | VV | 2 | 1 | True | 0 | ROZPOCET
| VV |  | 467,414 |  | 467.414 | [12 empty] | VV | 2 | 2 | True | 0 | ROZPOCET
| VV |  | pískový vsyp do nátěru | [14 empty] | VV | 2 | 1 | True | 0 | ROZPOCET
| VV |  | 467,414 |  | 467.414 | [12 empty] | VV | 2 | 2 | True | 0 | ROZPOCET
| VV |  | Součet |  | 934.828 | [12 empty] | VV | 2 | 4 | True | 1 | ROZPOCET
| D | 784 | Dokončovací práce - malby a tapety |  |  |  | 0 |  |  |  |  | 0 |  | 0.14896 |  | 0 | 2 | D | 1 |  |  |  | ROZPOCET | [6 empty] | 0
126 | K | 784181101 | Základní akrylátová jednonásobná penetrace podkladu v místnostech výšky do 3,80m | m2 | 297.929 |  | 0 | CS ÚRS 2024 02 |  | základní |  | 0 | 0.00021 | 0.062565 | 0 | 0 | 16 | K | 2 |  |  |  | ROZPOCET | 0 | 0 | 0 | 0 | 0 | 1 | 0 | 16 | -819610733
| VV |  | dle popisu v PD v.č. D.1.1.1. - 22 | [14 empty] | VV | 2 | 1 | True | 0 | ROZPOCET
| VV |  | skl. S6 | [14 empty] | VV | 2 | 1 | True | 0 | ROZPOCET
| VV |  | stávající zdivo od v 1,2 m | [14 empty] | VV | 2 | 1 | True | 0 | ROZPOCET
| VV |  | 3,23*(12,48+36,5) |  | 158.205 | [12 empty] | VV | 2 | 2 | True | 0 | ROZPOCET
| VV |  | -3,3*1,3*8 |  | -34.32 | [12 empty] | VV | 2 | 2 | True | 0 | ROZPOCET
| VV |  | skl. S8 - tl. 400 mm | [14 empty] | VV | 2 | 1 | True | 0 | ROZPOCET
| VV |  | 36,5*3,23 |  | 117.895 | [12 empty] | VV | 2 | 2 | True | 0 | ROZPOCET
| VV |  | -4,5*2,75*5"vrata |  | -61.875 | [12 empty] | VV | 2 | 2 | True | 0 | ROZPOCET
| VV |  | 3,5*2,75 |  | 9.625 | [12 empty] | VV | 2 | 2 | True | 0 | ROZPOCET
| VV |  | tl. 300 mm | [14 empty] | VV | 2 | 1 | True | 0 | ROZPOCET
| VV |  | (2+2+0,3)*3,23*2 |  | 27.778 | [12 empty] | VV | 2 | 2 | True | 0 | ROZPOCET
| VV |  | 12,48*3,23*2 |  | 80.621 | [12 empty] | VV | 2 | 2 | True | 0 | ROZPOCET
| VV |  | Součet |  | 297.929 | [12 empty] | VV | 2 | 4 | True | 1 | ROZPOCET
127 | K | 784211101 | Dvojnásobné bílé malby ze směsí za mokra výborně otěruvzdorných v místnostech výšky do 3,80 m | m2 | 297.929 |  | 0 | CS ÚRS 2024 02 |  | základní |  | 0 | 0.00029 | 0.086399 | 0 | 0 | 16 | K | 2 |  |  |  | ROZPOCET | 0 | 0 | 0 | 0 | 0 | 1 | 0 | 16 | -1814760555
| VV |  | 297,929 |  | 297.929 | [12 empty] | VV | 2 | 2 | True | 1 | ROZPOCET
| D | OST | Ostatní |  |  |  | 0 |  |  |  |  | 0 |  | 0 |  | 0 | 4 | D | 0 |  |  |  | ROZPOCET | [6 empty] | 0
128 | K | OST100 | Dodávka a montáž výstražné a bezpečnostní značky a tabulky dle PBŘ | sada | 1 |  | 0 | CS Vlastní |  | základní |  | 0 | 0 | 0 | 0 | 0 | 512 | K | 1 |  |  |  | ROZPOCET | 0 | 0 | 0 | 0 | 0 | 1 | 0 | 512 | 51605113
| P |  | Poznámka k položce: kompletní provedení vč. přesunu hmot a stavebních přípomocí | [14 empty] | P | 1
| VV |  | bude upřesěno na stavbě zjišťovacím protokolem | [14 empty] | VV | 1 | 1 | True | 0 | ROZPOCET
| VV |  | 1 |  | 1 | [12 empty] | VV | 1 | 2 | True | 1 | ROZPOCET

## 02.3.1 - Dešťová kanaliza...
{0fa4c418-ba1d-4651-983e-f8d1d143d752}
2
| KRYCÍ LIST SOUPISU PRACÍ | [7 empty] | v --- níže se nacházejí doplnkové a pomocné údaje k sestavám --- v | [8 empty] | False
Stavba:
Rekonstrukce objektu garáží nákladních vozidel Trutnov
Objekt:
02 - II. ETAPA - SO01 - rekonstrukce jižní poloviny
Soupis:
02.3 - Venkovní úpravy
Úroveň 3:
02.3.1 - Dešťová kanalizace a komunikace
| KSO: |  |  |  |  | CC-CZ:
| Místo: |  | Trutnov |  |  | Datum: | 9. 1. 2023
| Zadavatel: |  |  |  |  | IČ:
|  | Údržba silnic Královéhradeckého kraje a.s. |  |  |  | DIČ:
| Uchazeč: |  |  |  |  | IČ: | Vyplň údaj
|  | Vyplň údaj |  |  |  | DIČ: | Vyplň údaj
| Projektant: |  |  |  |  | IČ:
|  | IRBOS s.r.o. |  |  |  | DIČ:
| Zpracovatel: |  |  |  |  | IČ:
DIČ:
Poznámka:
| Cena bez DPH | [5 empty] | 0
|  |  | Základ daně |  |  | Sazba daně | Výše daně
| DPH | základní | 0 |  |  | 21% | 0
|  | snížená | 0 |  |  | 15% | 0
|  | zákl. přenesená | 0 |  |  | 21% | 0
|  | sníž. přenesená | 0 |  |  | 15% | 0
|  | nulová | 0 |  |  | 0% | 0
| Cena s DPH |  |  | v | CZK |  | 0
| Projektant |  |  | Zpracovatel
| Datum a podpis: |  | Razítko | Datum a podpis: |  |  | Razítko
| Objednavatel |  |  | Uchazeč
| Datum a podpis: |  | Razítko | Datum a podpis: |  |  | Razítko
REKAPITULACE ČLENĚNÍ SOUPISU PRACÍ
Stavba:
Rekonstrukce objektu garáží nákladních vozidel Trutnov
Objekt:
02 - II. ETAPA - SO01 - rekonstrukce jižní poloviny
Soupis:
02.3 - Venkovní úpravy
Úroveň 3:
02.3.1 - Dešťová kanalizace a komunikace
Místo: |  |  | Trutnov |  |  | Datum: | 9. 1. 2023
Zadavatel: |  |  | Údržba silnic Královéhradeckého kraje a.s. |  |  | Projektant: | IRBOS s.r.o.
Uchazeč: |  |  | Vyplň údaj |  |  | Zpracovatel:
Kód dílu - Popis | [6 empty] | Cena celkem [CZK]
Náklady ze soupisu prací | [6 empty] | 0 | [11 empty] | -1
| HSV - Práce a dodávky HSV | [5 empty] | 0
| 1 - Zemní práce | [5 empty] | 0
| 2 - Zakládání | [5 empty] | 0
| 4 - Vodorovné konstrukce | [5 empty] | 0
| 5 - Komunikace pozemní | [5 empty] | 0
| 6 - Úpravy povrchů, podlahy a osazování výplní | [5 empty] | 0
| 8 - Trubní vedení | [5 empty] | 0
| 9 - Ostatní konstrukce a práce, bourání | [5 empty] | 0
| 997 - Přesun sutě | [5 empty] | 0
| 998 - Přesun hmot | [5 empty] | 0
SOUPIS PRACÍ
Stavba:
Rekonstrukce objektu garáží nákladních vozidel Trutnov
Objekt:
02 - II. ETAPA - SO01 - rekonstrukce jižní poloviny
Soupis:
02.3 - Venkovní úpravy
Úroveň 3:
02.3.1 - Dešťová kanalizace a komunikace
Místo: |  |  | Trutnov |  |  | Datum: | 9. 1. 2023
Zadavatel: |  |  | Údržba silnic Královéhradeckého kraje a.s. |  |  | Projektant: | IRBOS s.r.o.
Uchazeč: |  |  | Vyplň údaj |  |  | Zpracovatel:
PČ | Typ | Kód | Popis | MJ | Množství | J.cena [CZK] | Cena celkem [CZK] | Cenová soustava |  | DPH | J. Nh [h] | Nh celkem [h] | J. hmotnost [t] | Hmotnost celkem [t] | J. suť [t] | Suť Celkem [t]
Náklady soupisu celkem | [6 empty] | 0 |  |  |  |  | 0 |  | 198.8946 |  | 136.6034 |  | D | -1 | [10 empty] | 0
| D | HSV | Práce a dodávky HSV |  |  |  | 0 |  |  |  |  | 0 |  | 198.8946 |  | 136.6034 | 1 | D | 0 |  |  |  | ROZPOCET | [6 empty] | 0
| D | 1 | Zemní práce |  |  |  | 0 |  |  |  |  | 0 |  | 1.8667 |  | 136.6034 | 1 | D | 1 |  |  |  | ROZPOCET | [6 empty] | 0
1 | K | 113107111 | Odstranění podkladu z kameniva těženého tl do 100 mm ručně | m2 | 148.2 |  | 0 | CS ÚRS 2024 02 |  | základní |  | 0 | 0 | 0 | 0.18 | 26.676 | 4 | K | 2 |  |  |  | ROZPOCET | 0 | 0 | 0 | 0 | 0 | 1 | 0 | 4 | 566293113
| VV |  | " ODSTRANĚNÍ PODKLADU - dle popisu v PD a TZ str. 10" | [14 empty] | VV | 2 | 1 | True | 0 | ROZPOCET
| VV |  | " plocha frézovanho asfaltu - kolem nového napojení komunikace | [14 empty] | VV | 2 | 1 | True | 0 | ROZPOCET
| VV |  | 36,3*4 |  | 145.2 | [12 empty] | VV | 2 | 2 | True | 0 | ROZPOCET
| VV |  | 3*1 |  | 3 | [12 empty] | VV | 2 | 2 | True | 0 | ROZPOCET
| VV |  | Součet |  | 148.2 | [12 empty] | VV | 2 | 4 | True | 1 | ROZPOCET
2 | K | 113107113 | Odstranění podkladu z kameniva těženého tl přes 200 do 300 mm ručně | m2 | 148.2 |  | 0 | CS ÚRS 2024 02 |  | základní |  | 0 | 0 | 0 | 0.5 | 74.1 | 4 | K | 2 |  |  |  | ROZPOCET | 0 | 0 | 0 | 0 | 0 | 1 | 0 | 4 | 1320280043
| VV |  | " rozebrání stávajícíh vrstev vozovky | [14 empty] | VV | 2 | 1 | True | 0 | ROZPOCET
| VV |  | 148,2 |  | 148.2 | [12 empty] | VV | 2 | 2 | True | 1 | ROZPOCET
3 | K | 113107141 | Odstranění podkladu živičného tl 50 mm ručně | m2 | 148.2 |  | 0 | CS ÚRS 2024 02 |  | základní |  | 0 | 0 | 0 | 0.098 | 14.5236 | 4 | K | 2 |  |  |  | ROZPOCET | 0 | 0 | 0 | 0 | 0 | 1 | 0 | 4 | 1011561423
| VV |  | " plocha bouraného asfaltu pro napojení nové komunikace | [14 empty] | VV | 2 | 1 | True | 0 | ROZPOCET
| VV |  | 148,2 |  | 148.2 | [12 empty] | VV | 2 | 2 | True | 0 | ROZPOCET
| VV |  | Součet |  | 148.2 | [12 empty] | VV | 2 | 4 | True | 1 | ROZPOCET
4 | K | 113154513 | Frézování živičného krytu tl 50 mm pruh š do 0,5 m pl do 500 m2 | m2 | 148.2 |  | 0 | CS ÚRS 2024 02 |  | základní |  | 0 | 1e-05 | 0.001482 | 0.115 | 17.043 | 4 | K | 2 |  |  |  | ROZPOCET | 0 | 0 | 0 | 0 | 0 | 1 | 0 | 4 | -1865893272
| VV |  | " ODSTRANĚNÍ PODKLADU - dle popisu v PD a TZ str. 10" | [14 empty] | VV | 2 | 1 | True | 0 | ROZPOCET
| VV |  | " plocha frézovanho asfaltu - kolem nového napojení komunikace | [14 empty] | VV | 2 | 1 | True | 0 | ROZPOCET
| VV |  | 36,3*4 |  | 145.2 | [12 empty] | VV | 2 | 2 | True | 0 | ROZPOCET
| VV |  | 3*1 |  | 3 | [12 empty] | VV | 2 | 2 | True | 0 | ROZPOCET
| VV |  | Součet |  | 148.2 | [12 empty] | VV | 2 | 4 | True | 1 | ROZPOCET
5 | K | 113154253R | Frézování živičného krytu tl 50 mm pruh š přes 0,5 do 1 m pl přes 500 do 1000 m2 s překážkami v trase | m2 | 37.05 |  | 0 | CS Vlastní |  | základní |  | 0 | 6e-05 | 0.002223 | 0.115 | 4.2607 | 4 | K | 2 |  |  |  | ROZPOCET | 0 | 0 | 0 | 0 | 0 | 1 | 0 | 4 | -1799835009
| VV |  | ruční bourání kolem objektu a šachet | [14 empty] | VV | 2 | 1 | True | 0 | ROZPOCET
| VV |  | " ODSTRANĚNÍ PODKLADU - dle popisu v PD a TZ str. 10" - | [14 empty] | VV | 2 | 1 | True | 0 | ROZPOCET
| VV |  | 148,2/4 |  | 37.05 | [12 empty] | VV | 2 | 2 | True | 1 | ROZPOCET
6 | K | 119001423 | Dočasné zajištění kabelů a kabelových tratí z více než 6 volně ložených kabelů | m | 16.147 |  | 0 | CS ÚRS 2024 02 |  | základní |  | 0 | 0.10775 | 1.7398 | 0 | 0 | 4 | K | 2 |  |  |  | ROZPOCET | 0 | 0 | 0 | 0 | 0 | 1 | 0 | 4 | -1802336553
| VV |  | 53,824*0,3" bude upřesněno na stavbě |  | 16.147 | [12 empty] | VV | 2 | 2 | True | 1 | ROZPOCET
7 | K | 119003131 | Výstražná páska pro zabezpečení výkopu zřízení | m | 84.6 |  | 0 | CS ÚRS 2024 02 |  | základní |  | 0 | 0.00056 | 0.047376 | 0 | 0 | 4 | K | 2 |  |  |  | ROZPOCET | 0 | 0 | 0 | 0 | 0 | 1 | 0 | 4 | 208721262
| VV |  | " po obou stranách výkopu | [14 empty] | VV | 2 | 1 | True | 0 | ROZPOCET
| VV |  | 36,3+36,3+12 |  | 84.6 | [12 empty] | VV | 2 | 2 | True | 1 | ROZPOCET
8 | K | 119003132 | Výstražná páska pro zabezpečení výkopu odstranění | m | 84.6 |  | 0 | CS ÚRS 2024 02 |  | základní |  | 0 | 0 | 0 | 0 | 0 | 4 | K | 2 |  |  |  | ROZPOCET | 0 | 0 | 0 | 0 | 0 | 1 | 0 | 4 | 2119476001
| VV |  | 84,6 |  | 84.6 | [12 empty] | VV | 2 | 2 | True | 1 | ROZPOCET
9 | K | 119003223 | Mobilní plotová zábrana s profilovaným plechem výšky do 2,2 m pro zabezpečení výkopu zřízení | m | 16.92 |  | 0 | CS ÚRS 2024 02 |  | základní |  | 0 | 0.0003 | 0.005076 | 0 | 0 | 4 | K | 2 |  |  |  | ROZPOCET | 0 | 0 | 0 | 0 | 0 | 1 | 0 | 4 | -1570742320
| VV |  | 84,6*0,2 " 20% trasy |  | 16.92 | [12 empty] | VV | 2 | 2 | True | 0 | ROZPOCET
| VV |  | Součet |  | 16.92 | [12 empty] | VV | 2 | 4 | True | 1 | ROZPOCET
10 | K | 119003224 | Mobilní plotová zábrana s profilovaným plechem výšky do 2,2 m pro zabezpečení výkopu odstranění | m | 16.92 |  | 0 | CS ÚRS 2024 02 |  | základní |  | 0 | 0 | 0 | 0 | 0 | 4 | K | 2 |  |  |  | ROZPOCET | 0 | 0 | 0 | 0 | 0 | 1 | 0 | 4 | 1345094767
| VV |  | 16,92 |  | 16.92 | [12 empty] | VV | 2 | 2 | True | 1 | ROZPOCET
11 | K | 119003227 | Mobilní plotová zábrana vyplněná dráty výšky do 2,2 m pro zabezpečení výkopu zřízení | m | 67.68 |  | 0 | CS ÚRS 2024 02 |  | základní |  | 0 | 0.00021 | 0.014213 | 0 | 0 | 4 | K | 2 |  |  |  | ROZPOCET | 0 | 0 | 0 | 0 | 0 | 1 | 0 | 4 | -448062661
| VV |  | 84,6*0,8 " 80% trasy |  | 67.68 | [12 empty] | VV | 2 | 2 | True | 1 | ROZPOCET
12 | K | 119003228 | Mobilní plotová zábrana vyplněná dráty výšky do 2,2 m pro zabezpečení výkopu odstranění | m | 67.68 |  | 0 | CS ÚRS 2024 02 |  | základní |  | 0 | 0 | 0 | 0 | 0 | 4 | K | 2 |  |  |  | ROZPOCET | 0 | 0 | 0 | 0 | 0 | 1 | 0 | 4 | -37624224
| VV |  | 67,68 |  | 67.68 | [12 empty] | VV | 2 | 2 | True | 1 | ROZPOCET
13 | K | 121112003 | Sejmutí ornice tl vrstvy do 200 mm ručně | m2 | 141.25 |  | 0 | CS ÚRS 2024 02 |  | základní |  | 0 | 0 | 0 | 0 | 0 | 4 | K | 2 |  |  |  | ROZPOCET | 0 | 0 | 0 | 0 | 0 | 1 | 0 | 4 | 71507926
| VV |  | dle popisu v PD v.č. D.1.1.20 | [14 empty] | VV | 2 | 1 | True | 0 | ROZPOCET
| VV |  | trávník | [14 empty] | VV | 2 | 1 | True | 0 | ROZPOCET
| VV |  | (19,5+37)*2,5 |  | 141.25 | [12 empty] | VV | 2 | 2 | True | 1 | ROZPOCET
14 | K | 132212131 | Hloubení nezapažených rýh šířky do 800 mm v soudržných horninách třídy těžitelnosti I skupiny 3 ručně | m3 | 53.824 |  | 0 | CS ÚRS 2024 02 |  | základní |  | 0 | 0 | 0 | 0 | 0 | 4 | K | 2 |  |  |  | ROZPOCET | 0 | 0 | 0 | 0 | 0 | 1 | 0 | 4 | 368734320
| VV |  | dešťová kanalizace | [14 empty] | VV | 2 | 1 | True | 0 | ROZPOCET
| VV |  | 0,8*0,8*(12,7+0,7+0,7+7) |  | 13.504 | [12 empty] | VV | 2 | 2 | True | 0 | ROZPOCET
| VV |  | drenážní potrubí | [14 empty] | VV | 2 | 1 | True | 0 | ROZPOCET
| VV |  | 36*0,8*1,4 |  | 40.32 | [12 empty] | VV | 2 | 2 | True | 0 | ROZPOCET
| VV |  | Součet |  | 53.824 | [12 empty] | VV | 2 | 4 | True | 1 | ROZPOCET
15 | K | 162351103 | Vodorovné přemístění přes 50 do 500 m výkopku/sypaniny z horniny třídy těžitelnosti I skupiny 1 až 3 | m3 | 28.104 |  | 0 | CS ÚRS 2024 02 |  | základní |  | 0 | 0 | 0 | 0 | 0 | 4 | K | 2 |  |  |  | ROZPOCET | 0 | 0 | 0 | 0 | 0 | 1 | 0 | 4 | -1628372696
| VV |  | " odvoz nevyužitého výkopku pro zásyp na pozemek investora | [14 empty] | VV | 2 | 1 | True | 0 | ROZPOCET
| VV |  | 53,824-25,72 |  | 28.104 | [12 empty] | VV | 2 | 2 | True | 1 | ROZPOCET
16 | K | 171251201 | Uložení sypaniny na skládky nebo meziskládky | m3 | 28.104 |  | 0 | CS ÚRS 2024 02 |  | základní |  | 0 | 0 | 0 | 0 | 0 | 4 | K | 2 |  |  |  | ROZPOCET | 0 | 0 | 0 | 0 | 0 | 1 | 0 | 4 | -1896358168
| VV |  | 28,104 |  | 28.104 | [12 empty] | VV | 2 | 2 | True | 1 | ROZPOCET
17 | K | 175151101 | Obsypání potrubí strojně sypaninou bez prohození, uloženou do 3 m | m3 | 25.72 |  | 0 | CS ÚRS 2024 02 |  | základní |  | 0 | 0 | 0 | 0 | 0 | 4 | K | 2 |  |  |  | ROZPOCET | 0 | 0 | 0 | 0 | 0 | 1 | 0 | 4 | -1674199467
| VV |  | " zásyp vykopanou zeminou | [14 empty] | VV | 2 | 1 | True | 0 | ROZPOCET
| VV |  | potrubí | [14 empty] | VV | 2 | 1 | True | 0 | ROZPOCET
| VV |  | (12,7+0,7+0,7+7)*0,5*0,8 |  | 8.44 | [12 empty] | VV | 2 | 2 | True | 0 | ROZPOCET
| VV |  | drenáž | [14 empty] | VV | 2 | 1 | True | 0 | ROZPOCET
| VV |  | 0,6*0,8*36 |  | 17.28 | [12 empty] | VV | 2 | 2 | True | 0 | ROZPOCET
| VV |  | Součet |  | 25.72 | [12 empty] | VV | 2 | 4 | True | 1 | ROZPOCET
18 | K | 181311103 | Rozprostření ornice tl vrstvy do 200 mm v rovině nebo ve svahu do 1:5 ručně | m2 | 141.25 |  | 0 | CS ÚRS 2024 02 |  | základní |  | 0 | 0 | 0 | 0 | 0 | 4 | K | 2 |  |  |  | ROZPOCET | 0 | 0 | 0 | 0 | 0 | 1 | 0 | 4 | 1483241890
| VV |  | " doplnění ornice - tráva | [14 empty] | VV | 2 | 1 | True | 0 | ROZPOCET
| VV |  | 141,25 |  | 141.25 | [12 empty] | VV | 2 | 2 | True | 1 | ROZPOCET
19 | K | 181411131 | Založení parkového trávníku výsevem pl do 1000 m2 v rovině a ve svahu do 1:5 | m2 | 141.25 |  | 0 | CS ÚRS 2024 02 |  | základní |  | 0 | 0 | 0 | 0 | 0 | 4 | K | 2 |  |  |  | ROZPOCET | 0 | 0 | 0 | 0 | 0 | 1 | 0 | 4 | 375059502
| VV |  | 141,25 |  | 141.25 | [12 empty] | VV | 2 | 2 | True | 1 | ROZPOCET
20 | M | 00572410 | osivo směs travní parková | kg | 56.5 |  | 0 | CS ÚRS 2024 02 |  | základní |  | 0 | 0.001 | 0.0565 | 0 | 0 | 8 | M | 2 |  |  |  | ROZPOCET | 0 | 0 | 0 | 0 | 0 | 1 | 0 | 4 | 571950489
| VV |  | 141,25*0,4 |  | 56.5 | [12 empty] | VV | 2 | 2 | True | 1 | ROZPOCET
| D | 2 | Zakládání |  |  |  | 0 |  |  |  |  | 0 |  | 27.8057 |  | 0 | 1 | D | 1 |  |  |  | ROZPOCET | [6 empty] | 0
21 | K | 211571112 | Výplň odvodňovacích žeber nebo trativodů štěrkopískem netříděným | m3 | 4.32 |  | 0 | CS ÚRS 2024 02 |  | základní |  | 0 | 1.9205 | 8.2966 | 0 | 0 | 4 | K | 2 |  |  |  | ROZPOCET | 0 | 0 | 0 | 0 | 0 | 1 | 0 | 4 | -961509077
| VV |  | " podkladní lože | [14 empty] | VV | 2 | 1 | True | 0 | ROZPOCET
| VV |  | 36*0,8*0,15 |  | 4.32 | [12 empty] | VV | 2 | 2 | True | 1 | ROZPOCET
22 | K | 211571121 | Výplň odvodňovacích žeber nebo trativodů kamenivem drobným těženým | m3 | 10.08 |  | 0 | CS ÚRS 2024 02 |  | základní |  | 0 | 1.9205 | 19.3586 | 0 | 0 | 4 | K | 2 |  |  |  | ROZPOCET | 0 | 0 | 0 | 0 | 0 | 1 | 0 | 4 | 2010052070
| VV |  | zásyp drenážního potrubí dle popisu v TZ str. 9 | [14 empty] | VV | 2 | 1 | True | 0 | ROZPOCET
| VV |  | drenážní potrubí | [14 empty] | VV | 2 | 1 | True | 0 | ROZPOCET
| VV |  | 36*0,8*0,35 |  | 10.08 | [12 empty] | VV | 2 | 2 | True | 1 | ROZPOCET
23 | K | 211971110 | Zřízení opláštění žeber nebo trativodů geotextilií v rýze nebo zářezu sklonu do 1:2 | m2 | 129.6 |  | 0 | CS ÚRS 2024 02 |  | základní |  | 0 | 0.00017 | 0.022032 | 0 | 0 | 4 | K | 2 |  |  |  | ROZPOCET | 0 | 0 | 0 | 0 | 0 | 1 | 0 | 4 | -1374181421
| VV |  | vystlání drenáže geotextílií dle popisu v TZ str. 9 | [14 empty] | VV | 2 | 1 | True | 0 | ROZPOCET
| VV |  | 36*(0,8+1+1) |  | 100.8 | [12 empty] | VV | 2 | 2 | True | 0 | ROZPOCET
| VV |  | Mezisoučet |  | 100.8 | [12 empty] | VV | 2 | 3 | True | 0 | ROZPOCET
| VV |  | záklop drenážního potrubí | [14 empty] | VV | 2 | 1 | True | 0 | ROZPOCET
| VV |  | 36*0,8 |  | 28.8 | [12 empty] | VV | 2 | 2 | True | 0 | ROZPOCET
| VV |  | Mezisoučet |  | 28.8 | [12 empty] | VV | 2 | 3 | True | 0 | ROZPOCET
| VV |  | Součet |  | 129.6 | [12 empty] | VV | 2 | 4 | True | 1 | ROZPOCET
24 | M | 69311081 | geotextilie netkaná separační, ochranná, filtrační, drenážní PES 300g/m2 | m2 | 149.04 |  | 0 | CS ÚRS 2024 02 |  | základní |  | 0 | 0.0003 | 0.044712 | 0 | 0 | 8 | M | 2 |  |  |  | ROZPOCET | 0 | 0 | 0 | 0 | 0 | 1 | 0 | 4 | 876656859
| VV |  | 129,6*1,15 |  | 149.04 | [12 empty] | VV | 2 | 2 | True | 1 | ROZPOCET
25 | K | 213141113 | Zřízení vrstvy z geotextilie v rovině nebo ve sklonu do 1:5 š přes 6 do 8,5 m | m2 | 148.2 |  | 0 | CS ÚRS 2024 02 |  | základní |  | 0 | 0.00022 | 0.032604 | 0 | 0 | 4 | K | 2 |  |  |  | ROZPOCET | 0 | 0 | 0 | 0 | 0 | 1 | 0 | 4 | -169734185
| VV |  | " ODSTRANĚNÍ PODKLADU - dle popisu v PD a TZ str. 10" | [14 empty] | VV | 2 | 1 | True | 0 | ROZPOCET
| VV |  | " plocha frézovanho asfaltu - kolem nového napojení komunikace | [14 empty] | VV | 2 | 1 | True | 0 | ROZPOCET
| VV |  | 36,3*4 |  | 145.2 | [12 empty] | VV | 2 | 2 | True | 0 | ROZPOCET
| VV |  | 3*1 |  | 3 | [12 empty] | VV | 2 | 2 | True | 0 | ROZPOCET
| VV |  | Součet |  | 148.2 | [12 empty] | VV | 2 | 4 | True | 1 | ROZPOCET
26 | M | 69311081 | geotextilie netkaná separační, ochranná, filtrační, drenážní PES 300g/m2 | m2 | 170.43 |  | 0 | CS ÚRS 2024 02 |  | základní |  | 0 | 0.0003 | 0.051129 | 0 | 0 | 8 | M | 2 |  |  |  | ROZPOCET | 0 | 0 | 0 | 0 | 0 | 1 | 0 | 4 | 1261240723
| VV |  | 148,2 |  | 148.2 | [12 empty] | VV | 2 | 2 | True | 1 | ROZPOCET
| VV |  | 148,2*1,15 'Přepočtené koeficientem množství |  | 170.43 | [12 empty] | VV | 2 | 2 | False | 1 | ROZPOCET
| D | 4 | Vodorovné konstrukce |  |  |  | 0 |  |  |  |  | 0 |  | 4.7874 |  | 0 | 1 | D | 1 |  |  |  | ROZPOCET | [6 empty] | 0
27 | K | 451572111 | Lože pod potrubí otevřený výkop z kameniva drobného těženého - písek | m3 | 2.532 |  | 0 | CS ÚRS 2024 02 |  | základní |  | 0 | 1.8908 | 4.7874 | 0 | 0 | 4 | K | 2 |  |  |  | ROZPOCET | 0 | 0 | 0 | 0 | 0 | 1 | 0 | 4 | -199308752
| VV |  | " obsyp z písku - lože a obsyp dle popisu v TZ | [14 empty] | VV | 2 | 1 | True | 0 | ROZPOCET
| VV |  | 0,15*0,8*(12,7+0,7+0,7+7) |  | 2.532 | [12 empty] | VV | 2 | 2 | True | 0 | ROZPOCET
| VV |  | Součet |  | 2.532 | [12 empty] | VV | 2 | 4 | True | 1 | ROZPOCET
| D | 5 | Komunikace pozemní |  |  |  | 0 |  |  |  |  | 0 |  | 145.9296 |  | 0 | 1 | D | 1 |  |  |  | ROZPOCET | [6 empty] | 0
28 | K | 564871016 | Podklad ze štěrkodrtě ŠD plochy do 100 m2 tl 300 mm | m2 | 148.2 |  | 0 | CS ÚRS 2024 02 |  | základní |  | 0 | 0.69 | 102.258 | 0 | 0 | 4 | K | 2 |  |  |  | ROZPOCET | 0 | 0 | 0 | 0 | 0 | 1 | 0 | 4 | 1051891397
| VV |  | dle popisu v PD a TZ str. 10 | [14 empty] | VV | 2 | 1 | True | 0 | ROZPOCET
| VV |  | " plocha frézovanho asfaltu - kolem nového napojení komunikace | [14 empty] | VV | 2 | 1 | True | 0 | ROZPOCET
| VV |  | 36,3*4 |  | 145.2 | [12 empty] | VV | 2 | 2 | True | 0 | ROZPOCET
| VV |  | 3*1 |  | 3 | [12 empty] | VV | 2 | 2 | True | 0 | ROZPOCET
| VV |  | Součet |  | 148.2 | [12 empty] | VV | 2 | 4 | True | 1 | ROZPOCET
29 | K | 565155111 | Asfaltový beton vrstva podkladní ACP 16 (obalované kamenivo OKS) tl 70 mm š do 3 m | m2 | 148.2 |  | 0 | CS ÚRS 2024 02 |  | základní |  | 0 | 0.18463 | 27.3622 | 0 | 0 | 4 | K | 2 |  |  |  | ROZPOCET | 0 | 0 | 0 | 0 | 0 | 1 | 0 | 4 | 874824497
| VV |  | nová vozovka | [14 empty] | VV | 2 | 1 | True | 0 | ROZPOCET
| VV |  | 148,2 |  | 148.2 | [12 empty] | VV | 2 | 2 | True | 0 | ROZPOCET
| VV |  | Součet |  | 148.2 | [12 empty] | VV | 2 | 4 | True | 1 | ROZPOCET
30 | K | 573111112 | Postřik živičný infiltrační s posypem z asfaltu množství do 1 kg/m2 | m2 | 148.2 |  | 0 | CS ÚRS 2024 02 |  | základní |  | 0 | 0.00601 | 0.89068 | 0 | 0 | 4 | K | 2 |  |  |  | ROZPOCET | 0 | 0 | 0 | 0 | 0 | 1 | 0 | 4 | 1114870456
| VV |  | 148,2 |  | 148.2 | [12 empty] | VV | 2 | 2 | True | 1 | ROZPOCET
31 | K | 573211107 | Postřik živičný spojovací z asfaltu v množství 0,30 kg/m2 | m2 | 148.2 |  | 0 | CS ÚRS 2024 02 |  | základní |  | 0 | 0.00031 | 0.045942 | 0 | 0 | 4 | K | 2 |  |  |  | ROZPOCET | 0 | 0 | 0 | 0 | 0 | 1 | 0 | 4 | -1355365936
| VV |  | 148,2 |  | 148.2 | [12 empty] | VV | 2 | 2 | True | 1 | ROZPOCET
32 | K | 577134031 | Asfaltový beton vrstva obrusná ACO 11 (ABS) tř. I tl 40 mm š do 1,5 m z modifikovaného asfaltu | m2 | 148.2 |  | 0 | CS ÚRS 2024 02 |  | základní |  | 0 | 0.10373 | 15.3728 | 0 | 0 | 4 | K | 2 |  |  |  | ROZPOCET | 0 | 0 | 0 | 0 | 0 | 1 | 0 | 4 | -1036253147
| VV |  | 148,2 |  | 148.2 | [12 empty] | VV | 2 | 2 | True | 1 | ROZPOCET
| D | 6 | Úpravy povrchů, podlahy a osazování výplní |  |  |  | 0 |  |  |  |  | 0 |  | 5.6447 |  | 0 | 1 | D | 1 |  |  |  | ROZPOCET | [6 empty] | 0
33 | K | 637211134 | Okapový chodník z betonových dlaždic tl 50 mm do kameniva | m2 | 25.5 |  | 0 | CS ÚRS 2024 02 |  | základní |  | 0 | 0.22136 | 5.6447 | 0 | 0 | 4 | K | 2 |  |  |  | ROZPOCET | 0 | 0 | 0 | 0 | 0 | 1 | 0 | 4 | -222593841
| VV |  | dle popisu v TZ a PD | [14 empty] | VV | 2 | 1 | True | 0 | ROZPOCET
| VV |  | (14+37)*0,5 |  | 25.5 | [12 empty] | VV | 2 | 2 | True | 1 | ROZPOCET
| D | 8 | Trubní vedení |  |  |  | 0 |  |  |  |  | 0 |  | 3.4132 |  | 0 | 1 | D | 1 |  |  |  | ROZPOCET | [6 empty] | 0
34 | K | 871315221R | Kanalizační potrubí z tvrdého PVC jednovrstvé tuhost třídy SN8 DN 150 | m | 21.1 |  | 0 | CS Vlastní |  | základní |  | 0 | 0.00276 | 0.058236 | 0 | 0 | 4 | K | 2 |  |  |  | ROZPOCET | 0 | 0 | 0 | 0 | 0 | 1 | 0 | 4 | 245616967
| VV |  | 12,7+0,7+0,7+7 |  | 21.1 | [12 empty] | VV | 2 | 2 | True | 1 | ROZPOCET
35 | K | 721290112 | Zkouška těsnosti potrubí kanalizace vodou DN 150/DN 200 | m | 21.1 |  | 0 | CS ÚRS 2024 02 |  | základní |  | 0 | 0 | 0 | 0 | 0 | 4 | K | 2 |  |  |  | ROZPOCET | 0 | 0 | 0 | 0 | 0 | 1 | 0 | 4 | 16331443
| VV |  | 21,1 |  | 21.1 | [12 empty] | VV | 2 | 2 | True | 1 | ROZPOCET
36 | K | 892372111 | Zabezpečení konců potrubí DN do 300 při tlakových zkouškách vodou | kus | 4 |  | 0 | CS ÚRS 2024 02 |  | základní |  | 0 | 0.45937 | 1.8375 | 0 | 0 | 4 | K | 2 |  |  |  | ROZPOCET | 0 | 0 | 0 | 0 | 0 | 1 | 0 | 4 | -711797593
| VV |  | 4 |  | 4 | [12 empty] | VV | 2 | 2 | True | 1 | ROZPOCET
37 | K | 899104112 | Osazení poklopů litinových nebo ocelových včetně rámů pro třídu zatížení D400, E600 | kus | 3 |  | 0 | CS ÚRS 2024 02 |  | základní |  | 0 | 0.09 | 0.27 | 0 | 0 | 4 | K | 2 |  |  |  | ROZPOCET | 0 | 0 | 0 | 0 | 0 | 1 | 0 | 4 | 412788542
| VV |  | 3 |  | 3 | [12 empty] | VV | 2 | 2 | True | 0 | ROZPOCET
| VV |  | Součet |  | 3 | [12 empty] | VV | 2 | 4 | True | 1 | ROZPOCET
38 | M | 28661935 | poklop šachtový litinový dno DN 600 pro třídu zatížení D400 | kus | 3 |  | 0 | CS ÚRS 2024 02 |  | základní |  | 0 | 0.196 | 0.588 | 0 | 0 | 8 | M | 2 |  |  |  | ROZPOCET | 0 | 0 | 0 | 0 | 0 | 1 | 0 | 4 | 823576877
| VV |  | 3 |  | 3 | [12 empty] | VV | 2 | 2 | True | 1 | ROZPOCET
39 | K | 899104-R | Dodávka a montáž revizní šachty betonové DN800 - dle popisu v TZ | kus | 3 |  | 0 | CS Vlastní |  | základní |  | 0 | 0.21734 | 0.65202 | 0 | 0 | 4 | K | 2 |  |  |  | ROZPOCET | 0 | 0 | 0 | 0 | 0 | 1 | 0 | 4 | -1872675234
| P |  | Poznámka k položce: kompletní provedení vč. přesunu hmot a stavebních přípomocí | [14 empty] | P | 2
| VV |  | 3 |  | 3 | [12 empty] | VV | 2 | 2 | True | 1 | ROZPOCET
40 | K | 899722114 | Krytí potrubí z plastů výstražnou fólií z PVC 40 cm | m | 57.1 |  | 0 | CS ÚRS 2024 02 |  | základní |  | 0 | 0.00013 | 0.007423 | 0 | 0 | 4 | K | 2 |  |  |  | ROZPOCET | 0 | 0 | 0 | 0 | 0 | 1 | 0 | 4 | -1590848199
| VV |  | svodné potrubí | [14 empty] | VV | 2 | 1 | True | 0 | ROZPOCET
| VV |  | 12,7+0,7+0,7+7 |  | 21.1 | [12 empty] | VV | 2 | 2 | True | 0 | ROZPOCET
| VV |  | drenáž | [14 empty] | VV | 2 | 1 | True | 0 | ROZPOCET
| VV |  | 36 |  | 36 | [12 empty] | VV | 2 | 2 | True | 0 | ROZPOCET
| VV |  | Součet |  | 57.1 | [12 empty] | VV | 2 | 4 | True | 1 | ROZPOCET
| D | 9 | Ostatní konstrukce a práce, bourání |  |  |  | 0 |  |  |  |  | 0 |  | 9.4473 |  | 0 | 1 | D | 1 |  |  |  | ROZPOCET | [6 empty] | 0
41 | K | 916132113 | Osazení obruby z betonové přídlažby s boční opěrou do lože z betonu prostého | m | 36.6 |  | 0 | CS ÚRS 2023 01 |  | základní |  | 0 | 0.12095 | 4.4268 | 0 | 0 | 4 | K | 2 |  |  |  | ROZPOCET | 0 | 0 | 0 | 0 | 0 | 1 | 0 | 4 | 469465519
| VV |  | dle popisu v PD | [14 empty] | VV | 2 | 1 | True | 0 | ROZPOCET
| VV |  | 36,6 |  | 36.6 | [12 empty] | VV | 2 | 2 | True | 1 | ROZPOCET
42 | M | 59218001 | krajník betonový silniční | m | 37.332 |  | 0 | CS ÚRS 2023 01 |  | základní |  | 0 | 0.046 | 1.7173 | 0 | 0 | 8 | M | 2 |  |  |  | ROZPOCET | 0 | 0 | 0 | 0 | 0 | 1 | 0 | 4 | -1402483489
| VV |  | 36,6 |  | 36.6 | [12 empty] | VV | 2 | 2 | True | 1 | ROZPOCET
| VV |  | 36,6*1,02 'Přepočtené koeficientem množství |  | 37.332 | [12 empty] | VV | 2 | 2 | False | 1 | ROZPOCET
43 | K | 916991121 | Lože pod obrubníky, krajníky nebo obruby z dlažebních kostek z betonu prostého | m3 | 1.464 |  | 0 | CS ÚRS 2024 02 |  | základní |  | 0 | 2.2563 | 3.3033 | 0 | 0 | 4 | K | 2 |  |  |  | ROZPOCET | 0 | 0 | 0 | 0 | 0 | 1 | 0 | 4 | 465946891
| VV |  | 36,6*0,2*0,2 |  | 1.464 | [12 empty] | VV | 2 | 2 | True | 1 | ROZPOCET
| D | 997 | Přesun sutě |  |  |  | 0 |  |  |  |  | 0 |  | 0 |  | 0 | 1 | D | 1 |  |  |  | ROZPOCET | [6 empty] | 0
44 | K | 997221551 | Vodorovná doprava suti ze sypkých materiálů do 1 km | t | 136.603 |  | 0 | CS ÚRS 2024 02 |  | základní |  | 0 | 0 | 0 | 0 | 0 | 4 | K | 2 |  |  |  | ROZPOCET | 0 | 0 | 0 | 0 | 0 | 1 | 0 | 4 | -454502483
45 | K | 997221559 | Příplatek ZKD 1 km u vodorovné dopravy suti ze sypkých materiálů | t | 2595.457 |  | 0 | CS ÚRS 2024 02 |  | základní |  | 0 | 0 | 0 | 0 | 0 | 4 | K | 2 |  |  |  | ROZPOCET | 0 | 0 | 0 | 0 | 0 | 1 | 0 | 4 | -350166326
| VV |  | 136,603*19 'Přepočtené koeficientem množství |  | 2595.457 | [12 empty] | VV | 2 | 2 | False | 1 | ROZPOCET
46 | K | 997221645 | Poplatek za uložení na skládce (skládkovné) odpadu asfaltového bez dehtu kód odpadu 17 03 02 | t | 21.705 |  | 0 | CS ÚRS 2024 02 |  | základní |  | 0 | 0 | 0 | 0 | 0 | 4 | K | 2 |  |  |  | ROZPOCET | 0 | 0 | 0 | 0 | 0 | 1 | 0 | 4 | 422649988
| VV |  | 136,603*0,15889 'Přepočtené koeficientem množství |  | 21.705 | [12 empty] | VV | 2 | 2 | False | 1 | ROZPOCET
47 | K | 997221655 | Poplatek za uložení na skládce (skládkovné) zeminy a kamení kód odpadu 17 05 04 | t | 114.898 |  | 0 | CS ÚRS 2024 02 |  | základní |  | 0 | 0 | 0 | 0 | 0 | 4 | K | 2 |  |  |  | ROZPOCET | 0 | 0 | 0 | 0 | 0 | 1 | 0 | 4 | -294353061
| VV |  | 136,603*0,84111 'Přepočtené koeficientem množství |  | 114.898 | [12 empty] | VV | 2 | 2 | False | 1 | ROZPOCET
| D | 998 | Přesun hmot |  |  |  | 0 |  |  |  |  | 0 |  | 0 |  | 0 | 1 | D | 1 |  |  |  | ROZPOCET | [6 empty] | 0
48 | K | 998225111 | Přesun hmot pro pozemní komunikace s krytem z kamene, monolitickým betonovým nebo živičným | t | 194.917 |  | 0 | CS ÚRS 2024 02 |  | základní |  | 0 | 0 | 0 | 0 | 0 | 4 | K | 2 |  |  |  | ROZPOCET | 0 | 0 | 0 | 0 | 0 | 1 | 0 | 4 | 58945964
| VV |  | 198,895*0,98 'Přepočtené koeficientem množství |  | 194.917 | [12 empty] | VV | 2 | 2 | False | 1 | ROZPOCET
49 | K | 998276101 | Přesun hmot pro trubní vedení z trub z plastických hmot otevřený výkop | t | 3.978 |  | 0 | CS ÚRS 2024 02 |  | základní |  | 0 | 0 | 0 | 0 | 0 | 4 | K | 2 |  |  |  | ROZPOCET | 0 | 0 | 0 | 0 | 0 | 1 | 0 | 4 | 534613048
| VV |  | 198,895*0,02 'Přepočtené koeficientem množství |  | 3.978 | [12 empty] | VV | 2 | 2 | False | 1 | ROZPOCET

## 02.4 - Rozvody stlačeného...
{7f3c46aa-395e-4601-af3e-765f27cb3caa}
2
| KRYCÍ LIST SOUPISU PRACÍ | [7 empty] | v --- níže se nacházejí doplnkové a pomocné údaje k sestavám --- v | [8 empty] | False
Stavba:
Rekonstrukce objektu garáží nákladních vozidel Trutnov
Objekt:
02 - II. ETAPA - SO01 - rekonstrukce jižní poloviny
Soupis:
02.4 - Rozvody stlačeného vzduchu
| KSO: |  |  |  |  | CC-CZ:
| Místo: |  | Trutnov |  |  | Datum: | 9. 1. 2023
| Zadavatel: |  |  |  |  | IČ:
|  | Údržba silnic Královéhradeckého kraje a.s. |  |  |  | DIČ:
| Uchazeč: |  |  |  |  | IČ: | Vyplň údaj
|  | Vyplň údaj |  |  |  | DIČ: | Vyplň údaj
| Projektant: |  |  |  |  | IČ:
|  | IRBOS s.r.o. |  |  |  | DIČ:
| Zpracovatel: |  |  |  |  | IČ:
DIČ:
Poznámka:
| Cena bez DPH | [5 empty] | 0
|  |  | Základ daně |  |  | Sazba daně | Výše daně
| DPH | základní | 0 |  |  | 21% | 0
|  | snížená | 0 |  |  | 15% | 0
|  | zákl. přenesená | 0 |  |  | 21% | 0
|  | sníž. přenesená | 0 |  |  | 15% | 0
|  | nulová | 0 |  |  | 0% | 0
| Cena s DPH |  |  | v | CZK |  | 0
| Projektant |  |  | Zpracovatel
| Datum a podpis: |  | Razítko | Datum a podpis: |  |  | Razítko
| Objednavatel |  |  | Uchazeč
| Datum a podpis: |  | Razítko | Datum a podpis: |  |  | Razítko
REKAPITULACE ČLENĚNÍ SOUPISU PRACÍ
Stavba:
Rekonstrukce objektu garáží nákladních vozidel Trutnov
Objekt:
02 - II. ETAPA - SO01 - rekonstrukce jižní poloviny
Soupis:
02.4 - Rozvody stlačeného vzduchu
Místo: |  |  | Trutnov |  |  | Datum: | 9. 1. 2023
Zadavatel: |  |  | Údržba silnic Královéhradeckého kraje a.s. |  |  | Projektant: | IRBOS s.r.o.
Uchazeč: |  |  | Vyplň údaj |  |  | Zpracovatel:
Kód dílu - Popis | [6 empty] | Cena celkem [CZK]
Náklady ze soupisu prací | [6 empty] | 0 | [11 empty] | -1
| PSV - Práce a dodávky PSV | [5 empty] | 0
| 723 - Zdravotechnika - vnitřní plynovod | [5 empty] | 0
SOUPIS PRACÍ
Stavba:
Rekonstrukce objektu garáží nákladních vozidel Trutnov
Objekt:
02 - II. ETAPA - SO01 - rekonstrukce jižní poloviny
Soupis:
02.4 - Rozvody stlačeného vzduchu
Místo: |  |  | Trutnov |  |  | Datum: | 9. 1. 2023
Zadavatel: |  |  | Údržba silnic Královéhradeckého kraje a.s. |  |  | Projektant: | IRBOS s.r.o.
Uchazeč: |  |  | Vyplň údaj |  |  | Zpracovatel:
PČ | Typ | Kód | Popis | MJ | Množství | J.cena [CZK] | Cena celkem [CZK] | Cenová soustava |  | DPH | J. Nh [h] | Nh celkem [h] | J. hmotnost [t] | Hmotnost celkem [t] | J. suť [t] | Suť Celkem [t]
Náklady soupisu celkem | [6 empty] | 0 |  |  |  |  | 0 |  | 0 |  | 0 |  | D | -1 | [7 empty] | 0
| D | PSV | Práce a dodávky PSV |  |  |  | 0 |  |  |  |  | 0 |  | 0 |  | 0 | 2 | D | 0 | ROZPOCET | [6 empty] | 0
| D | 723 | Zdravotechnika - vnitřní plynovod |  |  |  | 0 |  |  |  |  | 0 |  | 0 |  | 0 | 2 | D | 1 | ROZPOCET | [6 empty] | 0
1 | K | 722175003 | Potrubí vodovodní plastové PP-RCT svar polyfúze D 25x3,5 mm - dodávka a montáž | m | 35 |  | 0 |  |  | základní |  | 0 | 0 | 0 | 0 | 0 | 16 | K | 2 | ROZPOCET | 0 | 0 | 0 | 0 | 0 | 1 | 0 | 16 | 1652734818
2 | K | 722175005 | Potrubí vodovodní plastové PP-RCT svar polyfúze D 40x5,5 mm - dodávka a montáž | m | 55 |  | 0 |  |  | základní |  | 0 | 0 | 0 | 0 | 0 | 16 | K | 2 | ROZPOCET | 0 | 0 | 0 | 0 | 0 | 1 | 0 | 16 | -1563334850
3 | K | 722182012 | Podpůrný žlab pro potrubí D 25 - dodávka a montáž | m | 35 |  | 0 |  |  | základní |  | 0 | 0 | 0 | 0 | 0 | 16 | K | 2 | ROZPOCET | 0 | 0 | 0 | 0 | 0 | 1 | 0 | 16 | 156114670
4 | K | 722182014 | Podpůrný žlab pro potrubí D 40 - dodávka a montáž | m | 55 |  | 0 |  |  | základní |  | 0 | 0 | 0 | 0 | 0 | 16 | K | 2 | ROZPOCET | 0 | 0 | 0 | 0 | 0 | 1 | 0 | 16 | -1622123854
5 | K | 722190401 | Zřízení přípojek na potrubí vyvedení a upevnění výpustek do DN 25 | kus | 8 |  | 0 |  |  | základní |  | 0 | 0 | 0 | 0 | 0 | 16 | K | 2 | ROZPOCET | 0 | 0 | 0 | 0 | 0 | 1 | 0 | 16 | -2063274117
6 | K | 723100011 | Tlaková zkouška vedení stlačeného vzduchu | kus | 1 |  | 0 |  |  | základní |  | 0 | 0 | 0 | 0 | 0 | 16 | K | 2 | ROZPOCET | 0 | 0 | 0 | 0 | 0 | 1 | 0 | 16 | 275575174
7 | K | 723100012 | Pomocné ocelové nosné kostrukce včetně povrchové úpravy a pomocný nosný materiál potrubí | kg | 150 |  | 0 |  |  | základní |  | 0 | 0 | 0 | 0 | 0 | 16 | K | 2 | ROZPOCET | 0 | 0 | 0 | 0 | 0 | 1 | 0 | 16 | 1697973075
8 | K | 723100015 | Montážní plošina přenosná - příslušenství montážní organizace | den | 3 |  | 0 |  |  | základní |  | 0 | 0 | 0 | 0 | 0 | 16 | K | 2 | ROZPOCET | 0 | 0 | 0 | 0 | 0 | 1 | 0 | 16 | 1335768747
9 | K | 723100016 | Stavební přípomoci a ostatní pomocné práce | h | 16 |  | 0 |  |  | základní |  | 0 | 0 | 0 | 0 | 0 | 16 | K | 2 | ROZPOCET | 0 | 0 | 0 | 0 | 0 | 1 | 0 | 16 | 303265967
10 | K | 723100017 | Šroubení s převlečnou maticí 1/2" - dodávka a montáž | kus | 8 |  | 0 |  |  | základní |  | 0 | 0 | 0 | 0 | 0 | 16 | K | 2 | ROZPOCET | 0 | 0 | 0 | 0 | 0 | 1 | 0 | 16 | -326441422
11 | K | 723231162 | Armatury se dvěma závity kohouty kulové PN 40 do 185 st.C plnoprůtokové s koulí vnitřní závit těžká řada G 1/2 - dodávka a montáž | kus | 8 |  | 0 |  |  | základní |  | 0 | 0 | 0 | 0 | 0 | 16 | K | 2 | ROZPOCET | 0 | 0 | 0 | 0 | 0 | 1 | 0 | 16 | -1399768865
12 | K | 723231163 | Armatury se dvěma závity kohouty kulové PN 40 do 185°C plnoprůtokové s koulí vnitřní závit těžká řada G 1 - dodávka a montáž | kus | 1 |  | 0 |  |  | základní |  | 0 | 0 | 0 | 0 | 0 | 16 | K | 2 | ROZPOCET | 0 | 0 | 0 | 0 | 0 | 1 | 0 | 16 | -1097650655
13 | M | 723100010 | Samočinné armatury - rychlouzávěr - koncový element rozvodu sltačeného vzduchu 1/2" - dodávka a montáž | kus | 8 |  | 0 |  |  | základní |  | 0 | 0 | 0 | 0 | 0 | 32 | M | 2 | ROZPOCET | 0 | 0 | 0 | 0 | 0 | 1 | 0 | 16 | 1206009498
14 | M | 723100011 | Přechod potrubí PE 32 / PPR 40 - dodávka a montáž | kus | 1 |  | 0 |  |  | základní |  | 0 | 0 | 0 | 0 | 0 | 32 | M | 2 | ROZPOCET | 0 | 0 | 0 | 0 | 0 | 1 | 0 | 16 | -133498990
15 | K | 734421101 | Tlakoměry s pevným stonkem a zpětnou klapkou spodní připojení (radiální) tlaku 0–16 bar průměru 50 mm - dodávka a montáž | kus | 8 |  | 0 |  |  | základní |  | 0 | 0 | 0 | 0 | 0 | 16 | K | 2 | ROZPOCET | 0 | 0 | 0 | 0 | 0 | 1 | 0 | 16 | -1974419345

## 02.5 - Slaboproud
{03982c92-a066-41d5-b0bf-e1d62565273f}
2
| KRYCÍ LIST SOUPISU PRACÍ | [7 empty] | v --- níže se nacházejí doplnkové a pomocné údaje k sestavám --- v | [8 empty] | False
Stavba:
Rekonstrukce objektu garáží nákladních vozidel Trutnov
Objekt:
02 - II. ETAPA - SO01 - rekonstrukce jižní poloviny
Soupis:
02.5 - Slaboproud
| KSO: |  |  |  |  | CC-CZ:
| Místo: |  | Trutnov |  |  | Datum: | 9. 1. 2023
| Zadavatel: |  |  |  |  | IČ:
|  | Údržba silnic Královéhradeckého kraje a.s. |  |  |  | DIČ:
| Uchazeč: |  |  |  |  | IČ: | Vyplň údaj
|  | Vyplň údaj |  |  |  | DIČ: | Vyplň údaj
| Projektant: |  |  |  |  | IČ:
|  | IRBOS s.r.o. |  |  |  | DIČ:
| Zpracovatel: |  |  |  |  | IČ:
DIČ:
Poznámka:
| Cena bez DPH | [5 empty] | 0
|  |  | Základ daně |  |  | Sazba daně | Výše daně
| DPH | základní | 0 |  |  | 21% | 0
|  | snížená | 0 |  |  | 15% | 0
|  | zákl. přenesená | 0 |  |  | 21% | 0
|  | sníž. přenesená | 0 |  |  | 15% | 0
|  | nulová | 0 |  |  | 0% | 0
| Cena s DPH |  |  | v | CZK |  | 0
| Projektant |  |  | Zpracovatel
| Datum a podpis: |  | Razítko | Datum a podpis: |  |  | Razítko
| Objednavatel |  |  | Uchazeč
| Datum a podpis: |  | Razítko | Datum a podpis: |  |  | Razítko
REKAPITULACE ČLENĚNÍ SOUPISU PRACÍ
Stavba:
Rekonstrukce objektu garáží nákladních vozidel Trutnov
Objekt:
02 - II. ETAPA - SO01 - rekonstrukce jižní poloviny
Soupis:
02.5 - Slaboproud
Místo: |  |  | Trutnov |  |  | Datum: | 9. 1. 2023
Zadavatel: |  |  | Údržba silnic Královéhradeckého kraje a.s. |  |  | Projektant: | IRBOS s.r.o.
Uchazeč: |  |  | Vyplň údaj |  |  | Zpracovatel:
Kód dílu - Popis | [6 empty] | Cena celkem [CZK]
Náklady ze soupisu prací | [6 empty] | 0 | [11 empty] | -1
| D2 - Kamery | [5 empty] | 0
| D3 - Aktivní prvky | [5 empty] | 0
| D4 - Projektové práce a ostatní | [5 empty] | 0
| D5 - Poplachový zabezpečovací a tísňový systém (PZTS) | [5 empty] | 0
SOUPIS PRACÍ
Stavba:
Rekonstrukce objektu garáží nákladních vozidel Trutnov
Objekt:
02 - II. ETAPA - SO01 - rekonstrukce jižní poloviny
Soupis:
02.5 - Slaboproud
Místo: |  |  | Trutnov |  |  | Datum: | 9. 1. 2023
Zadavatel: |  |  | Údržba silnic Královéhradeckého kraje a.s. |  |  | Projektant: | IRBOS s.r.o.
Uchazeč: |  |  | Vyplň údaj |  |  | Zpracovatel:
PČ | Typ | Kód | Popis | MJ | Množství | J.cena [CZK] | Cena celkem [CZK] | Cenová soustava |  | DPH | J. Nh [h] | Nh celkem [h] | J. hmotnost [t] | Hmotnost celkem [t] | J. suť [t] | Suť Celkem [t]
Náklady soupisu celkem | [6 empty] | 0 |  |  |  |  | 0 |  | 0 |  | 0 |  | D | -1 | [7 empty] | 0
| D | D2 | Kamery |  |  |  | 0 |  |  |  |  | 0 |  | 0 |  | 0 | 1 | D | 0 | ROZPOCET | [6 empty] | 0
1 | K | Pol4 | 3MPix IP venkovní kamera; ICR + IR + obj. 4,0mm | ks | 4 |  | 0 |  |  | základní |  | 0 | 0 | 0 | 0 | 0 | 4 | K | 1 | ROZPOCET | 0 | 0 | 0 | 0 | 0 | 1 | 0 | 4 | -1423529324
2 | K | Pol5 | montážní patice pro venkovní kamery | ks | 4 |  | 0 |  |  | základní |  | 0 | 0 | 0 | 0 | 0 | 4 | K | 1 | ROZPOCET | 0 | 0 | 0 | 0 | 0 | 1 | 0 | 4 | 1058080870
3 | K | Pol6 | Instalace a nastavení kamer | ks | 4 |  | 0 |  |  | základní |  | 0 | 0 | 0 | 0 | 0 | 4 | K | 1 | ROZPOCET | 0 | 0 | 0 | 0 | 0 | 1 | 0 | 4 | 2113725773
| D | D3 | Aktivní prvky |  |  |  | 0 |  |  |  |  | 0 |  | 0 |  | 0 | 1 | D | 0 | ROZPOCET | [6 empty] | 0
4 | K | Pol7 | Switch, PoE+ Managed Gbit Switch 20x 10/100/1000 + 4x Combo(SFP/RJ45), rack | ks | 1 |  | 0 |  |  | základní |  | 0 | 0 | 0 | 0 | 0 | 4 | K | 1 | ROZPOCET | 0 | 0 | 0 | 0 | 0 | 1 | 0 | 4 | 1279915580
5 | K | Pol8 | Patch kabel 1m UTP, CAT6, šedý | ks | 4 |  | 0 |  |  | základní |  | 0 | 0 | 0 | 0 | 0 | 4 | K | 1 | ROZPOCET | 0 | 0 | 0 | 0 | 0 | 1 | 0 | 4 | 173511184
6 | K | Pol9 | Kabely UTP Cat 6a | m | 380 |  | 0 |  |  | základní |  | 0 | 0 | 0 | 0 | 0 | 4 | K | 1 | ROZPOCET | 0 | 0 | 0 | 0 | 0 | 1 | 0 | 4 | -2079826193
7 | K | Pol10 | Lišta vkládací 63mm, UV odolná | m | 125 |  | 0 |  |  | základní |  | 0 | 0 | 0 | 0 | 0 | 4 | K | 1 | ROZPOCET | 0 | 0 | 0 | 0 | 0 | 1 | 0 | 4 | -1331889362
| D | D4 | Projektové práce a ostatní |  |  |  | 0 |  |  |  |  | 0 |  | 0 |  | 0 | 1 | D | 0 | ROZPOCET | [6 empty] | 0
8 | K | Pol11 | Montážní práce | hod | 45 |  | 0 |  |  | základní |  | 0 | 0 | 0 | 0 | 0 | 4 | K | 1 | ROZPOCET | 0 | 0 | 0 | 0 | 0 | 1 | 0 | 4 | 706088052
9 | K | Pol12 | odvoz a likvidace stavební suti, obalových materiálů a pod., včetnĕ dopravy | kpl | 1 |  | 0 |  |  | základní |  | 0 | 0 | 0 | 0 | 0 | 4 | K | 1 | ROZPOCET | 0 | 0 | 0 | 0 | 0 | 1 | 0 | 4 | -828400350
10 | K | Pol13 | Koordinační práce s ostatními profesemi | hod | 4 |  | 0 |  |  | základní |  | 0 | 0 | 0 | 0 | 0 | 4 | K | 1 | ROZPOCET | 0 | 0 | 0 | 0 | 0 | 1 | 0 | 4 | 200755448
11 | K | Pol14 | Oživení a nastavení systému | hop | 10 |  | 0 |  |  | základní |  | 0 | 0 | 0 | 0 | 0 | 4 | K | 1 | ROZPOCET | 0 | 0 | 0 | 0 | 0 | 1 | 0 | 4 | -201176532
12 | K | Pol15 | výchozí revize CCTV | ks | 1 |  | 0 |  |  | základní |  | 0 | 0 | 0 | 0 | 0 | 4 | K | 1 | ROZPOCET | 0 | 0 | 0 | 0 | 0 | 1 | 0 | 4 | -398229400
13 | K | Pol16 | Zaškolení obsluhy | hod | 6 |  | 0 |  |  | základní |  | 0 | 0 | 0 | 0 | 0 | 4 | K | 1 | ROZPOCET | 0 | 0 | 0 | 0 | 0 | 1 | 0 | 4 | -599604106
14 | K | Pol17 | DSS - dokumentace | sada | 1 |  | 0 |  |  | základní |  | 0 | 0 | 0 | 0 | 0 | 4 | K | 1 | ROZPOCET | 0 | 0 | 0 | 0 | 0 | 1 | 0 | 4 | 1679699086
| D | D5 | Poplachový zabezpečovací a tísňový systém (PZTS) |  |  |  | 0 |  |  |  |  | 0 |  | 0 |  | 0 | 1 | D | 0 | ROZPOCET | [6 empty] | 0
15 | K | Pol18 | Demontáž původních infarávor | hod | 5 |  | 0 |  |  | základní |  | 0 | 0 | 0 | 0 | 0 | 4 | K | 1 | ROZPOCET | 0 | 0 | 0 | 0 | 0 | 1 | 0 | 4 | -1371738988
16 | K | Pol19 | Ošetření, očištění | hod | 3 |  | 0 |  |  | základní |  | 0 | 0 | 0 | 0 | 0 | 4 | K | 1 | ROZPOCET | 0 | 0 | 0 | 0 | 0 | 1 | 0 | 4 | -1013895787
17 | K | Pol26 | Ochranný obal, uskladnění, zpětný dovoz na stavbu | sada | 1 |  | 0 |  |  | základní |  | 0 | 0 | 0 | 0 | 0 | 4 | K | 1 | ROZPOCET | 0 | 0 | 0 | 0 | 0 | 1 | 0 | 4 | -1258309013
18 | K | Pol21 | Zpětná montáž systému | hod | 20 |  | 0 |  |  | základní |  | 0 | 0 | 0 | 0 | 0 | 4 | K | 1 | ROZPOCET | 0 | 0 | 0 | 0 | 0 | 1 | 0 | 4 | 1165371220
19 | K | Pol22 | Kabel SYKfY 4x2x0,6 | m | 190 |  | 0 |  |  | základní |  | 0 | 0 | 0 | 0 | 0 | 4 | K | 1 | ROZPOCET | 0 | 0 | 0 | 0 | 0 | 1 | 0 | 4 | 1843062125
20 | K | Pol10 | Lišta vkládací 63mm, UV odolná | m | 45 |  | 0 |  |  | základní |  | 0 | 0 | 0 | 0 | 0 | 4 | K | 1 | ROZPOCET | 0 | 0 | 0 | 0 | 0 | 1 | 0 | 4 | -689358465
21 | K | Pol23 | Tubka pevná DN23 | m | 30 |  | 0 |  |  | základní |  | 0 | 0 | 0 | 0 | 0 | 4 | K | 1 | ROZPOCET | 0 | 0 | 0 | 0 | 0 | 1 | 0 | 4 | 2010636120
22 | K | Pol24 | Oživení a nastavení systému | hod | 10 |  | 0 |  |  | základní |  | 0 | 0 | 0 | 0 | 0 | 4 | K | 1 | ROZPOCET | 0 | 0 | 0 | 0 | 0 | 1 | 0 | 4 | -1404386623
23 | K | Pol25 | výchozí revize | ks | 1 |  | 0 |  |  | základní |  | 0 | 0 | 0 | 0 | 0 | 4 | K | 1 | ROZPOCET | 0 | 0 | 0 | 0 | 0 | 1 | 0 | 4 | 1637258102
24 | K | Pol16 | Zaškolení obsluhy | hod | 6 |  | 0 |  |  | základní |  | 0 | 0 | 0 | 0 | 0 | 4 | K | 1 | ROZPOCET | 0 | 0 | 0 | 0 | 0 | 1 | 0 | 4 | -678828173
25 | K | Pol17 | DSS - dokumentace | sada | 1 |  | 0 |  |  | základní |  | 0 | 0 | 0 | 0 | 0 | 4 | K | 1 | ROZPOCET | 0 | 0 | 0 | 0 | 0 | 1 | 0 | 4 | 988098361
26 | K | Pol27 | Trubka na příchytkách stěnových DN36 | m | 95 |  | 0 |  |  | základní |  | 0 | 0 | 0 | 0 | 0 | 4 | K | 1 | ROZPOCET | 0 | 0 | 0 | 0 | 0 | 1 | 0 | 4 | 1364028316
27 | K | Pol28 | Montáž | hod | 16 |  | 0 |  |  | základní |  | 0 | 0 | 0 | 0 | 0 | 4 | K | 1 | ROZPOCET | 0 | 0 | 0 | 0 | 0 | 1 | 0 | 4 | 1850786557

## 02.6 - Silnoproud
{0e9c0016-37ee-44c2-b8b9-bbb5d328067c}
2
| KRYCÍ LIST SOUPISU PRACÍ | [7 empty] | v --- níže se nacházejí doplnkové a pomocné údaje k sestavám --- v | [8 empty] | False
Stavba:
Rekonstrukce objektu garáží nákladních vozidel Trutnov
Objekt:
02 - II. ETAPA - SO01 - rekonstrukce jižní poloviny
Soupis:
02.6 - Silnoproud
| KSO: |  |  |  |  | CC-CZ:
| Místo: |  | Trutnov |  |  | Datum: | 9. 1. 2023
| Zadavatel: |  |  |  |  | IČ:
|  | Údržba silnic Královéhradeckého kraje a.s. |  |  |  | DIČ:
| Uchazeč: |  |  |  |  | IČ: | Vyplň údaj
|  | Vyplň údaj |  |  |  | DIČ: | Vyplň údaj
| Projektant: |  |  |  |  | IČ:
|  | IRBOS s.r.o. |  |  |  | DIČ:
| Zpracovatel: |  |  |  |  | IČ:
DIČ:
Poznámka:
| Cena bez DPH | [5 empty] | 0
|  |  | Základ daně |  |  | Sazba daně | Výše daně
| DPH | základní | 0 |  |  | 21% | 0
|  | snížená | 0 |  |  | 15% | 0
|  | zákl. přenesená | 0 |  |  | 21% | 0
|  | sníž. přenesená | 0 |  |  | 15% | 0
|  | nulová | 0 |  |  | 0% | 0
| Cena s DPH |  |  | v | CZK |  | 0
| Projektant |  |  | Zpracovatel
| Datum a podpis: |  | Razítko | Datum a podpis: |  |  | Razítko
| Objednavatel |  |  | Uchazeč
| Datum a podpis: |  | Razítko | Datum a podpis: |  |  | Razítko
REKAPITULACE ČLENĚNÍ SOUPISU PRACÍ
Stavba:
Rekonstrukce objektu garáží nákladních vozidel Trutnov
Objekt:
02 - II. ETAPA - SO01 - rekonstrukce jižní poloviny
Soupis:
02.6 - Silnoproud
Místo: |  |  | Trutnov |  |  | Datum: | 9. 1. 2023
Zadavatel: |  |  | Údržba silnic Královéhradeckého kraje a.s. |  |  | Projektant: | IRBOS s.r.o.
Uchazeč: |  |  | Vyplň údaj |  |  | Zpracovatel:
Kód dílu - Popis | [6 empty] | Cena celkem [CZK]
Náklady ze soupisu prací | [6 empty] | 0 | [11 empty] | -1
| D1 - Kabely a vodiče | [5 empty] | 0
| D2 - Instalační materiál I. | [5 empty] | 0
| D3 - Instalační materiál II. | [5 empty] | 0
| D4 - Trubky a žlaby | [5 empty] | 0
| D5 - Hromosvod | [5 empty] | 0
| D6 - Osvětlení | [5 empty] | 0
| D7 - Neuvedené či nezbytné položky | [5 empty] | 0
SOUPIS PRACÍ
Stavba:
Rekonstrukce objektu garáží nákladních vozidel Trutnov
Objekt:
02 - II. ETAPA - SO01 - rekonstrukce jižní poloviny
Soupis:
02.6 - Silnoproud
Místo: |  |  | Trutnov |  |  | Datum: | 9. 1. 2023
Zadavatel: |  |  | Údržba silnic Královéhradeckého kraje a.s. |  |  | Projektant: | IRBOS s.r.o.
Uchazeč: |  |  | Vyplň údaj |  |  | Zpracovatel:
PČ | Typ | Kód | Popis | MJ | Množství | J.cena [CZK] | Cena celkem [CZK] | Cenová soustava |  | DPH | J. Nh [h] | Nh celkem [h] | J. hmotnost [t] | Hmotnost celkem [t] | J. suť [t] | Suť Celkem [t]
Náklady soupisu celkem | [6 empty] | 0 |  |  |  |  | 0 |  | 0 |  | 0 |  | D | -1 | [7 empty] | 0
1 | K | Pol46 | Rozvaděč R11 | kpl | 1 |  | 0 |  |  | základní |  | 0 | 0 | 0 | 0 | 0 | 4 | K | 0 | ROZPOCET | 0 | 0 | 0 | 0 | 0 | 1 | 0 | 4 | 1376461355
2 | K | Pol47 | Skříňka řízení osvětlení RS11, RS12 | ks | 2 |  | 0 |  |  | základní |  | 0 | 0 | 0 | 0 | 0 | 4 | K | 0 | ROZPOCET | 0 | 0 | 0 | 0 | 0 | 1 | 0 | 4 | 716933495
3 | K | Pol4 | Zásuvková skříň, IP 54 1x 400V/16A, 4x 230V/16A, s jištěním | ks | 6 |  | 0 |  |  | základní |  | 0 | 0 | 0 | 0 | 0 | 4 | K | 0 | ROZPOCET | 0 | 0 | 0 | 0 | 0 | 1 | 0 | 4 | 817904158
| D | D1 | Kabely a vodiče |  |  |  | 0 |  |  |  |  | 0 |  | 0 |  | 0 | 1 | D | 0 | ROZPOCET | [6 empty] | 0
4 | K | Pol5 | Vodic CYA (54) 6 | m | 130 |  | 0 |  |  | základní |  | 0 | 0 | 0 | 0 | 0 | 4 | K | 1 | ROZPOCET | 0 | 0 | 0 | 0 | 0 | 1 | 0 | 4 | 1065113319
5 | K | Pol6 | Vodic CYA (54) 16 | m | 10 |  | 0 |  |  | základní |  | 0 | 0 | 0 | 0 | 0 | 4 | K | 1 | ROZPOCET | 0 | 0 | 0 | 0 | 0 | 1 | 0 | 4 | -56943197
6 | K | Pol7 | Kabel CXKH-V/O 3x1,5 | m | 25 |  | 0 |  |  | základní |  | 0 | 0 | 0 | 0 | 0 | 4 | K | 1 | ROZPOCET | 0 | 0 | 0 | 0 | 0 | 1 | 0 | 4 | 618326622
7 | K | Pol8 | Kabel CYKY-O 3x1,5 | m | 460 |  | 0 |  |  | základní |  | 0 | 0 | 0 | 0 | 0 | 4 | K | 1 | ROZPOCET | 0 | 0 | 0 | 0 | 0 | 1 | 0 | 4 | 19972504
8 | K | Pol9 | Kabel CYKY-J 3x1,5 | m | 520 |  | 0 |  |  | základní |  | 0 | 0 | 0 | 0 | 0 | 4 | K | 1 | ROZPOCET | 0 | 0 | 0 | 0 | 0 | 1 | 0 | 4 | -566506599
9 | K | Pol10 | Kabel CYKY-J 5x1,5 | m | 315 |  | 0 |  |  | základní |  | 0 | 0 | 0 | 0 | 0 | 4 | K | 1 | ROZPOCET | 0 | 0 | 0 | 0 | 0 | 1 | 0 | 4 | -795521911
10 | K | Pol12 | Kabel CYKY-J 5x6 | m | 190 |  | 0 |  |  | základní |  | 0 | 0 | 0 | 0 | 0 | 4 | K | 1 | ROZPOCET | 0 | 0 | 0 | 0 | 0 | 1 | 0 | 4 | 252757668
11 | K | Pol13 | Kabel AYKY-J 4x35 | m | 5 |  | 0 |  |  | základní |  | 0 | 0 | 0 | 0 | 0 | 4 | K | 1 | ROZPOCET | 0 | 0 | 0 | 0 | 0 | 1 | 0 | 4 | -1033376330
| D | D2 | Instalační materiál I. |  |  |  | 0 |  |  |  |  | 0 |  | 0 |  | 0 | 1 | D | 0 | ROZPOCET | [6 empty] | 0
12 | K | Pol16 | Tlačítko, nástěnné, IP55 | ks | 6 |  | 0 |  |  | základní |  | 0 | 0 | 0 | 0 | 0 | 4 | K | 1 | ROZPOCET | 0 | 0 | 0 | 0 | 0 | 1 | 0 | 4 | 510425117
13 | K | Pol18 | Tlačítko TOTAL STOP, 2x 1/1, venkovní | ks | 1 |  | 0 |  |  | základní |  | 0 | 0 | 0 | 0 | 0 | 4 | K | 1 | ROZPOCET | 0 | 0 | 0 | 0 | 0 | 1 | 0 | 4 | 1938186279
| D | D3 | Instalační materiál II. |  |  |  | 0 |  |  |  |  | 0 |  | 0 |  | 0 | 1 | D | 0 | ROZPOCET | [6 empty] | 0
14 | K | Pol19 | Krabice 80/80, IP54 pro rozbočení | ks | 55 |  | 0 |  |  | základní |  | 0 | 0 | 0 | 0 | 0 | 4 | K | 1 | ROZPOCET | 0 | 0 | 0 | 0 | 0 | 1 | 0 | 4 | -1663592057
15 | K | Pol20 | Svorka 3x2,5mm2 | ks | 260 |  | 0 |  |  | základní |  | 0 | 0 | 0 | 0 | 0 | 4 | K | 1 | ROZPOCET | 0 | 0 | 0 | 0 | 0 | 1 | 0 | 4 | 2143296791
| D | D4 | Trubky a žlaby |  |  |  | 0 |  |  |  |  | 0 |  | 0 |  | 0 | 1 | D | 0 | ROZPOCET | [6 empty] | 0
16 | K | Pol21 | Kabelový žlab plný s víkem a konzolami, 125/100, na stěnu, včetně tvarovek | m | 85 |  | 0 |  |  | základní |  | 0 | 0 | 0 | 0 | 0 | 4 | K | 1 | ROZPOCET | 0 | 0 | 0 | 0 | 0 | 1 | 0 | 4 | -1385475143
17 | K | Pol22 | Tubka pevná DN23 | m | 240 |  | 0 |  |  | základní |  | 0 | 0 | 0 | 0 | 0 | 4 | K | 1 | ROZPOCET | 0 | 0 | 0 | 0 | 0 | 1 | 0 | 4 | 1713711465
18 | K | Pol23 | Požární trasa do 2x kabel do 12mm | m | 20 |  | 0 |  |  | základní |  | 0 | 0 | 0 | 0 | 0 | 4 | K | 1 | ROZPOCET | 0 | 0 | 0 | 0 | 0 | 1 | 0 | 4 | -1073082704
| D | D5 | Hromosvod |  |  |  | 0 |  |  |  |  | 0 |  | 0 |  | 0 | 1 | D | 0 | ROZPOCET | [6 empty] | 0
19 | K | Pol24 | Jímací tyč 1m na hřebenové vedení | ks | 1 |  | 0 |  |  | základní |  | 0 | 0 | 0 | 0 | 0 | 4 | K | 1 | ROZPOCET | 0 | 0 | 0 | 0 | 0 | 1 | 0 | 4 | -673882891
20 | K | Pol25 | Pomocný drátový jímač se svorkami, h = 0,7m | ks | 4 |  | 0 |  |  | základní |  | 0 | 0 | 0 | 0 | 0 | 4 | K | 1 | ROZPOCET | 0 | 0 | 0 | 0 | 0 | 1 | 0 | 4 | -1911560397
21 | K | Pol26 | Drát AlMgSi D=8mm | m | 105 |  | 0 |  |  | základní |  | 0 | 0 | 0 | 0 | 0 | 4 | K | 1 | ROZPOCET | 0 | 0 | 0 | 0 | 0 | 1 | 0 | 4 | 1433635009
22 | K | Pol27 | Podpěra pro šikmé střechy | ks | 60 |  | 0 |  |  | základní |  | 0 | 0 | 0 | 0 | 0 | 4 | K | 1 | ROZPOCET | 0 | 0 | 0 | 0 | 0 | 1 | 0 | 4 | -119347878
23 | K | Pol28 | Podpěra hřebenová | ks | 35 |  | 0 |  |  | základní |  | 0 | 0 | 0 | 0 | 0 | 4 | K | 1 | ROZPOCET | 0 | 0 | 0 | 0 | 0 | 1 | 0 | 4 | -1062900147
24 | K | Pol29 | Držák stěnový | ks | 18 |  | 0 |  |  | základní |  | 0 | 0 | 0 | 0 | 0 | 4 | K | 1 | ROZPOCET | 0 | 0 | 0 | 0 | 0 | 1 | 0 | 4 | -1626575115
25 | K | Pol30 | Držák na dešťové svody, nerez páska - do 150mm | ks | 16 |  | 0 |  |  | základní |  | 0 | 0 | 0 | 0 | 0 | 4 | K | 1 | ROZPOCET | 0 | 0 | 0 | 0 | 0 | 1 | 0 | 4 | -349893536
26 | K | Pol31 | Svorka okapová | ks | 16 |  | 0 |  |  | základní |  | 0 | 0 | 0 | 0 | 0 | 4 | K | 1 | ROZPOCET | 0 | 0 | 0 | 0 | 0 | 1 | 0 | 4 | -1595677000
27 | K | Pol32 | Svorka křížová SK | ks | 8 |  | 0 |  |  | základní |  | 0 | 0 | 0 | 0 | 0 | 4 | K | 1 | ROZPOCET | 0 | 0 | 0 | 0 | 0 | 1 | 0 | 4 | -629561580
28 | K | Pol33 | Svorka pro připojení k tyči | ks | 1 |  | 0 |  |  | základní |  | 0 | 0 | 0 | 0 | 0 | 4 | K | 1 | ROZPOCET | 0 | 0 | 0 | 0 | 0 | 1 | 0 | 4 | 915436344
29 | K | Pol34 | Zkušební svorka | ks | 6 |  | 0 |  |  | základní |  | 0 | 0 | 0 | 0 | 0 | 4 | K | 1 | ROZPOCET | 0 | 0 | 0 | 0 | 0 | 1 | 0 | 4 | -729930186
30 | K | Pol35 | Propojení okapů | bm | 70 |  | 0 |  |  | základní |  | 0 | 0 | 0 | 0 | 0 | 4 | K | 1 | ROZPOCET | 0 | 0 | 0 | 0 | 0 | 1 | 0 | 4 | 887315219
31 | K | Pol36 | Montáž | hod | 65 |  | 0 |  |  | základní |  | 0 | 0 | 0 | 0 | 0 | 4 | K | 1 | ROZPOCET | 0 | 0 | 0 | 0 | 0 | 1 | 0 | 4 | -1821957632
32 | K | Pol37 | Revize, dokumentace | sada | 1 |  | 0 |  |  | základní |  | 0 | 0 | 0 | 0 | 0 | 4 | K | 1 | ROZPOCET | 0 | 0 | 0 | 0 | 0 | 1 | 0 | 4 | -1660057053
| D | D6 | Osvětlení |  |  |  | 0 |  |  |  |  | 0 |  | 0 |  | 0 | 1 | D | 0 | ROZPOCET | [6 empty] | 0
33 | K | Pol38 | Průmyslové LED svítidlo IP55, 2x17W, 1200/250mm, 4000K | ks | 24 |  | 0 |  |  | základní |  | 0 | 0 | 0 | 0 | 0 | 4 | K | 1 | ROZPOCET | 0 | 0 | 0 | 0 | 0 | 1 | 0 | 4 | -1556313095
34 | K | Pol39 | Závěs pro typ D | kpl | 20 |  | 0 |  |  | základní |  | 0 | 0 | 0 | 0 | 0 | 4 | K | 1 | ROZPOCET | 0 | 0 | 0 | 0 | 0 | 1 | 0 | 4 | -902895345
| P |  | Poznámka k položce: Typ E | [14 empty] | P | 1
35 | K | Pol40 | Venkovní s krátkým výložníkem, LED, 54W, širokozářič, IP55, 2x17W, 4000K | ks | 4 |  | 0 |  |  | základní |  | 0 | 0 | 0 | 0 | 0 | 4 | K | 1 | ROZPOCET | 0 | 0 | 0 | 0 | 0 | 1 | 0 | 4 | 1854420894
| D | D7 | Neuvedené či nezbytné položky |  |  |  | 0 |  |  |  |  | 0 |  | 0 |  | 0 | 1 | D | 0 | ROZPOCET | [6 empty] | 0
36 | K | Pol41 | Sekací a vrtací práce (vrtání do 80mm) a ostatní stavební výpomoci | bm | 4.5 |  | 0 |  |  | základní |  | 0 | 0 | 0 | 0 | 0 | 4 | K | 1 | ROZPOCET | 0 | 0 | 0 | 0 | 0 | 1 | 0 | 4 | 132125037
37 | K | Pol42 | Demontáž původních rozvodů | hod | 90 |  | 0 |  |  | základní |  | 0 | 0 | 0 | 0 | 0 | 4 | K | 1 | ROZPOCET | 0 | 0 | 0 | 0 | 0 | 1 | 0 | 4 | 1620097537
38 | K | Pol48 | Provizorní napojení etapy III. | hod | 20 |  | 0 |  |  | základní |  | 0 | 0 | 0 | 0 | 0 | 4 | K | 1 | ROZPOCET | 0 | 0 | 0 | 0 | 0 | 1 | 0 | 4 | -1366948688
39 | K | Pol43 | Montáž | hod | 180 |  | 0 |  |  | základní |  | 0 | 0 | 0 | 0 | 0 | 4 | K | 1 | ROZPOCET | 0 | 0 | 0 | 0 | 0 | 1 | 0 | 4 | -1423391995
40 | K | Pol44 | Likvidace odpadu | t | 3.4 |  | 0 |  |  | základní |  | 0 | 0 | 0 | 0 | 0 | 4 | K | 1 | ROZPOCET | 0 | 0 | 0 | 0 | 0 | 1 | 0 | 4 | -978368525
41 | K | Pol45 | Revize | hod | 25 |  | 0 |  |  | základní |  | 0 | 0 | 0 | 0 | 0 | 4 | K | 1 | ROZPOCET | 0 | 0 | 0 | 0 | 0 | 1 | 0 | 4 | 1343259457

## 03.1 - Bourací práce
{6c5a4519-1529-4181-b7d0-6dcbbbebd94d}
2
| KRYCÍ LIST SOUPISU PRACÍ | [7 empty] | v --- níže se nacházejí doplnkové a pomocné údaje k sestavám --- v | [8 empty] | False
Stavba:
Rekonstrukce objektu garáží nákladních vozidel Trutnov
Objekt:
03 - III. ETAPA - rekonstrukce severní poloviny
Soupis:
03.1 - Bourací práce
| KSO: |  |  |  |  | CC-CZ:
| Místo: |  | Trutnov |  |  | Datum: | 9. 1. 2023
| Zadavatel: |  |  |  |  | IČ:
|  | Údržba silnic Královéhradeckého kraje a.s. |  |  |  | DIČ:
| Uchazeč: |  |  |  |  | IČ: | Vyplň údaj
|  | Vyplň údaj |  |  |  | DIČ: | Vyplň údaj
| Projektant: |  |  |  |  | IČ:
|  | IRBOS s.r.o. |  |  |  | DIČ:
| Zpracovatel: |  |  |  |  | IČ:
DIČ:
Poznámka:
| Cena bez DPH | [5 empty] | 0
|  |  | Základ daně |  |  | Sazba daně | Výše daně
| DPH | základní | 0 |  |  | 21% | 0
|  | snížená | 0 |  |  | 15% | 0
|  | zákl. přenesená | 0 |  |  | 21% | 0
|  | sníž. přenesená | 0 |  |  | 15% | 0
|  | nulová | 0 |  |  | 0% | 0
| Cena s DPH |  |  | v | CZK |  | 0
| Projektant |  |  | Zpracovatel
| Datum a podpis: |  | Razítko | Datum a podpis: |  |  | Razítko
| Objednavatel |  |  | Uchazeč
| Datum a podpis: |  | Razítko | Datum a podpis: |  |  | Razítko
REKAPITULACE ČLENĚNÍ SOUPISU PRACÍ
Stavba:
Rekonstrukce objektu garáží nákladních vozidel Trutnov
Objekt:
03 - III. ETAPA - rekonstrukce severní poloviny
Soupis:
03.1 - Bourací práce
Místo: |  |  | Trutnov |  |  | Datum: | 9. 1. 2023
Zadavatel: |  |  | Údržba silnic Královéhradeckého kraje a.s. |  |  | Projektant: | IRBOS s.r.o.
Uchazeč: |  |  | Vyplň údaj |  |  | Zpracovatel:
Kód dílu - Popis | [6 empty] | Cena celkem [CZK]
Náklady ze soupisu prací | [6 empty] | 0 | [11 empty] | -1
| HSV - Práce a dodávky HSV | [5 empty] | 0
| 1 - Zemní práce | [5 empty] | 0
| 9 - Ostatní konstrukce a práce, bourání | [5 empty] | 0
| 997 - Přesun sutě | [5 empty] | 0
| PSV - Práce a dodávky PSV | [5 empty] | 0
| 711 - Izolace proti vodě, vlhkosti a plynům | [5 empty] | 0
| 712 - Povlakové krytiny | [5 empty] | 0
| 713 - Izolace tepelné | [5 empty] | 0
| 721 - Zdravotechnika - vnitřní kanalizace | [5 empty] | 0
| 733 - Ústřední vytápění | [5 empty] | 0
| 741 - Elektroinstalace | [5 empty] | 0
| 764 - Konstrukce klempířské | [5 empty] | 0
| 766 - Konstrukce truhlářské | [5 empty] | 0
| 767 - Konstrukce zámečnické | [5 empty] | 0
| 783 - Dokončovací práce - nátěry | [5 empty] | 0
| 784 - Dokončovací práce - malby a tapety | [5 empty] | 0
| HZS - Hodinové zúčtovací sazby | [5 empty] | 0
SOUPIS PRACÍ
Stavba:
Rekonstrukce objektu garáží nákladních vozidel Trutnov
Objekt:
03 - III. ETAPA - rekonstrukce severní poloviny
Soupis:
03.1 - Bourací práce
Místo: |  |  | Trutnov |  |  | Datum: | 9. 1. 2023
Zadavatel: |  |  | Údržba silnic Královéhradeckého kraje a.s. |  |  | Projektant: | IRBOS s.r.o.
Uchazeč: |  |  | Vyplň údaj |  |  | Zpracovatel:
PČ | Typ | Kód | Popis | MJ | Množství | J.cena [CZK] | Cena celkem [CZK] | Cenová soustava |  | DPH | J. Nh [h] | Nh celkem [h] | J. hmotnost [t] | Hmotnost celkem [t] | J. suť [t] | Suť Celkem [t]
Náklady soupisu celkem | [6 empty] | 0 |  |  |  |  | 0 |  | 0.27329 |  | 573.8887 |  | D | -1 | [10 empty] | 0
| D | HSV | Práce a dodávky HSV |  |  |  | 0 |  |  |  |  | 0 |  | 0.006744 |  | 517.3119 | 1 | D | 0 |  |  |  | ROZPOCET | [6 empty] | 0
| D | 1 | Zemní práce |  |  |  | 0 |  |  |  |  | 0 |  | 0 |  | 0 | 1 | D | 1 |  |  |  | ROZPOCET | [6 empty] | 0
1 | K | 132251101 | Hloubení rýh nezapažených š do 800 mm v hornině třídy těžitelnosti I skupiny 3 objem do 20 m3 strojně | m3 | 55.488 |  | 0 | CS ÚRS 2024 02 |  | základní |  | 0 | 0 | 0 | 0 | 0 | 4 | K | 2 |  |  |  | ROZPOCET | 0 | 0 | 0 | 0 | 0 | 1 | 0 | 4 | 1323070623
| VV |  | dle popisu v PD a TZ str. 10 | [14 empty] | VV | 2 | 1 | True | 0 | ROZPOCET
| VV |  | odkopání kolem objektu | [14 empty] | VV | 2 | 1 | True | 0 | ROZPOCET
| VV |  | (13,7+36,5+36,5)*0,8*0,8 |  | 55.488 | [12 empty] | VV | 2 | 2 | True | 0 | ROZPOCET
| VV |  | Součet |  | 55.488 | [12 empty] | VV | 2 | 4 | True | 1 | ROZPOCET
2 | K | 162251101 | Vodorovné přemístění do 20 m výkopku/sypaniny z horniny třídy těžitelnosti I skupiny 1 až 3 | m3 | 55.488 |  | 0 | CS ÚRS 2024 02 |  | základní |  | 0 | 0 | 0 | 0 | 0 | 4 | K | 2 |  |  |  | ROZPOCET | 0 | 0 | 0 | 0 | 0 | 1 | 0 | 4 | -1832492903
| VV |  | 55,488 |  | 55.488 | [12 empty] | VV | 2 | 2 | True | 1 | ROZPOCET
3 | K | 162751119 | Příplatek k vodorovnému přemístění výkopku/sypaniny z horniny třídy těžitelnosti I skupiny 1 až 3 ZKD 1000 m přes 10000 m | m3 | 1054.272 |  | 0 | CS ÚRS 2024 02 |  | základní |  | 0 | 0 | 0 | 0 | 0 | 4 | K | 2 |  |  |  | ROZPOCET | 0 | 0 | 0 | 0 | 0 | 1 | 0 | 4 | -943186014
| VV |  | 55,488 |  | 55.488 | [12 empty] | VV | 2 | 2 | True | 1 | ROZPOCET
| VV |  | 55,488*19 'Přepočtené koeficientem množství |  | 1054.272 | [12 empty] | VV | 2 | 2 | False | 1 | ROZPOCET
4 | K | 171201201 | Uložení sypaniny na skládky nebo meziskládky | m3 | 55.488 |  | 0 | CS ÚRS 2024 02 |  | základní |  | 0 | 0 | 0 | 0 | 0 | 4 | K | 2 |  |  |  | ROZPOCET | 0 | 0 | 0 | 0 | 0 | 1 | 0 | 4 | -1725502243
| VV |  | 55,488 |  | 55.488 | [12 empty] | VV | 2 | 2 | True | 1 | ROZPOCET
5 | K | 171201231 | Poplatek za uložení zeminy a kamení na recyklační skládce (skládkovné) kód odpadu 17 05 04 | t | 99.878 |  | 0 | CS ÚRS 2024 02 |  | základní |  | 0 | 0 | 0 | 0 | 0 | 4 | K | 2 |  |  |  | ROZPOCET | 0 | 0 | 0 | 0 | 0 | 1 | 0 | 4 | -1601477494
| VV |  | 55,488*1,8 |  | 99.878 | [12 empty] | VV | 2 | 2 | True | 1 | ROZPOCET
| D | 9 | Ostatní konstrukce a práce, bourání |  |  |  | 0 |  |  |  |  | 0 |  | 0.006744 |  | 517.3119 | 1 | D | 1 |  |  |  | ROZPOCET | [6 empty] | 0
6 | K | 961055111 | Bourání základů ze ŽB | m3 | 33 |  | 0 | CS ÚRS 2024 02 |  | základní |  | 0 | 0 | 0 | 2.4 | 79.2 | 4 | K | 2 |  |  |  | ROZPOCET | 0 | 0 | 0 | 0 | 0 | 1 | 0 | 4 | 2082416401
| VV |  | dle popisu v PD tz. str. 6 | [14 empty] | VV | 2 | 1 | True | 0 | ROZPOCET
| VV |  | 31 |  | 31 | [12 empty] | VV | 2 | 2 | True | 0 | ROZPOCET
| VV |  | odsekání patek | [14 empty] | VV | 2 | 1 | True | 0 | ROZPOCET
| VV |  | 2 |  | 2 | [12 empty] | VV | 2 | 2 | True | 0 | ROZPOCET
| VV |  | Součet |  | 33 | [12 empty] | VV | 2 | 4 | True | 1 | ROZPOCET
7 | K | 962032431 | Bourání zdiva cihelných z dutých nebo plných cihel pálených i nepálených na MV nebo MVC do 1 m3 | m3 | 100.646 |  | 0 | CS ÚRS 2024 02 |  | základní |  | 0 | 0 | 0 | 1.8 | 181.1628 | 4 | K | 2 |  |  |  | ROZPOCET | 0 | 0 | 0 | 0 | 0 | 1 | 0 | 4 | -2045949752
| VV |  | dle popisu v PD v.č. D.1.1.1 - 22 ozn. 3 | [14 empty] | VV | 2 | 1 | True | 0 | ROZPOCET
| VV |  | tl. 300 mm | [14 empty] | VV | 2 | 1 | True | 0 | ROZPOCET
| VV |  | 12,48*4,5*2*0,3 |  | 33.696 | [12 empty] | VV | 2 | 2 | True | 0 | ROZPOCET
| VV |  | Mezisoučet |  | 33.696 | [12 empty] | VV | 2 | 3 | True | 0 | ROZPOCET
| VV |  | vybourání obvodové stěny tl. 400 mm ozn. 11 | [14 empty] | VV | 2 | 1 | True | 0 | ROZPOCET
| VV |  | 0,25*4,5*1*0,4 |  | 0.45 | [12 empty] | VV | 2 | 2 | True | 0 | ROZPOCET
| VV |  | 36,5*4,5*0,4 |  | 65.7 | [12 empty] | VV | 2 | 2 | True | 0 | ROZPOCET
| VV |  | Mezisoučet |  | 66.15 | [12 empty] | VV | 2 | 3 | True | 0 | ROZPOCET
| VV |  | vybourání plynosylikátových tvárnic poničených odstřikující vodou | [14 empty] | VV | 2 | 1 | True | 0 | ROZPOCET
| VV |  | 2*0,4 |  | 0.8 | [12 empty] | VV | 2 | 2 | True | 0 | ROZPOCET
| VV |  | Mezisoučet |  | 0.8 | [12 empty] | VV | 2 | 3 | True | 0 | ROZPOCET
| VV |  | Součet |  | 100.646 | [12 empty] | VV | 2 | 4 | True | 1 | ROZPOCET
8 | K | 965042121 | Bourání podkladů pod dlažby nebo mazanin betonových nebo z litého asfaltu tl do 100 mm pl do 1 m2 | m3 | 36.442 |  | 0 | CS ÚRS 2024 02 |  | základní |  | 0 | 0 | 0 | 2.2 | 80.1724 | 4 | K | 2 |  |  |  | ROZPOCET | 0 | 0 | 0 | 0 | 0 | 1 | 0 | 4 | -1012947727
| VV |  | dle popisu v PD v.č. D.1.1.1 - 22 ozn. 6 | [14 empty] | VV | 2 | 1 | True | 0 | ROZPOCET
| VV |  | 36,5*12,48*0,08 |  | 36.442 | [12 empty] | VV | 2 | 2 | True | 0 | ROZPOCET
| VV |  | Součet |  | 36.442 | [12 empty] | VV | 2 | 4 | True | 1 | ROZPOCET
9 | K | 965043321 | Bourání podkladů pod dlažby betonových s potěrem nebo teracem tl do 100 mm pl do 1 m2 | m3 | 31.886 |  | 0 | CS ÚRS 2024 02 |  | základní |  | 0 | 0 | 0 | 2.2 | 70.1492 | 4 | K | 2 |  |  |  | ROZPOCET | 0 | 0 | 0 | 0 | 0 | 1 | 0 | 4 | -554879215
| VV |  | dle popisu v PD v.č. D.1.1.1 - 22 ozn. 6 | [14 empty] | VV | 2 | 1 | True | 0 | ROZPOCET
| VV |  | 36,5*12,48*0,07 |  | 31.886 | [12 empty] | VV | 2 | 2 | True | 0 | ROZPOCET
| VV |  | Součet |  | 31.886 | [12 empty] | VV | 2 | 4 | True | 1 | ROZPOCET
10 | K | 965082933 | Odstranění násypů pod podlahami tl do 200 mm pl přes 2 m2 | m3 | 68.328 |  | 0 | CS ÚRS 2024 02 |  | základní |  | 0 | 0 | 0 | 1.4 | 95.6592 | 4 | K | 2 |  |  |  | ROZPOCET | 0 | 0 | 0 | 0 | 0 | 1 | 0 | 4 | -249360748
| VV |  | dle popisu v PD v.č. D.1.1.1 - 22 ozn. 6 | [14 empty] | VV | 2 | 1 | True | 0 | ROZPOCET
| VV |  | 36,5*12,48*0,15 |  | 68.328 | [12 empty] | VV | 2 | 2 | True | 1 | ROZPOCET
11 | K | 968072355 | Vybourání kovových rámů oken zdvojených včetně křídel pl do 2 m2 | m2 | 34.32 |  | 0 | CS ÚRS 2024 02 |  | základní |  | 0 | 0 | 0 | 0.061 | 2.0935 | 4 | K | 2 |  |  |  | ROZPOCET | 0 | 0 | 0 | 0 | 0 | 1 | 0 | 4 | -1651361074
| VV |  | dle popisu v PD v.č. D.1.1.1 - 22 ozn. 1 | [14 empty] | VV | 2 | 1 | True | 0 | ROZPOCET
| VV |  | 3,3*1,3*8 |  | 34.32 | [12 empty] | VV | 2 | 2 | True | 1 | ROZPOCET
12 | K | 968072558 | Vybourání kovových vrat pl do 5 m2 | m2 | 12.48 |  | 0 | CS ÚRS 2024 02 |  | základní |  | 0 | 0 | 0 | 0.06 | 0.7488 | 4 | K | 2 |  |  |  | ROZPOCET | 0 | 0 | 0 | 0 | 0 | 1 | 0 | 4 | -243312243
| VV |  | dle popisu PD v.č. D.1.1.1 - 22 ozn. 2 | [14 empty] | VV | 2 | 1 | True | 0 | ROZPOCET
| VV |  | 3,2*3,9 |  | 12.48 | [12 empty] | VV | 2 | 2 | True | 0 | ROZPOCET
| VV |  | Součet |  | 12.48 | [12 empty] | VV | 2 | 4 | True | 1 | ROZPOCET
13 | K | 973031844 | Vysekání kapes ve zdivu cihelném na MC pro zavázání zdí tl do 300 mm | m | 18 |  | 0 | CS ÚRS 2024 02 |  | základní |  | 0 | 0 | 0 | 0.012 | 0.216 | 4 | K | 2 |  |  |  | ROZPOCET | 0 | 0 | 0 | 0 | 0 | 1 | 0 | 4 | -1524099676
| VV |  | dle popisu v TZ str. 12 | [14 empty] | VV | 2 | 1 | True | 0 | ROZPOCET
| VV |  | 4,5*4 |  | 18 | [12 empty] | VV | 2 | 2 | True | 1 | ROZPOCET
14 | K | 977151125 | Jádrové vrty diamantovými korunkami do stavebních materiálů D přes 180 do 200 mm | m | 2.4 |  | 0 | CS ÚRS 2024 02 |  | základní |  | 0 | 0.00281 | 0.006744 | 0.069 | 0.1656 | 4 | K | 2 |  |  |  | ROZPOCET | 0 | 0 | 0 | 0 | 0 | 1 | 0 | 4 | 1958521127
| VV |  | dle popisu v PD v.č. D.1.1.1 - 22 | [14 empty] | VV | 2 | 1 | True | 0 | ROZPOCET
| VV |  | DN200 | [14 empty] | VV | 2 | 1 | True | 0 | ROZPOCET
| VV |  | 6*0,4 |  | 2.4 | [12 empty] | VV | 2 | 2 | True | 1 | ROZPOCET
15 | K | 978013141 | Otlučení (osekání) vnitřní vápenné nebo vápenocementové omítky stěn v rozsahu přes 10 do 30 % | m2 | 156.736 |  | 0 | CS ÚRS 2024 02 |  | základní |  | 0 | 0 | 0 | 0.01 | 1.5674 | 4 | K | 2 |  |  |  | ROZPOCET | 0 | 0 | 0 | 0 | 0 | 1 | 0 | 4 | 1300035195
| VV |  | dle popisu v PD v.č. D.1.1.1 - 22 ozn. 8 - od v. 1200 mm - 20% z plochy | [14 empty] | VV | 2 | 1 | True | 0 | ROZPOCET
| VV |  | (12,48+36,5)*3,2 |  | 156.736 | [12 empty] | VV | 2 | 2 | True | 1 | ROZPOCET
16 | K | 978013191 | Otlučení (osekání) vnitřní vápenné nebo vápenocementové omítky stěn v rozsahu přes 50 do 100 % | m2 | 58.776 |  | 0 | CS ÚRS 2024 02 |  | základní |  | 0 | 0 | 0 | 0.046 | 2.7037 | 4 | K | 2 |  |  |  | ROZPOCET | 0 | 0 | 0 | 0 | 0 | 1 | 0 | 4 | -648881934
| VV |  | dle popisu v PD v.č. D.1.1.1 - 22 ozn. 8 - do v. 1200 mm nad podlahu | [14 empty] | VV | 2 | 1 | True | 0 | ROZPOCET
| VV |  | (12,48+36,5)*1,2 |  | 58.776 | [12 empty] | VV | 2 | 2 | True | 1 | ROZPOCET
17 | K | 978015341 | Otlučení (osekání) vnější vápenné nebo vápenocementové omítky stupně členitosti 1 a 2 v rozsahu přes 20 do 30 % | m2 | 217.08 |  | 0 | CS ÚRS 2024 02 |  | základní |  | 0 | 0 | 0 | 0.016 | 3.4733 | 4 | K | 2 |  |  |  | ROZPOCET | 0 | 0 | 0 | 0 | 0 | 1 | 0 | 4 | -955613383
| VV |  | dle popisu v PD v.č. D.1.1.1 - 22 | [14 empty] | VV | 2 | 1 | True | 0 | ROZPOCET
| VV |  | cca 20% | [14 empty] | VV | 2 | 1 | True | 0 | ROZPOCET
| VV |  | (13,7+36,5)*4,5 |  | 225.9 | [12 empty] | VV | 2 | 2 | True | 0 | ROZPOCET
| VV |  | -3,3*1,3*8"okna |  | -34.32 | [12 empty] | VV | 2 | 2 | True | 0 | ROZPOCET
| VV |  | štíty | [14 empty] | VV | 2 | 1 | True | 0 | ROZPOCET
| VV |  | 2*13,7/2 |  | 13.7 | [12 empty] | VV | 2 | 2 | True | 0 | ROZPOCET
| VV |  | špalety | [14 empty] | VV | 2 | 1 | True | 0 | ROZPOCET
| VV |  | (3,3+1,3+1,3)*8*0,25 |  | 11.8 | [12 empty] | VV | 2 | 2 | True | 0 | ROZPOCET
| VV |  | Součet |  | 217.08 | [12 empty] | VV | 2 | 4 | True | 1 | ROZPOCET
| D | 997 | Přesun sutě |  |  |  | 0 |  |  |  |  | 0 |  | 0 |  | 0 | 1 | D | 1 |  |  |  | ROZPOCET | [6 empty] | 0
18 | K | 997013112 | Vnitrostaveništní doprava suti a vybouraných hmot pro budovy v přes 6 do 9 m s použitím mechanizace | t | 573.889 |  | 0 | CS ÚRS 2024 02 |  | základní |  | 0 | 0 | 0 | 0 | 0 | 4 | K | 2 |  |  |  | ROZPOCET | 0 | 0 | 0 | 0 | 0 | 1 | 0 | 4 | 1042692462
19 | K | 997013501 | Odvoz suti a vybouraných hmot na skládku nebo meziskládku do 1 km se složením | t | 573.889 |  | 0 | CS ÚRS 2024 02 |  | základní |  | 0 | 0 | 0 | 0 | 0 | 4 | K | 2 |  |  |  | ROZPOCET | 0 | 0 | 0 | 0 | 0 | 1 | 0 | 4 | 1333987078
20 | K | 997013509 | Příplatek k odvozu suti a vybouraných hmot na skládku ZKD 1 km přes 1 km | t | 10903.891 |  | 0 | CS ÚRS 2024 02 |  | základní |  | 0 | 0 | 0 | 0 | 0 | 4 | K | 2 |  |  |  | ROZPOCET | 0 | 0 | 0 | 0 | 0 | 1 | 0 | 4 | 29808852
| VV |  | 573,889*19 'Přepočtené koeficientem množství |  | 10903.891 | [12 empty] | VV | 2 | 2 | False | 1 | ROZPOCET
21 | K | 997013811 | Poplatek za uložení na skládce (skládkovné) stavebního odpadu dřevěného kód odpadu 17 02 01 | t | 0.712 |  | 0 | CS ÚRS 2024 02 |  | základní |  | 0 | 0 | 0 | 0 | 0 | 4 | K | 2 |  |  |  | ROZPOCET | 0 | 0 | 0 | 0 | 0 | 1 | 0 | 4 | 891665543
| VV |  | 573,889*0,00124 'Přepočtené koeficientem množství |  | 0.712 | [12 empty] | VV | 2 | 2 | False | 1 | ROZPOCET
22 | K | 997013814 | Poplatek za uložení na skládce (skládkovné) stavebního odpadu izolací kód odpadu 17 06 04 | t | 0.815 |  | 0 | CS ÚRS 2024 02 |  | základní |  | 0 | 0 | 0 | 0 | 0 | 4 | K | 2 |  |  |  | ROZPOCET | 0 | 0 | 0 | 0 | 0 | 1 | 0 | 4 | 335324327
| P |  | Poznámka k položce: v případě že se při realizaci zjistí jiný druh odpadu, bude po odsouhlasení účtováno dle skutečnosti | [14 empty] | P | 2
| VV |  | 573,889*0,00142 'Přepočtené koeficientem množství |  | 0.815 | [12 empty] | VV | 2 | 2 | False | 1 | ROZPOCET
23 | K | 997013847 | Poplatek za uložení na skládce (skládkovné) odpadu asfaltového s dehtem kód odpadu 17 03 01 | t | 3.793 |  | 0 | CS ÚRS 2024 02 |  | základní |  | 0 | 0 | 0 | 0 | 0 | 4 | K | 2 |  |  |  | ROZPOCET | 0 | 0 | 0 | 0 | 0 | 1 | 0 | 4 | -1694576424
| P |  | Poznámka k položce: v případě že se při realizaci zjistí jiný druh odpadu, bude po odsouhlasení účtováno dle skutečnosti | [14 empty] | P | 2
| VV |  | 573,889*0,00661 'Přepočtené koeficientem množství |  | 3.793 | [12 empty] | VV | 2 | 2 | False | 1 | ROZPOCET
24 | K | 997013871 | Poplatek za uložení stavebního odpadu na recyklační skládce (skládkovné) směsného stavebního a demoličního kód odpadu 17 09 04 | t | 568.569 |  | 0 | CS ÚRS 2024 02 |  | základní |  | 0 | 0 | 0 | 0 | 0 | 4 | K | 2 |  |  |  | ROZPOCET | 0 | 0 | 0 | 0 | 0 | 1 | 0 | 4 | -1458357137
| VV |  | 573,889*0,99073 'Přepočtené koeficientem množství |  | 568.569 | [12 empty] | VV | 2 | 2 | False | 1 | ROZPOCET
| D | PSV | Práce a dodávky PSV |  |  |  | 0 |  |  |  |  | 0 |  | 0.26654 |  | 56.5768 | 2 | D | 0 |  |  |  | ROZPOCET | [6 empty] | 0
| D | 711 | Izolace proti vodě, vlhkosti a plynům |  |  |  | 0 |  |  |  |  | 0 |  | 0 |  | 1.8221 | 2 | D | 1 |  |  |  | ROZPOCET | [6 empty] | 0
25 | K | 711131812 | Odstranění izolace proti zemní vlhkosti vodorovné | m2 | 455.52 |  | 0 | CS ÚRS 2024 02 |  | základní |  | 0 | 0 | 0 | 0.004 | 1.8221 | 16 | K | 2 |  |  |  | ROZPOCET | 0 | 0 | 0 | 0 | 0 | 1 | 0 | 16 | -1493115801
| VV |  | dle popisu v PD v.č. D.1.1.1 - 22 ozn. 6 | [14 empty] | VV | 2 | 1 | True | 0 | ROZPOCET
| VV |  | 36,5*12,48 |  | 455.52 | [12 empty] | VV | 2 | 2 | True | 1 | ROZPOCET
| D | 712 | Povlakové krytiny |  |  |  | 0 |  |  |  |  | 0 |  | 0 |  | 1.8676 | 2 | D | 1 |  |  |  | ROZPOCET | [6 empty] | 0
26 | K | 712331811 | Odstranění povlakové krytiny střech do 10° z pásů uložených na sucho samolepící | m2 | 455.52 |  | 0 | CS ÚRS 2024 02 |  | základní |  | 0 | 0 | 0 | 0.0041 | 1.8676 | 16 | K | 2 |  |  |  | ROZPOCET | 0 | 0 | 0 | 0 | 0 | 1 | 0 | 16 | -167563266
| VV |  | dle popisu v PD v.č. D.1.1.1 - 22 ozn. 7 odstranění lepenky | [14 empty] | VV | 2 | 1 | True | 0 | ROZPOCET
| VV |  | 36,5*12,48 |  | 455.52 | [12 empty] | VV | 2 | 2 | True | 1 | ROZPOCET
| D | 713 | Izolace tepelné |  |  |  | 0 |  |  |  |  | 0 |  | 0 |  | 15.9432 | 2 | D | 1 |  |  |  | ROZPOCET | [6 empty] | 0
27 | K | 713110813 | Odstranění tepelné izolace stropů volně kladené z vláknitých materiálů suchých tl přes 100 mm | m2 | 455.52 |  | 0 | CS ÚRS 2024 02 |  | základní |  | 0 | 0 | 0 | 0.035 | 15.9432 | 16 | K | 2 |  |  |  | ROZPOCET | 0 | 0 | 0 | 0 | 0 | 1 | 0 | 16 | 216024569
| VV |  | dle popisu v PD v.č. D.1.1.1 - 22 ozn. 7 odstranění MW | [14 empty] | VV | 2 | 1 | True | 0 | ROZPOCET
| VV |  | 455,52 |  | 455.52 | [12 empty] | VV | 2 | 2 | True | 1 | ROZPOCET
| D | 721 | Zdravotechnika - vnitřní kanalizace |  |  |  | 0 |  |  |  |  | 0 |  | 0 |  | 0.14088 | 2 | D | 1 |  |  |  | ROZPOCET | [6 empty] | 0
28 | K | 721242805 | Demontáž lapače střešních splavenin | kus | 4 |  | 0 | CS ÚRS 2024 02 |  | základní |  | 0 | 0 | 0 | 0.03522 | 0.14088 | 16 | K | 2 |  |  |  | ROZPOCET | 0 | 0 | 0 | 0 | 0 | 1 | 0 | 16 | -1430305555
| VV |  | 4 |  | 4 | [12 empty] | VV | 2 | 2 | True | 1 | ROZPOCET
| D | 733 | Ústřední vytápění |  |  |  | 0 |  |  |  |  | 0 |  | 0 |  | 0 | 2 | D | 1 |  |  |  | ROZPOCET | [6 empty] | 0
29 | K | 733R100 | Demontáž rozvodů ÚT vč. otopných těles | sada | 1 |  | 0 | CS Vlastní |  | základní |  | 0 | 0 | 0 | 0 | 0 | 16 | K | 2 |  |  |  | ROZPOCET | 0 | 0 | 0 | 0 | 0 | 1 | 0 | 16 | -781167995
| P |  | Poznámka k položce: kompletní provedení vč. přesunu hmot a stavebních přípomocí | [14 empty] | P | 2
| D | 741 | Elektroinstalace |  |  |  | 0 |  |  |  |  | 0 |  | 0 |  | 0.24276 | 2 | D | 1 |  |  |  | ROZPOCET | [6 empty] | 0
30 | K | 741421831R | Demontáž hromosvoud | m | 605.9 |  | 0 | CS Vlastní |  | základní |  | 0 | 0 | 0 | 0.0004 | 0.24236 | 16 | K | 2 |  |  |  | ROZPOCET | 0 | 0 | 0 | 0 | 0 | 1 | 0 | 16 | 1262097436
| P |  | Poznámka k položce: kompletní provedení vč. přesunu hmot a stavebních přípomocí | [14 empty] | P | 2
31 | K | 741421831R1 | Demontáž rozvodů elektroinstalace | sada | 1 |  | 0 | CS Vlastní |  | základní |  | 0 | 0 | 0 | 0.0004 | 0.0004 | 16 | K | 2 |  |  |  | ROZPOCET | 0 | 0 | 0 | 0 | 0 | 1 | 0 | 16 | 1318224696
| P |  | Poznámka k položce: kompletní provedení vč. přesunu hmot a stavebních přípomocí | [14 empty] | P | 2
| D | 764 | Konstrukce klempířské |  |  |  | 0 |  |  |  |  | 0 |  | 0 |  | 2.4406 | 2 | D | 1 |  |  |  | ROZPOCET | [6 empty] | 0
32 | K | 764001841 | Demontáž krytiny ze šablon do suti | m2 | 605.9 |  | 0 | CS ÚRS 2024 02 |  | základní |  | 0 | 0 | 0 | 0.00312 | 1.8904 | 16 | K | 2 |  |  |  | ROZPOCET | 0 | 0 | 0 | 0 | 0 | 1 | 0 | 16 | 867085431
| VV |  | dle popisu v PD v.č. D.1.1.1 - 22 ozn. 9 | [14 empty] | VV | 2 | 1 | True | 0 | ROZPOCET
| VV |  | 8,3*36,5*2 |  | 605.9 | [12 empty] | VV | 2 | 2 | True | 1 | ROZPOCET
33 | K | 764001851 | Demontáž hřebene s větrací mřížkou nebo hřebenovým plechem do suti | m | 36.5 |  | 0 | CS ÚRS 2024 02 |  | základní |  | 0 | 0 | 0 | 0.00338 | 0.12337 | 16 | K | 2 |  |  |  | ROZPOCET | 0 | 0 | 0 | 0 | 0 | 1 | 0 | 16 | 792342215
| VV |  | 36,5 |  | 36.5 | [12 empty] | VV | 2 | 2 | True | 1 | ROZPOCET
34 | K | 764002801 | Demontáž závětrné lišty do suti | m | 33.2 |  | 0 | CS ÚRS 2024 02 |  | základní |  | 0 | 0 | 0 | 0.0017 | 0.05644 | 16 | K | 2 |  |  |  | ROZPOCET | 0 | 0 | 0 | 0 | 0 | 1 | 0 | 16 | -540178519
| VV |  | 8,3*4 |  | 33.2 | [12 empty] | VV | 2 | 2 | True | 1 | ROZPOCET
35 | K | 764002841 | Demontáž oplechování horních ploch zdí a nadezdívek do suti | m | 13.7 |  | 0 | CS ÚRS 2024 02 |  | základní |  | 0 | 0 | 0 | 0.00191 | 0.026167 | 16 | K | 2 |  |  |  | ROZPOCET | 0 | 0 | 0 | 0 | 0 | 1 | 0 | 16 | 976104909
| VV |  | dle poisu v PD a TZ str.7 | [14 empty] | VV | 2 | 1 | True | 0 | ROZPOCET
| VV |  | 13,7 |  | 13.7 | [12 empty] | VV | 2 | 2 | True | 1 | ROZPOCET
36 | K | 764002851 | Demontáž oplechování parapetů do suti | m | 26.4 |  | 0 | CS ÚRS 2024 02 |  | základní |  | 0 | 0 | 0 | 0.00167 | 0.044088 | 16 | K | 2 |  |  |  | ROZPOCET | 0 | 0 | 0 | 0 | 0 | 1 | 0 | 16 | 1622593591
| VV |  | 3,3*8 |  | 26.4 | [12 empty] | VV | 2 | 2 | True | 1 | ROZPOCET
37 | K | 764004801 | Demontáž podokapního žlabu do suti | m | 73 |  | 0 | CS ÚRS 2024 02 |  | základní |  | 0 | 0 | 0 | 0.0026 | 0.1898 | 16 | K | 2 |  |  |  | ROZPOCET | 0 | 0 | 0 | 0 | 0 | 1 | 0 | 16 | 200408475
| VV |  | 36,5*2 |  | 73 | [12 empty] | VV | 2 | 2 | True | 1 | ROZPOCET
38 | K | 764004861 | Demontáž svodu do suti | m | 28 |  | 0 | CS ÚRS 2024 02 |  | základní |  | 0 | 0 | 0 | 0.00394 | 0.11032 | 16 | K | 2 |  |  |  | ROZPOCET | 0 | 0 | 0 | 0 | 0 | 1 | 0 | 16 | -562919512
| VV |  | 7*4 |  | 28 | [12 empty] | VV | 2 | 2 | True | 1 | ROZPOCET
| D | 766 | Konstrukce truhlářské |  |  |  | 0 |  |  |  |  | 0 |  | 0 |  | 0.69277 | 2 | D | 1 |  |  |  | ROZPOCET | [6 empty] | 0
39 | K | 766421821 | Demontáž truhlářského obložení podhledů z palubek | m2 | 36.5 |  | 0 | CS ÚRS 2024 02 |  | základní |  | 0 | 0 | 0 | 0.01098 | 0.40077 | 16 | K | 2 |  |  |  | ROZPOCET | 0 | 0 | 0 | 0 | 0 | 1 | 0 | 16 | 1162271052
| VV |  | demontáž bednění a oplechování přesahu střechy | [14 empty] | VV | 2 | 1 | True | 0 | ROZPOCET
| VV |  | ozn. 10 | [14 empty] | VV | 2 | 1 | True | 0 | ROZPOCET
| VV |  | 36,5*0,5*2 |  | 36.5 | [12 empty] | VV | 2 | 2 | True | 0 | ROZPOCET
| VV |  | Součet |  | 36.5 | [12 empty] | VV | 2 | 4 | True | 1 | ROZPOCET
40 | K | 766421822 | Demontáž truhlářského obložení podhledů podkladových roštů | m2 | 36.5 |  | 0 | CS ÚRS 2024 02 |  | základní |  | 0 | 0 | 0 | 0.008 | 0.292 | 16 | K | 2 |  |  |  | ROZPOCET | 0 | 0 | 0 | 0 | 0 | 1 | 0 | 16 | -117657983
| VV |  | 36,5 |  | 36.5 | [12 empty] | VV | 2 | 2 | True | 1 | ROZPOCET
| D | 767 | Konstrukce zámečnické |  |  |  | 0 |  |  |  |  | 0 |  | 0 |  | 33.3783 | 2 | D | 1 |  |  |  | ROZPOCET | [6 empty] | 0
41 | K | 767581803 | Demontáž podhledu tvarovaný plech | m2 | 579.62 |  | 0 | CS ÚRS 2024 02 |  | základní |  | 0 | 0 | 0 | 0.055 | 31.8791 | 16 | K | 2 |  |  |  | ROZPOCET | 0 | 0 | 0 | 0 | 0 | 1 | 0 | 16 | 749466762
| VV |  | dle popisu v PD v.č. D.1.1.1 - 22 ozn. 7 | [14 empty] | VV | 2 | 1 | True | 0 | ROZPOCET
| VV |  | podhled garáž | [14 empty] | VV | 2 | 1 | True | 0 | ROZPOCET
| VV |  | 36,5*12,48 |  | 455.52 | [12 empty] | VV | 2 | 2 | True | 0 | ROZPOCET
| VV |  | Mezisoučet |  | 455.52 | [12 empty] | VV | 2 | 3 | True | 0 | ROZPOCET
| VV |  | demontáž bednění a oplechování přesahu střechy | [14 empty] | VV | 2 | 1 | True | 0 | ROZPOCET
| VV |  | ozn. 10 | [14 empty] | VV | 2 | 1 | True | 0 | ROZPOCET
| VV |  | 1,7*36,5*2 |  | 124.1 | [12 empty] | VV | 2 | 2 | True | 0 | ROZPOCET
| VV |  | Mezisoučet |  | 124.1 | [12 empty] | VV | 2 | 3 | True | 0 | ROZPOCET
| VV |  | Součet |  | 579.62 | [12 empty] | VV | 2 | 4 | True | 1 | ROZPOCET
42 | K | 767582800 | Demontáž roštu podhledu | m2 | 579.62 |  | 0 | CS ÚRS 2024 02 |  | základní |  | 0 | 0 | 0 | 0.002 | 1.1592 | 16 | K | 2 |  |  |  | ROZPOCET | 0 | 0 | 0 | 0 | 0 | 1 | 0 | 16 | -1178339731
| VV |  | 579,62 |  | 579.62 | [12 empty] | VV | 2 | 2 | True | 1 | ROZPOCET
43 | K | 767996701 | Demontáž atypických zámečnických konstrukcí řezáním hm jednotlivých dílů do 50 kg | kg | 324 |  | 0 | CS ÚRS 2024 02 |  | základní |  | 0 | 0 | 0 | 0.001 | 0.324 | 16 | K | 2 |  |  |  | ROZPOCET | 0 | 0 | 0 | 0 | 0 | 1 | 0 | 16 | 1392933304
| VV |  | ocelocé sloupky ozn. 4 | [14 empty] | VV | 2 | 1 | True | 0 | ROZPOCET
| VV |  | 9*4,5*8 |  | 324 | [12 empty] | VV | 2 | 2 | True | 1 | ROZPOCET
44 | K | 767996701R | Demontáž vodítek vrat s betonovým závažím - dle popisu v PD | ks | 16 |  | 0 | CS Vlastní |  | základní |  | 0 | 0 | 0 | 0.001 | 0.016 | 16 | K | 2 |  |  |  | ROZPOCET | 0 | 0 | 0 | 0 | 0 | 1 | 0 | 16 | 347785366
| P |  | Poznámka k položce: kompletní provedení vč. přesunu hmot a stavebních přípomocí | [14 empty] | P | 2
| VV |  | vodítka vrat | [14 empty] | VV | 2 | 1 | True | 0 | ROZPOCET
| VV |  | 8*2 |  | 16 | [12 empty] | VV | 2 | 2 | True | 1 | ROZPOCET
| D | 783 | Dokončovací práce - nátěry |  |  |  | 0 |  |  |  |  | 0 |  | 0.10981 |  | 0 | 2 | D | 1 |  |  |  | ROZPOCET | [6 empty] | 0
45 | K | 783301303 | Bezoplachové odrezivění zámečnických konstrukcí | m2 | 549.026 |  | 0 | CS ÚRS 2024 02 |  | základní |  | 0 | 7e-05 | 0.038432 | 0 | 0 | 16 | K | 2 |  |  |  | ROZPOCET | 0 | 0 | 0 | 0 | 0 | 1 | 0 | 16 | -2072463588
46 | K | 783301313 | Odmaštění zámečnických konstrukcí ředidlovým odmašťovačem | m2 | 549.026 |  | 0 | CS ÚRS 2024 02 |  | základní |  | 0 | 7e-05 | 0.038432 | 0 | 0 | 16 | K | 2 |  |  |  | ROZPOCET | 0 | 0 | 0 | 0 | 0 | 1 | 0 | 16 | 285088888
47 | K | 783306801 | Odstranění nátěru ze zámečnických konstrukcí obroušením | m2 | 549.026 |  | 0 | CS ÚRS 2024 02 |  | základní |  | 0 | 6e-05 | 0.032942 | 0 | 0 | 16 | K | 2 |  |  |  | ROZPOCET | 0 | 0 | 0 | 0 | 0 | 1 | 0 | 16 | 1828310533
| VV |  | sloupky ozn. 5 | [14 empty] | VV | 2 | 1 | True | 0 | ROZPOCET
| VV |  | 7*0,1*0,15*4,5*3 |  | 1.418 | [12 empty] | VV | 2 | 2 | True | 0 | ROZPOCET
| VV |  | 1*0,1*0,12*4,5*2 |  | 0.108 | [12 empty] | VV | 2 | 2 | True | 0 | ROZPOCET
| VV |  | Mezisoučet |  | 1.526 | [12 empty] | VV | 2 | 3 | True | 0 | ROZPOCET
| VV |  | vazníky ozn. 5 | [14 empty] | VV | 2 | 1 | True | 0 | ROZPOCET
| VV |  | 36,5*15 |  | 547.5 | [12 empty] | VV | 2 | 2 | True | 0 | ROZPOCET
| VV |  | Mezisoučet |  | 547.5 | [12 empty] | VV | 2 | 3 | True | 0 | ROZPOCET
| VV |  | Součet |  | 549.026 | [12 empty] | VV | 2 | 4 | True | 1 | ROZPOCET
| D | 784 | Dokončovací práce - malby a tapety |  |  |  | 0 |  |  |  |  | 0 |  | 0.15674 |  | 0.048588 | 2 | D | 1 |  |  |  | ROZPOCET | [6 empty] | 0
48 | K | 784121003 | Oškrabání malby v mísnostech v přes 3,80 do 5,00 m | m2 | 156.736 |  | 0 | CS ÚRS 2024 02 |  | základní |  | 0 | 0.001 | 0.15674 | 0.00031 | 0.048588 | 16 | K | 2 |  |  |  | ROZPOCET | 0 | 0 | 0 | 0 | 0 | 1 | 0 | 16 | -1620908666
| VV |  | dle popisu v PD v.č. D.1.1.1 - 22 ozn. 8 - od v. 1200 mm - 20% z plochy | [14 empty] | VV | 2 | 1 | True | 0 | ROZPOCET
| VV |  | (12,48+36,5)*3,2 |  | 156.736 | [12 empty] | VV | 2 | 2 | True | 1 | ROZPOCET
| D | HZS | Hodinové zúčtovací sazby |  |  |  | 0 |  |  |  |  | 0 |  | 0 |  | 0 | 4 | D | 0 |  |  |  | ROZPOCET | [6 empty] | 0
49 | K | HZS1291 | Hodinová zúčtovací sazba pomocný stavební dělník | hod | 80 |  | 0 | CS ÚRS 2024 02 |  | základní |  | 0 | 0 | 0 | 0 | 0 | 512 | K | 1 |  |  |  | ROZPOCET | 0 | 0 | 0 | 0 | 0 | 1 | 0 | 512 | 665871570
| VV |  | Vystěhování vybavení, pomocné práce - lde popisu v TZ str. 5 | [14 empty] | VV | 1 | 1 | True | 0 | ROZPOCET
| VV |  | 80 |  | 80 | [12 empty] | VV | 1 | 2 | True | 1 | ROZPOCET

## 03.2 - Rekonstrukce a nov...
{a7726feb-254f-4178-9fae-e0deb3013ce7}
2
| KRYCÍ LIST SOUPISU PRACÍ | [7 empty] | v --- níže se nacházejí doplnkové a pomocné údaje k sestavám --- v | [8 empty] | False
Stavba:
Rekonstrukce objektu garáží nákladních vozidel Trutnov
Objekt:
03 - III. ETAPA - rekonstrukce severní poloviny
Soupis:
03.2 - Rekonstrukce a nové konstrukce
| KSO: |  |  |  |  | CC-CZ:
| Místo: |  | Trutnov |  |  | Datum: | 9. 1. 2023
| Zadavatel: |  |  |  |  | IČ:
|  | Údržba silnic Královéhradeckého kraje a.s. |  |  |  | DIČ:
| Uchazeč: |  |  |  |  | IČ: | Vyplň údaj
|  | Vyplň údaj |  |  |  | DIČ: | Vyplň údaj
| Projektant: |  |  |  |  | IČ:
|  | IRBOS s.r.o. |  |  |  | DIČ:
| Zpracovatel: |  |  |  |  | IČ:
DIČ:
Poznámka:
| Cena bez DPH | [5 empty] | 0
|  |  | Základ daně |  |  | Sazba daně | Výše daně
| DPH | základní | 0 |  |  | 21% | 0
|  | snížená | 0 |  |  | 15% | 0
|  | zákl. přenesená | 0 |  |  | 21% | 0
|  | sníž. přenesená | 0 |  |  | 15% | 0
|  | nulová | 0 |  |  | 0% | 0
| Cena s DPH |  |  | v | CZK |  | 0
| Projektant |  |  | Zpracovatel
| Datum a podpis: |  | Razítko | Datum a podpis: |  |  | Razítko
| Objednavatel |  |  | Uchazeč
| Datum a podpis: |  | Razítko | Datum a podpis: |  |  | Razítko
REKAPITULACE ČLENĚNÍ SOUPISU PRACÍ
Stavba:
Rekonstrukce objektu garáží nákladních vozidel Trutnov
Objekt:
03 - III. ETAPA - rekonstrukce severní poloviny
Soupis:
03.2 - Rekonstrukce a nové konstrukce
Místo: |  |  | Trutnov |  |  | Datum: | 9. 1. 2023
Zadavatel: |  |  | Údržba silnic Královéhradeckého kraje a.s. |  |  | Projektant: | IRBOS s.r.o.
Uchazeč: |  |  | Vyplň údaj |  |  | Zpracovatel:
Kód dílu - Popis | [6 empty] | Cena celkem [CZK]
Náklady ze soupisu prací | [6 empty] | 0 | [11 empty] | -1
| HSV - Práce a dodávky HSV | [5 empty] | 0
| 2 - Zakládání | [5 empty] | 0
| 3 - Svislé a kompletní konstrukce | [5 empty] | 0
| 4 - Vodorovné konstrukce | [5 empty] | 0
| 6 - Úpravy povrchů, podlahy a osazování výplní | [5 empty] | 0
| 9 - Ostatní konstrukce a práce-bourání | [5 empty] | 0
| 998 - Přesun hmot | [5 empty] | 0
| PSV - Práce a dodávky PSV | [5 empty] | 0
| 711 - Izolace proti vodě, vlhkosti a plynům | [5 empty] | 0
| 713 - Izolace tepelné | [5 empty] | 0
| 721 - Zdravotechnika | [5 empty] | 0
| 762 - Konstrukce tesařské | [5 empty] | 0
| 764 - Konstrukce klempířské | [5 empty] | 0
| 766 - Konstrukce truhlářské | [5 empty] | 0
| 766-1 - Výplně otvorů | [5 empty] | 0
| 767 - Konstrukce zámečnické | [5 empty] | 0
| 783 - Dokončovací práce - nátěry | [5 empty] | 0
| 784 - Dokončovací práce - malby a tapety | [5 empty] | 0
| OST - Ostatní | [5 empty] | 0
SOUPIS PRACÍ
Stavba:
Rekonstrukce objektu garáží nákladních vozidel Trutnov
Objekt:
03 - III. ETAPA - rekonstrukce severní poloviny
Soupis:
03.2 - Rekonstrukce a nové konstrukce
Místo: |  |  | Trutnov |  |  | Datum: | 9. 1. 2023
Zadavatel: |  |  | Údržba silnic Královéhradeckého kraje a.s. |  |  | Projektant: | IRBOS s.r.o.
Uchazeč: |  |  | Vyplň údaj |  |  | Zpracovatel:
PČ | Typ | Kód | Popis | MJ | Množství | J.cena [CZK] | Cena celkem [CZK] | Cenová soustava |  | DPH | J. Nh [h] | Nh celkem [h] | J. hmotnost [t] | Hmotnost celkem [t] | J. suť [t] | Suť Celkem [t]
Náklady soupisu celkem | [6 empty] | 0 |  |  |  |  | 0 |  | 644.8972 |  | 0.030072 |  | D | -1 | [10 empty] | 0
| D | HSV | Práce a dodávky HSV |  |  |  | 0 |  |  |  |  | 0 |  | 621.3328 |  | 0.030072 | 1 | D | 0 |  |  |  | ROZPOCET | [6 empty] | 0
| D | 2 | Zakládání |  |  |  | 0 |  |  |  |  | 0 |  | 477.4922 |  | 0 | 1 | D | 1 |  |  |  | ROZPOCET | [6 empty] | 0
1 | K | 271532212 | Podsyp pod základové konstrukce se zhutněním z hrubého kameniva frakce 16 až 32 mm | m3 | 67.779 |  | 0 | CS ÚRS 2024 02 |  | základní |  | 0 | 2.16 | 146.4026 | 0 | 0 | 4 | K | 2 |  |  |  | ROZPOCET | 0 | 0 | 0 | 0 | 0 | 1 | 0 | 4 | 180788159
| VV |  | dle popisu v PD v.č. D.1.1.1. - 22 | [14 empty] | VV | 2 | 1 | True | 0 | ROZPOCET
| VV |  | 12,48*36,1*0,15 |  | 67.579 | [12 empty] | VV | 2 | 2 | True | 0 | ROZPOCET
| VV |  | šachta | [14 empty] | VV | 2 | 1 | True | 0 | ROZPOCET
| VV |  | 2*2*0,05 |  | 0.2 | [12 empty] | VV | 2 | 2 | True | 0 | ROZPOCET
| VV |  | Součet |  | 67.779 | [12 empty] | VV | 2 | 4 | True | 1 | ROZPOCET
2 | K | 273313611 | Základové desky z betonu tř. C 16/20 | m3 | 22.926 |  | 0 | CS ÚRS 2024 02 |  | základní |  | 0 | 2.301 | 52.7532 | 0 | 0 | 4 | K | 2 |  |  |  | ROZPOCET | 0 | 0 | 0 | 0 | 0 | 1 | 0 | 4 | -770790182
| VV |  | dle popisu v PD v.č. D.1.1.1. - 22 | [14 empty] | VV | 2 | 1 | True | 0 | ROZPOCET
| VV |  | beton C16/20 | [14 empty] | VV | 2 | 1 | True | 0 | ROZPOCET
| VV |  | 12,48*36,1*0,05 |  | 22.526 | [12 empty] | VV | 2 | 2 | True | 0 | ROZPOCET
| VV |  | šachta | [14 empty] | VV | 2 | 1 | True | 0 | ROZPOCET
| VV |  | 2*2*0,1 |  | 0.4 | [12 empty] | VV | 2 | 2 | True | 0 | ROZPOCET
| VV |  | Součet |  | 22.926 | [12 empty] | VV | 2 | 4 | True | 1 | ROZPOCET
3 | K | 273321411 | Základové desky ze ŽB bez zvýšených nároků na prostředí tř. C 20/25 | m3 | 90.506 |  | 0 | CS ÚRS 2024 02 |  | základní |  | 0 | 2.5019 | 226.4342 | 0 | 0 | 4 | K | 2 |  |  |  | ROZPOCET | 0 | 0 | 0 | 0 | 0 | 1 | 0 | 4 | 2019422122
| VV |  | dle popisu v PD v.č. D.1.1.1. - 22 | [14 empty] | VV | 2 | 1 | True | 0 | ROZPOCET
| VV |  | beton C20/25 | [14 empty] | VV | 2 | 1 | True | 0 | ROZPOCET
| VV |  | 12,48*36,1*0,2 |  | 90.106 | [12 empty] | VV | 2 | 2 | True | 0 | ROZPOCET
| VV |  | šachta | [14 empty] | VV | 2 | 1 | True | 0 | ROZPOCET
| VV |  | 2*2*0,1 |  | 0.4 | [12 empty] | VV | 2 | 2 | True | 0 | ROZPOCET
| VV |  | Součet |  | 90.506 | [12 empty] | VV | 2 | 4 | True | 1 | ROZPOCET
4 | K | 273362021 | Výztuž základových desek svařovanými sítěmi Kari | t | 0.688 |  | 0 | CS ÚRS 2024 02 |  | základní |  | 0 | 1.0628 | 0.73119 | 0 | 0 | 4 | K | 2 |  |  |  | ROZPOCET | 0 | 0 | 0 | 0 | 0 | 1 | 0 | 4 | -1774538974
| VV |  | vyztuženou KARI sítí při obou lících desky dle popisu v TZ str.13 | [14 empty] | VV | 2 | 1 | True | 0 | ROZPOCET
| VV |  | základová deska | [14 empty] | VV | 2 | 1 | True | 0 | ROZPOCET
| VV |  | C20/25 tl. 200 mm | [14 empty] | VV | 2 | 1 | True | 0 | ROZPOCET
| VV |  | 90,506 |  | 90.506 | [12 empty] | VV | 2 | 2 | True | 0 | ROZPOCET
| VV |  | Součet |  | 90.506 | [12 empty] | VV | 2 | 4 | True | 0 | ROZPOCET
| VV |  | (90,506*3,8*2)/1000 |  | 0.688 | [12 empty] | VV | 2 | 2 | True | 0 | ROZPOCET
| VV |  | Součet |  | 0.688 | [12 empty] | VV | 2 | 4 | True | 1 | ROZPOCET
5 | K | 274313711 | Základové pásy z betonu tř. C 20/25 | m3 | 11.633 |  | 0 | CS ÚRS 2024 02 |  | základní |  | 0 | 2.5019 | 29.1043 | 0 | 0 | 4 | K | 2 |  |  |  | ROZPOCET | 0 | 0 | 0 | 0 | 0 | 1 | 0 | 4 | 849705965
| VV |  | dle popisu v PD v.č. D.1.1.1. - 22 | [14 empty] | VV | 2 | 1 | True | 0 | ROZPOCET
| VV |  | beton C16/20 XC2 | [14 empty] | VV | 2 | 1 | True | 0 | ROZPOCET
| VV |  | základ pod stěnu 400 mm | [14 empty] | VV | 2 | 1 | True | 0 | ROZPOCET
| VV |  | 0,45*0,5*(3,5+3,5+3,5+3,5+3,5+3,5) |  | 4.725 | [12 empty] | VV | 2 | 2 | True | 0 | ROZPOCET
| VV |  | 0,45*1*(2,1+2+2+3,5+2+2+1,75) |  | 6.908 | [12 empty] | VV | 2 | 2 | True | 0 | ROZPOCET
| VV |  | Součet |  | 11.633 | [12 empty] | VV | 2 | 4 | True | 1 | ROZPOCET
6 | K | 274361821 | Výztuž základových pasů betonářskou ocelí 10 505 (R) | t | 0.698 |  | 0 | CS ÚRS 2024 02 |  | základní |  | 0 | 1.0606 | 0.74031 | 0 | 0 | 4 | K | 2 |  |  |  | ROZPOCET | 0 | 0 | 0 | 0 | 0 | 1 | 0 | 4 | -532869032
| VV |  | 11,633*60/1000 |  | 0.698 | [12 empty] | VV | 2 | 2 | True | 1 | ROZPOCET
7 | K | 279113143 | Základová zeď tl přes 200 do 250 mm z tvárnic ztraceného bednění včetně výplně z betonu tř. C 20/25 | m2 | 5 |  | 0 | CS ÚRS 2024 02 |  | základní |  | 0 | 0.61208 | 3.0604 | 0 | 0 | 4 | K | 2 |  |  |  | ROZPOCET | 0 | 0 | 0 | 0 | 0 | 1 | 0 | 4 | 1185191775
| VV |  | dle popisu v PD šachta | [14 empty] | VV | 2 | 1 | True | 0 | ROZPOCET
| VV |  | (1,5+1,5+1+1)*1 |  | 5 | [12 empty] | VV | 2 | 2 | True | 1 | ROZPOCET
8 | K | 279113145 | Základová zeď tl přes 300 do 400 mm z tvárnic ztraceného bednění včetně výplně z betonu tř. C 20/25 | m2 | 18.25 |  | 0 | CS ÚRS 2024 02 |  | základní |  | 0 | 0.99008 | 18.069 | 0 | 0 | 4 | K | 2 |  |  |  | ROZPOCET | 0 | 0 | 0 | 0 | 0 | 1 | 0 | 4 | -178536563
| VV |  | dle popisu v PD v.č. D.1.1.1. - 22 | [14 empty] | VV | 2 | 1 | True | 0 | ROZPOCET
| VV |  | základ pod stěnu 400 mm | [14 empty] | VV | 2 | 1 | True | 0 | ROZPOCET
| VV |  | 0,5*36,5 |  | 18.25 | [12 empty] | VV | 2 | 2 | True | 1 | ROZPOCET
9 | K | 279361821 | Výztuž základových zdí nosných betonářskou ocelí 10 505 | t | 0.186 |  | 0 | CS ÚRS 2024 02 |  | základní |  | 0 | 1.0594 | 0.19705 | 0 | 0 | 4 | K | 2 |  |  |  | ROZPOCET | 0 | 0 | 0 | 0 | 0 | 1 | 0 | 4 | 653971570
| VV |  | 18,25*8/1000 |  | 0.146 | [12 empty] | VV | 2 | 2 | True | 0 | ROZPOCET
| VV |  | 5*8/1000 |  | 0.04 | [12 empty] | VV | 2 | 2 | True | 0 | ROZPOCET
| VV |  | Součet |  | 0.186 | [12 empty] | VV | 2 | 4 | True | 1 | ROZPOCET
| D | 3 | Svislé a kompletní konstrukce |  |  |  | 0 |  |  |  |  | 0 |  | 88.2335 |  | 0 | 1 | D | 1 |  |  |  | ROZPOCET | [6 empty] | 0
10 | K | 311113144 | Nosná zeď tl přes 250 do 300 mm z hladkých tvárnic ztraceného bednění včetně výplně z betonu tř. C 20/25 | m2 | 36 |  | 0 | CS ÚRS 2024 02 |  | základní |  | 0 | 0.73558 | 26.4809 | 0 | 0 | 4 | K | 2 |  |  |  | ROZPOCET | 0 | 0 | 0 | 0 | 0 | 1 | 0 | 4 | 1555559562
| VV |  | dle popisu v PD v.č. D.1.1.1. - 22 | [14 empty] | VV | 2 | 1 | True | 0 | ROZPOCET
| VV |  | stěny 300 mm | [14 empty] | VV | 2 | 1 | True | 0 | ROZPOCET
| VV |  | 4,5*2*4 |  | 36 | [12 empty] | VV | 2 | 2 | True | 0 | ROZPOCET
| VV |  | Součet |  | 36 | [12 empty] | VV | 2 | 4 | True | 1 | ROZPOCET
11 | K | 311113145 | Nosná zeď tl přes 300 do 400 mm z hladkých tvárnic ztraceného bednění včetně výplně z betonu tř. C 20/25 | m2 | 57.6 |  | 0 | CS ÚRS 2024 02 |  | základní |  | 0 | 0.99008 | 57.0286 | 0 | 0 | 4 | K | 2 |  |  |  | ROZPOCET | 0 | 0 | 0 | 0 | 0 | 1 | 0 | 4 | 566137119
| VV |  | dle popisu v PD v.č. D.1.1.1. - 22 | [14 empty] | VV | 2 | 1 | True | 0 | ROZPOCET
| VV |  | stěna 400 mm | [14 empty] | VV | 2 | 1 | True | 0 | ROZPOCET
| VV |  | 4,5*36,5 |  | 164.25 | [12 empty] | VV | 2 | 2 | True | 0 | ROZPOCET
| VV |  | -4,5*3,95*6 |  | -106.65 | [12 empty] | VV | 2 | 2 | True | 0 | ROZPOCET
| VV |  | Součet |  | 57.6 | [12 empty] | VV | 2 | 4 | True | 1 | ROZPOCET
12 | K | 311272321 | Zdivo z pórobetonových tvárnic na pero a drážku do P2 do 450 kg/m3 na tenkovrstvou maltu tl 375 mm | m2 | 1.8 |  | 0 | CS ÚRS 2024 02 |  | základní |  | 0 | 0.22044 | 0.39679 | 0 | 0 | 4 | K | 2 |  |  |  | ROZPOCET | 0 | 0 | 0 | 0 | 0 | 1 | 0 | 4 | 307017543
| VV |  | dle popisu v PD a TZ str. 12 | [14 empty] | VV | 2 | 1 | True | 0 | ROZPOCET
| VV |  | 1,8 |  | 1.8 | [12 empty] | VV | 2 | 2 | True | 1 | ROZPOCET
13 | K | 311361821 | Výztuž nosných zdí betonářskou ocelí 10 505 | t | 0.749 |  | 0 | CS ÚRS 2024 02 |  | základní |  | 0 | 1.0492 | 0.78587 | 0 | 0 | 4 | K | 2 |  |  |  | ROZPOCET | 0 | 0 | 0 | 0 | 0 | 1 | 0 | 4 | 1189079772
| VV |  | 36*8/1000 |  | 0.288 | [12 empty] | VV | 2 | 2 | True | 0 | ROZPOCET
| VV |  | 57,6*8/1000 |  | 0.461 | [12 empty] | VV | 2 | 2 | True | 0 | ROZPOCET
| VV |  | Součet |  | 0.749 | [12 empty] | VV | 2 | 4 | True | 1 | ROZPOCET
14 | K | 331273011 | Pilíř z tvárnic betonových rozměru do 300x300 mm | m3 | 1.62 |  | 0 | CS ÚRS 2024 02 |  | základní |  | 0 | 2.1183 | 3.4317 | 0 | 0 | 4 | K | 2 |  |  |  | ROZPOCET | 0 | 0 | 0 | 0 | 0 | 1 | 0 | 4 | -9661342
| VV |  | dle popisu v PD - u vrat - ostění pro kotvení vrat | [14 empty] | VV | 2 | 1 | True | 0 | ROZPOCET
| VV |  | 0,2*0,15*4,5*12 |  | 1.62 | [12 empty] | VV | 2 | 2 | True | 1 | ROZPOCET
15 | K | 331361821 | Výztuž sloupů hranatých betonářskou ocelí 10 505 | t | 0.097 |  | 0 | CS ÚRS 2024 02 |  | základní |  | 0 | 1.0524 | 0.10208 | 0 | 0 | 4 | K | 2 |  |  |  | ROZPOCET | 0 | 0 | 0 | 0 | 0 | 1 | 0 | 4 | 1006619883
| VV |  | 1,62*60/1000 |  | 0.097 | [12 empty] | VV | 2 | 2 | True | 1 | ROZPOCET
16 | K | 342291121 | Ukotvení příček k cihelným konstrukcím plochými kotvami | m | 54 |  | 0 | CS ÚRS 2024 02 |  | základní |  | 0 | 0.00014 | 0.00756 | 0 | 0 | 4 | K | 2 |  |  |  | ROZPOCET | 0 | 0 | 0 | 0 | 0 | 1 | 0 | 4 | 907086550
| VV |  | ukotvení sloupků u vrat | [14 empty] | VV | 2 | 1 | True | 0 | ROZPOCET
| VV |  | 4,5*12 |  | 54 | [12 empty] | VV | 2 | 2 | True | 1 | ROZPOCET
| D | 4 | Vodorovné konstrukce |  |  |  | 0 |  |  |  |  | 0 |  | 43.2072 |  | 0 | 1 | D | 1 |  |  |  | ROZPOCET | [6 empty] | 0
17 | K | 413321515 | Nosníky ze ŽB tř. C 20/25 | m3 | 13.14 |  | 0 | CS ÚRS 2024 02 |  | základní |  | 0 | 2.5019 | 32.8755 | 0 | 0 | 4 | K | 2 |  |  |  | ROZPOCET | 0 | 0 | 0 | 0 | 0 | 1 | 0 | 4 | 1030318091
| VV |  | průvlak nad vraty dle popisu v TZ str. 14 | [14 empty] | VV | 2 | 1 | True | 0 | ROZPOCET
| VV |  | beton C20/25 XC1,XF1 | [14 empty] | VV | 2 | 1 | True | 0 | ROZPOCET
| VV |  | 0,6*0,6*36,5 |  | 13.14 | [12 empty] | VV | 2 | 2 | True | 0 | ROZPOCET
| VV |  | Součet |  | 13.14 | [12 empty] | VV | 2 | 4 | True | 1 | ROZPOCET
18 | K | 413351121 | Zřízení bednění nosníků a průvlaků bez podpěrné kce výšky přes 100 cm | m2 | 51.1 |  | 0 | CS ÚRS 2024 02 |  | základní |  | 0 | 0.00465 | 0.23761 | 0 | 0 | 4 | K | 2 |  |  |  | ROZPOCET | 0 | 0 | 0 | 0 | 0 | 1 | 0 | 4 | -1600304592
| VV |  | (0,4+0,6+0,4)*36,5 |  | 51.1 | [12 empty] | VV | 2 | 2 | True | 1 | ROZPOCET
19 | K | 413351122 | Odstranění bednění nosníků a průvlaků bez podpěrné kce výšky přes 100 cm | m2 | 51.1 |  | 0 | CS ÚRS 2024 02 |  | základní |  | 0 | 0 | 0 | 0 | 0 | 4 | K | 2 |  |  |  | ROZPOCET | 0 | 0 | 0 | 0 | 0 | 1 | 0 | 4 | 559809814
| VV |  | 51,1 |  | 51.1 | [12 empty] | VV | 2 | 2 | True | 1 | ROZPOCET
20 | K | 413352115 | Zřízení podpěrné konstrukce nosníků výšky podepření do 4 m pro nosník výšky přes 100 cm | m2 | 14.44 |  | 0 | CS ÚRS 2024 02 |  | základní |  | 0 | 0.00176 | 0.025414 | 0 | 0 | 4 | K | 2 |  |  |  | ROZPOCET | 0 | 0 | 0 | 0 | 0 | 1 | 0 | 4 | 2066678631
| VV |  | 36,1*0,4 |  | 14.44 | [12 empty] | VV | 2 | 2 | True | 1 | ROZPOCET
21 | K | 413352116 | Odstranění podpěrné konstrukce nosníků výšky podepření do 4 m pro nosník výšky přes 100 cm | m2 | 14.44 |  | 0 | CS ÚRS 2024 02 |  | základní |  | 0 | 0 | 0 | 0 | 0 | 4 | K | 2 |  |  |  | ROZPOCET | 0 | 0 | 0 | 0 | 0 | 1 | 0 | 4 | 1229707434
| VV |  | 14,44 |  | 14.44 | [12 empty] | VV | 2 | 2 | True | 1 | ROZPOCET
22 | K | 413361821 | Výztuž nosníků, volných trámů nebo průvlaků volných trámů betonářskou ocelí 10 505 | t | 2.365 |  | 0 | CS ÚRS 2024 02 |  | základní |  | 0 | 1.0551 | 2.4954 | 0 | 0 | 4 | K | 2 |  |  |  | ROZPOCET | 0 | 0 | 0 | 0 | 0 | 1 | 0 | 4 | -767759588
| VV |  | 13,14*180/1000 |  | 2.365 | [12 empty] | VV | 2 | 2 | True | 1 | ROZPOCET
23 | K | 417321414 | Ztužující pásy a věnce ze ŽB tř. C 20/25 | m3 | 2.738 |  | 0 | CS ÚRS 2024 02 |  | základní |  | 0 | 2.502 | 6.8504 | 0 | 0 | 4 | K | 2 |  |  |  | ROZPOCET | 0 | 0 | 0 | 0 | 0 | 1 | 0 | 4 | 1993725949
| VV |  | věnec nad vraty dle popisu v TZ str. 14 | [14 empty] | VV | 2 | 1 | True | 0 | ROZPOCET
| VV |  | 0,3*0,25*36,5 |  | 2.738 | [12 empty] | VV | 2 | 2 | True | 1 | ROZPOCET
24 | K | 417351115 | Zřízení bednění ztužujících věnců | m2 | 18.25 |  | 0 | CS ÚRS 2024 02 |  | základní |  | 0 | 0.01117 | 0.20385 | 0 | 0 | 4 | K | 2 |  |  |  | ROZPOCET | 0 | 0 | 0 | 0 | 0 | 1 | 0 | 4 | 82480148
| VV |  | věnec nad vraty dle popisu v TZ str. 14 | [14 empty] | VV | 2 | 1 | True | 0 | ROZPOCET
| VV |  | (0,25+0,25)*36,5 |  | 18.25 | [12 empty] | VV | 2 | 2 | True | 1 | ROZPOCET
25 | K | 417351116 | Odstranění bednění ztužujících věnců | m2 | 18.25 |  | 0 | CS ÚRS 2024 02 |  | základní |  | 0 | 0 | 0 | 0 | 0 | 4 | K | 2 |  |  |  | ROZPOCET | 0 | 0 | 0 | 0 | 0 | 1 | 0 | 4 | -17861031
| VV |  | 18,25 |  | 18.25 | [12 empty] | VV | 2 | 2 | True | 1 | ROZPOCET
26 | K | 417361821 | Výztuž ztužujících pásů a věnců betonářskou ocelí 10 505 | t | 0.493 |  | 0 | CS ÚRS 2024 02 |  | základní |  | 0 | 1.0529 | 0.51908 | 0 | 0 | 4 | K | 2 |  |  |  | ROZPOCET | 0 | 0 | 0 | 0 | 0 | 1 | 0 | 4 | -260625113
| VV |  | 2,738*180/1000 |  | 0.493 | [12 empty] | VV | 2 | 2 | True | 0 | ROZPOCET
| VV |  | Součet |  | 0.493 | [12 empty] | VV | 2 | 4 | True | 1 | ROZPOCET
| D | 6 | Úpravy povrchů, podlahy a osazování výplní |  |  |  | 0 |  |  |  |  | 0 |  | 12.2739 |  | 0.030072 | 1 | D | 1 |  |  |  | ROZPOCET | [6 empty] | 0
27 | K | 612131301 | Cementový postřik vnitřních stěn nanášený celoplošně strojně | m2 | 105.84 |  | 0 | CS ÚRS 2024 02 |  | základní |  | 0 | 0.00735 | 0.77792 | 0 | 0 | 4 | K | 2 |  |  |  | ROZPOCET | 0 | 0 | 0 | 0 | 0 | 1 | 0 | 4 | 1545998928
| VV |  | skl. S5 - stávající zdivo v 1,2 m | [14 empty] | VV | 2 | 1 | True | 0 | ROZPOCET
| VV |  | (12,5+12,5+36,5)*1,2 |  | 73.8 | [12 empty] | VV | 2 | 2 | True | 0 | ROZPOCET
| VV |  | skl. S5 nové zdivo v 1,2 m | [14 empty] | VV | 2 | 1 | True | 0 | ROZPOCET
| VV |  | 36,5*1,2 |  | 43.8 | [12 empty] | VV | 2 | 2 | True | 0 | ROZPOCET
| VV |  | vrata | [14 empty] | VV | 2 | 1 | True | 0 | ROZPOCET
| VV |  | -4,5*1,2*6 |  | -32.4 | [12 empty] | VV | 2 | 2 | True | 0 | ROZPOCET
| VV |  | (2+2+0,3)*1,2*4 |  | 20.64 | [12 empty] | VV | 2 | 2 | True | 0 | ROZPOCET
| VV |  | Součet |  | 105.84 | [12 empty] | VV | 2 | 4 | True | 1 | ROZPOCET
28 | K | 612131321 | Penetrační disperzní nátěr vnitřních stěn nanášený strojně | m2 | 210.191 |  | 0 | CS ÚRS 2024 02 |  | základní |  | 0 | 0.00026 | 0.05465 | 0 | 0 | 4 | K | 2 |  |  |  | ROZPOCET | 0 | 0 | 0 | 0 | 0 | 1 | 0 | 4 | 778177838
| VV |  | dle popisu v PD v.č. D.1.1.1. - 22 | [14 empty] | VV | 2 | 1 | True | 0 | ROZPOCET
| VV |  | skl. S6 | [14 empty] | VV | 2 | 1 | True | 0 | ROZPOCET
| VV |  | stávající zdivo od v 1,2 m | [14 empty] | VV | 2 | 1 | True | 0 | ROZPOCET
| VV |  | 3,23*(12,5+36,5) |  | 158.27 | [12 empty] | VV | 2 | 2 | True | 0 | ROZPOCET
| VV |  | -3,3*1,3*8 |  | -34.32 | [12 empty] | VV | 2 | 2 | True | 0 | ROZPOCET
| VV |  | skl. S8 - tl. 400 mm | [14 empty] | VV | 2 | 1 | True | 0 | ROZPOCET
| VV |  | 36,5*3,23 |  | 117.895 | [12 empty] | VV | 2 | 2 | True | 0 | ROZPOCET
| VV |  | vrata | [14 empty] | VV | 2 | 1 | True | 0 | ROZPOCET
| VV |  | -4,5*3,23*6 |  | -87.21 | [12 empty] | VV | 2 | 2 | True | 0 | ROZPOCET
| VV |  | tl. 300 mm | [14 empty] | VV | 2 | 1 | True | 0 | ROZPOCET
| VV |  | (2+2+0,3)*3,23*4 |  | 55.556 | [12 empty] | VV | 2 | 2 | True | 0 | ROZPOCET
| VV |  | Součet |  | 210.191 | [12 empty] | VV | 2 | 4 | True | 1 | ROZPOCET
29 | K | 612142001 | Potažení vnitřních stěn sklovláknitým pletivem vtlačeným do tenkovrstvé hmoty | m2 | 83.391 |  | 0 | CS ÚRS 2024 02 |  | základní |  | 0 | 0.00438 | 0.36525 | 0 | 0 | 4 | K | 2 |  |  |  | ROZPOCET | 0 | 0 | 0 | 0 | 0 | 1 | 0 | 4 | -1197511799
| VV |  | dle popisu v PD v.č. D.1.1.1. - 22 | [14 empty] | VV | 2 | 1 | True | 0 | ROZPOCET
| VV |  | skl. S5 - stávající zdivo v 1,2 m | [14 empty] | VV | 2 | 1 | True | 0 | ROZPOCET
| VV |  | (12,5+36,5)*1,2 |  | 58.8 | [12 empty] | VV | 2 | 2 | True | 0 | ROZPOCET
| VV |  | skl. S5 nové zdivo v 1,2 m | [14 empty] | VV | 2 | 1 | True | 0 | ROZPOCET
| VV |  | 36,5*1,2 |  | 43.8 | [12 empty] | VV | 2 | 2 | True | 0 | ROZPOCET
| VV |  | vrata | [14 empty] | VV | 2 | 1 | True | 0 | ROZPOCET
| VV |  | -4,5*3,95*6 |  | -106.65 | [12 empty] | VV | 2 | 2 | True | 0 | ROZPOCET
| VV |  | (2+2+0,3)*1,2*4 |  | 20.64 | [12 empty] | VV | 2 | 2 | True | 0 | ROZPOCET
| VV |  | skl. S8 - tl. 400 mm | [14 empty] | VV | 2 | 1 | True | 0 | ROZPOCET
| VV |  | 36,5*3,23 |  | 117.895 | [12 empty] | VV | 2 | 2 | True | 0 | ROZPOCET
| VV |  | "vrata | [14 empty] | VV | 2 | 1 | True | 0 | ROZPOCET
| VV |  | -4,5*3,95*6 |  | -106.65 | [12 empty] | VV | 2 | 2 | True | 0 | ROZPOCET
| VV |  | tl. 300 mm | [14 empty] | VV | 2 | 1 | True | 0 | ROZPOCET
| VV |  | (2+2+0,3)*3,23*4 |  | 55.556 | [12 empty] | VV | 2 | 2 | True | 0 | ROZPOCET
| VV |  | Součet |  | 83.391 | [12 empty] | VV | 2 | 4 | True | 1 | ROZPOCET
30 | K | 612321341 | Vápenocementová omítka štuková dvouvrstvá vnitřních stěn nanášená strojně | m2 | 190.751 |  | 0 | CS ÚRS 2024 02 |  | základní |  | 0 | 0.01628 | 3.1054 | 0 | 0 | 4 | K | 2 |  |  |  | ROZPOCET | 0 | 0 | 0 | 0 | 0 | 1 | 0 | 4 | 274731102
| VV |  | dle popisu v PD v.č. D.1.1.1. - 22 | [14 empty] | VV | 2 | 1 | True | 0 | ROZPOCET
| VV |  | skl. S6 | [14 empty] | VV | 2 | 1 | True | 0 | ROZPOCET
| VV |  | stávající zdivo od v 1,2 m | [14 empty] | VV | 2 | 1 | True | 0 | ROZPOCET
| VV |  | 3,23*(12,5+36,5) |  | 158.27 | [12 empty] | VV | 2 | 2 | True | 0 | ROZPOCET
| VV |  | -3,3*1,3*8 |  | -34.32 | [12 empty] | VV | 2 | 2 | True | 0 | ROZPOCET
| VV |  | skl. S8 - tl. 400 mm | [14 empty] | VV | 2 | 1 | True | 0 | ROZPOCET
| VV |  | 36,5*3,23 |  | 117.895 | [12 empty] | VV | 2 | 2 | True | 0 | ROZPOCET
| VV |  | vrata | [14 empty] | VV | 2 | 1 | True | 0 | ROZPOCET
| VV |  | -4,5*3,95*6 |  | -106.65 | [12 empty] | VV | 2 | 2 | True | 0 | ROZPOCET
| VV |  | tl. 300 mm | [14 empty] | VV | 2 | 1 | True | 0 | ROZPOCET
| VV |  | (2+2+0,3)*3,23*4 |  | 55.556 | [12 empty] | VV | 2 | 2 | True | 0 | ROZPOCET
| VV |  | Součet |  | 190.751 | [12 empty] | VV | 2 | 4 | True | 1 | ROZPOCET
31 | K | 612325301 | Vápenocementová hladká omítka ostění nebo nadpraží | m2 | 37.86 |  | 0 | CS ÚRS 2024 02 |  | základní |  | 0 | 0.03205 | 1.2134 | 0 | 0 | 4 | K | 2 |  |  |  | ROZPOCET | 0 | 0 | 0 | 0 | 0 | 1 | 0 | 4 | 1056671601
| VV |  | ostění | [14 empty] | VV | 2 | 1 | True | 0 | ROZPOCET
| VV |  | dle popisu v PD | [14 empty] | VV | 2 | 1 | True | 0 | ROZPOCET
| VV |  | špalety | [14 empty] | VV | 2 | 1 | True | 0 | ROZPOCET
| VV |  | (3,3+1,3+1,3)*8*0,3 |  | 14.16 | [12 empty] | VV | 2 | 2 | True | 0 | ROZPOCET
| VV |  | vrata | [14 empty] | VV | 2 | 1 | True | 0 | ROZPOCET
| VV |  | (0,15+0,15+0,2)*3,95*12 |  | 23.7 | [12 empty] | VV | 2 | 2 | True | 0 | ROZPOCET
| VV |  | Součet |  | 37.86 | [12 empty] | VV | 2 | 4 | True | 1 | ROZPOCET
32 | K | 619991001 | Zakrytí podlah fólií přilepenou lepící páskou | m2 | 455.52 |  | 0 | CS ÚRS 2024 02 |  | základní |  | 0 | 0.00099 | 0.45096 | 6e-05 | 0.027331 | 4 | K | 2 |  |  |  | ROZPOCET | 0 | 0 | 0 | 0 | 0 | 1 | 0 | 4 | -901121389
| VV |  | dle popisu v PD a v.č. D1.1.1 - 22 | [14 empty] | VV | 2 | 1 | True | 0 | ROZPOCET
| VV |  | 36,5*12,48 |  | 455.52 | [12 empty] | VV | 2 | 2 | True | 1 | ROZPOCET
33 | K | 622131101 | Cementový postřik vnějších stěn nanášený celoplošně ručně | m2 | 365.557 |  | 0 | CS ÚRS 2024 02 |  | základní |  | 0 | 0.00735 | 2.6868 | 0 | 0 | 4 | K | 2 |  |  |  | ROZPOCET | 0 | 0 | 0 | 0 | 0 | 1 | 0 | 4 | -173307872
| VV |  | 365,557 |  | 365.557 | [12 empty] | VV | 2 | 2 | True | 1 | ROZPOCET
34 | K | 622131321 | Penetrační nátěr vnějších stěn nanášený strojně | m2 | 365.557 |  | 0 | CS ÚRS 2024 02 |  | základní |  | 0 | 0.00026 | 0.095045 | 0 | 0 | 4 | K | 2 |  |  |  | ROZPOCET | 0 | 0 | 0 | 0 | 0 | 1 | 0 | 4 | -1584125729
| VV |  | 365,557 |  | 365.557 | [12 empty] | VV | 2 | 2 | True | 1 | ROZPOCET
35 | K | 622142001 | Potažení vnějších stěn sklovláknitým pletivem vtlačeným do tenkovrstvé hmoty | m2 | 365.557 |  | 0 | CS ÚRS 2024 02 |  | základní |  | 0 | 0.00438 | 1.6011 | 0 | 0 | 4 | K | 2 |  |  |  | ROZPOCET | 0 | 0 | 0 | 0 | 0 | 1 | 0 | 4 | -950039147
| VV |  | dle popisu v PD v.č. D.1.1.1. - 22 | [14 empty] | VV | 2 | 1 | True | 0 | ROZPOCET
| VV |  | skl. S10 | [14 empty] | VV | 2 | 1 | True | 0 | ROZPOCET
| VV |  | 0,8*(36,5+13,405) |  | 39.924 | [12 empty] | VV | 2 | 2 | True | 0 | ROZPOCET
| VV |  | S11 | [14 empty] | VV | 2 | 1 | True | 0 | ROZPOCET
| VV |  | 0,5*(36,5+13,405) |  | 24.953 | [12 empty] | VV | 2 | 2 | True | 0 | ROZPOCET
| VV |  | S12 | [14 empty] | VV | 2 | 1 | True | 0 | ROZPOCET
| VV |  | 4,425*(36,5+13,405) |  | 220.83 | [12 empty] | VV | 2 | 2 | True | 0 | ROZPOCET
| VV |  | 6,7*2"štíty |  | 13.4 | [12 empty] | VV | 2 | 2 | True | 0 | ROZPOCET
| VV |  | nová stěna S17 | [14 empty] | VV | 2 | 1 | True | 0 | ROZPOCET
| VV |  | 36,5*0,5 |  | 18.25 | [12 empty] | VV | 2 | 2 | True | 0 | ROZPOCET
| VV |  | -4,5*0,5*6 |  | -13.5 | [12 empty] | VV | 2 | 2 | True | 0 | ROZPOCET
| VV |  | (0,5+0,5)*0,4*7 |  | 2.8 | [12 empty] | VV | 2 | 2 | True | 0 | ROZPOCET
| VV |  | S9 | [14 empty] | VV | 2 | 1 | True | 0 | ROZPOCET
| VV |  | 36,5*3,32 |  | 121.18 | [12 empty] | VV | 2 | 2 | True | 0 | ROZPOCET
| VV |  | -4,5*3,32*6 |  | -89.64 | [12 empty] | VV | 2 | 2 | True | 0 | ROZPOCET
| VV |  | špalety | [14 empty] | VV | 2 | 1 | True | 0 | ROZPOCET
| VV |  | (4,5+3,45+3,45)*0,4*6 |  | 27.36 | [12 empty] | VV | 2 | 2 | True | 0 | ROZPOCET
| VV |  | Součet |  | 365.557 | [12 empty] | VV | 2 | 4 | True | 1 | ROZPOCET
36 | K | 622143003 | Montáž omítkových plastových nebo pozinkovaných rohových profilů s tkaninou | m | 253.8 |  | 0 | CS ÚRS 2024 02 |  | základní |  | 0 | 0 | 0 | 0 | 0 | 4 | K | 2 |  |  |  | ROZPOCET | 0 | 0 | 0 | 0 | 0 | 1 | 0 | 4 | -2074516055
| VV |  | vrata | [14 empty] | VV | 2 | 1 | True | 0 | ROZPOCET
| VV |  | (3,95+3,95)*8*2 |  | 126.4 | [12 empty] | VV | 2 | 2 | True | 0 | ROZPOCET
| VV |  | (1,3+1,3)*8*2"okna |  | 41.6 | [12 empty] | VV | 2 | 2 | True | 0 | ROZPOCET
| VV |  | 4,8*3 |  | 14.4 | [12 empty] | VV | 2 | 2 | True | 0 | ROZPOCET
| VV |  | 4*4,5 |  | 18 | [12 empty] | VV | 2 | 2 | True | 0 | ROZPOCET
| VV |  | Mezisoučet |  | 200.4 | [12 empty] | VV | 2 | 3 | True | 0 | ROZPOCET
| VV |  | nadpraží | [14 empty] | VV | 2 | 1 | True | 0 | ROZPOCET
| VV |  | 4,5*6 |  | 27 | [12 empty] | VV | 2 | 2 | True | 0 | ROZPOCET
| VV |  | 3,3*8 |  | 26.4 | [12 empty] | VV | 2 | 2 | True | 0 | ROZPOCET
| VV |  | Mezisoučet |  | 53.4 | [12 empty] | VV | 2 | 3 | True | 0 | ROZPOCET
| VV |  | Součet |  | 253.8 | [12 empty] | VV | 2 | 4 | True | 1 | ROZPOCET
37 | M | 55343026 | profil rohový Pz+PVC pro vnější omítky tl 15mm | m | 220.44 |  | 0 | CS ÚRS 2024 02 |  | základní |  | 0 | 0.0001 | 0.022044 | 0 | 0 | 8 | M | 2 |  |  |  | ROZPOCET | 0 | 0 | 0 | 0 | 0 | 1 | 0 | 4 | 1934800243
| VV |  | 200,4 |  | 200.4 | [12 empty] | VV | 2 | 2 | True | 1 | ROZPOCET
| VV |  | 200,4*1,1 'Přepočtené koeficientem množství |  | 220.44 | [12 empty] | VV | 2 | 2 | False | 1 | ROZPOCET
38 | M | 59051510 | profil začišťovací s okapnicí PVC s výztužnou tkaninou pro nadpraží ETICS | m | 58.74 |  | 0 | CS ÚRS 2024 02 |  | základní |  | 0 | 0.0003 | 0.017622 | 0 | 0 | 8 | M | 2 |  |  |  | ROZPOCET | 0 | 0 | 0 | 0 | 0 | 1 | 0 | 4 | -927830684
| VV |  | dle popisu v PD | [14 empty] | VV | 2 | 1 | True | 0 | ROZPOCET
| VV |  | 3,3*8 |  | 26.4 | [12 empty] | VV | 2 | 2 | True | 0 | ROZPOCET
| VV |  | 4,5*6 |  | 27 | [12 empty] | VV | 2 | 2 | True | 0 | ROZPOCET
| VV |  | Součet |  | 53.4 | [12 empty] | VV | 2 | 4 | True | 1 | ROZPOCET
| VV |  | 53,4*1,1 'Přepočtené koeficientem množství |  | 58.74 | [12 empty] | VV | 2 | 2 | False | 1 | ROZPOCET
39 | K | 622143004 | Montáž omítkových samolepících začišťovacích profilů pro spojení s okenním rámem | m | 47.2 |  | 0 | CS ÚRS 2024 02 |  | základní |  | 0 | 0 | 0 | 0 | 0 | 4 | K | 2 |  |  |  | ROZPOCET | 0 | 0 | 0 | 0 | 0 | 1 | 0 | 4 | 780879218
| VV |  | dle popisu v PD | [14 empty] | VV | 2 | 1 | True | 0 | ROZPOCET
| VV |  | špalety | [14 empty] | VV | 2 | 1 | True | 0 | ROZPOCET
| VV |  | (3,3+1,3+1,3)*8 |  | 47.2 | [12 empty] | VV | 2 | 2 | True | 1 | ROZPOCET
40 | M | 59051476 | profil začišťovací PVC 9mm s výztužnou tkaninou pro ostění ETICS | m | 51.92 |  | 0 | CS ÚRS 2024 02 |  | základní |  | 0 | 4e-05 | 0.0020768 | 0 | 0 | 8 | M | 2 |  |  |  | ROZPOCET | 0 | 0 | 0 | 0 | 0 | 1 | 0 | 4 | -919969522
| VV |  | 47,2 |  | 47.2 | [12 empty] | VV | 2 | 2 | True | 1 | ROZPOCET
| VV |  | 47,2*1,1 'Přepočtené koeficientem množství |  | 51.92 | [12 empty] | VV | 2 | 2 | False | 1 | ROZPOCET
41 | K | 622151021 | Penetrační akrylátový nátěr vnějších mozaikových tenkovrstvých omítek stěn | m2 | 144.675 |  | 0 | CS ÚRS 2024 02 |  | základní |  | 0 | 0.00018 | 0.026041 | 0 | 0 | 4 | K | 2 |  |  |  | ROZPOCET | 0 | 0 | 0 | 0 | 0 | 1 | 0 | 4 | -1312392432
| VV |  | dle popisu v PD v.č. D.1.1.1 - 22 | [14 empty] | VV | 2 | 1 | True | 0 | ROZPOCET
| VV |  | sokl - vnitřní omítka | [14 empty] | VV | 2 | 1 | True | 0 | ROZPOCET
| VV |  | S5 stávající zdivo v 1,2 m | [14 empty] | VV | 2 | 1 | True | 0 | ROZPOCET
| VV |  | (12,5+36,5)*1,2 |  | 58.8 | [12 empty] | VV | 2 | 2 | True | 0 | ROZPOCET
| VV |  | nové zdivo v 1,2 m S5 | [14 empty] | VV | 2 | 1 | True | 0 | ROZPOCET
| VV |  | 36,5*1,2 |  | 43.8 | [12 empty] | VV | 2 | 2 | True | 0 | ROZPOCET
| VV |  | -3,5*1,2"vrata |  | -4.2 | [12 empty] | VV | 2 | 2 | True | 0 | ROZPOCET
| VV |  | -4,5*1,2*5 |  | -27 | [12 empty] | VV | 2 | 2 | True | 0 | ROZPOCET
| VV |  | (2+2+0,3)*1,2*2" vnější omítka |  | 10.32 | [12 empty] | VV | 2 | 2 | True | 0 | ROZPOCET
| VV |  | Mezisoučet |  | 81.72 | [12 empty] | VV | 2 | 3 | True | 0 | ROZPOCET
| VV |  | 12,48*1,2*2 |  | 29.952 | [12 empty] | VV | 2 | 2 | True | 0 | ROZPOCET
| VV |  | S11 - stávající stěny | [14 empty] | VV | 2 | 1 | True | 0 | ROZPOCET
| VV |  | 0,5*(36,5+13,405) |  | 24.953 | [12 empty] | VV | 2 | 2 | True | 0 | ROZPOCET
| VV |  | S17 - nová stěna | [14 empty] | VV | 2 | 1 | True | 0 | ROZPOCET
| VV |  | 36,5*0,5 |  | 18.25 | [12 empty] | VV | 2 | 2 | True | 0 | ROZPOCET
| VV |  | -4,5*0,5*5 |  | -11.25 | [12 empty] | VV | 2 | 2 | True | 0 | ROZPOCET
| VV |  | -3,5*0,5 |  | -1.75 | [12 empty] | VV | 2 | 2 | True | 0 | ROZPOCET
| VV |  | (0,5+0,5)*0,4*7 |  | 2.8 | [12 empty] | VV | 2 | 2 | True | 0 | ROZPOCET
| VV |  | Mezisoučet |  | 62.955 | [12 empty] | VV | 2 | 3 | True | 0 | ROZPOCET
| VV |  | Součet |  | 144.675 | [12 empty] | VV | 2 | 4 | True | 1 | ROZPOCET
42 | K | 622151031 | Penetrační silikonový nátěr vnějších pastovitých tenkovrstvých omítek stěn | m2 | 261.68 |  | 0 | CS ÚRS 2024 02 |  | základní |  | 0 | 0.00014 | 0.036635 | 0 | 0 | 4 | K | 2 |  |  |  | ROZPOCET | 0 | 0 | 0 | 0 | 0 | 1 | 0 | 4 | 1060950976
| VV |  | dle popisu v PD v.č. D.1.1.1 - 22 | [14 empty] | VV | 2 | 1 | True | 0 | ROZPOCET
| VV |  | vnější omítka S12 | [14 empty] | VV | 2 | 1 | True | 0 | ROZPOCET
| VV |  | 4,424*(36,5+13,405) |  | 220.78 | [12 empty] | VV | 2 | 2 | True | 0 | ROZPOCET
| VV |  | -3,3*1,3*8 |  | -34.32 | [12 empty] | VV | 2 | 2 | True | 0 | ROZPOCET
| VV |  | 6,7*2"štíty |  | 13.4 | [12 empty] | VV | 2 | 2 | True | 0 | ROZPOCET
| VV |  | S9 | [14 empty] | VV | 2 | 1 | True | 0 | ROZPOCET
| VV |  | 36,5*3,32 |  | 121.18 | [12 empty] | VV | 2 | 2 | True | 0 | ROZPOCET
| VV |  | -4,5*3,32*5 |  | -74.7 | [12 empty] | VV | 2 | 2 | True | 0 | ROZPOCET
| VV |  | -3,5*3,32 |  | -11.62 | [12 empty] | VV | 2 | 2 | True | 0 | ROZPOCET
| VV |  | špalety | [14 empty] | VV | 2 | 1 | True | 0 | ROZPOCET
| VV |  | (4,5+3,45+3,45)*5*0,4 |  | 22.8 | [12 empty] | VV | 2 | 2 | True | 0 | ROZPOCET
| VV |  | (3,5+3,45+3,45)*0,4 |  | 4.16 | [12 empty] | VV | 2 | 2 | True | 0 | ROZPOCET
| VV |  | Součet |  | 261.68 | [12 empty] | VV | 2 | 4 | True | 1 | ROZPOCET
43 | K | 622511112 | Tenkovrstvá akrylátová mozaiková střednězrnná omítka vnějších stěn | m2 | 144.675 |  | 0 | CS ÚRS 2024 02 |  | základní |  | 0 | 0.0057 | 0.82465 | 0 | 0 | 4 | K | 2 |  |  |  | ROZPOCET | 0 | 0 | 0 | 0 | 0 | 1 | 0 | 4 | 1518100862
| VV |  | 144,675 |  | 144.675 | [12 empty] | VV | 2 | 2 | True | 1 | ROZPOCET
44 | K | 622531022 | Tenkovrstvá silikonová zrnitá omítka zrnitost 2,0 mm vnějších stěn | m2 | 261.68 |  | 0 | CS ÚRS 2024 02 |  | základní |  | 0 | 0.0033 | 0.86354 | 0 | 0 | 4 | K | 2 |  |  |  | ROZPOCET | 0 | 0 | 0 | 0 | 0 | 1 | 0 | 4 | 1884211883
| VV |  | 261,68 |  | 261.68 | [12 empty] | VV | 2 | 2 | True | 1 | ROZPOCET
45 | K | 624635301 | Tmelení tmelem spáry průřezu do 200mm2 | m | 26.4 |  | 0 | CS ÚRS 2024 02 |  | základní |  | 0 | 0.00044 | 0.011616 | 0 | 0 | 4 | K | 2 |  |  |  | ROZPOCET | 0 | 0 | 0 | 0 | 0 | 1 | 0 | 4 | -1835580893
| P |  | Poznámka k položce: Poznámka k položce: SPÁRA VYPLNĚNA TMELENA MS POLYMEROVÝM TMELEM | [14 empty] | P | 2
| VV |  | parapety | [14 empty] | VV | 2 | 1 | True | 0 | ROZPOCET
| VV |  | 3,3*8 |  | 26.4 | [12 empty] | VV | 2 | 2 | True | 1 | ROZPOCET
46 | K | 629991011 | Zakrytí výplní otvorů a svislých ploch fólií přilepenou lepící páskou | m2 | 274.04 |  | 0 | CS ÚRS 2024 02 |  | základní |  | 0 | 0.00039 | 0.10688 | 1e-05 | 0.0027404 | 4 | K | 2 |  |  |  | ROZPOCET | 0 | 0 | 0 | 0 | 0 | 1 | 0 | 4 | -1595778957
| VV |  | dle popisu v TZ a PD - z obou stran | [14 empty] | VV | 2 | 1 | True | 0 | ROZPOCET
| VV |  | 3,3*1,3*8 |  | 34.32 | [12 empty] | VV | 2 | 2 | True | 0 | ROZPOCET
| VV |  | 4,5*3,95*5 |  | 88.875 | [12 empty] | VV | 2 | 2 | True | 0 | ROZPOCET
| VV |  | 3,5*3,95 |  | 13.825 | [12 empty] | VV | 2 | 2 | True | 0 | ROZPOCET
| VV |  | Součet |  | 137.02 | [12 empty] | VV | 2 | 4 | True | 0 | ROZPOCET
| VV |  | 137,02*2 |  | 274.04 | [12 empty] | VV | 2 | 2 | True | 0 | ROZPOCET
| VV |  | Součet |  | 274.04 | [12 empty] | VV | 2 | 4 | True | 1 | ROZPOCET
47 | K | 629995101 | Očištění vnějších ploch tlakovou vodou | m2 | 575.748 |  | 0 | CS ÚRS 2024 02 |  | základní |  | 0 | 0 | 0 | 0 | 0 | 4 | K | 2 |  |  |  | ROZPOCET | 0 | 0 | 0 | 0 | 0 | 1 | 0 | 4 | 1331827179
| VV |  | 210,191+365,557 |  | 575.748 | [12 empty] | VV | 2 | 2 | True | 1 | ROZPOCET
48 | K | 634112117 | Obvodová dilatace podlahovým páskem z pěnového PE mezi stěnou a mazaninou nebo potěrem v 200 mm | m | 114.96 |  | 0 | CS ÚRS 2024 02 |  | základní |  | 0 | 2e-05 | 0.0022992 | 0 | 0 | 4 | K | 2 |  |  |  | ROZPOCET | 0 | 0 | 0 | 0 | 0 | 1 | 0 | 4 | -1493318111
| VV |  | 36,5+36,5+12,48+12,48 |  | 97.96 | [12 empty] | VV | 2 | 2 | True | 0 | ROZPOCET
| VV |  | (2+0,25+2)*4 |  | 17 | [12 empty] | VV | 2 | 2 | True | 0 | ROZPOCET
| VV |  | Součet |  | 114.96 | [12 empty] | VV | 2 | 4 | True | 1 | ROZPOCET
49 | K | 634112117R | Kotvení překladů lepenou výztuží - dle popisu v TZ a statika | sada | 1 |  | 0 | CS Vlastní |  | základní |  | 0 | 2e-05 | 2e-05 | 0 | 0 | 4 | K | 2 |  |  |  | ROZPOCET | 0 | 0 | 0 | 0 | 0 | 1 | 0 | 4 | 828185095
| P |  | Poznámka k položce: kompletní provedení vč. přesunu hmot a stavebních přípomocí | [14 empty] | P | 2
| VV |  | 1 |  | 1 | [12 empty] | VV | 2 | 2 | True | 1 | ROZPOCET
50 | K | 634112117R1 | těsnění podhledu trvale pružným tmelem - dle popisu v PD | m | 114.96 |  | 0 | CS Vlastní |  | základní |  | 0 | 2e-05 | 0.0022992 | 0 | 0 | 4 | K | 2 |  |  |  | ROZPOCET | 0 | 0 | 0 | 0 | 0 | 1 | 0 | 4 | -931629251
| P |  | Poznámka k položce: kompletní provedení vč. přesunu hmot a stavebních přípomocí | [14 empty] | P | 2
| VV |  | dle popisu v PD a TZ str. 15 | [14 empty] | VV | 2 | 1 | True | 0 | ROZPOCET
| VV |  | 36,5+36,5+12,48+12,48 |  | 97.96 | [12 empty] | VV | 2 | 2 | True | 0 | ROZPOCET
| VV |  | (2+0,25+2)*4 |  | 17 | [12 empty] | VV | 2 | 2 | True | 0 | ROZPOCET
| VV |  | Součet |  | 114.96 | [12 empty] | VV | 2 | 4 | True | 1 | ROZPOCET
51 | K | 644941112 | Osazování ventilačních mřížek velikosti přes 150 x 200 do 300 x 300 mm | kus | 6 |  | 0 | CS ÚRS 2024 02 |  | základní |  | 0 | 0 | 0 | 0 | 0 | 4 | K | 2 |  |  |  | ROZPOCET | 0 | 0 | 0 | 0 | 0 | 1 | 0 | 4 | 701559127
| VV |  | dle popisu v PD | [14 empty] | VV | 2 | 1 | True | 0 | ROZPOCET
| VV |  | 6 |  | 6 | [12 empty] | VV | 2 | 2 | True | 0 | ROZPOCET
| VV |  | Součet |  | 6 | [12 empty] | VV | 2 | 4 | True | 1 | ROZPOCET
52 | M | 56245640R | mřížka větrací kruhová plast se síťovinou 200 mm | kus | 6 |  | 0 | CS Vlastní |  | základní |  | 0 | 6e-05 | 0.00036 | 0 | 0 | 8 | M | 2 |  |  |  | ROZPOCET | 0 | 0 | 0 | 0 | 0 | 1 | 0 | 4 | 292471331
| VV |  | 6 |  | 6 | [12 empty] | VV | 2 | 2 | True | 1 | ROZPOCET
53 | K | 644941121 | Montáž průchodky k větrací mřížce | kus | 6 |  | 0 | CS ÚRS 2024 02 |  | základní |  | 0 | 0 | 0 | 0 | 0 | 4 | K | 2 |  |  |  | ROZPOCET | 0 | 0 | 0 | 0 | 0 | 1 | 0 | 4 | -1163423636
| VV |  | 6 |  | 6 | [12 empty] | VV | 2 | 2 | True | 0 | ROZPOCET
| VV |  | Součet |  | 6 | [12 empty] | VV | 2 | 4 | True | 1 | ROZPOCET
54 | M | 42978006 | průchodka břitová, k zabetonování, DN 200 | kus | 6 |  | 0 | CS ÚRS 2024 02 |  | základní |  | 0 | 0.00119 | 0.00714 | 0 | 0 | 8 | M | 2 |  |  |  | ROZPOCET | 0 | 0 | 0 | 0 | 0 | 1 | 0 | 4 | 1270626596
| VV |  | 6 |  | 6 | [12 empty] | VV | 2 | 2 | True | 1 | ROZPOCET
| D | 9 | Ostatní konstrukce a práce-bourání |  |  |  | 0 |  |  |  |  | 0 |  | 0.12599 |  | 0 | 1 | D | 1 |  |  |  | ROZPOCET | [6 empty] | 0
55 | K | 941111131 | Montáž lešení řadového trubkového lehkého s podlahami zatížení do 200 kg/m2 š do 1,5 m v do 10 m | m2 | 471 |  | 0 | CS ÚRS 2024 02 |  | základní |  | 0 | 0 | 0 | 0 | 0 | 4 | K | 2 |  |  |  | ROZPOCET | 0 | 0 | 0 | 0 | 0 | 1 | 0 | 4 | 827860084
| VV |  | dle popisuv PD | [14 empty] | VV | 2 | 1 | True | 0 | ROZPOCET
| VV |  | (38+38)*5 |  | 380 | [12 empty] | VV | 2 | 2 | True | 0 | ROZPOCET
| VV |  | 14*6,5 |  | 91 | [12 empty] | VV | 2 | 2 | True | 0 | ROZPOCET
| VV |  | Součet |  | 471 | [12 empty] | VV | 2 | 4 | True | 1 | ROZPOCET
56 | K | 941111231 | Příplatek k lešení řadovému trubkovému lehkému s podlahami š 1,5 m v 10 m za první a ZKD den použití | m2 | 28260 |  | 0 | CS ÚRS 2024 02 |  | základní |  | 0 | 0 | 0 | 0 | 0 | 4 | K | 2 |  |  |  | ROZPOCET | 0 | 0 | 0 | 0 | 0 | 1 | 0 | 4 | 1126749375
| VV |  | 471*60 |  | 28260 | [12 empty] | VV | 2 | 2 | True | 1 | ROZPOCET
57 | K | 941111831 | Demontáž lešení řadového trubkového lehkého s podlahami zatížení do 200 kg/m2 š do 1,5 m v do 10 m | m2 | 471 |  | 0 | CS ÚRS 2024 02 |  | základní |  | 0 | 0 | 0 | 0 | 0 | 4 | K | 2 |  |  |  | ROZPOCET | 0 | 0 | 0 | 0 | 0 | 1 | 0 | 4 | 993050515
| VV |  | 471 |  | 471 | [12 empty] | VV | 2 | 2 | True | 1 | ROZPOCET
58 | K | 944511111 | Montáž ochranné sítě z textilie z umělých vláken | m2 | 471 |  | 0 | CS ÚRS 2024 02 |  | základní |  | 0 | 0 | 0 | 0 | 0 | 4 | K | 2 |  |  |  | ROZPOCET | 0 | 0 | 0 | 0 | 0 | 1 | 0 | 4 | 1815352882
| VV |  | 471 |  | 471 | [12 empty] | VV | 2 | 2 | True | 1 | ROZPOCET
59 | K | 944511211 | Příplatek k ochranné síti za první a ZKD den použití | m2 | 28260 |  | 0 | CS ÚRS 2024 02 |  | základní |  | 0 | 0 | 0 | 0 | 0 | 4 | K | 2 |  |  |  | ROZPOCET | 0 | 0 | 0 | 0 | 0 | 1 | 0 | 4 | -260620745
| VV |  | 471*60 |  | 28260 | [12 empty] | VV | 2 | 2 | True | 1 | ROZPOCET
60 | K | 944511811 | Demontáž ochranné sítě z textilie z umělých vláken | m2 | 471 |  | 0 | CS ÚRS 2024 02 |  | základní |  | 0 | 0 | 0 | 0 | 0 | 4 | K | 2 |  |  |  | ROZPOCET | 0 | 0 | 0 | 0 | 0 | 1 | 0 | 4 | -535193156
| VV |  | 471 |  | 471 | [12 empty] | VV | 2 | 2 | True | 1 | ROZPOCET
61 | K | 949101112 | Lešení pomocné pro objekty pozemních staveb s lešeňovou podlahou v přes 1,9 do 3,5 m zatížení do 150 kg/m2 | m2 | 455.52 |  | 0 | CS ÚRS 2024 02 |  | základní |  | 0 | 0.00021 | 0.095659 | 0 | 0 | 4 | K | 2 |  |  |  | ROZPOCET | 0 | 0 | 0 | 0 | 0 | 1 | 0 | 4 | -779440590
| VV |  | 12,48*36,5 |  | 455.52 | [12 empty] | VV | 2 | 2 | True | 1 | ROZPOCET
62 | K | 952901111 | Vyčištění budov bytové a občanské výstavby při výšce podlaží do 4 m | m2 | 455.52 |  | 0 | CS ÚRS 2024 02 |  | základní |  | 0 | 4e-05 | 0.018221 | 0 | 0 | 4 | K | 2 |  |  |  | ROZPOCET | 0 | 0 | 0 | 0 | 0 | 1 | 0 | 4 | 866917026
| VV |  | 455,52 |  | 455.52 | [12 empty] | VV | 2 | 2 | True | 1 | ROZPOCET
63 | K | 953943212 | Osazování skříně pro hasicí přístroj | kus | 1 |  | 0 | CS ÚRS 2024 02 |  | základní |  | 0 | 0.00011 | 0.00011 | 0 | 0 | 4 | K | 2 |  |  |  | ROZPOCET | 0 | 0 | 0 | 0 | 0 | 1 | 0 | 4 | -1761135240
| VV |  | dle poisu v PD a TZ str. 20 | [14 empty] | VV | 2 | 1 | True | 0 | ROZPOCET
| VV |  | 1 |  | 1 | [12 empty] | VV | 2 | 2 | True | 1 | ROZPOCET
64 | M | 44932114 | přístroj hasicí ruční | kus | 1 |  | 0 | CS ÚRS 2024 02 |  | základní |  | 0 | 0.012 | 0.012 | 0 | 0 | 8 | M | 2 |  |  |  | ROZPOCET | 0 | 0 | 0 | 0 | 0 | 1 | 0 | 4 | 1287024019
| VV |  | 1 |  | 1 | [12 empty] | VV | 2 | 2 | True | 1 | ROZPOCET
65 | K | 975121221 | Zřízení jednořadého podchycení konstrukcí systémovými samostatnými stojkami v přes 4 do 5 m zatížení přes 750 do 1000 kg/m | m | 464.52 |  | 0 | CS ÚRS 2024 02 |  | základní |  | 0 | 0 | 0 | 0 | 0 | 4 | K | 2 |  |  |  | ROZPOCET | 0 | 0 | 0 | 0 | 0 | 1 | 0 | 4 | 1510923781
| VV |  | pod nosníky - předběžně | [14 empty] | VV | 2 | 1 | True | 0 | ROZPOCET
| VV |  | 12,48*36,5 |  | 455.52 | [12 empty] | VV | 2 | 2 | True | 0 | ROZPOCET
| VV |  | u sloupů | [14 empty] | VV | 2 | 1 | True | 0 | ROZPOCET
| VV |  | 9*1 |  | 9 | [12 empty] | VV | 2 | 2 | True | 0 | ROZPOCET
| VV |  | Součet |  | 464.52 | [12 empty] | VV | 2 | 4 | True | 1 | ROZPOCET
66 | K | 975121222 | Příplatek k jednořadému podchycení konstrukcí systémovými samostatnými stojkami v přes 4 do 5 m zatížení přes 750 do 1000 kg/m za první a ZKD den použití | m | 27871.2 |  | 0 | CS ÚRS 2024 02 |  | základní |  | 0 | 0 | 0 | 0 | 0 | 4 | K | 2 |  |  |  | ROZPOCET | 0 | 0 | 0 | 0 | 0 | 1 | 0 | 4 | -1309622762
| VV |  | 464,52*60 |  | 27871.2 | [12 empty] | VV | 2 | 2 | True | 1 | ROZPOCET
67 | K | 975121223 | Odstranění jednořadého podchycení konstrukcí systémovými samostatnými stojkami v přes 4 do 5 m zatížení přes 750 do 1000 kg/m | m | 464.52 |  | 0 | CS ÚRS 2024 02 |  | základní |  | 0 | 0 | 0 | 0 | 0 | 4 | K | 2 |  |  |  | ROZPOCET | 0 | 0 | 0 | 0 | 0 | 1 | 0 | 4 | 508361778
| VV |  | 464,52 |  | 464.52 | [12 empty] | VV | 2 | 2 | True | 1 | ROZPOCET
| D | 998 | Přesun hmot |  |  |  | 0 |  |  |  |  | 0 |  | 0 |  | 0 | 1 | D | 1 |  |  |  | ROZPOCET | [6 empty] | 0
68 | K | 998011002 | Přesun hmot pro budovy zděné v přes 6 do 12 m | t | 621.425 |  | 0 | CS ÚRS 2024 02 |  | základní |  | 0 | 0 | 0 | 0 | 0 | 4 | K | 2 |  |  |  | ROZPOCET | 0 | 0 | 0 | 0 | 0 | 1 | 0 | 4 | 1042732420
| D | PSV | Práce a dodávky PSV |  |  |  | 0 |  |  |  |  | 0 |  | 23.5644 |  | 0 | 2 | D | 0 |  |  |  | ROZPOCET | [6 empty] | 0
| D | 711 | Izolace proti vodě, vlhkosti a plynům |  |  |  | 0 |  |  |  |  | 0 |  | 7.502 |  | 0 | 2 | D | 1 |  |  |  | ROZPOCET | [6 empty] | 0
69 | K | 711111001 | Provedení izolace proti zemní vlhkosti vodorovné za studena nátěrem penetračním | m2 | 459.52 |  | 0 | CS ÚRS 2024 02 |  | základní |  | 0 | 0 | 0 | 0 | 0 | 16 | K | 2 |  |  |  | ROZPOCET | 0 | 0 | 0 | 0 | 0 | 1 | 0 | 16 | -858747045
| VV |  | dle popisu v PD v.č. D.1.1.1. - 22 | [14 empty] | VV | 2 | 1 | True | 0 | ROZPOCET
| VV |  | skl.S2 | [14 empty] | VV | 2 | 1 | True | 0 | ROZPOCET
| VV |  | 12,48*36,5 |  | 455.52 | [12 empty] | VV | 2 | 2 | True | 0 | ROZPOCET
| VV |  | šachta | [14 empty] | VV | 2 | 1 | True | 0 | ROZPOCET
| VV |  | 2*2 |  | 4 | [12 empty] | VV | 2 | 2 | True | 0 | ROZPOCET
| VV |  | Součet |  | 459.52 | [12 empty] | VV | 2 | 4 | True | 1 | ROZPOCET
70 | M | 11163150 | lak penetrační asfaltový | t | 0.184 |  | 0 | CS ÚRS 2024 02 |  | základní |  | 0 | 1 | 0.184 | 0 | 0 | 32 | M | 2 |  |  |  | ROZPOCET | 0 | 0 | 0 | 0 | 0 | 1 | 0 | 16 | 1463106122
| VV |  | 459,52*0,4/1000 |  | 0.184 | [12 empty] | VV | 2 | 2 | True | 1 | ROZPOCET
71 | K | 711112001 | Provedení izolace proti zemní vlhkosti svislé za studena nátěrem penetračním | m2 | 24.25 |  | 0 | CS ÚRS 2024 02 |  | základní |  | 0 | 0 | 0 | 0 | 0 | 16 | K | 2 |  |  |  | ROZPOCET | 0 | 0 | 0 | 0 | 0 | 1 | 0 | 16 | -1546910929
| VV |  | dle popisu v PD v.č. D.1.1.1. - 22 | [14 empty] | VV | 2 | 1 | True | 0 | ROZPOCET
| VV |  | skl.S2 | [14 empty] | VV | 2 | 1 | True | 0 | ROZPOCET
| VV |  | 36,5*0,5 |  | 18.25 | [12 empty] | VV | 2 | 2 | True | 0 | ROZPOCET
| VV |  | 1*1,5*4 |  | 6 | [12 empty] | VV | 2 | 2 | True | 0 | ROZPOCET
| VV |  | Součet |  | 24.25 | [12 empty] | VV | 2 | 4 | True | 1 | ROZPOCET
72 | M | 11163150 | lak penetrační asfaltový | t | 0.01 |  | 0 | CS ÚRS 2024 02 |  | základní |  | 0 | 1 | 0.01 | 0 | 0 | 32 | M | 2 |  |  |  | ROZPOCET | 0 | 0 | 0 | 0 | 0 | 1 | 0 | 16 | 1987703025
| VV |  | 24,25*0,4/1000 |  | 0.01 | [12 empty] | VV | 2 | 2 | True | 1 | ROZPOCET
73 | K | 711113127 | Izolace proti vlhkosti svislá za studena těsnicí stěrkou jednosložkovou na bázi cementu | m2 | 195.759 |  | 0 | CS ÚRS 2024 02 |  | základní |  | 0 | 0.0035 | 0.68516 | 0 | 0 | 16 | K | 2 |  |  |  | ROZPOCET | 0 | 0 | 0 | 0 | 0 | 1 | 0 | 16 | 516653996
| VV |  | dle popisu v PD a TZ | [14 empty] | VV | 2 | 1 | True | 0 | ROZPOCET
| VV |  | vnitřní omítka skl. S5 | [14 empty] | VV | 2 | 1 | True | 0 | ROZPOCET
| VV |  | stávající zdivo v 1,2m | [14 empty] | VV | 2 | 1 | True | 0 | ROZPOCET
| VV |  | (12,5+12,5+36,5)*1,2 |  | 73.8 | [12 empty] | VV | 2 | 2 | True | 0 | ROZPOCET
| VV |  | nové zdivo v 1,2 m | [14 empty] | VV | 2 | 1 | True | 0 | ROZPOCET
| VV |  | 36,5*1,2 |  | 43.8 | [12 empty] | VV | 2 | 2 | True | 0 | ROZPOCET
| VV |  | -4,5*1,2*5"vrata |  | -27 | [12 empty] | VV | 2 | 2 | True | 0 | ROZPOCET
| VV |  | -3,5*1,2 |  | -4.2 | [12 empty] | VV | 2 | 2 | True | 0 | ROZPOCET
| VV |  | (1,2+1,2+0,3)*1,2*2 |  | 6.48 | [12 empty] | VV | 2 | 2 | True | 0 | ROZPOCET
| VV |  | 12,48*1,2*2 |  | 29.952 | [12 empty] | VV | 2 | 2 | True | 0 | ROZPOCET
| VV |  | Mezisoučet |  | 122.832 | [12 empty] | VV | 2 | 3 | True | 0 | ROZPOCET
| VV |  | vnější omítka | [14 empty] | VV | 2 | 1 | True | 0 | ROZPOCET
| VV |  | S10 | [14 empty] | VV | 2 | 1 | True | 0 | ROZPOCET
| VV |  | 0,8*(36,5+13,405) |  | 39.924 | [12 empty] | VV | 2 | 2 | True | 0 | ROZPOCET
| VV |  | S11 | [14 empty] | VV | 2 | 1 | True | 0 | ROZPOCET
| VV |  | 0,5*(36,5+13,405) |  | 24.953 | [12 empty] | VV | 2 | 2 | True | 0 | ROZPOCET
| VV |  | nová stěna S17 | [14 empty] | VV | 2 | 1 | True | 0 | ROZPOCET
| VV |  | 36,5*0,5 |  | 18.25 | [12 empty] | VV | 2 | 2 | True | 0 | ROZPOCET
| VV |  | -4,5*0,5*5"vrata |  | -11.25 | [12 empty] | VV | 2 | 2 | True | 0 | ROZPOCET
| VV |  | -3,5*0,5 |  | -1.75 | [12 empty] | VV | 2 | 2 | True | 0 | ROZPOCET
| VV |  | (0,5+0,5)*0,4*7 |  | 2.8 | [12 empty] | VV | 2 | 2 | True | 0 | ROZPOCET
| VV |  | Mezisoučet |  | 72.927 | [12 empty] | VV | 2 | 3 | True | 0 | ROZPOCET
| VV |  | Součet |  | 195.759 | [12 empty] | VV | 2 | 4 | True | 1 | ROZPOCET
74 | K | 711141559 | Provedení izolace proti zemní vlhkosti pásy přitavením vodorovné NAIP | m2 | 919.04 |  | 0 | CS ÚRS 2024 02 |  | základní |  | 0 | 0.0004 | 0.36762 | 0 | 0 | 16 | K | 2 |  |  |  | ROZPOCET | 0 | 0 | 0 | 0 | 0 | 1 | 0 | 16 | 328742369
| VV |  | dle popisu v PD a v.č. D1.1.1.1 - 22 - 2 vrstvy | [14 empty] | VV | 2 | 1 | True | 0 | ROZPOCET
| VV |  | skl.S2 | [14 empty] | VV | 2 | 1 | True | 0 | ROZPOCET
| VV |  | 455,52 |  | 455.52 | [12 empty] | VV | 2 | 2 | True | 0 | ROZPOCET
| VV |  | šachta | [14 empty] | VV | 2 | 1 | True | 0 | ROZPOCET
| VV |  | 2*2 |  | 4 | [12 empty] | VV | 2 | 2 | True | 0 | ROZPOCET
| VV |  | Součet |  | 459.52 | [12 empty] | VV | 2 | 4 | True | 0 | ROZPOCET
| VV |  | 459,52*2 |  | 919.04 | [12 empty] | VV | 2 | 2 | True | 0 | ROZPOCET
| VV |  | Součet |  | 919.04 | [12 empty] | VV | 2 | 4 | True | 1 | ROZPOCET
75 | M | 62856011 | pás asfaltový natavitelný modifikovaný SBS tl 4,0mm s vložkou z hliníkové fólie, hliníkové fólie s textilií a spalitelnou PE fólií nebo jemnozrnným minerálním posypem na horním povrchu | m2 | 574.4 |  | 0 | CS ÚRS 2024 02 |  | základní |  | 0 | 0.0047 | 2.6997 | 0 | 0 | 32 | M | 2 |  |  |  | ROZPOCET | 0 | 0 | 0 | 0 | 0 | 1 | 0 | 16 | 1429840054
| VV |  | dle popisu v PD a v.č. D1.1.1.1 - 22 - 2 vrstvy | [14 empty] | VV | 2 | 1 | True | 0 | ROZPOCET
| VV |  | skl.S2 | [14 empty] | VV | 2 | 1 | True | 0 | ROZPOCET
| VV |  | 459,52 |  | 459.52 | [12 empty] | VV | 2 | 2 | True | 0 | ROZPOCET
| VV |  | Součet |  | 459.52 | [12 empty] | VV | 2 | 4 | True | 0 | ROZPOCET
| VV |  | 459,52*1,25 |  | 574.4 | [12 empty] | VV | 2 | 2 | True | 1 | ROZPOCET
76 | M | 62853004 | pás asfaltový natavitelný modifikovaný SBS tl 4,0mm s vložkou ze skleněné tkaniny a spalitelnou PE fólií nebo jemnozrnným minerálním posypem na horním povrchu | m2 | 574.4 |  | 0 | CS ÚRS 2024 02 |  | základní |  | 0 | 0.0054 | 3.1018 | 0 | 0 | 32 | M | 2 |  |  |  | ROZPOCET | 0 | 0 | 0 | 0 | 0 | 1 | 0 | 16 | -1529955449
| VV |  | dle popisu v PD a v.č. D1.1.1.1 - 22 - 2 vrstvy | [14 empty] | VV | 2 | 1 | True | 0 | ROZPOCET
| VV |  | skl.S2 | [14 empty] | VV | 2 | 1 | True | 0 | ROZPOCET
| VV |  | 459,52 |  | 459.52 | [12 empty] | VV | 2 | 2 | True | 0 | ROZPOCET
| VV |  | Součet |  | 459.52 | [12 empty] | VV | 2 | 4 | True | 0 | ROZPOCET
| VV |  | 459,52*1,25 |  | 574.4 | [12 empty] | VV | 2 | 2 | True | 1 | ROZPOCET
77 | K | 711142559 | Provedení izolace proti zemní vlhkosti pásy přitavením svislé NAIP | m2 | 48.5 |  | 0 | CS ÚRS 2024 02 |  | základní |  | 0 | 0.0004 | 0.0194 | 0 | 0 | 16 | K | 2 |  |  |  | ROZPOCET | 0 | 0 | 0 | 0 | 0 | 1 | 0 | 16 | 652438019
| VV |  | svislá hydroizolace - 2 vrstvy | [14 empty] | VV | 2 | 1 | True | 0 | ROZPOCET
| VV |  | 36,5*0,5 |  | 18.25 | [12 empty] | VV | 2 | 2 | True | 0 | ROZPOCET
| VV |  | 1*1,5*4 |  | 6 | [12 empty] | VV | 2 | 2 | True | 0 | ROZPOCET
| VV |  | Součet |  | 24.25 | [12 empty] | VV | 2 | 4 | True | 0 | ROZPOCET
| VV |  | 24,25*2 |  | 48.5 | [12 empty] | VV | 2 | 2 | True | 0 | ROZPOCET
| VV |  | Součet |  | 48.5 | [12 empty] | VV | 2 | 4 | True | 1 | ROZPOCET
78 | M | 62856011 | pás asfaltový natavitelný modifikovaný SBS tl 4,0mm s vložkou z hliníkové fólie, hliníkové fólie s textilií a spalitelnou PE fólií nebo jemnozrnným minerálním posypem na horním povrchu | m2 | 30.313 |  | 0 | CS ÚRS 2024 02 |  | základní |  | 0 | 0.0047 | 0.14247 | 0 | 0 | 32 | M | 2 |  |  |  | ROZPOCET | 0 | 0 | 0 | 0 | 0 | 1 | 0 | 16 | 502786082
| VV |  | svislá hydroizolace - 2 vrstvy | [14 empty] | VV | 2 | 1 | True | 0 | ROZPOCET
| VV |  | 36,5*0,5 |  | 18.25 | [12 empty] | VV | 2 | 2 | True | 0 | ROZPOCET
| VV |  | 1*1,5*4 |  | 6 | [12 empty] | VV | 2 | 2 | True | 0 | ROZPOCET
| VV |  | Součet |  | 24.25 | [12 empty] | VV | 2 | 4 | True | 0 | ROZPOCET
| VV |  | 24,25*1,25 |  | 30.313 | [12 empty] | VV | 2 | 2 | True | 1 | ROZPOCET
79 | M | 62853004 | pás asfaltový natavitelný modifikovaný SBS tl 4,0mm s vložkou ze skleněné tkaniny a spalitelnou PE fólií nebo jemnozrnným minerálním posypem na horním povrchu | m2 | 30.313 |  | 0 | CS ÚRS 2024 02 |  | základní |  | 0 | 0.0054 | 0.16369 | 0 | 0 | 32 | M | 2 |  |  |  | ROZPOCET | 0 | 0 | 0 | 0 | 0 | 1 | 0 | 16 | 997320877
| VV |  | svislá hydroizolace - 2 vrstvy | [14 empty] | VV | 2 | 1 | True | 0 | ROZPOCET
| VV |  | 36,5*0,5 |  | 18.25 | [12 empty] | VV | 2 | 2 | True | 0 | ROZPOCET
| VV |  | 1*1,5*4 |  | 6 | [12 empty] | VV | 2 | 2 | True | 0 | ROZPOCET
| VV |  | Součet |  | 24.25 | [12 empty] | VV | 2 | 4 | True | 0 | ROZPOCET
| VV |  | 24,25*1,25 |  | 30.313 | [12 empty] | VV | 2 | 2 | True | 1 | ROZPOCET
80 | K | 711161273 | Provedení izolace proti zemní vlhkosti svislé z nopové fólie | m2 | 152.496 |  | 0 | CS ÚRS 2024 02 |  | základní |  | 0 | 4e-05 | 0.0060998 | 0 | 0 | 16 | K | 2 |  |  |  | ROZPOCET | 0 | 0 | 0 | 0 | 0 | 1 | 0 | 16 | -1224007110
| VV |  | svislá hydroizolace | [14 empty] | VV | 2 | 1 | True | 0 | ROZPOCET
| VV |  | dle popisu v PD a TZ | [14 empty] | VV | 2 | 1 | True | 0 | ROZPOCET
| VV |  | vnitřní omítka skl. S5 | [14 empty] | VV | 2 | 1 | True | 0 | ROZPOCET
| VV |  | stávající zdivo v 1,2m | [14 empty] | VV | 2 | 1 | True | 0 | ROZPOCET
| VV |  | (12,45+36,5)*1,2 |  | 58.74 | [12 empty] | VV | 2 | 2 | True | 0 | ROZPOCET
| VV |  | nové zdivo v 1,2 m | [14 empty] | VV | 2 | 1 | True | 0 | ROZPOCET
| VV |  | 36,5*1,2 |  | 43.8 | [12 empty] | VV | 2 | 2 | True | 0 | ROZPOCET
| VV |  | -4,5*1,2*5"vrata |  | -27 | [12 empty] | VV | 2 | 2 | True | 0 | ROZPOCET
| VV |  | -3,5*1,2 |  | -4.2 | [12 empty] | VV | 2 | 2 | True | 0 | ROZPOCET
| VV |  | (1,2+1,2+0,3)*1,2*2 |  | 6.48 | [12 empty] | VV | 2 | 2 | True | 0 | ROZPOCET
| VV |  | 12,48*1,2*2 |  | 29.952 | [12 empty] | VV | 2 | 2 | True | 0 | ROZPOCET
| VV |  | Mezisoučet |  | 107.772 | [12 empty] | VV | 2 | 3 | True | 0 | ROZPOCET
| VV |  | vnější omítka | [14 empty] | VV | 2 | 1 | True | 0 | ROZPOCET
| VV |  | S10 | [14 empty] | VV | 2 | 1 | True | 0 | ROZPOCET
| VV |  | 0,8*(36,5+13,405) |  | 39.924 | [12 empty] | VV | 2 | 2 | True | 0 | ROZPOCET
| VV |  | Mezisoučet |  | 39.924 | [12 empty] | VV | 2 | 3 | True | 0 | ROZPOCET
| VV |  | šachta | [14 empty] | VV | 2 | 1 | True | 0 | ROZPOCET
| VV |  | 0,8*1,5*4 |  | 4.8 | [12 empty] | VV | 2 | 2 | True | 0 | ROZPOCET
| VV |  | Součet |  | 152.496 | [12 empty] | VV | 2 | 4 | True | 1 | ROZPOCET
81 | M | 28323516 | fólie profilovaná (nopová) drenážní HDPE s nakašírovanou filtrační textilií s výškou nopů 9mm | m2 | 134.76 |  | 0 | CS ÚRS 2024 02 |  | základní |  | 0 | 0.00063 | 0.084899 | 0 | 0 | 32 | M | 2 |  |  |  | ROZPOCET | 0 | 0 | 0 | 0 | 0 | 1 | 0 | 16 | 589562923
| VV |  | dle popisu v PD a TZ | [14 empty] | VV | 2 | 1 | True | 0 | ROZPOCET
| VV |  | vnitřní omítka skl. S5 | [14 empty] | VV | 2 | 1 | True | 0 | ROZPOCET
| VV |  | stávající zdivo v 1,2m | [14 empty] | VV | 2 | 1 | True | 0 | ROZPOCET
| VV |  | (12,48+36,5)*1,2 |  | 58.776 | [12 empty] | VV | 2 | 2 | True | 0 | ROZPOCET
| VV |  | nové zdivo v 1,2 m | [14 empty] | VV | 2 | 1 | True | 0 | ROZPOCET
| VV |  | 36,5*1,2 |  | 43.8 | [12 empty] | VV | 2 | 2 | True | 0 | ROZPOCET
| VV |  | -4,5*1,2*5"vrata |  | -27 | [12 empty] | VV | 2 | 2 | True | 0 | ROZPOCET
| VV |  | -3,5*1,2 |  | -4.2 | [12 empty] | VV | 2 | 2 | True | 0 | ROZPOCET
| VV |  | (1,2+1,2+0,3)*1,2*2 |  | 6.48 | [12 empty] | VV | 2 | 2 | True | 0 | ROZPOCET
| VV |  | 12,48*1,2*2 |  | 29.952 | [12 empty] | VV | 2 | 2 | True | 0 | ROZPOCET
| VV |  | Součet |  | 107.808 | [12 empty] | VV | 2 | 4 | True | 0 | ROZPOCET
| VV |  | 107,808*1,25 |  | 134.76 | [12 empty] | VV | 2 | 2 | True | 0 | ROZPOCET
| VV |  | Součet |  | 134.76 | [12 empty] | VV | 2 | 4 | True | 1 | ROZPOCET
82 | M | 28323005 | fólie profilovaná (nopová) drenážní HDPE s výškou nopů 8mm | m2 | 55.905 |  | 0 | CS ÚRS 2024 02 |  | základní |  | 0 | 0.0003 | 0.016772 | 0 | 0 | 32 | M | 2 |  |  |  | ROZPOCET | 0 | 0 | 0 | 0 | 0 | 1 | 0 | 16 | -47305797
| VV |  | vnější omítka | [14 empty] | VV | 2 | 1 | True | 0 | ROZPOCET
| VV |  | S10 | [14 empty] | VV | 2 | 1 | True | 0 | ROZPOCET
| VV |  | 0,8*(36,5+13,405) |  | 39.924 | [12 empty] | VV | 2 | 2 | True | 0 | ROZPOCET
| VV |  | šachta | [14 empty] | VV | 2 | 1 | True | 0 | ROZPOCET
| VV |  | 0,8*1,5*4 |  | 4.8 | [12 empty] | VV | 2 | 2 | True | 0 | ROZPOCET
| VV |  | Mezisoučet |  | 44.724 | [12 empty] | VV | 2 | 3 | True | 0 | ROZPOCET
| VV |  | Součet |  | 44.724 | [12 empty] | VV | 2 | 4 | True | 0 | ROZPOCET
| VV |  | 44,724*1,25 |  | 55.905 | [12 empty] | VV | 2 | 2 | True | 0 | ROZPOCET
| VV |  | Součet |  | 55.905 | [12 empty] | VV | 2 | 4 | True | 1 | ROZPOCET
83 | K | 711161384 | Izolace proti zemní vlhkosti nopovou fólií ukončení provětrávací lištou | m | 127.905 |  | 0 | CS ÚRS 2024 02 |  | základní |  | 0 | 0.00016 | 0.020465 | 0 | 0 | 4 | K | 2 |  |  |  | ROZPOCET | 0 | 0 | 0 | 0 | 0 | 1 | 0 | 4 | 272009253
| VV |  | 36,5 |  | 36.5 | [12 empty] | VV | 2 | 2 | True | 0 | ROZPOCET
| VV |  | -4,5*5 |  | -22.5 | [12 empty] | VV | 2 | 2 | True | 0 | ROZPOCET
| VV |  | -3,5 |  | -3.5 | [12 empty] | VV | 2 | 2 | True | 0 | ROZPOCET
| VV |  | 36,5+13,405 |  | 49.905 | [12 empty] | VV | 2 | 2 | True | 0 | ROZPOCET
| VV |  | 12,5+12,5+36,5 |  | 61.5 | [12 empty] | VV | 2 | 2 | True | 0 | ROZPOCET
| VV |  | 1,5*4 |  | 6 | [12 empty] | VV | 2 | 2 | True | 0 | ROZPOCET
| VV |  | Součet |  | 127.905 | [12 empty] | VV | 2 | 4 | True | 1 | ROZPOCET
84 | K | 998711102 | Přesun hmot tonážní pro izolace proti vodě, vlhkosti a plynům v objektech v přes 6 do 12 m | t | 7.482 |  | 0 | CS ÚRS 2024 02 |  | základní |  | 0 | 0 | 0 | 0 | 0 | 16 | K | 2 |  |  |  | ROZPOCET | 0 | 0 | 0 | 0 | 0 | 1 | 0 | 16 | -324214422
| D | 713 | Izolace tepelné |  |  |  | 0 |  |  |  |  | 0 |  | 2.806 |  | 0 | 2 | D | 1 |  |  |  | ROZPOCET | [6 empty] | 0
85 | K | 713111111 | Montáž izolace tepelné vrchem stropů volně kladenými rohožemi, pásy, dílci, deskami | m2 | 911.04 |  | 0 | CS ÚRS 2024 02 |  | základní |  | 0 | 0 | 0 | 0 | 0 | 16 | K | 2 |  |  |  | ROZPOCET | 0 | 0 | 0 | 0 | 0 | 1 | 0 | 16 | -1036172800
| VV |  | dle popisu v PD a TZ str.15 | [14 empty] | VV | 2 | 1 | True | 0 | ROZPOCET
| VV |  | 36,5*12,48*2 |  | 911.04 | [12 empty] | VV | 2 | 2 | True | 1 | ROZPOCET
86 | M | 63150864 | pás tepelně izolační univerzální tl 100mm | m2 | 1002.144 |  | 0 | CS ÚRS 2024 02 |  | základní |  | 0 | 0.0028 | 2.806 | 0 | 0 | 32 | M | 2 |  |  |  | ROZPOCET | 0 | 0 | 0 | 0 | 0 | 1 | 0 | 16 | 1751709516
| VV |  | dle popisu v PD a TZ str.15 | [14 empty] | VV | 2 | 1 | True | 0 | ROZPOCET
| VV |  | 36,5*12,48*2 |  | 911.04 | [12 empty] | VV | 2 | 2 | True | 1 | ROZPOCET
| VV |  | 911,04*1,1 'Přepočtené koeficientem množství |  | 1002.144 | [12 empty] | VV | 2 | 2 | False | 1 | ROZPOCET
87 | K | 998713102 | Přesun hmot tonážní pro izolace tepelné v objektech v přes 6 do 12 m | t | 2.806 |  | 0 | CS ÚRS 2024 02 |  | základní |  | 0 | 0 | 0 | 0 | 0 | 16 | K | 2 |  |  |  | ROZPOCET | 0 | 0 | 0 | 0 | 0 | 1 | 0 | 16 | -1665510310
| D | 721 | Zdravotechnika |  |  |  | 0 |  |  |  |  | 0 |  | 0 |  | 0 | 2 | D | 1 |  |  |  | ROZPOCET | [6 empty] | 0
88 | K | 721R1 | Dodávka a montáž geigrů - kompletní provedení vč. přesunu hmot a stavebních přípomocí | kus | 4 |  | 0 | CS Vlastní |  | základní |  | 0 | 0 | 0 | 0 | 0 | 16 | K | 2 |  |  |  | ROZPOCET | 0 | 0 | 0 | 0 | 0 | 1 | 0 | 16 | -915807316
| P |  | Poznámka k položce: kompletní provedení vč. přesunu hmot a stavebních přípomocí | [14 empty] | P | 2
| VV |  | dle popisu v PD a tabulky výrobkú ozn. OV4 | [14 empty] | VV | 2 | 1 | True | 0 | ROZPOCET
| VV |  | 4 |  | 4 | [12 empty] | VV | 2 | 2 | True | 1 | ROZPOCET
| D | 762 | Konstrukce tesařské |  |  |  | 0 |  |  |  |  | 0 |  | 0.14722 |  | 0 | 2 | D | 1 |  |  |  | ROZPOCET | [6 empty] | 0
89 | K | 762342211R | Montáž hranolů 40x40 mm | m | 146 |  | 0 | CS Vlastní |  | základní |  | 0 | 0 | 0 | 0 | 0 | 16 | K | 2 |  |  |  | ROZPOCET | 0 | 0 | 0 | 0 | 0 | 1 | 0 | 16 | -538622630
| VV |  | dle popisu v PD a TZ str. 15 | [14 empty] | VV | 2 | 1 | True | 0 | ROZPOCET
| VV |  | 36,5*2*2 |  | 146 | [12 empty] | VV | 2 | 2 | True | 1 | ROZPOCET
90 | M | 60512125 | hranol stavební řezivo průřezu do 120cm2 do dl 6m | m3 | 0.257 |  | 0 | CS ÚRS 2024 02 |  | základní |  | 0 | 0.55 | 0.14135 | 0 | 0 | 32 | M | 2 |  |  |  | ROZPOCET | 0 | 0 | 0 | 0 | 0 | 1 | 0 | 16 | -2095812812
| VV |  | 36,5*2*2*0,04*0,04*1,1 |  | 0.257 | [12 empty] | VV | 2 | 2 | True | 1 | ROZPOCET
91 | K | 762395000 | Spojovací prostředky krovů, bednění, laťování, nadstřešních konstrukcí | m3 | 0.257 |  | 0 | CS ÚRS 2024 02 |  | základní |  | 0 | 0.02284 | 0.0058699 | 0 | 0 | 16 | K | 2 |  |  |  | ROZPOCET | 0 | 0 | 0 | 0 | 0 | 1 | 0 | 16 | 880397748
| VV |  | 0,257 |  | 0.257 | [12 empty] | VV | 2 | 2 | True | 1 | ROZPOCET
92 | K | 998762102 | Přesun hmot tonážní pro kce tesařské v objektech v přes 6 do 12 m | t | 0.147 |  | 0 | CS ÚRS 2024 02 |  | základní |  | 0 | 0 | 0 | 0 | 0 | 16 | K | 2 |  |  |  | ROZPOCET | 0 | 0 | 0 | 0 | 0 | 1 | 0 | 16 | 903819846
| D | 764 | Konstrukce klempířské |  |  |  | 0 |  |  |  |  | 0 |  | 0.51764 |  | 0 | 2 | D | 1 |  |  |  | ROZPOCET | [6 empty] | 0
93 | K | 764011611 | Podkladní plech z Pz s upraveným povrchem rš 150 mm | m | 73 |  | 0 | CS ÚRS 2024 02 |  | základní |  | 0 | 0.00138 | 0.10074 | 0 | 0 | 16 | K | 2 |  |  |  | ROZPOCET | 0 | 0 | 0 | 0 | 0 | 1 | 0 | 16 | -82617568
| VV |  | dle popisu v PD a TZ str. 15 | [14 empty] | VV | 2 | 1 | True | 0 | ROZPOCET
| VV |  | L profil 50 x 50 mm | [14 empty] | VV | 2 | 1 | True | 0 | ROZPOCET
| VV |  | 36,5+36,5 |  | 73 | [12 empty] | VV | 2 | 2 | True | 1 | ROZPOCET
94 | K | 764211636 | Oplechování nevětraného hřebene z Pz s povrchovou úpravou s hřebenovým plechem rš 530 mm | m | 36.5 |  | 0 | CS ÚRS 2024 02 |  | základní |  | 0 | 0.00437 | 0.15951 | 0 | 0 | 16 | K | 2 |  |  |  | ROZPOCET | 0 | 0 | 0 | 0 | 0 | 1 | 0 | 16 | 1076652213
| VV |  | dle popisu v PD ozn. K3 | [14 empty] | VV | 2 | 1 | True | 0 | ROZPOCET
| VV |  | 36,5 |  | 36.5 | [12 empty] | VV | 2 | 2 | True | 1 | ROZPOCET
95 | K | 764214607 | Oplechování horních ploch a atik bez rohů z Pz s povrch úpravou mechanicky kotvené rš 670 mm | m | 13.7 |  | 0 | CS ÚRS 2024 02 |  | základní |  | 0 | 0.00584 | 0.080008 | 0 | 0 | 16 | K | 2 |  |  |  | ROZPOCET | 0 | 0 | 0 | 0 | 0 | 1 | 0 | 16 | 600942079
| VV |  | dle popisu v PD a tabulky výrobků | [14 empty] | VV | 2 | 1 | True | 0 | ROZPOCET
| VV |  | ozn. K2 | [14 empty] | VV | 2 | 1 | True | 0 | ROZPOCET
| VV |  | 13,7 |  | 13.7 | [12 empty] | VV | 2 | 2 | True | 1 | ROZPOCET
96 | K | 764216603 | Oplechování rovných parapetů mechanicky kotvené z Pz s povrchovou úpravou rš 250 mm | m | 29.04 |  | 0 | CS ÚRS 2024 02 |  | základní |  | 0 | 0.00226 | 0.06563 | 0 | 0 | 16 | K | 2 |  |  |  | ROZPOCET | 0 | 0 | 0 | 0 | 0 | 1 | 0 | 16 | -1748802808
| VV |  | parapety | [14 empty] | VV | 2 | 1 | True | 0 | ROZPOCET
| VV |  | ozn. K1 | [14 empty] | VV | 2 | 1 | True | 0 | ROZPOCET
| VV |  | 3,3*8 |  | 26.4 | [12 empty] | VV | 2 | 2 | True | 1 | ROZPOCET
| VV |  | 26,4*1,1 'Přepočtené koeficientem množství |  | 29.04 | [12 empty] | VV | 2 | 2 | False | 1 | ROZPOCET
97 | K | 764243556 | Sněhový zachytávač krytiny z TiZn plechu s povrchovou úpravou průběžný dvoutrubkový | m | 35.9 |  | 0 | CS ÚRS 2024 02 |  | základní |  | 0 | 0.00201 | 0.072159 | 0 | 0 | 4 | K | 2 |  |  |  | ROZPOCET | 0 | 0 | 0 | 0 | 0 | 1 | 0 | 4 | 1048768362
| VV |  | 35,9 |  | 35.9 | [12 empty] | VV | 2 | 2 | True | 1 | ROZPOCET
98 | K | 764311604 | Lemování rovných zdí střech s krytinou prejzovou nebo vlnitou z Pz s povrchovou úpravou rš 330 mm | m | 13.7 |  | 0 | CS ÚRS 2024 02 |  | základní |  | 0 | 0.00289 | 0.039593 | 0 | 0 | 16 | K | 2 |  |  |  | ROZPOCET | 0 | 0 | 0 | 0 | 0 | 1 | 0 | 16 | -284913601
| VV |  | dle popisu v PD a tabulce výrobků ozn. K7 | [14 empty] | VV | 2 | 1 | True | 0 | ROZPOCET
| VV |  | 13,7 |  | 13.7 | [12 empty] | VV | 2 | 2 | True | 1 | ROZPOCET
99 | K | 998764102 | Přesun hmot tonážní pro konstrukce klempířské v objektech v přes 6 do 12 m | t | 0.445 |  | 0 | CS ÚRS 2024 02 |  | základní |  | 0 | 0 | 0 | 0 | 0 | 16 | K | 2 |  |  |  | ROZPOCET | 0 | 0 | 0 | 0 | 0 | 1 | 0 | 16 | -1131510938
| D | 766 | Konstrukce truhlářské |  |  |  | 0 |  |  |  |  | 0 |  | 0.02904 |  | 0 | 2 | D | 1 |  |  |  | ROZPOCET | [6 empty] | 0
100 | K | 766694116 | Montáž parapetních desek dřevěných nebo plastových š do 30 cm | m | 26.4 |  | 0 | CS ÚRS 2024 02 |  | základní |  | 0 | 0 | 0 | 0 | 0 | 16 | K | 2 |  |  |  | ROZPOCET | 0 | 0 | 0 | 0 | 0 | 1 | 0 | 16 | 623291969
| VV |  | dle popisu v PD a tabulky výrobků | [14 empty] | VV | 2 | 1 | True | 0 | ROZPOCET
| VV |  | ozn. T2 | [14 empty] | VV | 2 | 1 | True | 0 | ROZPOCET
| VV |  | 3,3*8 |  | 26.4 | [12 empty] | VV | 2 | 2 | True | 1 | ROZPOCET
101 | M | 61144400 | parapet plastový vnitřní komůrkový tl 20mm š 180mm | m | 26.4 |  | 0 | CS Vlastní |  | základní |  | 0 | 0.0011 | 0.02904 | 0 | 0 | 32 | M | 2 |  |  |  | ROZPOCET | 0 | 0 | 0 | 0 | 0 | 1 | 0 | 16 | -1422309954
102 | K | 998766102 | Přesun hmot tonážní pro kce truhlářské v objektech v přes 6 do 12 m | t | 0.029 |  | 0 | CS ÚRS 2024 02 |  | základní |  | 0 | 0 | 0 | 0 | 0 | 16 | K | 2 |  |  |  | ROZPOCET | 0 | 0 | 0 | 0 | 0 | 1 | 0 | 16 | -759603785
| D | 766-1 | Výplně otvorů |  |  |  | 0 |  |  |  |  | 0 |  | 0 |  | 0 | 2 | D | 1 |  |  |  | ROZPOCET | [6 empty] | 0
103 | K | 02R10996 | Dodávka a montáž plastových oken- dle popisu v PD | m2 | 34.32 |  | 0 | CS Vlastní |  | základní |  | 0 | 0 | 0 | 0 | 0 | 4 | K | 2 |  |  |  | ROZPOCET | 0 | 0 | 0 | 0 | 0 | 1 | 0 | 4 | -703509103
| P |  | Poznámka k položce: kompletní provedení vč. přesunu hmot a stavebních přípomocí | [14 empty] | P | 2
| VV |  | dle popisu v PD a tabulky výrobků | [14 empty] | VV | 2 | 1 | True | 0 | ROZPOCET
| VV |  | 3,3*1,3*8 |  | 34.32 | [12 empty] | VV | 2 | 2 | True | 1 | ROZPOCET
| D | 767 | Konstrukce zámečnické |  |  |  | 0 |  |  |  |  | 0 |  | 6.9564 |  | 0 | 2 | D | 1 |  |  |  | ROZPOCET | [6 empty] | 0
104 | K | 767391112R | Dodávka a montáž krytiny z tvarovaných plechů s antikondenzační textílií, systémových doplňků a oplechování - dle popisu v PD | m2 | 605.9 |  | 0 | CS Vlastní |  | základní |  | 0 | 0.00028 | 0.16965 | 0 | 0 | 16 | K | 2 |  |  |  | ROZPOCET | 0 | 0 | 0 | 0 | 0 | 1 | 0 | 16 | 1109249486
| P |  | Poznámka k položce: kompletní provedení vč. přesunu hmot a stavebních přípomocí | [14 empty] | P | 2
| VV |  | dle popisu v PD a TZ str. 16 a 17 | [14 empty] | VV | 2 | 1 | True | 0 | ROZPOCET
| VV |  | Skl.S15 - TR40S - 0,55 mm | [14 empty] | VV | 2 | 1 | True | 0 | ROZPOCET
| VV |  | 8,3*36,5*2 |  | 605.9 | [12 empty] | VV | 2 | 2 | True | 0 | ROZPOCET
| VV |  | Součet |  | 605.9 | [12 empty] | VV | 2 | 4 | True | 1 | ROZPOCET
105 | K | 767584702 | Montáž podhledů z tvarovaných plechů připevněných šroubováním | m2 | 455.52 |  | 0 | CS ÚRS 2024 02 |  | základní |  | 0 | 0.00025 | 0.11388 | 0 | 0 | 16 | K | 2 |  |  |  | ROZPOCET | 0 | 0 | 0 | 0 | 0 | 1 | 0 | 16 | -1868059032
| VV |  | dle popisu v PD a popisu v TZ str. 15 | [14 empty] | VV | 2 | 1 | True | 0 | ROZPOCET
| VV |  | Skl.S13 | [14 empty] | VV | 2 | 1 | True | 0 | ROZPOCET
| VV |  | 36,5*12,48 |  | 455.52 | [12 empty] | VV | 2 | 2 | True | 0 | ROZPOCET
| VV |  | Součet |  | 455.52 | [12 empty] | VV | 2 | 4 | True | 1 | ROZPOCET
106 | M | 13835000R | plech vlnitý z poplastovaného plechu TR 40 | m2 | 501.072 |  | 0 | CS Vlastní |  | základní |  | 0 | 0.0121 | 6.063 | 0 | 0 | 32 | M | 2 |  |  |  | ROZPOCET | 0 | 0 | 0 | 0 | 0 | 1 | 0 | 16 | -1763866600
| VV |  | dle popisu v PD a popisu v TZ str. 15 | [14 empty] | VV | 2 | 1 | True | 0 | ROZPOCET
| VV |  | 455,52 |  | 455.52 | [12 empty] | VV | 2 | 2 | True | 0 | ROZPOCET
| VV |  | Součet |  | 455.52 | [12 empty] | VV | 2 | 4 | True | 1 | ROZPOCET
| VV |  | 455,52*1,1 'Přepočtené koeficientem množství |  | 501.072 | [12 empty] | VV | 2 | 2 | False | 1 | ROZPOCET
107 | K | 767584702 | Montáž podhledů z tvarovaných plechů připevněných šroubováním | m2 | 175.2 |  | 0 | CS ÚRS 2024 02 |  | základní |  | 0 | 0.00025 | 0.0438 | 0 | 0 | 16 | K | 2 |  |  |  | ROZPOCET | 0 | 0 | 0 | 0 | 0 | 1 | 0 | 16 | -2001039746
| VV |  | dle popisu v PD a TZ str. 15 - venkovní podhled | [14 empty] | VV | 2 | 1 | True | 0 | ROZPOCET
| VV |  | 36,5*2,4*2 |  | 175.2 | [12 empty] | VV | 2 | 2 | True | 1 | ROZPOCET
108 | M | 19112012 | plech TiZn perforovaný volný ventilační průřez 63% „leskle válcovaný“ tabule tl 1mm | m2 | 201.48 |  | 0 | CS ÚRS 2024 02 |  | základní |  | 0 | 0.00266 | 0.53594 | 0 | 0 | 32 | M | 2 |  |  |  | ROZPOCET | 0 | 0 | 0 | 0 | 0 | 1 | 0 | 16 | 1304007111
| VV |  | 175,2*1,15 |  | 201.48 | [12 empty] | VV | 2 | 2 | True | 1 | ROZPOCET
109 | K | 767584702R1 | Dodávka a montáž pěnové těsnící pásky - dle popisu v PD | m2 | 119.215 |  | 0 | CS Vlastní |  | základní |  | 0 | 0.00025 | 0.029804 | 0 | 0 | 16 | K | 2 |  |  |  | ROZPOCET | 0 | 0 | 0 | 0 | 0 | 1 | 0 | 16 | -64931984
| P |  | Poznámka k položce: kompletní provedení vč. přesunu hmot a stavebních přípomocí | [14 empty] | P | 2
| VV |  | dle popisu v PD a popisu v TZ str. 15 - přesné množství bude upřesněno na stavbě zjišťovacím protokolem | [14 empty] | VV | 2 | 1 | True | 0 | ROZPOCET
| VV |  | 36,5+36,5+12,755 |  | 85.755 | [12 empty] | VV | 2 | 2 | True | 0 | ROZPOCET
| VV |  | (2+0,25+2)*2 |  | 8.5 | [12 empty] | VV | 2 | 2 | True | 0 | ROZPOCET
| VV |  | 12,48*2 |  | 24.96 | [12 empty] | VV | 2 | 2 | True | 0 | ROZPOCET
| VV |  | Součet |  | 119.215 | [12 empty] | VV | 2 | 4 | True | 1 | ROZPOCET
110 | K | 767584702R11 | Dodávka a montáž háčků a kulatého profilu pro zavěšení podhledu - dle popisu v PD | sada | 1 |  | 0 | CS Vlastní |  | základní |  | 0 | 0.00025 | 0.00025 | 0 | 0 | 16 | K | 2 |  |  |  | ROZPOCET | 0 | 0 | 0 | 0 | 0 | 1 | 0 | 16 | 1363608467
| P |  | Poznámka k položce: kompletní provedení vč. přesunu hmot a stavebních přípomocí | [14 empty] | P | 2
| VV |  | dle popisu v PD a popisu v TZ str. 15 | [14 empty] | VV | 2 | 1 | True | 0 | ROZPOCET
| VV |  | 1 |  | 1 | [12 empty] | VV | 2 | 2 | True | 1 | ROZPOCET
111 | K | 767646411R1 | Dodávka a montáž vrátek silnoproudu - dle popisu v PD | kus | 1 |  | 0 | CS Vlastní |  | základní |  | 0 | 0.00013 | 0.00013 | 0 | 0 | 16 | K | 2 |  |  |  | ROZPOCET | 0 | 0 | 0 | 0 | 0 | 1 | 0 | 16 | 311380590
| P |  | Poznámka k položce: kompletní provedení vč. přesunu hmot a stavebních přípomocí | [14 empty] | P | 2
| VV |  | dle poisu v PD ozn. OV | [14 empty] | VV | 2 | 1 | True | 0 | ROZPOCET
| VV |  | 1 |  | 1 | [12 empty] | VV | 2 | 2 | True | 1 | ROZPOCET
112 | K | 767R4 | Dodávka a montáž sekčních garážových vrat 4500 x 3950 mm ozn. D1 - dle tabulky zámečnických výrobků | kus | 6 |  | 0 | CS Vlastní |  | základní |  | 0 | 0 | 0 | 0 | 0 | 16 | K | 2 |  |  |  | ROZPOCET | 0 | 0 | 0 | 0 | 0 | 1 | 0 | 16 | -386135929
| P |  | Poznámka k položce: kompletní provedení vč. přesunu hmot a stavebních přípomocí | [14 empty] | P | 2
| VV |  | dle popisu v PD a tabulky výrobků - kompletní provedení vč. přesunu hmot a stavebních přípomocí | [14 empty] | VV | 2 | 1 | True | 0 | ROZPOCET
| VV |  | 6 |  | 6 | [12 empty] | VV | 2 | 2 | True | 1 | ROZPOCET
113 | K | 767R44 | Dodávka a montáž prefabrikovaný žlábek se zákrytovým roštem - dle popisu v PD | m | 36.5 |  | 0 | CS Vlastní |  | základní |  | 0 | 0 | 0 | 0 | 0 | 16 | K | 2 |  |  |  | ROZPOCET | 0 | 0 | 0 | 0 | 0 | 1 | 0 | 16 | -1712112407
| P |  | Poznámka k položce: kompletní provedení vč. přesunu hmot a stavebních přípomocí | [14 empty] | P | 2
| VV |  | dle popisu v PD a tabulky výrobků - kompletní provedení vč. přesunu hmot a stavebních přípomocí | [14 empty] | VV | 2 | 1 | True | 0 | ROZPOCET
| VV |  | ozn. Z1 | [14 empty] | VV | 2 | 1 | True | 0 | ROZPOCET
| VV |  | 36,5 |  | 36.5 | [12 empty] | VV | 2 | 2 | True | 1 | ROZPOCET
114 | K | 767R45 | Úprava ocelové konstrukce střechy - dle popisu v PD | sada | 1 |  | 0 | CS Vlastní |  | základní |  | 0 | 0 | 0 | 0 | 0 | 16 | K | 2 |  |  |  | ROZPOCET | 0 | 0 | 0 | 0 | 0 | 1 | 0 | 16 | 375832520
| P |  | Poznámka k položce: kompletní provedení vč. přesunu hmot a stavebních přípomocí navaření ocelových pásu na stávající vaznice navaření pásnic na hřebenovou vaznici výztužná konstrukce střechy pro zavěšení vrat | [14 empty] | P | 2
| VV |  | dle popisu v PD a TZ str. 16 - kompletní provedení vč. přesunu hmot a stavebních přípomocí | [14 empty] | VV | 2 | 1 | True | 0 | ROZPOCET
| VV |  | 1 |  | 1 | [12 empty] | VV | 2 | 2 | True | 1 | ROZPOCET
115 | K | 998767102 | Přesun hmot tonážní pro zámečnické konstrukce v objektech v přes 6 do 12 m | t | 6.956 |  | 0 | CS ÚRS 2024 02 |  | základní |  | 0 | 0 | 0 | 0 | 0 | 16 | K | 2 |  |  |  | ROZPOCET | 0 | 0 | 0 | 0 | 0 | 1 | 0 | 16 | 1294574046
| D | 783 | Dokončovací práce - nátěry |  |  |  | 0 |  |  |  |  | 0 |  | 5.4946 |  | 0 | 2 | D | 1 |  |  |  | ROZPOCET | [6 empty] | 0
116 | K | 777911111R | Tuhé napojení podlahy na stěnu nebo sokl - plastbeton | m | 75.48 |  | 0 | CS Vlastní |  | základní |  | 0 | 0.00312 | 0.2355 | 0 | 0 | 16 | K | 2 |  |  |  | ROZPOCET | 0 | 0 | 0 | 0 | 0 | 1 | 0 | 16 | 1849960399
| P |  | Poznámka k položce: kompletní provedení vč. přesunu hmot a stavebních přípomocí | [14 empty] | P | 2
| VV |  | dle popisu v PD a TZ str. 13 | [14 empty] | VV | 2 | 1 | True | 0 | ROZPOCET
| VV |  | 36,5+36,5+12,48 |  | 85.48 | [12 empty] | VV | 2 | 2 | True | 0 | ROZPOCET
| VV |  | (2+0,25+2)*4 |  | 17 | [12 empty] | VV | 2 | 2 | True | 0 | ROZPOCET
| VV |  | -4,5*6 |  | -27 | [12 empty] | VV | 2 | 2 | True | 0 | ROZPOCET
| VV |  | Součet |  | 75.48 | [12 empty] | VV | 2 | 4 | True | 1 | ROZPOCET
117 | K | 783009421 | Bezpečnostní šrafování stěnových nebo podlahových hran | m | 70 |  | 0 | CS ÚRS 2024 02 |  | základní |  | 0 | 0.00021 | 0.0147 | 0 | 0 | 16 | K | 2 |  |  |  | ROZPOCET | 0 | 0 | 0 | 0 | 0 | 1 | 0 | 16 | 851536676
| VV |  | dle popisu v PD | [14 empty] | VV | 2 | 1 | True | 0 | ROZPOCET
| VV |  | 70 |  | 70 | [12 empty] | VV | 2 | 2 | True | 1 | ROZPOCET
118 | K | 783213101 | Napouštěcí jednonásobný syntetický nátěr tesařských konstrukcí zabudovaných do konstrukce | m2 | 58.4 |  | 0 | CS ÚRS 2024 02 |  | základní |  | 0 | 0.00014 | 0.008176 | 0 | 0 | 16 | K | 2 |  |  |  | ROZPOCET | 0 | 0 | 0 | 0 | 0 | 1 | 0 | 16 | -671558608
| VV |  | dle popisu v PD a TZ str.15 | [14 empty] | VV | 2 | 1 | True | 0 | ROZPOCET
| VV |  | 0,1*4*36,5*2*2 |  | 58.4 | [12 empty] | VV | 2 | 2 | True | 1 | ROZPOCET
119 | K | 783334201 | Základní antikorozní jednonásobný epoxidový nátěr zámečnických konstrukcí | m2 | 549.026 |  | 0 | CS ÚRS 2024 02 |  | základní |  | 0 | 0.00014 | 0.076864 | 0 | 0 | 16 | K | 2 |  |  |  | ROZPOCET | 0 | 0 | 0 | 0 | 0 | 1 | 0 | 16 | 1718021070
120 | K | 783337101 | Krycí jednonásobný epoxidový nátěr zámečnických konstrukcí | m2 | 549.026 |  | 0 | CS ÚRS 2024 02 |  | základní |  | 0 | 0.00023 | 0.12628 | 0 | 0 | 16 | K | 2 |  |  |  | ROZPOCET | 0 | 0 | 0 | 0 | 0 | 1 | 0 | 16 | -2094153379
121 | K | 783901453 | Vysátí betonových podlah před provedením nátěru | m2 | 455.52 |  | 0 | CS ÚRS 2024 02 |  | základní |  | 0 | 0 | 0 | 0 | 0 | 16 | K | 2 |  |  |  | ROZPOCET | 0 | 0 | 0 | 0 | 0 | 1 | 0 | 16 | -1728214229
| VV |  | dle popisu v PD a TZ str. 13+14 | [14 empty] | VV | 2 | 1 | True | 0 | ROZPOCET
| VV |  | 12,48*36,5 |  | 455.52 | [12 empty] | VV | 2 | 2 | True | 0 | ROZPOCET
| VV |  | Součet |  | 455.52 | [12 empty] | VV | 2 | 4 | True | 1 | ROZPOCET
122 | K | 783932171 | Celoplošné vyrovnání betonové podlahy cementovou stěrkou tloušťky do 3 mm | m2 | 455.52 |  | 0 | CS ÚRS 2024 02 |  | základní |  | 0 | 0.0048 | 2.1865 | 0 | 0 | 16 | K | 2 |  |  |  | ROZPOCET | 0 | 0 | 0 | 0 | 0 | 1 | 0 | 16 | -1064318331
| VV |  | 455,52 |  | 455.52 | [12 empty] | VV | 2 | 2 | True | 1 | ROZPOCET
123 | K | 783933171 | Penetrační epoxidový nátěr hrubých betonových podlah | m2 | 467.414 |  | 0 | CS ÚRS 2024 02 |  | základní |  | 0 | 0.00043 | 0.20099 | 0 | 0 | 16 | K | 2 |  |  |  | ROZPOCET | 0 | 0 | 0 | 0 | 0 | 1 | 0 | 16 | 827634204
| VV |  | skl. S2 | [14 empty] | VV | 2 | 1 | True | 0 | ROZPOCET
| VV |  | 455,52 |  | 455.52 | [12 empty] | VV | 2 | 2 | True | 0 | ROZPOCET
| VV |  | sokl | [14 empty] | VV | 2 | 1 | True | 0 | ROZPOCET
| VV |  | 0,1*(36,5+36,5+12,48+12,48+12,48) |  | 11.044 | [12 empty] | VV | 2 | 2 | True | 0 | ROZPOCET
| VV |  | 0,1*(2+0,25+2)*2 |  | 0.85 | [12 empty] | VV | 2 | 2 | True | 0 | ROZPOCET
| VV |  | Součet |  | 467.414 | [12 empty] | VV | 2 | 4 | True | 1 | ROZPOCET
124 | K | 783937163 | Krycí dvojnásobný epoxidový rozpouštědlový nátěr betonové podlahy | m2 | 467.414 |  | 0 | CS ÚRS 2024 02 |  | základní |  | 0 | 0.00066 | 0.30849 | 0 | 0 | 16 | K | 2 |  |  |  | ROZPOCET | 0 | 0 | 0 | 0 | 0 | 1 | 0 | 16 | -1822913888
| VV |  | 467,414 |  | 467.414 | [12 empty] | VV | 2 | 2 | True | 1 | ROZPOCET
125 | K | 783997151 | Příplatek k cenám krycího nátěru betonové podlahy za protiskluznou úpravu | m2 | 934.828 |  | 0 | CS ÚRS 2024 02 |  | základní |  | 0 | 0.0025 | 2.3371 | 0 | 0 | 16 | K | 2 |  |  |  | ROZPOCET | 0 | 0 | 0 | 0 | 0 | 1 | 0 | 16 | 963192589
| VV |  | pískový vsyp do penetrace | [14 empty] | VV | 2 | 1 | True | 0 | ROZPOCET
| VV |  | 467,414 |  | 467.414 | [12 empty] | VV | 2 | 2 | True | 0 | ROZPOCET
| VV |  | pískový vsyp do nátěru | [14 empty] | VV | 2 | 1 | True | 0 | ROZPOCET
| VV |  | 467,414 |  | 467.414 | [12 empty] | VV | 2 | 2 | True | 0 | ROZPOCET
| VV |  | Součet |  | 934.828 | [12 empty] | VV | 2 | 4 | True | 1 | ROZPOCET
| D | 784 | Dokončovací práce - malby a tapety |  |  |  | 0 |  |  |  |  | 0 |  | 0.11154 |  | 0 | 2 | D | 1 |  |  |  | ROZPOCET | [6 empty] | 0
126 | K | 784181101 | Základní akrylátová jednonásobná penetrace podkladu v místnostech výšky do 3,80m | m2 | 223.086 |  | 0 | CS ÚRS 2024 02 |  | základní |  | 0 | 0.00021 | 0.046848 | 0 | 0 | 16 | K | 2 |  |  |  | ROZPOCET | 0 | 0 | 0 | 0 | 0 | 1 | 0 | 16 | -1442608969
| VV |  | dle popisu v PD v.č. D.1.1.1. - 22 | [14 empty] | VV | 2 | 1 | True | 0 | ROZPOCET
| VV |  | skl. S6 | [14 empty] | VV | 2 | 1 | True | 0 | ROZPOCET
| VV |  | stávající zdivo od v 1,2 m | [14 empty] | VV | 2 | 1 | True | 0 | ROZPOCET
| VV |  | 3,23*(12,48+36,5) |  | 158.205 | [12 empty] | VV | 2 | 2 | True | 0 | ROZPOCET
| VV |  | -3,3*1,3*8 |  | -34.32 | [12 empty] | VV | 2 | 2 | True | 0 | ROZPOCET
| VV |  | skl. S8 - tl. 400 mm | [14 empty] | VV | 2 | 1 | True | 0 | ROZPOCET
| VV |  | 36,5*3,23 |  | 117.895 | [12 empty] | VV | 2 | 2 | True | 0 | ROZPOCET
| VV |  | -4,5*2,75*6"vrata |  | -74.25 | [12 empty] | VV | 2 | 2 | True | 0 | ROZPOCET
| VV |  | tl. 300 mm | [14 empty] | VV | 2 | 1 | True | 0 | ROZPOCET
| VV |  | (2+2+0,3)*3,23*4 |  | 55.556 | [12 empty] | VV | 2 | 2 | True | 0 | ROZPOCET
| VV |  | Součet |  | 223.086 | [12 empty] | VV | 2 | 4 | True | 1 | ROZPOCET
127 | K | 784211101 | Dvojnásobné bílé malby ze směsí za mokra výborně otěruvzdorných v místnostech výšky do 3,80 m | m2 | 223.086 |  | 0 | CS ÚRS 2024 02 |  | základní |  | 0 | 0.00029 | 0.064695 | 0 | 0 | 16 | K | 2 |  |  |  | ROZPOCET | 0 | 0 | 0 | 0 | 0 | 1 | 0 | 16 | 1778274785
| VV |  | 223,086 |  | 223.086 | [12 empty] | VV | 2 | 2 | True | 1 | ROZPOCET
| D | OST | Ostatní |  |  |  | 0 |  |  |  |  | 0 |  | 0 |  | 0 | 4 | D | 0 |  |  |  | ROZPOCET | [6 empty] | 0
128 | K | OST100 | Dodávka a montáž výstražné a bezpečnostní značky a tabulky dle PBŘ | sada | 1 |  | 0 | CS Vlastní |  | základní |  | 0 | 0 | 0 | 0 | 0 | 512 | K | 1 |  |  |  | ROZPOCET | 0 | 0 | 0 | 0 | 0 | 1 | 0 | 512 | 472511940
| P |  | Poznámka k položce: kompletní provedení vč. přesunu hmot a stavebních přípomocí | [14 empty] | P | 1
| VV |  | bude upřesěno na stavbě zjišťovacím protokolem | [14 empty] | VV | 1 | 1 | True | 0 | ROZPOCET
| VV |  | 1 |  | 1 | [12 empty] | VV | 1 | 2 | True | 1 | ROZPOCET

## 03.3.1 - Dešťová kanaliza...
{8b6b7af4-ca37-48e5-912d-738b9e46589b}
2
| KRYCÍ LIST SOUPISU PRACÍ | [7 empty] | v --- níže se nacházejí doplnkové a pomocné údaje k sestavám --- v | [8 empty] | False
Stavba:
Rekonstrukce objektu garáží nákladních vozidel Trutnov
Objekt:
03 - III. ETAPA - rekonstrukce severní poloviny
Soupis:
03.3 - Venkovní úpravy
Úroveň 3:
03.3.1 - Dešťová kanalizace a komunikace
| KSO: |  |  |  |  | CC-CZ:
| Místo: |  | Trutnov |  |  | Datum: | 9. 1. 2023
| Zadavatel: |  |  |  |  | IČ:
|  | Údržba silnic Královéhradeckého kraje a.s. |  |  |  | DIČ:
| Uchazeč: |  |  |  |  | IČ: | Vyplň údaj
|  | Vyplň údaj |  |  |  | DIČ: | Vyplň údaj
| Projektant: |  |  |  |  | IČ:
|  | IRBOS s.r.o. |  |  |  | DIČ:
| Zpracovatel: |  |  |  |  | IČ:
DIČ:
Poznámka:
| Cena bez DPH | [5 empty] | 0
|  |  | Základ daně |  |  | Sazba daně | Výše daně
| DPH | základní | 0 |  |  | 21% | 0
|  | snížená | 0 |  |  | 15% | 0
|  | zákl. přenesená | 0 |  |  | 21% | 0
|  | sníž. přenesená | 0 |  |  | 15% | 0
|  | nulová | 0 |  |  | 0% | 0
| Cena s DPH |  |  | v | CZK |  | 0
| Projektant |  |  | Zpracovatel
| Datum a podpis: |  | Razítko | Datum a podpis: |  |  | Razítko
| Objednavatel |  |  | Uchazeč
| Datum a podpis: |  | Razítko | Datum a podpis: |  |  | Razítko
REKAPITULACE ČLENĚNÍ SOUPISU PRACÍ
Stavba:
Rekonstrukce objektu garáží nákladních vozidel Trutnov
Objekt:
03 - III. ETAPA - rekonstrukce severní poloviny
Soupis:
03.3 - Venkovní úpravy
Úroveň 3:
03.3.1 - Dešťová kanalizace a komunikace
Místo: |  |  | Trutnov |  |  | Datum: | 9. 1. 2023
Zadavatel: |  |  | Údržba silnic Královéhradeckého kraje a.s. |  |  | Projektant: | IRBOS s.r.o.
Uchazeč: |  |  | Vyplň údaj |  |  | Zpracovatel:
Kód dílu - Popis | [6 empty] | Cena celkem [CZK]
Náklady ze soupisu prací | [6 empty] | 0 | [11 empty] | -1
| HSV - Práce a dodávky HSV | [5 empty] | 0
| 1 - Zemní práce | [5 empty] | 0
| 2 - Zakládání | [5 empty] | 0
| 4 - Vodorovné konstrukce | [5 empty] | 0
| 5 - Komunikace pozemní | [5 empty] | 0
| 6 - Úpravy povrchů, podlahy a osazování výplní | [5 empty] | 0
| 8 - Trubní vedení | [5 empty] | 0
| 9 - Ostatní konstrukce a práce, bourání | [5 empty] | 0
| 997 - Přesun sutě | [5 empty] | 0
| 998 - Přesun hmot | [5 empty] | 0
SOUPIS PRACÍ
Stavba:
Rekonstrukce objektu garáží nákladních vozidel Trutnov
Objekt:
03 - III. ETAPA - rekonstrukce severní poloviny
Soupis:
03.3 - Venkovní úpravy
Úroveň 3:
03.3.1 - Dešťová kanalizace a komunikace
Místo: |  |  | Trutnov |  |  | Datum: | 9. 1. 2023
Zadavatel: |  |  | Údržba silnic Královéhradeckého kraje a.s. |  |  | Projektant: | IRBOS s.r.o.
Uchazeč: |  |  | Vyplň údaj |  |  | Zpracovatel:
PČ | Typ | Kód | Popis | MJ | Množství | J.cena [CZK] | Cena celkem [CZK] | Cenová soustava |  | DPH | J. Nh [h] | Nh celkem [h] | J. hmotnost [t] | Hmotnost celkem [t] | J. suť [t] | Suť Celkem [t]
Náklady soupisu celkem | [6 empty] | 0 |  |  |  |  | 0 |  | 202.3919 |  | 140.2903 |  | D | -1 | [10 empty] | 0
| D | HSV | Práce a dodávky HSV |  |  |  | 0 |  |  |  |  | 0 |  | 202.3919 |  | 140.2903 | 1 | D | 0 |  |  |  | ROZPOCET | [6 empty] | 0
| D | 1 | Zemní práce |  |  |  | 0 |  |  |  |  | 0 |  | 1.7303 |  | 140.2903 | 1 | D | 1 |  |  |  | ROZPOCET | [6 empty] | 0
1 | K | 113107111 | Odstranění podkladu z kameniva těženého tl do 100 mm ručně | m2 | 152.2 |  | 0 | CS ÚRS 2024 02 |  | základní |  | 0 | 0 | 0 | 0.18 | 27.396 | 4 | K | 2 |  |  |  | ROZPOCET | 0 | 0 | 0 | 0 | 0 | 1 | 0 | 4 | -1466489215
| VV |  | " ODSTRANĚNÍ PODKLADU - dle popisu v PD a TZ str. 10" | [14 empty] | VV | 2 | 1 | True | 0 | ROZPOCET
| VV |  | " plocha frézovanho asfaltu - kolem nového napojení komunikace | [14 empty] | VV | 2 | 1 | True | 0 | ROZPOCET
| VV |  | 36,3*4 |  | 145.2 | [12 empty] | VV | 2 | 2 | True | 0 | ROZPOCET
| VV |  | 1*4 |  | 4 | [12 empty] | VV | 2 | 2 | True | 0 | ROZPOCET
| VV |  | 3*1 |  | 3 | [12 empty] | VV | 2 | 2 | True | 0 | ROZPOCET
| VV |  | Součet |  | 152.2 | [12 empty] | VV | 2 | 4 | True | 1 | ROZPOCET
2 | K | 113107113 | Odstranění podkladu z kameniva těženého tl přes 200 do 300 mm ručně | m2 | 152.2 |  | 0 | CS ÚRS 2024 02 |  | základní |  | 0 | 0 | 0 | 0.5 | 76.1 | 4 | K | 2 |  |  |  | ROZPOCET | 0 | 0 | 0 | 0 | 0 | 1 | 0 | 4 | 1503407267
| VV |  | " rozebrání stávajícíh vrstev vozovky | [14 empty] | VV | 2 | 1 | True | 0 | ROZPOCET
| VV |  | 152,2 |  | 152.2 | [12 empty] | VV | 2 | 2 | True | 1 | ROZPOCET
3 | K | 113107141 | Odstranění podkladu živičného tl 50 mm ručně | m2 | 152.2 |  | 0 | CS ÚRS 2024 02 |  | základní |  | 0 | 0 | 0 | 0.098 | 14.9156 | 4 | K | 2 |  |  |  | ROZPOCET | 0 | 0 | 0 | 0 | 0 | 1 | 0 | 4 | 746454183
| VV |  | " plocha bouraného asfaltu pro napojení nové komunikace | [14 empty] | VV | 2 | 1 | True | 0 | ROZPOCET
| VV |  | 152,2 |  | 152.2 | [12 empty] | VV | 2 | 2 | True | 0 | ROZPOCET
| VV |  | Součet |  | 152.2 | [12 empty] | VV | 2 | 4 | True | 1 | ROZPOCET
4 | K | 113154253R | Frézování živičného krytu tl 50 mm pruh š přes 0,5 do 1 m pl přes 500 do 1000 m2 s překážkami v trase | m2 | 38.05 |  | 0 | CS Vlastní |  | základní |  | 0 | 6e-05 | 0.002283 | 0.115 | 4.3758 | 4 | K | 2 |  |  |  | ROZPOCET | 0 | 0 | 0 | 0 | 0 | 1 | 0 | 4 | -1764222593
| P |  | Poznámka k položce: kompletní provedení vč. přesunu hmot a stavebních přípomocí | [14 empty] | P | 2
| VV |  | ruční bourání kolem objektu a šachet | [14 empty] | VV | 2 | 1 | True | 0 | ROZPOCET
| VV |  | " ODSTRANĚNÍ PODKLADU - dle popisu v PD a TZ str. 10" - | [14 empty] | VV | 2 | 1 | True | 0 | ROZPOCET
| VV |  | 152,2/4 |  | 38.05 | [12 empty] | VV | 2 | 2 | True | 1 | ROZPOCET
5 | K | 113154513 | Frézování živičného krytu tl 50 mm pruh š do 0,5 m pl do 500 m2 | m2 | 152.2 |  | 0 | CS ÚRS 2024 02 |  | základní |  | 0 | 1e-05 | 0.001522 | 0.115 | 17.503 | 4 | K | 2 |  |  |  | ROZPOCET | 0 | 0 | 0 | 0 | 0 | 1 | 0 | 4 | -1278140576
| VV |  | " ODSTRANĚNÍ PODKLADU - dle popisu v PD a TZ str. 10" | [14 empty] | VV | 2 | 1 | True | 0 | ROZPOCET
| VV |  | " plocha frézovanho asfaltu - kolem nového napojení komunikace | [14 empty] | VV | 2 | 1 | True | 0 | ROZPOCET
| VV |  | 36,3*4 |  | 145.2 | [12 empty] | VV | 2 | 2 | True | 0 | ROZPOCET
| VV |  | 4*1 |  | 4 | [12 empty] | VV | 2 | 2 | True | 0 | ROZPOCET
| VV |  | 3*1 |  | 3 | [12 empty] | VV | 2 | 2 | True | 0 | ROZPOCET
| VV |  | Součet |  | 152.2 | [12 empty] | VV | 2 | 4 | True | 1 | ROZPOCET
6 | K | 119001423 | Dočasné zajištění kabelů a kabelových tratí z více než 6 volně ložených kabelů | m | 14.88 |  | 0 | CS ÚRS 2024 02 |  | základní |  | 0 | 0.10775 | 1.6033 | 0 | 0 | 4 | K | 2 |  |  |  | ROZPOCET | 0 | 0 | 0 | 0 | 0 | 1 | 0 | 4 | -672898701
| VV |  | 49,6*0,3" bude upřesněno na stavbě |  | 14.88 | [12 empty] | VV | 2 | 2 | True | 1 | ROZPOCET
7 | K | 119003131 | Výstražná páska pro zabezpečení výkopu zřízení | m | 84.6 |  | 0 | CS ÚRS 2024 02 |  | základní |  | 0 | 0.00056 | 0.047376 | 0 | 0 | 4 | K | 2 |  |  |  | ROZPOCET | 0 | 0 | 0 | 0 | 0 | 1 | 0 | 4 | -854775884
| VV |  | " po obou stranách výkopu | [14 empty] | VV | 2 | 1 | True | 0 | ROZPOCET
| VV |  | 36,3+36,3+12 |  | 84.6 | [12 empty] | VV | 2 | 2 | True | 1 | ROZPOCET
8 | K | 119003132 | Výstražná páska pro zabezpečení výkopu odstranění | m | 84.6 |  | 0 | CS ÚRS 2024 02 |  | základní |  | 0 | 0 | 0 | 0 | 0 | 4 | K | 2 |  |  |  | ROZPOCET | 0 | 0 | 0 | 0 | 0 | 1 | 0 | 4 | 1060567445
| VV |  | 84,6 |  | 84.6 | [12 empty] | VV | 2 | 2 | True | 1 | ROZPOCET
9 | K | 119003223 | Mobilní plotová zábrana s profilovaným plechem výšky do 2,2 m pro zabezpečení výkopu zřízení | m | 16.92 |  | 0 | CS ÚRS 2024 02 |  | základní |  | 0 | 0.0003 | 0.005076 | 0 | 0 | 4 | K | 2 |  |  |  | ROZPOCET | 0 | 0 | 0 | 0 | 0 | 1 | 0 | 4 | -1742147786
| VV |  | 84,6*0,2 " 20% trasy |  | 16.92 | [12 empty] | VV | 2 | 2 | True | 0 | ROZPOCET
| VV |  | Součet |  | 16.92 | [12 empty] | VV | 2 | 4 | True | 1 | ROZPOCET
10 | K | 119003224 | Mobilní plotová zábrana s profilovaným plechem výšky do 2,2 m pro zabezpečení výkopu odstranění | m | 16.92 |  | 0 | CS ÚRS 2024 02 |  | základní |  | 0 | 0 | 0 | 0 | 0 | 4 | K | 2 |  |  |  | ROZPOCET | 0 | 0 | 0 | 0 | 0 | 1 | 0 | 4 | -1110482863
| VV |  | 16,92 |  | 16.92 | [12 empty] | VV | 2 | 2 | True | 1 | ROZPOCET
11 | K | 119003227 | Mobilní plotová zábrana vyplněná dráty výšky do 2,2 m pro zabezpečení výkopu zřízení | m | 67.68 |  | 0 | CS ÚRS 2024 02 |  | základní |  | 0 | 0.00021 | 0.014213 | 0 | 0 | 4 | K | 2 |  |  |  | ROZPOCET | 0 | 0 | 0 | 0 | 0 | 1 | 0 | 4 | 1286076813
| VV |  | 84,6*0,8 " 80% trasy |  | 67.68 | [12 empty] | VV | 2 | 2 | True | 1 | ROZPOCET
12 | K | 119003228 | Mobilní plotová zábrana vyplněná dráty výšky do 2,2 m pro zabezpečení výkopu odstranění | m | 67.68 |  | 0 | CS ÚRS 2024 02 |  | základní |  | 0 | 0 | 0 | 0 | 0 | 4 | K | 2 |  |  |  | ROZPOCET | 0 | 0 | 0 | 0 | 0 | 1 | 0 | 4 | -717758511
| VV |  | 67,68 |  | 67.68 | [12 empty] | VV | 2 | 2 | True | 1 | ROZPOCET
13 | K | 121112003 | Sejmutí ornice tl vrstvy do 200 mm ručně | m2 | 141.25 |  | 0 | CS ÚRS 2024 02 |  | základní |  | 0 | 0 | 0 | 0 | 0 | 4 | K | 2 |  |  |  | ROZPOCET | 0 | 0 | 0 | 0 | 0 | 1 | 0 | 4 | -1460068205
| VV |  | dle popisu v PD v.č. D.1.1.20 | [14 empty] | VV | 2 | 1 | True | 0 | ROZPOCET
| VV |  | trávník | [14 empty] | VV | 2 | 1 | True | 0 | ROZPOCET
| VV |  | (19,5+37)*2,5 |  | 141.25 | [12 empty] | VV | 2 | 2 | True | 1 | ROZPOCET
14 | K | 132212131 | Hloubení nezapažených rýh šířky do 800 mm v soudržných horninách třídy těžitelnosti I skupiny 3 ručně | m3 | 49.6 |  | 0 | CS ÚRS 2024 02 |  | základní |  | 0 | 0 | 0 | 0 | 0 | 4 | K | 2 |  |  |  | ROZPOCET | 0 | 0 | 0 | 0 | 0 | 1 | 0 | 4 | -1217548076
| VV |  | dešťová kanalizace | [14 empty] | VV | 2 | 1 | True | 0 | ROZPOCET
| VV |  | 0,8*0,8*(7,1+0,7+0,7+6) |  | 9.28 | [12 empty] | VV | 2 | 2 | True | 0 | ROZPOCET
| VV |  | drenážní potrubí | [14 empty] | VV | 2 | 1 | True | 0 | ROZPOCET
| VV |  | 36*0,8*1,4 |  | 40.32 | [12 empty] | VV | 2 | 2 | True | 0 | ROZPOCET
| VV |  | Součet |  | 49.6 | [12 empty] | VV | 2 | 4 | True | 1 | ROZPOCET
15 | K | 162351103 | Vodorovné přemístění přes 50 do 500 m výkopku/sypaniny z horniny třídy těžitelnosti I skupiny 1 až 3 | m3 | 24.28 |  | 0 | CS ÚRS 2024 02 |  | základní |  | 0 | 0 | 0 | 0 | 0 | 4 | K | 2 |  |  |  | ROZPOCET | 0 | 0 | 0 | 0 | 0 | 1 | 0 | 4 | 1797222447
| VV |  | " odvoz nevyužitého výkopku pro zásyp na pozemek investora | [14 empty] | VV | 2 | 1 | True | 0 | ROZPOCET
| VV |  | 49,6-25,32 |  | 24.28 | [12 empty] | VV | 2 | 2 | True | 1 | ROZPOCET
16 | K | 175151101 | Obsypání potrubí strojně sypaninou bez prohození, uloženou do 3 m | m3 | 25.32 |  | 0 | CS ÚRS 2024 02 |  | základní |  | 0 | 0 | 0 | 0 | 0 | 4 | K | 2 |  |  |  | ROZPOCET | 0 | 0 | 0 | 0 | 0 | 1 | 0 | 4 | -2030393407
| VV |  | " zásyp vykopanou zeminou | [14 empty] | VV | 2 | 1 | True | 0 | ROZPOCET
| VV |  | potrubí | [14 empty] | VV | 2 | 1 | True | 0 | ROZPOCET
| VV |  | (12,7+0,7+0,7+6)*0,5*0,8 |  | 8.04 | [12 empty] | VV | 2 | 2 | True | 0 | ROZPOCET
| VV |  | drenáž | [14 empty] | VV | 2 | 1 | True | 0 | ROZPOCET
| VV |  | 0,6*0,8*36 |  | 17.28 | [12 empty] | VV | 2 | 2 | True | 0 | ROZPOCET
| VV |  | Součet |  | 25.32 | [12 empty] | VV | 2 | 4 | True | 1 | ROZPOCET
17 | K | 181311103 | Rozprostření ornice tl vrstvy do 200 mm v rovině nebo ve svahu do 1:5 ručně | m2 | 141.25 |  | 0 | CS ÚRS 2024 02 |  | základní |  | 0 | 0 | 0 | 0 | 0 | 4 | K | 2 |  |  |  | ROZPOCET | 0 | 0 | 0 | 0 | 0 | 1 | 0 | 4 | -676680294
| VV |  | " doplnění ornice - tráva | [14 empty] | VV | 2 | 1 | True | 0 | ROZPOCET
| VV |  | 141,25 |  | 141.25 | [12 empty] | VV | 2 | 2 | True | 1 | ROZPOCET
18 | K | 181411131 | Založení parkového trávníku výsevem pl do 1000 m2 v rovině a ve svahu do 1:5 | m2 | 141.25 |  | 0 | CS ÚRS 2024 02 |  | základní |  | 0 | 0 | 0 | 0 | 0 | 4 | K | 2 |  |  |  | ROZPOCET | 0 | 0 | 0 | 0 | 0 | 1 | 0 | 4 | -775262052
| VV |  | 141,25 |  | 141.25 | [12 empty] | VV | 2 | 2 | True | 1 | ROZPOCET
19 | M | 00572410 | osivo směs travní parková | kg | 56.5 |  | 0 | CS ÚRS 2024 02 |  | základní |  | 0 | 0.001 | 0.0565 | 0 | 0 | 8 | M | 2 |  |  |  | ROZPOCET | 0 | 0 | 0 | 0 | 0 | 1 | 0 | 4 | -2010658854
| VV |  | 141,25*0,4 |  | 56.5 | [12 empty] | VV | 2 | 2 | True | 1 | ROZPOCET
| D | 2 | Zakládání |  |  |  | 0 |  |  |  |  | 0 |  | 27.8079 |  | 0 | 1 | D | 1 |  |  |  | ROZPOCET | [6 empty] | 0
20 | K | 211571112 | Výplň odvodňovacích žeber nebo trativodů štěrkopískem netříděným | m3 | 4.32 |  | 0 | CS ÚRS 2024 02 |  | základní |  | 0 | 1.9205 | 8.2966 | 0 | 0 | 4 | K | 2 |  |  |  | ROZPOCET | 0 | 0 | 0 | 0 | 0 | 1 | 0 | 4 | 2074692365
| VV |  | " podkladní lože | [14 empty] | VV | 2 | 1 | True | 0 | ROZPOCET
| VV |  | 36*0,8*0,15 |  | 4.32 | [12 empty] | VV | 2 | 2 | True | 1 | ROZPOCET
21 | K | 211571121 | Výplň odvodňovacích žeber nebo trativodů kamenivem drobným těženým | m3 | 10.08 |  | 0 | CS ÚRS 2024 02 |  | základní |  | 0 | 1.9205 | 19.3586 | 0 | 0 | 4 | K | 2 |  |  |  | ROZPOCET | 0 | 0 | 0 | 0 | 0 | 1 | 0 | 4 | -876512988
| VV |  | zásyp drenážního potrubí dle popisu v TZ str. 9 | [14 empty] | VV | 2 | 1 | True | 0 | ROZPOCET
| VV |  | drenážní potrubí | [14 empty] | VV | 2 | 1 | True | 0 | ROZPOCET
| VV |  | 36*0,8*0,35 |  | 10.08 | [12 empty] | VV | 2 | 2 | True | 1 | ROZPOCET
22 | K | 211971110 | Zřízení opláštění žeber nebo trativodů geotextilií v rýze nebo zářezu sklonu do 1:2 | m2 | 129.6 |  | 0 | CS ÚRS 2024 02 |  | základní |  | 0 | 0.00017 | 0.022032 | 0 | 0 | 4 | K | 2 |  |  |  | ROZPOCET | 0 | 0 | 0 | 0 | 0 | 1 | 0 | 4 | -1205188007
| VV |  | vystlání drenáže geotextílií dle popisu v TZ str. 9 | [14 empty] | VV | 2 | 1 | True | 0 | ROZPOCET
| VV |  | 36*(0,8+1+1) |  | 100.8 | [12 empty] | VV | 2 | 2 | True | 0 | ROZPOCET
| VV |  | Mezisoučet |  | 100.8 | [12 empty] | VV | 2 | 3 | True | 0 | ROZPOCET
| VV |  | záklop drenážního potrubí | [14 empty] | VV | 2 | 1 | True | 0 | ROZPOCET
| VV |  | 36*0,8 |  | 28.8 | [12 empty] | VV | 2 | 2 | True | 0 | ROZPOCET
| VV |  | Mezisoučet |  | 28.8 | [12 empty] | VV | 2 | 3 | True | 0 | ROZPOCET
| VV |  | Součet |  | 129.6 | [12 empty] | VV | 2 | 4 | True | 1 | ROZPOCET
23 | M | 69311081 | geotextilie netkaná separační, ochranná, filtrační, drenážní PES 300g/m2 | m2 | 149.04 |  | 0 | CS ÚRS 2024 02 |  | základní |  | 0 | 0.0003 | 0.044712 | 0 | 0 | 8 | M | 2 |  |  |  | ROZPOCET | 0 | 0 | 0 | 0 | 0 | 1 | 0 | 4 | -501368169
| VV |  | 129,6*1,15 |  | 149.04 | [12 empty] | VV | 2 | 2 | True | 1 | ROZPOCET
24 | K | 213141113 | Zřízení vrstvy z geotextilie v rovině nebo ve sklonu do 1:5 š přes 6 do 8,5 m | m2 | 152.2 |  | 0 | CS ÚRS 2024 02 |  | základní |  | 0 | 0.00022 | 0.033484 | 0 | 0 | 4 | K | 2 |  |  |  | ROZPOCET | 0 | 0 | 0 | 0 | 0 | 1 | 0 | 4 | -1792145424
| VV |  | " ODSTRANĚNÍ PODKLADU - dle popisu v PD a TZ str. 10" | [14 empty] | VV | 2 | 1 | True | 0 | ROZPOCET
| VV |  | " plocha frézovanho asfaltu - kolem nového napojení komunikace | [14 empty] | VV | 2 | 1 | True | 0 | ROZPOCET
| VV |  | 36,3*4 |  | 145.2 | [12 empty] | VV | 2 | 2 | True | 0 | ROZPOCET
| VV |  | 4*1 |  | 4 | [12 empty] | VV | 2 | 2 | True | 0 | ROZPOCET
| VV |  | 3*1 |  | 3 | [12 empty] | VV | 2 | 2 | True | 0 | ROZPOCET
| VV |  | Součet |  | 152.2 | [12 empty] | VV | 2 | 4 | True | 1 | ROZPOCET
25 | M | 69311081 | geotextilie netkaná separační, ochranná, filtrační, drenážní PES 300g/m2 | m2 | 175.03 |  | 0 | CS ÚRS 2024 02 |  | základní |  | 0 | 0.0003 | 0.052509 | 0 | 0 | 8 | M | 2 |  |  |  | ROZPOCET | 0 | 0 | 0 | 0 | 0 | 1 | 0 | 4 | -731467438
| VV |  | 152,2 |  | 152.2 | [12 empty] | VV | 2 | 2 | True | 1 | ROZPOCET
| VV |  | 152,2*1,15 'Přepočtené koeficientem množství |  | 175.03 | [12 empty] | VV | 2 | 2 | False | 1 | ROZPOCET
| D | 4 | Vodorovné konstrukce |  |  |  | 0 |  |  |  |  | 0 |  | 4.5605 |  | 0 | 1 | D | 1 |  |  |  | ROZPOCET | [6 empty] | 0
26 | K | 451572111 | Lože pod potrubí otevřený výkop z kameniva drobného těženého - písek | m3 | 2.412 |  | 0 | CS ÚRS 2024 02 |  | základní |  | 0 | 1.8908 | 4.5605 | 0 | 0 | 4 | K | 2 |  |  |  | ROZPOCET | 0 | 0 | 0 | 0 | 0 | 1 | 0 | 4 | -1450724677
| VV |  | " obsyp z písku - lože a obsyp dle popisu v TZ | [14 empty] | VV | 2 | 1 | True | 0 | ROZPOCET
| VV |  | 0,15*0,8*(12,7+0,7+0,7+6) |  | 2.412 | [12 empty] | VV | 2 | 2 | True | 0 | ROZPOCET
| VV |  | Součet |  | 2.412 | [12 empty] | VV | 2 | 4 | True | 1 | ROZPOCET
| D | 5 | Komunikace pozemní |  |  |  | 0 |  |  |  |  | 0 |  | 149.8683 |  | 0 | 1 | D | 1 |  |  |  | ROZPOCET | [6 empty] | 0
27 | K | 564871016 | Podklad ze štěrkodrtě ŠD plochy do 100 m2 tl 300 mm | m2 | 152.2 |  | 0 | CS ÚRS 2024 02 |  | základní |  | 0 | 0.69 | 105.018 | 0 | 0 | 4 | K | 2 |  |  |  | ROZPOCET | 0 | 0 | 0 | 0 | 0 | 1 | 0 | 4 | -1110027452
| VV |  | dle popisu v PD a TZ str. 10 | [14 empty] | VV | 2 | 1 | True | 0 | ROZPOCET
| VV |  | " plocha frézovanho asfaltu - kolem nového napojení komunikace | [14 empty] | VV | 2 | 1 | True | 0 | ROZPOCET
| VV |  | 36,3*4 |  | 145.2 | [12 empty] | VV | 2 | 2 | True | 0 | ROZPOCET
| VV |  | 4*1 |  | 4 | [12 empty] | VV | 2 | 2 | True | 0 | ROZPOCET
| VV |  | 3*1 |  | 3 | [12 empty] | VV | 2 | 2 | True | 0 | ROZPOCET
| VV |  | Součet |  | 152.2 | [12 empty] | VV | 2 | 4 | True | 1 | ROZPOCET
28 | K | 565155111 | Asfaltový beton vrstva podkladní ACP 16 (obalované kamenivo OKS) tl 70 mm š do 3 m | m2 | 152.2 |  | 0 | CS ÚRS 2024 02 |  | základní |  | 0 | 0.18463 | 28.1007 | 0 | 0 | 4 | K | 2 |  |  |  | ROZPOCET | 0 | 0 | 0 | 0 | 0 | 1 | 0 | 4 | 743467341
| VV |  | nová vozovka | [14 empty] | VV | 2 | 1 | True | 0 | ROZPOCET
| VV |  | 152,2 |  | 152.2 | [12 empty] | VV | 2 | 2 | True | 0 | ROZPOCET
| VV |  | Součet |  | 152.2 | [12 empty] | VV | 2 | 4 | True | 1 | ROZPOCET
29 | K | 573111112 | Postřik živičný infiltrační s posypem z asfaltu množství do 1 kg/m2 | m2 | 152.2 |  | 0 | CS ÚRS 2024 02 |  | základní |  | 0 | 0.00601 | 0.91472 | 0 | 0 | 4 | K | 2 |  |  |  | ROZPOCET | 0 | 0 | 0 | 0 | 0 | 1 | 0 | 4 | 1058703650
| VV |  | 152,2 |  | 152.2 | [12 empty] | VV | 2 | 2 | True | 1 | ROZPOCET
30 | K | 573211107 | Postřik živičný spojovací z asfaltu v množství 0,30 kg/m2 | m2 | 152.2 |  | 0 | CS ÚRS 2024 02 |  | základní |  | 0 | 0.00031 | 0.047182 | 0 | 0 | 4 | K | 2 |  |  |  | ROZPOCET | 0 | 0 | 0 | 0 | 0 | 1 | 0 | 4 | -931642507
| VV |  | 152,2 |  | 152.2 | [12 empty] | VV | 2 | 2 | True | 1 | ROZPOCET
31 | K | 577134031 | Asfaltový beton vrstva obrusná ACO 11 (ABS) tř. I tl 40 mm š do 1,5 m z modifikovaného asfaltu | m2 | 152.2 |  | 0 | CS ÚRS 2024 02 |  | základní |  | 0 | 0.10373 | 15.7877 | 0 | 0 | 4 | K | 2 |  |  |  | ROZPOCET | 0 | 0 | 0 | 0 | 0 | 1 | 0 | 4 | 1305528120
| VV |  | 152,2 |  | 152.2 | [12 empty] | VV | 2 | 2 | True | 1 | ROZPOCET
| D | 6 | Úpravy povrchů, podlahy a osazování výplní |  |  |  | 0 |  |  |  |  | 0 |  | 5.6447 |  | 0 | 1 | D | 1 |  |  |  | ROZPOCET | [6 empty] | 0
32 | K | 637211134 | Okapový chodník z betonových dlaždic tl 50 mm do kameniva | m2 | 25.5 |  | 0 | CS ÚRS 2024 02 |  | základní |  | 0 | 0.22136 | 5.6447 | 0 | 0 | 4 | K | 2 |  |  |  | ROZPOCET | 0 | 0 | 0 | 0 | 0 | 1 | 0 | 4 | 1505214928
| VV |  | dle popisu v TZ a PD | [14 empty] | VV | 2 | 1 | True | 0 | ROZPOCET
| VV |  | (14+37)*0,5 |  | 25.5 | [12 empty] | VV | 2 | 2 | True | 1 | ROZPOCET
| D | 8 | Trubní vedení |  |  |  | 0 |  |  |  |  | 0 |  | 3.4103 |  | 0 | 1 | D | 1 |  |  |  | ROZPOCET | [6 empty] | 0
33 | K | 871315221R | Kanalizační potrubí z tvrdého PVC jednovrstvé tuhost třídy SN8 DN 150 | m | 20.1 |  | 0 | CS Vlastní |  | základní |  | 0 | 0.00276 | 0.055476 | 0 | 0 | 4 | K | 2 |  |  |  | ROZPOCET | 0 | 0 | 0 | 0 | 0 | 1 | 0 | 4 | -2094962387
| P |  | Poznámka k položce: kompletní provedení vč. přesunu hmot a stavebních přípomocí | [14 empty] | P | 2
| VV |  | 12,7+0,7+0,7+6 |  | 20.1 | [12 empty] | VV | 2 | 2 | True | 1 | ROZPOCET
34 | K | 721290112 | Zkouška těsnosti potrubí kanalizace vodou DN 150/DN 200 | m | 20.1 |  | 0 | CS ÚRS 2024 02 |  | základní |  | 0 | 0 | 0 | 0 | 0 | 4 | K | 2 |  |  |  | ROZPOCET | 0 | 0 | 0 | 0 | 0 | 1 | 0 | 4 | 1301283056
| VV |  | 20,1 |  | 20.1 | [12 empty] | VV | 2 | 2 | True | 1 | ROZPOCET
35 | K | 892372111 | Zabezpečení konců potrubí DN do 300 při tlakových zkouškách vodou | kus | 4 |  | 0 | CS ÚRS 2024 02 |  | základní |  | 0 | 0.45937 | 1.8375 | 0 | 0 | 4 | K | 2 |  |  |  | ROZPOCET | 0 | 0 | 0 | 0 | 0 | 1 | 0 | 4 | -62380349
| VV |  | 4 |  | 4 | [12 empty] | VV | 2 | 2 | True | 1 | ROZPOCET
36 | K | 899104112 | Osazení poklopů litinových nebo ocelových včetně rámů pro třídu zatížení D400, E600 | kus | 3 |  | 0 | CS ÚRS 2024 02 |  | základní |  | 0 | 0.09 | 0.27 | 0 | 0 | 4 | K | 2 |  |  |  | ROZPOCET | 0 | 0 | 0 | 0 | 0 | 1 | 0 | 4 | -1715951056
| VV |  | 3 |  | 3 | [12 empty] | VV | 2 | 2 | True | 0 | ROZPOCET
| VV |  | Součet |  | 3 | [12 empty] | VV | 2 | 4 | True | 1 | ROZPOCET
37 | M | 28661935 | poklop šachtový litinový dno DN 600 pro třídu zatížení D400 | kus | 3 |  | 0 | CS ÚRS 2024 02 |  | základní |  | 0 | 0.196 | 0.588 | 0 | 0 | 8 | M | 2 |  |  |  | ROZPOCET | 0 | 0 | 0 | 0 | 0 | 1 | 0 | 4 | -999054537
| VV |  | 3 |  | 3 | [12 empty] | VV | 2 | 2 | True | 1 | ROZPOCET
38 | K | 899104-R | Dodávka a montáž revizní šachty betonové DN800 - dle popisu v TZ | kus | 3 |  | 0 | CS Vlastní |  | základní |  | 0 | 0.21734 | 0.65202 | 0 | 0 | 4 | K | 2 |  |  |  | ROZPOCET | 0 | 0 | 0 | 0 | 0 | 1 | 0 | 4 | -669499896
| P |  | Poznámka k položce: kompletní provedení vč. přesunu hmot a stavebních přípomocí | [14 empty] | P | 2
| VV |  | 3 |  | 3 | [12 empty] | VV | 2 | 2 | True | 1 | ROZPOCET
39 | K | 899722114 | Krytí potrubí z plastů výstražnou fólií z PVC 40 cm | m | 56.1 |  | 0 | CS ÚRS 2024 02 |  | základní |  | 0 | 0.00013 | 0.007293 | 0 | 0 | 4 | K | 2 |  |  |  | ROZPOCET | 0 | 0 | 0 | 0 | 0 | 1 | 0 | 4 | 825405615
| VV |  | svodné potrubí | [14 empty] | VV | 2 | 1 | True | 0 | ROZPOCET
| VV |  | 12,7+0,7+0,7+6 |  | 20.1 | [12 empty] | VV | 2 | 2 | True | 0 | ROZPOCET
| VV |  | drenáž | [14 empty] | VV | 2 | 1 | True | 0 | ROZPOCET
| VV |  | 36 |  | 36 | [12 empty] | VV | 2 | 2 | True | 0 | ROZPOCET
| VV |  | Součet |  | 56.1 | [12 empty] | VV | 2 | 4 | True | 1 | ROZPOCET
| D | 9 | Ostatní konstrukce a práce, bourání |  |  |  | 0 |  |  |  |  | 0 |  | 9.3699 |  | 0 | 1 | D | 1 |  |  |  | ROZPOCET | [6 empty] | 0
40 | K | 916132113 | Osazení obruby z betonové přídlažby s boční opěrou do lože z betonu prostého | m | 36.3 |  | 0 | CS ÚRS 2023 01 |  | základní |  | 0 | 0.12095 | 4.3905 | 0 | 0 | 4 | K | 2 |  |  |  | ROZPOCET | 0 | 0 | 0 | 0 | 0 | 1 | 0 | 4 | 798745815
| VV |  | dle popisu v PD | [14 empty] | VV | 2 | 1 | True | 0 | ROZPOCET
| VV |  | 36,3 |  | 36.3 | [12 empty] | VV | 2 | 2 | True | 1 | ROZPOCET
41 | M | 59218001 | krajník betonový silniční | m | 37.026 |  | 0 | CS ÚRS 2023 01 |  | základní |  | 0 | 0.046 | 1.7032 | 0 | 0 | 8 | M | 2 |  |  |  | ROZPOCET | 0 | 0 | 0 | 0 | 0 | 1 | 0 | 4 | 1911401604
| VV |  | 36,3 |  | 36.3 | [12 empty] | VV | 2 | 2 | True | 1 | ROZPOCET
| VV |  | 36,3*1,02 'Přepočtené koeficientem množství |  | 37.026 | [12 empty] | VV | 2 | 2 | False | 1 | ROZPOCET
42 | K | 916991121 | Lože pod obrubníky, krajníky nebo obruby z dlažebních kostek z betonu prostého | m3 | 1.452 |  | 0 | CS ÚRS 2024 02 |  | základní |  | 0 | 2.2563 | 3.2762 | 0 | 0 | 4 | K | 2 |  |  |  | ROZPOCET | 0 | 0 | 0 | 0 | 0 | 1 | 0 | 4 | 194115471
| VV |  | 36,3*0,2*0,2 |  | 1.452 | [12 empty] | VV | 2 | 2 | True | 1 | ROZPOCET
| D | 997 | Přesun sutě |  |  |  | 0 |  |  |  |  | 0 |  | 0 |  | 0 | 1 | D | 1 |  |  |  | ROZPOCET | [6 empty] | 0
43 | K | 997221551 | Vodorovná doprava suti ze sypkých materiálů do 1 km | t | 140.29 |  | 0 | CS ÚRS 2024 02 |  | základní |  | 0 | 0 | 0 | 0 | 0 | 4 | K | 2 |  |  |  | ROZPOCET | 0 | 0 | 0 | 0 | 0 | 1 | 0 | 4 | -1554384341
44 | K | 997221559 | Příplatek ZKD 1 km u vodorovné dopravy suti ze sypkých materiálů | t | 2665.51 |  | 0 | CS ÚRS 2024 02 |  | základní |  | 0 | 0 | 0 | 0 | 0 | 4 | K | 2 |  |  |  | ROZPOCET | 0 | 0 | 0 | 0 | 0 | 1 | 0 | 4 | -1680391184
| VV |  | 140,29*19 'Přepočtené koeficientem množství |  | 2665.51 | [12 empty] | VV | 2 | 2 | False | 1 | ROZPOCET
45 | K | 997221645 | Poplatek za uložení na skládce (skládkovné) odpadu asfaltového bez dehtu kód odpadu 17 03 02 | t | 21.881 |  | 0 | CS ÚRS 2024 02 |  | základní |  | 0 | 0 | 0 | 0 | 0 | 4 | K | 2 |  |  |  | ROZPOCET | 0 | 0 | 0 | 0 | 0 | 1 | 0 | 4 | 855277163
| VV |  | 140,29*0,15597 'Přepočtené koeficientem množství |  | 21.881 | [12 empty] | VV | 2 | 2 | False | 1 | ROZPOCET
46 | K | 997221655 | Poplatek za uložení na skládce (skládkovné) zeminy a kamení kód odpadu 17 05 04 | t | 118.409 |  | 0 | CS ÚRS 2024 02 |  | základní |  | 0 | 0 | 0 | 0 | 0 | 4 | K | 2 |  |  |  | ROZPOCET | 0 | 0 | 0 | 0 | 0 | 1 | 0 | 4 | -2109620621
| VV |  | 140,29*0,84403 'Přepočtené koeficientem množství |  | 118.409 | [12 empty] | VV | 2 | 2 | False | 1 | ROZPOCET
| D | 998 | Přesun hmot |  |  |  | 0 |  |  |  |  | 0 |  | 0 |  | 0 | 1 | D | 1 |  |  |  | ROZPOCET | [6 empty] | 0
47 | K | 998225111 | Přesun hmot pro pozemní komunikace s krytem z kamene, monolitickým betonovým nebo živičným | t | 198.628 |  | 0 | CS ÚRS 2024 02 |  | základní |  | 0 | 0 | 0 | 0 | 0 | 4 | K | 2 |  |  |  | ROZPOCET | 0 | 0 | 0 | 0 | 0 | 1 | 0 | 4 | -289066964
| VV |  | 202,392*0,9814 'Přepočtené koeficientem množství |  | 198.628 | [12 empty] | VV | 2 | 2 | False | 1 | ROZPOCET
48 | K | 998276101 | Přesun hmot pro trubní vedení z trub z plastických hmot otevřený výkop | t | 3.764 |  | 0 | CS ÚRS 2024 02 |  | základní |  | 0 | 0 | 0 | 0 | 0 | 4 | K | 2 |  |  |  | ROZPOCET | 0 | 0 | 0 | 0 | 0 | 1 | 0 | 4 | 535656572
| VV |  | 202,392*0,0186 'Přepočtené koeficientem množství |  | 3.764 | [12 empty] | VV | 2 | 2 | False | 1 | ROZPOCET

## 03.4 - Rozvody stlačeného...
{571ddb31-0747-468d-96a5-b7af6ddc74bd}
2
| KRYCÍ LIST SOUPISU PRACÍ | [7 empty] | v --- níže se nacházejí doplnkové a pomocné údaje k sestavám --- v | [8 empty] | False
Stavba:
Rekonstrukce objektu garáží nákladních vozidel Trutnov
Objekt:
03 - III. ETAPA - rekonstrukce severní poloviny
Soupis:
03.4 - Rozvody stlačeného vzduchu
| KSO: |  |  |  |  | CC-CZ:
| Místo: |  | Trutnov |  |  | Datum: | 9. 1. 2023
| Zadavatel: |  |  |  |  | IČ:
|  | Údržba silnic Královéhradeckého kraje a.s. |  |  |  | DIČ:
| Uchazeč: |  |  |  |  | IČ: | Vyplň údaj
|  | Vyplň údaj |  |  |  | DIČ: | Vyplň údaj
| Projektant: |  |  |  |  | IČ:
|  | IRBOS s.r.o. |  |  |  | DIČ:
| Zpracovatel: |  |  |  |  | IČ:
DIČ:
Poznámka:
| Cena bez DPH | [5 empty] | 0
|  |  | Základ daně |  |  | Sazba daně | Výše daně
| DPH | základní | 0 |  |  | 21% | 0
|  | snížená | 0 |  |  | 15% | 0
|  | zákl. přenesená | 0 |  |  | 21% | 0
|  | sníž. přenesená | 0 |  |  | 15% | 0
|  | nulová | 0 |  |  | 0% | 0
| Cena s DPH |  |  | v | CZK |  | 0
| Projektant |  |  | Zpracovatel
| Datum a podpis: |  | Razítko | Datum a podpis: |  |  | Razítko
| Objednavatel |  |  | Uchazeč
| Datum a podpis: |  | Razítko | Datum a podpis: |  |  | Razítko
REKAPITULACE ČLENĚNÍ SOUPISU PRACÍ
Stavba:
Rekonstrukce objektu garáží nákladních vozidel Trutnov
Objekt:
03 - III. ETAPA - rekonstrukce severní poloviny
Soupis:
03.4 - Rozvody stlačeného vzduchu
Místo: |  |  | Trutnov |  |  | Datum: | 9. 1. 2023
Zadavatel: |  |  | Údržba silnic Královéhradeckého kraje a.s. |  |  | Projektant: | IRBOS s.r.o.
Uchazeč: |  |  | Vyplň údaj |  |  | Zpracovatel:
Kód dílu - Popis | [6 empty] | Cena celkem [CZK]
Náklady ze soupisu prací | [6 empty] | 0 | [11 empty] | -1
| PSV - Práce a dodávky PSV | [5 empty] | 0
| 723 - Zdravotechnika - vnitřní plynovod | [5 empty] | 0
SOUPIS PRACÍ
Stavba:
Rekonstrukce objektu garáží nákladních vozidel Trutnov
Objekt:
03 - III. ETAPA - rekonstrukce severní poloviny
Soupis:
03.4 - Rozvody stlačeného vzduchu
Místo: |  |  | Trutnov |  |  | Datum: | 9. 1. 2023
Zadavatel: |  |  | Údržba silnic Královéhradeckého kraje a.s. |  |  | Projektant: | IRBOS s.r.o.
Uchazeč: |  |  | Vyplň údaj |  |  | Zpracovatel:
PČ | Typ | Kód | Popis | MJ | Množství | J.cena [CZK] | Cena celkem [CZK] | Cenová soustava |  | DPH | J. Nh [h] | Nh celkem [h] | J. hmotnost [t] | Hmotnost celkem [t] | J. suť [t] | Suť Celkem [t]
Náklady soupisu celkem | [6 empty] | 0 |  |  |  |  | 0 |  | 0 |  | 0 |  | D | -1 | [7 empty] | 0
| D | PSV | Práce a dodávky PSV |  |  |  | 0 |  |  |  |  | 0 |  | 0 |  | 0 | 2 | D | 0 | ROZPOCET | [6 empty] | 0
| D | 723 | Zdravotechnika - vnitřní plynovod |  |  |  | 0 |  |  |  |  | 0 |  | 0 |  | 0 | 2 | D | 1 | ROZPOCET | [6 empty] | 0
1 | K | 722175003 | Potrubí vodovodní plastové PP-RCT svar polyfúze D 25x3,5 mm - dodávka a montáž | m | 40 |  | 0 |  |  | základní |  | 0 | 0 | 0 | 0 | 0 | 16 | K | 2 | ROZPOCET | 0 | 0 | 0 | 0 | 0 | 1 | 0 | 16 | 1982599975
2 | K | 722175005 | Potrubí vodovodní plastové PP-RCT svar polyfúze D 40x5,5 mm - dodávka a montáž | m | 60 |  | 0 |  |  | základní |  | 0 | 0 | 0 | 0 | 0 | 16 | K | 2 | ROZPOCET | 0 | 0 | 0 | 0 | 0 | 1 | 0 | 16 | 837872453
3 | K | 722182012 | Podpůrný žlab pro potrubí D 25 - dodávka a montáž | m | 40 |  | 0 |  |  | základní |  | 0 | 0 | 0 | 0 | 0 | 16 | K | 2 | ROZPOCET | 0 | 0 | 0 | 0 | 0 | 1 | 0 | 16 | -868784068
4 | K | 722182014 | Podpůrný žlab pro potrubí D 40 - dodávka a montáž | m | 60 |  | 0 |  |  | základní |  | 0 | 0 | 0 | 0 | 0 | 16 | K | 2 | ROZPOCET | 0 | 0 | 0 | 0 | 0 | 1 | 0 | 16 | 1137756716
5 | K | 722190401 | Zřízení přípojek na potrubí vyvedení a upevnění výpustek do DN 25 | kus | 9 |  | 0 |  |  | základní |  | 0 | 0 | 0 | 0 | 0 | 16 | K | 2 | ROZPOCET | 0 | 0 | 0 | 0 | 0 | 1 | 0 | 16 | -681761681
6 | K | 723100011 | Tlaková zkouška vedení stlačeného vzduchu | kus | 1 |  | 0 |  |  | základní |  | 0 | 0 | 0 | 0 | 0 | 16 | K | 2 | ROZPOCET | 0 | 0 | 0 | 0 | 0 | 1 | 0 | 16 | 363809233
7 | K | 723100012 | Pomocné ocelové nosné kostrukce včetně povrchové úpravy a pomocný nosný materiál potrubí | kg | 200 |  | 0 |  |  | základní |  | 0 | 0 | 0 | 0 | 0 | 16 | K | 2 | ROZPOCET | 0 | 0 | 0 | 0 | 0 | 1 | 0 | 16 | -732981684
8 | K | 723100015 | Montážní plošina přenosná - příslušenství montážní organizace | den | 3 |  | 0 |  |  | základní |  | 0 | 0 | 0 | 0 | 0 | 16 | K | 2 | ROZPOCET | 0 | 0 | 0 | 0 | 0 | 1 | 0 | 16 | 1491935057
9 | K | 723100016 | Stavební přípomoci a ostatní pomocné práce | h | 16 |  | 0 |  |  | základní |  | 0 | 0 | 0 | 0 | 0 | 16 | K | 2 | ROZPOCET | 0 | 0 | 0 | 0 | 0 | 1 | 0 | 16 | 1510111035
10 | K | 723100017 | Šroubení s převlečnou maticí 1/2" - dodávka a montáž | kus | 9 |  | 0 |  |  | základní |  | 0 | 0 | 0 | 0 | 0 | 16 | K | 2 | ROZPOCET | 0 | 0 | 0 | 0 | 0 | 1 | 0 | 16 | 886899632
11 | K | 723231162 | Armatury se dvěma závity kohouty kulové PN 40 do 185 st.C plnoprůtokové s koulí vnitřní závit těžká řada G 1/2 - dodávka a montáž | kus | 9 |  | 0 |  |  | základní |  | 0 | 0 | 0 | 0 | 0 | 16 | K | 2 | ROZPOCET | 0 | 0 | 0 | 0 | 0 | 1 | 0 | 16 | 920974093
12 | M | 723100010 | Samočinné armatury - rychlouzávěr - koncový element rozvodu sltačeného vzduchu 1/2" - dodávka a montáž | kus | 9 |  | 0 |  |  | základní |  | 0 | 0 | 0 | 0 | 0 | 32 | M | 2 | ROZPOCET | 0 | 0 | 0 | 0 | 0 | 1 | 0 | 16 | -1169561708
13 | K | 734421101 | Tlakoměry s pevným stonkem a zpětnou klapkou spodní připojení (radiální) tlaku 0–16 bar průměru 50 mm - dodávka a montáž | kus | 9 |  | 0 |  |  | základní |  | 0 | 0 | 0 | 0 | 0 | 16 | K | 2 | ROZPOCET | 0 | 0 | 0 | 0 | 0 | 1 | 0 | 16 | 1713170300

## 03.5 - Slaboproud
{f019516c-9461-4c19-bcec-267deb8405b6}
2
| KRYCÍ LIST SOUPISU PRACÍ | [7 empty] | v --- níže se nacházejí doplnkové a pomocné údaje k sestavám --- v | [8 empty] | False
Stavba:
Rekonstrukce objektu garáží nákladních vozidel Trutnov
Objekt:
03 - III. ETAPA - rekonstrukce severní poloviny
Soupis:
03.5 - Slaboproud
| KSO: |  |  |  |  | CC-CZ:
| Místo: |  | Trutnov |  |  | Datum: | 9. 1. 2023
| Zadavatel: |  |  |  |  | IČ:
|  | Údržba silnic Královéhradeckého kraje a.s. |  |  |  | DIČ:
| Uchazeč: |  |  |  |  | IČ: | Vyplň údaj
|  | Vyplň údaj |  |  |  | DIČ: | Vyplň údaj
| Projektant: |  |  |  |  | IČ:
|  | IRBOS s.r.o. |  |  |  | DIČ:
| Zpracovatel: |  |  |  |  | IČ:
DIČ:
Poznámka:
| Cena bez DPH | [5 empty] | 0
|  |  | Základ daně |  |  | Sazba daně | Výše daně
| DPH | základní | 0 |  |  | 21% | 0
|  | snížená | 0 |  |  | 15% | 0
|  | zákl. přenesená | 0 |  |  | 21% | 0
|  | sníž. přenesená | 0 |  |  | 15% | 0
|  | nulová | 0 |  |  | 0% | 0
| Cena s DPH |  |  | v | CZK |  | 0
| Projektant |  |  | Zpracovatel
| Datum a podpis: |  | Razítko | Datum a podpis: |  |  | Razítko
| Objednavatel |  |  | Uchazeč
| Datum a podpis: |  | Razítko | Datum a podpis: |  |  | Razítko
REKAPITULACE ČLENĚNÍ SOUPISU PRACÍ
Stavba:
Rekonstrukce objektu garáží nákladních vozidel Trutnov
Objekt:
03 - III. ETAPA - rekonstrukce severní poloviny
Soupis:
03.5 - Slaboproud
Místo: |  |  | Trutnov |  |  | Datum: | 9. 1. 2023
Zadavatel: |  |  | Údržba silnic Královéhradeckého kraje a.s. |  |  | Projektant: | IRBOS s.r.o.
Uchazeč: |  |  | Vyplň údaj |  |  | Zpracovatel:
Kód dílu - Popis | [6 empty] | Cena celkem [CZK]
Náklady ze soupisu prací | [6 empty] | 0 | [11 empty] | -1
| D1 - Kamery | [5 empty] | 0
| D2 - Aktivní prvky | [5 empty] | 0
| D3 - Projektové práce a ostatní | [5 empty] | 0
| D4 - Poplachový zabezpečovací a tísňový systém (PZTS) | [5 empty] | 0
SOUPIS PRACÍ
Stavba:
Rekonstrukce objektu garáží nákladních vozidel Trutnov
Objekt:
03 - III. ETAPA - rekonstrukce severní poloviny
Soupis:
03.5 - Slaboproud
Místo: |  |  | Trutnov |  |  | Datum: | 9. 1. 2023
Zadavatel: |  |  | Údržba silnic Královéhradeckého kraje a.s. |  |  | Projektant: | IRBOS s.r.o.
Uchazeč: |  |  | Vyplň údaj |  |  | Zpracovatel:
PČ | Typ | Kód | Popis | MJ | Množství | J.cena [CZK] | Cena celkem [CZK] | Cenová soustava |  | DPH | J. Nh [h] | Nh celkem [h] | J. hmotnost [t] | Hmotnost celkem [t] | J. suť [t] | Suť Celkem [t]
Náklady soupisu celkem | [6 empty] | 0 |  |  |  |  | 0 |  | 0 |  | 0 |  | D | -1 | [7 empty] | 0
| D | D1 | Kamery |  |  |  | 0 |  |  |  |  | 0 |  | 0 |  | 0 | 1 | D | 0 | ROZPOCET | [6 empty] | 0
1 | K | Pol4 | 3MPix IP venkovní kamera; ICR + IR + obj. 4,0mm | ks | 3 |  | 0 |  |  | základní |  | 0 | 0 | 0 | 0 | 0 | 4 | K | 1 | ROZPOCET | 0 | 0 | 0 | 0 | 0 | 1 | 0 | 4 | -18416605
2 | K | Pol5 | montážní patice pro venkovní kamery | ks | 3 |  | 0 |  |  | základní |  | 0 | 0 | 0 | 0 | 0 | 4 | K | 1 | ROZPOCET | 0 | 0 | 0 | 0 | 0 | 1 | 0 | 4 | 34539588
3 | K | Pol6 | Instalace a nastavení kamer | ks | 3 |  | 0 |  |  | základní |  | 0 | 0 | 0 | 0 | 0 | 4 | K | 1 | ROZPOCET | 0 | 0 | 0 | 0 | 0 | 1 | 0 | 4 | -1603404063
| D | D2 | Aktivní prvky |  |  |  | 0 |  |  |  |  | 0 |  | 0 |  | 0 | 1 | D | 0 | ROZPOCET | [6 empty] | 0
4 | K | Pol7 | Switch, PoE+ Managed Gbit Switch 20x 10/100/1000 + 4x Combo(SFP/RJ45), rack | ks | 1 |  | 0 |  |  | základní |  | 0 | 0 | 0 | 0 | 0 | 4 | K | 1 | ROZPOCET | 0 | 0 | 0 | 0 | 0 | 1 | 0 | 4 | 374603086
5 | K | Pol8 | Patch kabel 1m UTP, CAT6, šedý | ks | 3 |  | 0 |  |  | základní |  | 0 | 0 | 0 | 0 | 0 | 4 | K | 1 | ROZPOCET | 0 | 0 | 0 | 0 | 0 | 1 | 0 | 4 | 626709708
6 | K | Pol9 | Kabely UTP Cat 6a | m | 380 |  | 0 |  |  | základní |  | 0 | 0 | 0 | 0 | 0 | 4 | K | 1 | ROZPOCET | 0 | 0 | 0 | 0 | 0 | 1 | 0 | 4 | 672925245
7 | K | Pol10 | Lišta vkládací 63mm, UV odolná | m | 50 |  | 0 |  |  | základní |  | 0 | 0 | 0 | 0 | 0 | 4 | K | 1 | ROZPOCET | 0 | 0 | 0 | 0 | 0 | 1 | 0 | 4 | 1595159163
| D | D3 | Projektové práce a ostatní |  |  |  | 0 |  |  |  |  | 0 |  | 0 |  | 0 | 1 | D | 0 | ROZPOCET | [6 empty] | 0
8 | K | Pol11 | Montážní práce | hod | 45 |  | 0 |  |  | základní |  | 0 | 0 | 0 | 0 | 0 | 4 | K | 1 | ROZPOCET | 0 | 0 | 0 | 0 | 0 | 1 | 0 | 4 | -887692184
9 | K | Pol12 | odvoz a likvidace stavební suti, obalových materiálů a pod., včetnĕ dopravy | kpl | 1 |  | 0 |  |  | základní |  | 0 | 0 | 0 | 0 | 0 | 4 | K | 1 | ROZPOCET | 0 | 0 | 0 | 0 | 0 | 1 | 0 | 4 | 257203369
10 | K | Pol13 | Koordinační práce s ostatními profesemi | hod | 4 |  | 0 |  |  | základní |  | 0 | 0 | 0 | 0 | 0 | 4 | K | 1 | ROZPOCET | 0 | 0 | 0 | 0 | 0 | 1 | 0 | 4 | 1469834437
11 | K | Pol14 | Oživení a nastavení systému | hop | 10 |  | 0 |  |  | základní |  | 0 | 0 | 0 | 0 | 0 | 4 | K | 1 | ROZPOCET | 0 | 0 | 0 | 0 | 0 | 1 | 0 | 4 | -310839644
12 | K | Pol15 | výchozí revize CCTV | ks | 1 |  | 0 |  |  | základní |  | 0 | 0 | 0 | 0 | 0 | 4 | K | 1 | ROZPOCET | 0 | 0 | 0 | 0 | 0 | 1 | 0 | 4 | 427009929
13 | K | Pol16 | Zaškolení obsluhy | hod | 6 |  | 0 |  |  | základní |  | 0 | 0 | 0 | 0 | 0 | 4 | K | 1 | ROZPOCET | 0 | 0 | 0 | 0 | 0 | 1 | 0 | 4 | 1668668900
14 | K | Pol17 | DSS - dokumentace | sada | 1 |  | 0 |  |  | základní |  | 0 | 0 | 0 | 0 | 0 | 4 | K | 1 | ROZPOCET | 0 | 0 | 0 | 0 | 0 | 1 | 0 | 4 | 80430764
| D | D4 | Poplachový zabezpečovací a tísňový systém (PZTS) |  |  |  | 0 |  |  |  |  | 0 |  | 0 |  | 0 | 1 | D | 0 | ROZPOCET | [6 empty] | 0
15 | K | Pol18 | Demontáž původních infarávor | hod | 5 |  | 0 |  |  | základní |  | 0 | 0 | 0 | 0 | 0 | 4 | K | 1 | ROZPOCET | 0 | 0 | 0 | 0 | 0 | 1 | 0 | 4 | 1914754922
16 | K | Pol19 | Ošetření, očištění | hod | 3 |  | 0 |  |  | základní |  | 0 | 0 | 0 | 0 | 0 | 4 | K | 1 | ROZPOCET | 0 | 0 | 0 | 0 | 0 | 1 | 0 | 4 | 158431499
17 | K | Pol26 | Ochranný obal, uskladnění, zpětný dovoz na stavbu | sada | 1 |  | 0 |  |  | základní |  | 0 | 0 | 0 | 0 | 0 | 4 | K | 1 | ROZPOCET | 0 | 0 | 0 | 0 | 0 | 1 | 0 | 4 | 1324988249
18 | K | Pol21 | Zpětná montáž systému | hod | 20 |  | 0 |  |  | základní |  | 0 | 0 | 0 | 0 | 0 | 4 | K | 1 | ROZPOCET | 0 | 0 | 0 | 0 | 0 | 1 | 0 | 4 | 554638345
19 | K | Pol22 | Kabel SYKfY 4x2x0,6 | m | 190 |  | 0 |  |  | základní |  | 0 | 0 | 0 | 0 | 0 | 4 | K | 1 | ROZPOCET | 0 | 0 | 0 | 0 | 0 | 1 | 0 | 4 | -655754069
20 | K | Pol10 | Lišta vkládací 63mm, UV odolná | m | 45 |  | 0 |  |  | základní |  | 0 | 0 | 0 | 0 | 0 | 4 | K | 1 | ROZPOCET | 0 | 0 | 0 | 0 | 0 | 1 | 0 | 4 | 1600079087
21 | K | Pol23 | Tubka pevná DN23 | m | 30 |  | 0 |  |  | základní |  | 0 | 0 | 0 | 0 | 0 | 4 | K | 1 | ROZPOCET | 0 | 0 | 0 | 0 | 0 | 1 | 0 | 4 | 85385827
22 | K | Pol24 | Oživení a nastavení systému | hod | 10 |  | 0 |  |  | základní |  | 0 | 0 | 0 | 0 | 0 | 4 | K | 1 | ROZPOCET | 0 | 0 | 0 | 0 | 0 | 1 | 0 | 4 | -381962231
23 | K | Pol25 | výchozí revize | ks | 1 |  | 0 |  |  | základní |  | 0 | 0 | 0 | 0 | 0 | 4 | K | 1 | ROZPOCET | 0 | 0 | 0 | 0 | 0 | 1 | 0 | 4 | 702332697
24 | K | Pol16 | Zaškolení obsluhy | hod | 6 |  | 0 |  |  | základní |  | 0 | 0 | 0 | 0 | 0 | 4 | K | 1 | ROZPOCET | 0 | 0 | 0 | 0 | 0 | 1 | 0 | 4 | 1847422806
25 | K | Pol17 | DSS - dokumentace | sada | 1 |  | 0 |  |  | základní |  | 0 | 0 | 0 | 0 | 0 | 4 | K | 1 | ROZPOCET | 0 | 0 | 0 | 0 | 0 | 1 | 0 | 4 | 110820681

## 03.6 - Silnoproud
{5b27a162-10fe-484a-8dd1-ef766b31c835}
2
| KRYCÍ LIST SOUPISU PRACÍ | [7 empty] | v --- níže se nacházejí doplnkové a pomocné údaje k sestavám --- v | [8 empty] | False
Stavba:
Rekonstrukce objektu garáží nákladních vozidel Trutnov
Objekt:
03 - III. ETAPA - rekonstrukce severní poloviny
Soupis:
03.6 - Silnoproud
| KSO: |  |  |  |  | CC-CZ:
| Místo: |  | Trutnov |  |  | Datum: | 9. 1. 2023
| Zadavatel: |  |  |  |  | IČ:
|  | Údržba silnic Královéhradeckého kraje a.s. |  |  |  | DIČ:
| Uchazeč: |  |  |  |  | IČ: | Vyplň údaj
|  | Vyplň údaj |  |  |  | DIČ: | Vyplň údaj
| Projektant: |  |  |  |  | IČ:
|  | IRBOS s.r.o. |  |  |  | DIČ:
| Zpracovatel: |  |  |  |  | IČ:
DIČ:
Poznámka:
| Cena bez DPH | [5 empty] | 0
|  |  | Základ daně |  |  | Sazba daně | Výše daně
| DPH | základní | 0 |  |  | 21% | 0
|  | snížená | 0 |  |  | 15% | 0
|  | zákl. přenesená | 0 |  |  | 21% | 0
|  | sníž. přenesená | 0 |  |  | 15% | 0
|  | nulová | 0 |  |  | 0% | 0
| Cena s DPH |  |  | v | CZK |  | 0
| Projektant |  |  | Zpracovatel
| Datum a podpis: |  | Razítko | Datum a podpis: |  |  | Razítko
| Objednavatel |  |  | Uchazeč
| Datum a podpis: |  | Razítko | Datum a podpis: |  |  | Razítko
REKAPITULACE ČLENĚNÍ SOUPISU PRACÍ
Stavba:
Rekonstrukce objektu garáží nákladních vozidel Trutnov
Objekt:
03 - III. ETAPA - rekonstrukce severní poloviny
Soupis:
03.6 - Silnoproud
Místo: |  |  | Trutnov |  |  | Datum: | 9. 1. 2023
Zadavatel: |  |  | Údržba silnic Královéhradeckého kraje a.s. |  |  | Projektant: | IRBOS s.r.o.
Uchazeč: |  |  | Vyplň údaj |  |  | Zpracovatel:
Kód dílu - Popis | [6 empty] | Cena celkem [CZK]
Náklady ze soupisu prací | [6 empty] | 0 | [11 empty] | -1
| D1 - Kabely a vodiče | [5 empty] | 0
| D2 - Instalační materiál I. | [5 empty] | 0
| D3 - Instalační materiál II. | [5 empty] | 0
| D4 - Trubky a žlaby | [5 empty] | 0
| D5 - Hromosvod | [5 empty] | 0
| D6 - Osvětlení | [5 empty] | 0
| D7 - Neuvedené či nezbytné položky | [5 empty] | 0
SOUPIS PRACÍ
Stavba:
Rekonstrukce objektu garáží nákladních vozidel Trutnov
Objekt:
03 - III. ETAPA - rekonstrukce severní poloviny
Soupis:
03.6 - Silnoproud
Místo: |  |  | Trutnov |  |  | Datum: | 9. 1. 2023
Zadavatel: |  |  | Údržba silnic Královéhradeckého kraje a.s. |  |  | Projektant: | IRBOS s.r.o.
Uchazeč: |  |  | Vyplň údaj |  |  | Zpracovatel:
PČ | Typ | Kód | Popis | MJ | Množství | J.cena [CZK] | Cena celkem [CZK] | Cenová soustava |  | DPH | J. Nh [h] | Nh celkem [h] | J. hmotnost [t] | Hmotnost celkem [t] | J. suť [t] | Suť Celkem [t]
Náklady soupisu celkem | [6 empty] | 0 |  |  |  |  | 0 |  | 0 |  | 0 |  | D | -1 | [7 empty] | 0
| D | D1 | Kabely a vodiče |  |  |  | 0 |  |  |  |  | 0 |  | 0 |  | 0 | 1 | D | 0 | ROZPOCET | [6 empty] | 0
1 | K | Pol49 | Rozvaděč R12 | kpl | 1 |  | 0 |  |  | základní |  | 0 | 0 | 0 | 0 | 0 | 4 | K | 1 | ROZPOCET | 0 | 0 | 0 | 0 | 0 | 1 | 0 | 4 | 1459127876
2 | K | Pol50 | Skříňka řízení osvětlení RS21, RS22, RS23 | ks | 3 |  | 0 |  |  | základní |  | 0 | 0 | 0 | 0 | 0 | 4 | K | 1 | ROZPOCET | 0 | 0 | 0 | 0 | 0 | 1 | 0 | 4 | -203322059
3 | K | Pol4 | Zásuvková skříň, IP 54 1x 400V/16A, 4x 230V/16A, s jištěním | ks | 6 |  | 0 |  |  | základní |  | 0 | 0 | 0 | 0 | 0 | 4 | K | 1 | ROZPOCET | 0 | 0 | 0 | 0 | 0 | 1 | 0 | 4 | -1305110062
4 | K | Pol5 | Vodic CYA (54) 6 | m | 130 |  | 0 |  |  | základní |  | 0 | 0 | 0 | 0 | 0 | 4 | K | 1 | ROZPOCET | 0 | 0 | 0 | 0 | 0 | 1 | 0 | 4 | -1842439772
5 | K | Pol6 | Vodic CYA (54) 16 | m | 10 |  | 0 |  |  | základní |  | 0 | 0 | 0 | 0 | 0 | 4 | K | 1 | ROZPOCET | 0 | 0 | 0 | 0 | 0 | 1 | 0 | 4 | 44653150
6 | K | Pol7 | Kabel CXKH-V/O 3x1,5 | m | 25 |  | 0 |  |  | základní |  | 0 | 0 | 0 | 0 | 0 | 4 | K | 1 | ROZPOCET | 0 | 0 | 0 | 0 | 0 | 1 | 0 | 4 | -1380610148
7 | K | Pol8 | Kabel CYKY-O 3x1,5 | m | 460 |  | 0 |  |  | základní |  | 0 | 0 | 0 | 0 | 0 | 4 | K | 1 | ROZPOCET | 0 | 0 | 0 | 0 | 0 | 1 | 0 | 4 | 1964837817
8 | K | Pol9 | Kabel CYKY-J 3x1,5 | m | 840 |  | 0 |  |  | základní |  | 0 | 0 | 0 | 0 | 0 | 4 | K | 1 | ROZPOCET | 0 | 0 | 0 | 0 | 0 | 1 | 0 | 4 | -106419125
9 | K | Pol10 | Kabel CYKY-J 5x1,5 | m | 630 |  | 0 |  |  | základní |  | 0 | 0 | 0 | 0 | 0 | 4 | K | 1 | ROZPOCET | 0 | 0 | 0 | 0 | 0 | 1 | 0 | 4 | 908399182
10 | K | Pol12 | Kabel CYKY-J 5x6 | m | 390 |  | 0 |  |  | základní |  | 0 | 0 | 0 | 0 | 0 | 4 | K | 1 | ROZPOCET | 0 | 0 | 0 | 0 | 0 | 1 | 0 | 4 | -201637619
11 | K | Pol13 | Kabel AYKY-J 4x35 | m | 5 |  | 0 |  |  | základní |  | 0 | 0 | 0 | 0 | 0 | 4 | K | 1 | ROZPOCET | 0 | 0 | 0 | 0 | 0 | 1 | 0 | 4 | -1592088522
| D | D2 | Instalační materiál I. |  |  |  | 0 |  |  |  |  | 0 |  | 0 |  | 0 | 1 | D | 0 | ROZPOCET | [6 empty] | 0
12 | K | Pol16 | Tlačítko, nástěnné, IP55 | ks | 7 |  | 0 |  |  | základní |  | 0 | 0 | 0 | 0 | 0 | 4 | K | 1 | ROZPOCET | 0 | 0 | 0 | 0 | 0 | 1 | 0 | 4 | -402958952
| D | D3 | Instalační materiál II. |  |  |  | 0 |  |  |  |  | 0 |  | 0 |  | 0 | 1 | D | 0 | ROZPOCET | [6 empty] | 0
13 | K | Pol19 | Krabice 80/80, IP54 pro rozbočení | ks | 55 |  | 0 |  |  | základní |  | 0 | 0 | 0 | 0 | 0 | 4 | K | 1 | ROZPOCET | 0 | 0 | 0 | 0 | 0 | 1 | 0 | 4 | -2092988431
14 | K | Pol20 | Svorka 3x2,5mm2 | ks | 260 |  | 0 |  |  | základní |  | 0 | 0 | 0 | 0 | 0 | 4 | K | 1 | ROZPOCET | 0 | 0 | 0 | 0 | 0 | 1 | 0 | 4 | 950586682
| D | D4 | Trubky a žlaby |  |  |  | 0 |  |  |  |  | 0 |  | 0 |  | 0 | 1 | D | 0 | ROZPOCET | [6 empty] | 0
15 | K | Pol21 | Kabelový žlab plný s víkem a konzolami, 125/100, na stěnu, včetně tvarovek | m | 70 |  | 0 |  |  | základní |  | 0 | 0 | 0 | 0 | 0 | 4 | K | 1 | ROZPOCET | 0 | 0 | 0 | 0 | 0 | 1 | 0 | 4 | 1413781220
16 | K | Pol22 | Tubka pevná DN23 | m | 240 |  | 0 |  |  | základní |  | 0 | 0 | 0 | 0 | 0 | 4 | K | 1 | ROZPOCET | 0 | 0 | 0 | 0 | 0 | 1 | 0 | 4 | 693819937
| D | D5 | Hromosvod |  |  |  | 0 |  |  |  |  | 0 |  | 0 |  | 0 | 1 | D | 0 | ROZPOCET | [6 empty] | 0
17 | K | Pol24 | Jímací tyč 1m na hřebenové vedení | ks | 1 |  | 0 |  |  | základní |  | 0 | 0 | 0 | 0 | 0 | 4 | K | 1 | ROZPOCET | 0 | 0 | 0 | 0 | 0 | 1 | 0 | 4 | 663547793
18 | K | Pol25 | Pomocný drátový jímač se svorkami, h = 0,7m | ks | 4 |  | 0 |  |  | základní |  | 0 | 0 | 0 | 0 | 0 | 4 | K | 1 | ROZPOCET | 0 | 0 | 0 | 0 | 0 | 1 | 0 | 4 | 401401896
19 | K | Pol26 | Drát AlMgSi D=8mm | m | 105 |  | 0 |  |  | základní |  | 0 | 0 | 0 | 0 | 0 | 4 | K | 1 | ROZPOCET | 0 | 0 | 0 | 0 | 0 | 1 | 0 | 4 | 1737808827
20 | K | Pol27 | Podpěra pro šikmé střechy | ks | 60 |  | 0 |  |  | základní |  | 0 | 0 | 0 | 0 | 0 | 4 | K | 1 | ROZPOCET | 0 | 0 | 0 | 0 | 0 | 1 | 0 | 4 | -172704354
21 | K | Pol28 | Podpěra hřebenová | ks | 35 |  | 0 |  |  | základní |  | 0 | 0 | 0 | 0 | 0 | 4 | K | 1 | ROZPOCET | 0 | 0 | 0 | 0 | 0 | 1 | 0 | 4 | 1490230262
22 | K | Pol29 | Držák stěnový | ks | 18 |  | 0 |  |  | základní |  | 0 | 0 | 0 | 0 | 0 | 4 | K | 1 | ROZPOCET | 0 | 0 | 0 | 0 | 0 | 1 | 0 | 4 | -1876922959
23 | K | Pol30 | Držák na dešťové svody, nerez páska - do 150mm | ks | 16 |  | 0 |  |  | základní |  | 0 | 0 | 0 | 0 | 0 | 4 | K | 1 | ROZPOCET | 0 | 0 | 0 | 0 | 0 | 1 | 0 | 4 | 2072734520
24 | K | Pol31 | Svorka okapová | ks | 16 |  | 0 |  |  | základní |  | 0 | 0 | 0 | 0 | 0 | 4 | K | 1 | ROZPOCET | 0 | 0 | 0 | 0 | 0 | 1 | 0 | 4 | -1163828209
25 | K | Pol32 | Svorka křížová SK | ks | 8 |  | 0 |  |  | základní |  | 0 | 0 | 0 | 0 | 0 | 4 | K | 1 | ROZPOCET | 0 | 0 | 0 | 0 | 0 | 1 | 0 | 4 | 1527253339
26 | K | Pol33 | Svorka pro připojení k tyči | ks | 1 |  | 0 |  |  | základní |  | 0 | 0 | 0 | 0 | 0 | 4 | K | 1 | ROZPOCET | 0 | 0 | 0 | 0 | 0 | 1 | 0 | 4 | 324350844
27 | K | Pol34 | Zkušební svorka | ks | 6 |  | 0 |  |  | základní |  | 0 | 0 | 0 | 0 | 0 | 4 | K | 1 | ROZPOCET | 0 | 0 | 0 | 0 | 0 | 1 | 0 | 4 | 1269315496
28 | K | Pol35 | Propojení okapů | bm | 70 |  | 0 |  |  | základní |  | 0 | 0 | 0 | 0 | 0 | 4 | K | 1 | ROZPOCET | 0 | 0 | 0 | 0 | 0 | 1 | 0 | 4 | 517079826
29 | K | Pol36 | Montáž | hod | 65 |  | 0 |  |  | základní |  | 0 | 0 | 0 | 0 | 0 | 4 | K | 1 | ROZPOCET | 0 | 0 | 0 | 0 | 0 | 1 | 0 | 4 | 491454957
30 | K | Pol37 | Revize, dokumentace | sada | 1 |  | 0 |  |  | základní |  | 0 | 0 | 0 | 0 | 0 | 4 | K | 1 | ROZPOCET | 0 | 0 | 0 | 0 | 0 | 1 | 0 | 4 | 1373850747
| D | D6 | Osvětlení |  |  |  | 0 |  |  |  |  | 0 |  | 0 |  | 0 | 1 | D | 0 | ROZPOCET | [6 empty] | 0
31 | K | Pol38 | Průmyslové LED svítidlo IP55, 2x17W, 1200/250mm, 4000K | ks | 27 |  | 0 |  |  | základní |  | 0 | 0 | 0 | 0 | 0 | 4 | K | 1 | ROZPOCET | 0 | 0 | 0 | 0 | 0 | 1 | 0 | 4 | 265648361
32 | K | Pol39 | Závěs pro typ D | kpl | 18 |  | 0 |  |  | základní |  | 0 | 0 | 0 | 0 | 0 | 4 | K | 1 | ROZPOCET | 0 | 0 | 0 | 0 | 0 | 1 | 0 | 4 | -91033059
| P |  | Poznámka k položce: Typ E | [14 empty] | P | 1
33 | K | Pol40 | Venkovní s krátkým výložníkem, LED, 54W, širokozářič, IP55, 2x17W, 4000K | ks | 3 |  | 0 |  |  | základní |  | 0 | 0 | 0 | 0 | 0 | 4 | K | 1 | ROZPOCET | 0 | 0 | 0 | 0 | 0 | 1 | 0 | 4 | -1339635216
| D | D7 | Neuvedené či nezbytné položky |  |  |  | 0 |  |  |  |  | 0 |  | 0 |  | 0 | 1 | D | 0 | ROZPOCET | [6 empty] | 0
34 | K | Pol41 | Sekací a vrtací práce (vrtání do 80mm) a ostatní stavební výpomoci | bm | 4.5 |  | 0 |  |  | základní |  | 0 | 0 | 0 | 0 | 0 | 4 | K | 1 | ROZPOCET | 0 | 0 | 0 | 0 | 0 | 1 | 0 | 4 | 1354451190
35 | K | Pol42 | Demontáž původních rozvodů | hod | 90 |  | 0 |  |  | základní |  | 0 | 0 | 0 | 0 | 0 | 4 | K | 1 | ROZPOCET | 0 | 0 | 0 | 0 | 0 | 1 | 0 | 4 | -2085401485
36 | K | Pol43 | Montáž | hod | 180 |  | 0 |  |  | základní |  | 0 | 0 | 0 | 0 | 0 | 4 | K | 1 | ROZPOCET | 0 | 0 | 0 | 0 | 0 | 1 | 0 | 4 | -193707234
37 | K | Pol44 | Likvidace odpadu | t | 3.4 |  | 0 |  |  | základní |  | 0 | 0 | 0 | 0 | 0 | 4 | K | 1 | ROZPOCET | 0 | 0 | 0 | 0 | 0 | 1 | 0 | 4 | 242045107
38 | K | Pol45 | Revize | hod | 25 |  | 0 |  |  | základní |  | 0 | 0 | 0 | 0 | 0 | 4 | K | 1 | ROZPOCET | 0 | 0 | 0 | 0 | 0 | 1 | 0 | 4 | 2046226466

## VRN - Vedlejší rozpočtové...
{cc91f3a3-7564-4377-a508-04d363eba02c}
2
| KRYCÍ LIST SOUPISU PRACÍ | [7 empty] | v --- níže se nacházejí doplnkové a pomocné údaje k sestavám --- v | [8 empty] | False
Stavba:
Rekonstrukce objektu garáží nákladních vozidel Trutnov
Objekt:
VRN - Vedlejší rozpočtové náklady
| KSO: |  |  |  |  | CC-CZ:
| Místo: |  | Trutnov |  |  | Datum: | 9. 1. 2023
| Zadavatel: |  |  |  |  | IČ:
|  | Údržba silnic Královéhradeckého kraje a.s. |  |  |  | DIČ:
| Uchazeč: |  |  |  |  | IČ: | Vyplň údaj
|  | Vyplň údaj |  |  |  | DIČ: | Vyplň údaj
| Projektant: |  |  |  |  | IČ:
|  | IRBOS s.r.o. |  |  |  | DIČ:
| Zpracovatel: |  |  |  |  | IČ:
DIČ:
Poznámka:
| Cena bez DPH | [5 empty] | 0
|  |  | Základ daně |  |  | Sazba daně | Výše daně
| DPH | základní | 0 |  |  | 21% | 0
|  | snížená | 0 |  |  | 15% | 0
|  | zákl. přenesená | 0 |  |  | 21% | 0
|  | sníž. přenesená | 0 |  |  | 15% | 0
|  | nulová | 0 |  |  | 0% | 0
| Cena s DPH |  |  | v | CZK |  | 0
| Projektant |  |  | Zpracovatel
| Datum a podpis: |  | Razítko | Datum a podpis: |  |  | Razítko
| Objednavatel |  |  | Uchazeč
| Datum a podpis: |  | Razítko | Datum a podpis: |  |  | Razítko
REKAPITULACE ČLENĚNÍ SOUPISU PRACÍ
Stavba:
Rekonstrukce objektu garáží nákladních vozidel Trutnov
Objekt:
VRN - Vedlejší rozpočtové náklady
Místo: |  |  | Trutnov |  |  | Datum: | 9. 1. 2023
Zadavatel: |  |  | Údržba silnic Královéhradeckého kraje a.s. |  |  | Projektant: | IRBOS s.r.o.
Uchazeč: |  |  | Vyplň údaj |  |  | Zpracovatel:
Kód dílu - Popis | [6 empty] | Cena celkem [CZK]
Náklady ze soupisu prací | [6 empty] | 0 | [11 empty] | -1
| VRN - Vedlejší rozpočtové náklady | [5 empty] | 0
SOUPIS PRACÍ
Stavba:
Rekonstrukce objektu garáží nákladních vozidel Trutnov
Objekt:
VRN - Vedlejší rozpočtové náklady
Místo: |  |  | Trutnov |  |  | Datum: | 9. 1. 2023
Zadavatel: |  |  | Údržba silnic Královéhradeckého kraje a.s. |  |  | Projektant: | IRBOS s.r.o.
Uchazeč: |  |  | Vyplň údaj |  |  | Zpracovatel:
PČ | Typ | Kód | Popis | MJ | Množství | J.cena [CZK] | Cena celkem [CZK] | Cenová soustava |  | DPH | J. Nh [h] | Nh celkem [h] | J. hmotnost [t] | Hmotnost celkem [t] | J. suť [t] | Suť Celkem [t]
Náklady soupisu celkem | [6 empty] | 0 |  |  |  |  | 0 |  | 0 |  | 0 |  | D | -1 | [7 empty] | 0
| D | VRN | Vedlejší rozpočtové náklady |  |  |  | 0 |  |  |  |  | 0 |  | 0 |  | 0 | 5 | D | 0 | ROZPOCET | [6 empty] | 0
1 | K | 020001000 | Příprava staveniště | Kč | 1 |  | 0 | CS ÚRS 2024 02 |  | základní |  | 0 | 0 | 0 | 0 | 0 | 4 | K | 1 | ROZPOCET | 0 | 0 | 0 | 0 | 0 | 1 | 0 | 4 | 1405039451
2 | K | 030001000 | Zařízení staveniště | Kč | 1 |  | 0 | CS ÚRS 2024 02 |  | základní |  | 0 | 0 | 0 | 0 | 0 | 4 | K | 1 | ROZPOCET | 0 | 0 | 0 | 0 | 0 | 1 | 0 | 4 | 184330674
| P |  | Poznámka k položce: Náklady spojené s vybudováním, provozem zařízení staveniště manipulační a zdvihací technika dle zvyklostí dodavatele (doprava materiálu-možnost jeřábu) | [14 empty] | P | 1
3 | K | 043002000 | Zkoušky a ostatní měření | Kč | 1 |  | 0 | CS ÚRS 2024 02 |  | základní |  | 0 | 0 | 0 | 0 | 0 | 4 | K | 1 | ROZPOCET | 0 | 0 | 0 | 0 | 0 | 1 | 0 | 4 | 227578789
4 | K | 070001000 | Provozní vlivy | Kč | 1 |  | 0 | CS ÚRS 2024 02 |  | základní |  | 0 | 0 | 0 | 0 | 0 | 4 | K | 1 | ROZPOCET | 0 | 0 | 0 | 0 | 0 | 1 | 0 | 4 | -1780731717
| P |  | Poznámka k položce: Náklady na opatření proti poškození cizího majetku a vnitřních prostor stavby, součinnost s vlastníky stavbou dotčených prostor | [14 empty] | P | 1
5 | K | 090001000 | Ostatní náklady | Kč | 1 |  | 0 | CS ÚRS 2024 02 |  | základní |  | 0 | 0 | 0 | 0 | 0 | 4 | K | 1 | ROZPOCET | 0 | 0 | 0 | 0 | 0 | 1 | 0 | 4 | -616139943
| P |  | Poznámka k položce: Náklady spojené s dodávkou energie, opatření na dodržování technologických předpisů ochrana sousedních pozemků | [14 empty] | P | 1
6 | K | 012002000 | Geodetické práce | Kč | 1 |  | 0 | CS ÚRS 2024 02 |  | základní |  | 0 | 0 | 0 | 0 | 0 | 1024 | K | 1 | ROZPOCET | 0 | 0 | 0 | 0 | 0 | 1 | 0 | 1024 | -2130949821
7 | K | 013002000 | Projektové práce | Kč | 1 |  | 0 | CS ÚRS 2024 02 |  | základní |  | 0 | 0 | 0 | 0 | 0 | 1024 | K | 1 | ROZPOCET | 0 | 0 | 0 | 0 | 0 | 1 | 0 | 1024 | 105977938