## List1
Dodavatel vyplňuje pouze žlutě označená pole. V požadovaných parametrech vyplní konkrétní hodnotu / údaj (kde je to relevantní) nebo ANO.
Nabídková cena v Kč
|  | Cena (Kč bez DPH) | Samostatně DPH (Kč) | Cena (Kč včetně DPH)
1 | Zařízení pro diagnostiku pohonných jednotek zem. techniky vč. příslušenství (jednotková cena)
| Zařízení pro diagnostiku pohonných jednotek zem. techniky vč. příslušenství (1 ks) | 0 | 0 | 0
| Zakázka celkem | 0 | 0 | 0
Požadované technické parametry
D+M Zařízení pro diagnostiku pohonných jednotek zemědělské techniky vč. příslušenství - Položka č. 1
| Parametr | Požadavek |  | Nabídka
| výkon dynamometru | minimálně 900 kW
| trvalé zatížení | minimálně 400 kW po dobu minimálně 60 minut
| min diagnostické periferie | externí analogové snímání teplot, tlaků, lambda, EGT, CO
| mobilita | mobilní na vlastním podvozku s TP
| záruční doba | min 60 měsíců
| ovládání | notebook vč. ovládacího SW
příslušenství:
| Hřídel A | 1 3/4“ Z20 S6 L 1000
| Hřídel B | 1 3/4“ Z20 S5 L 1000
| Hřídel C | 1 3/4“ Z6 S5 L 1000
| Hřídel D | 1 3/8“ Z6 S5 L 1000
| Hřídel E | 1 3/8“ Z21 S5 L 1000
| zaškolení + zkušební provoz | min v rozsahu 15 hodin
| ochranné pomůcky | min chránič sluchu, zraku, pracovní rukavice
| příprava pro manipulaci | pro paletizační vidle nebo závěsná oka