## Rekapitulace stavby
Export Komplet | [24 empty] | VZ | 2.0 | ZAMOK |  |  |  |  | False | False | {d5cd2192-f198-4540-bf97-1a145c2308a2}
[31 empty] | 0,01 | 21
[31 empty] | 0,01 | 12
|  | REKAPITULACE STAVBY | [15 empty] | v --- níže se nacházejí doplnkové a pomocné údaje k sestavám --- v | [11 empty] | Návod na vyplnění | 0,001
|  | Kód: |  |  |  |  | 612-1 | [22 empty] | Měnit lze pouze buňky se žlutým podbarvením! 1) v Rekapitulaci stavby vyplňte údaje o Účastníkovi (přenesou se do ostatních sestav i v jiných listech) 2) na vybraných listech vyplňte v sestavě Soupis prací ceny u položek | 0,01
|  | Stavba: |  |  |  |  | Nová přípojka elektro a datový propoj k projektu Vrbenského kasárna v Hradci Králové | [23 empty] | 0,01
|  | KSO: | [11 empty] | CC-CZ: | [16 empty] | 0,01
|  | Místo: | [11 empty] | Datum: |  | 23. 6. 2025 | [14 empty] | 0,01
0,01
|  | Zadavatel: | [11 empty] | IČ: | [16 empty] | 0,01
[14 empty] | DIČ: | [16 empty] | 0,01
0,01
|  | Účastník: | [11 empty] | IČ: |  | Vyplň údaj | [14 empty] | 0,01
|  |  | Vyplň údaj | [10 empty] | DIČ: |  | Vyplň údaj | [14 empty] | 0,01
False
|  | Projektant: | [11 empty] | IČ: | [16 empty] | False
[14 empty] | DIČ: | [16 empty] | True
0,01
|  | Zpracovatel: | [11 empty] | IČ: | [16 empty] | 0,01
[14 empty] | DIČ: | [16 empty] | False
Poznámka:
Soupis prací je sestaven s využitím Cenové soustavy ÚRS. Položky, které pochází z této cenové soustavy, jsou ve sloupci 'Cenová soustava' označeny popisem 'CS ÚRS' a úrovní příslušného kalendářního pololetí. Veškeré další informace vymezující popis a podmínky použití těchto položek z Cenové soustavy, které nejsou uvedeny přímo v soupisu prací, jsou neomezeně dálkově k dispozici na webu podminky.urs.cz.
|  | Cena bez DPH | [11 empty] | 0
[8 empty] | Sazba daně |  | Základ daně |  |  |  | Výše daně
|  | DPH |  | základní |  |  |  | 21% |  | 0 |  |  |  | 0
|  |  |  | snížená |  |  |  | 12% |  | 0 |  |  |  | 0
|  |  |  | zákl. přenesená |  |  |  | 21% |  | 0 |  |  |  | 0
|  |  |  | sníž. přenesená |  |  |  | 12% |  | 0 |  |  |  | 0
|  |  |  | nulová |  |  |  | 0% |  | 0 |  |  |  | 0
|  | Cena s DPH | [6 empty] | v |  | CZK |  |  | 0
REKAPITULACE OBJEKTŮ STAVBY A SOUPISŮ PRACÍ
| Kód: | [6 empty] | 612-1
| Stavba: | [6 empty] | Nová přípojka elektro a datový propoj k projektu Vrbenského kasárna v Hradci Králové
| Místo: | [11 empty] | Datum: |  | 23. 6. 2025
| Zadavatel: | [11 empty] | Projektant: |  |  |  |  | Informatívní údaje z listů zakázek
| Účastník: | [11 empty] | Zpracovatel:
| Kód |  |  |  | Popis | [6 empty] | Cena bez DPH [CZK] |  |  |  | Cena s DPH [CZK] | Typ | z toho Ostat. náklady [CZK] | DPH [CZK] | Normohodiny [h] | DPH základní [CZK] | DPH snížená [CZK] | DPH základní přenesená [CZK] | DPH snížená přenesená [CZK] | Základna DPH základní | Základna DPH snížená | Základna DPH zákl. přenesená | Základna DPH sníž. přenesená | Základna DPH nulová
| Náklady stavby celkem | [10 empty] | 0 |  |  |  | 0 |  | 0 | 0 | 0 | 0 | 0 | 0 | 0 | 0 | 0 | 0 | 0 | 0 |  | D | 0 | ###NOIMPORT### | IMPORT | {d5cd2192-f198-4540-bf97-1a145c2308a2} | {00000000-0000-0000-0000-000000000000}
/ |  | 00 |  |  |  | VRN | [5 empty] | 0 |  |  |  | 0 | STA | 0 | 0 | 0 | 0 | 0 | 0 | 0 | 0 | 0 | 0 | 0 | 0 |  |  | 1 |  | IMPORT | {94c78320-1b09-4b7e-aa38-bd5b65489f94} | {d5cd2192-f198-4540-bf97-1a145c2308a2} | 2
/ |  | 1 |  |  |  | NOVÁ PŘÍPOJKA NN A SDĚLOVACÍHO VEDENÍ - Kabely | [5 empty] | 0 |  |  |  | 0 | STA | 0 | 0 | 0 | 0 | 0 | 0 | 0 | 0 | 0 | 0 | 0 | 0 |  |  | 1 |  | IMPORT | {b87c79ad-c98a-4767-8344-26b9f88f78e2} | {d5cd2192-f198-4540-bf97-1a145c2308a2} | 2
/ |  | 2 |  |  |  | NOVÁ PŘÍPOJKA NN A SDĚLOVACÍHO VEDENÍ - Zpevněné plochy a sadové úpravy | [5 empty] | 0 |  |  |  | 0 | STA | 0 | 0 | 0 | 0 | 0 | 0 | 0 | 0 | 0 | 0 | 0 | 0 |  |  | 1 |  | IMPORT | {3b9f3f4e-f5f3-41ef-9e1f-3353fa5f4e87} | {d5cd2192-f198-4540-bf97-1a145c2308a2} | 2

## 00 - VRN
{94c78320-1b09-4b7e-aa38-bd5b65489f94}
2
| KRYCÍ LIST SOUPISU PRACÍ | [7 empty] | v --- níže se nacházejí doplnkové a pomocné údaje k sestavám --- v | [8 empty] | False
Stavba:
Nová přípojka elektro a datový propoj k projektu Vrbenského kasárna v Hradci Králové
Objekt:
00 - VRN
| KSO: |  |  |  |  | CC-CZ:
| Místo: |  |  |  |  | Datum: | 23. 6. 2025
| Zadavatel: |  |  |  |  | IČ:
DIČ:
| Účastník: |  |  |  |  | IČ: | Vyplň údaj
|  | Vyplň údaj |  |  |  | DIČ: | Vyplň údaj
| Projektant: |  |  |  |  | IČ:
DIČ:
| Zpracovatel: |  |  |  |  | IČ:
DIČ:
Poznámka:
| Cena bez DPH | [5 empty] | 0
|  |  | Základ daně |  |  | Sazba daně | Výše daně
| DPH | základní | 0 |  |  | 21% | 0
|  | snížená | 0 |  |  | 12% | 0
|  | zákl. přenesená | 0 |  |  | 21% | 0
|  | sníž. přenesená | 0 |  |  | 12% | 0
|  | nulová | 0 |  |  | 0% | 0
| Cena s DPH |  |  | v | CZK |  | 0
REKAPITULACE ČLENĚNÍ SOUPISU PRACÍ
Stavba:
Nová přípojka elektro a datový propoj k projektu Vrbenského kasárna v Hradci Králové
Objekt:
00 - VRN
Místo: | [5 empty] | Datum: | 23. 6. 2025
Zadavatel: | [5 empty] | Projektant:
Účastník: |  |  | Vyplň údaj |  |  | Zpracovatel:
Kód dílu - Popis | [6 empty] | Cena celkem [CZK]
Náklady stavby celkem | [6 empty] | 0 | [11 empty] | -1
| VRN - Vedlejší rozpočtové náklady | [5 empty] | 0
| VRN1 - Průzkumné, geodetické a projektové práce | [5 empty] | 0
| VRN2 - Příprava staveniště | [5 empty] | 0
| VRN3 - Zařízení staveniště | [5 empty] | 0
| VRN4 - Inženýrská činnost | [5 empty] | 0
| VRN6 - Územní vlivy | [5 empty] | 0
| VRN7 - Provozní vlivy | [5 empty] | 0
| VRN9 - Ostatní náklady | [5 empty] | 0
SOUPIS PRACÍ
Stavba:
Nová přípojka elektro a datový propoj k projektu Vrbenského kasárna v Hradci Králové
Objekt:
00 - VRN
Místo: | [5 empty] | Datum: | 23. 6. 2025
Zadavatel: | [5 empty] | Projektant:
Účastník: |  |  | Vyplň údaj |  |  | Zpracovatel:
PČ | Typ | Kód | Popis | MJ | Množství | J.cena [CZK] | Cena celkem [CZK] | Cenová soustava |  | DPH | J. Nh [h] | Nh celkem [h] | J. hmotnost [t] | Hmotnost celkem [t] | J. suť [t] | Suť Celkem [t]
Náklady soupisu celkem | [6 empty] | 0 |  |  |  |  | 0 |  | 0 |  | 0 |  | D | -1 | [10 empty] | 0
| D | VRN | Vedlejší rozpočtové náklady |  |  |  | 0 |  |  |  |  | 0 |  | 0 |  | 0 | 5 | D | 0 |  |  |  | ROZPOCET | [6 empty] | 0
| D | VRN1 | Průzkumné, geodetické a projektové práce |  |  |  | 0 |  |  |  |  | 0 |  | 0 |  | 0 | 5 | D | 1 |  |  |  | ROZPOCET | [6 empty] | 0
1 | K | 012002000 RTO | Geodetické práce | sada | 1 |  | 0 | vlastní |  | základní |  | 0 | 0 | 0 | 0 | 0 | 1024 | K | 2 |  |  |  | ROZPOCET | 0 | 0 | 0 | 0 | 0 | 1 | 0 | 1024 | 952101999
| P |  | Poznámka k položce: " V ceně náklady na vytyčení trasy inženýrských sítí zjištěných během výjkopových prací vč. případných dalších nutných prací s tím souvisejících. Může se jednat např. o dodání následujcíích informací v tištěné či digitální podobě: • geodetické zaměření skutečného provedení stavby a zjištěných stávajících sítí; • podklady pro zákres do digitální mapy; • ostatní informace viz požadavky v ZD. " | [14 empty] | P | 2
| VV |  | " Geodetické práce " (1,0) |  | 1 | [12 empty] | VV | 2 | 2 | True | 0 | ROZPOCET
| VV |  | Součet |  | 1 | [12 empty] | VV | 2 | 4 | True | 1 | ROZPOCET
2 | K | 012002001 SPC | Práce související se stávajícími geodetickými body | sada | 1 |  | 0 | vlastní |  | základní |  | 0 | 0 | 0 | 0 | 0 | 1024 | K | 2 |  |  |  | ROZPOCET | 0 | 0 | 0 | 0 | 0 | 1 | 0 | 1024 | -583836372
| P |  | Poznámka k položce: " V ceně veškeré náklady na veškeré práce související se stávajícími geodetickými body. Jedná se především o: - náklady související s jednáním s úřady ohledně stávajících geodetických bodů umístěných v bouraných zpevněných plochách, v ploše zeleně dotčené stavbou; - vypracování dokumentace a zprávy o stávajících bodech vč. případné fotodokumentace; - splnění požadavků vycházející z jednání s úřady - opětovné osazení na místo určení vč. zaměření, případné odstranění a vyjmutí bodů z dokumentace, apod.; - vypracování závěrečné zprávy a dokumentace ohledně změn v umístění, apod. vč. případné fotodokumentace. " | [14 empty] | P | 2
| VV |  | " Práce související se stávajícími geodetickými body " (1,0) |  | 1 | [12 empty] | VV | 2 | 2 | True | 0 | ROZPOCET
| VV |  | Součet |  | 1 | [12 empty] | VV | 2 | 4 | True | 1 | ROZPOCET
3 | K | 013254000 | Dokumentace skutečného provedení stavby | sada | 1 |  | 0 | CS ÚRS 2025 01 |  | základní |  | 0 | 0 | 0 | 0 | 0 | 1024 | K | 2 |  |  |  | ROZPOCET | 0 | 0 | 0 | 0 | 0 | 1 | 0 | 1024 | 1340941675
| Online PSC |  | https://podminky.urs.cz/item/CS_URS_2025_01/013254000 | [14 empty] | Online PSC | 2
| P |  | Poznámka k položce: " Vyhotovení dokumentace skutečného provedení přípojky v počtu a provedení dle zadávací dokumentace a vyhl.MPR 499/2006 Sb.a odst.6 § 125 zákona č.183/2006 sb(stavebního zákona) včetně fotodokumentace stavby. " | [14 empty] | P | 2
| VV |  | " Dokumentace skutečného provedení stavby " (1,0) |  | 1 | [12 empty] | VV | 2 | 2 | True | 0 | ROZPOCET
| VV |  | Součet |  | 1 | [12 empty] | VV | 2 | 4 | True | 1 | ROZPOCET
4 | K | 013274000 RTO | Pasportizace objektu, území stavby a jejího okolí před započetím prací | sada | 1 |  | 0 | vlastní |  | základní |  | 0 | 0 | 0 | 0 | 0 | 1024 | K | 2 |  |  |  | ROZPOCET | 0 | 0 | 0 | 0 | 0 | 1 | 0 | 1024 | 1034110767
| P |  | Poznámka k položce: " Jedná se např. o: - pasport stavu příjezdových komunikací; - pasport stavu dotčených ploch zasažených realizací - např. ploch, na kterých bylo zřízeno ZS, byl skladován materiál, ...; - pasport dotčených objektů stavbou, ale neřešených v této etapě; - pasport dalších objektů, ploch a částí areálu - dle nutnosti. " | [14 empty] | P | 2
| VV |  | " Pasportizace stavby a okolí před započetím prací " (1,0) |  | 1 | [12 empty] | VV | 2 | 2 | True | 0 | ROZPOCET
| VV |  | Součet |  | 1 | [12 empty] | VV | 2 | 4 | True | 1 | ROZPOCET
5 | K | 013284000 RTO | Pasportizace objektu, území stavby a jejího okolí po provedení prací | sada | 1 |  | 0 | vlastní |  | základní |  | 0 | 0 | 0 | 0 | 0 | 1024 | K | 2 |  |  |  | ROZPOCET | 0 | 0 | 0 | 0 | 0 | 1 | 0 | 1024 | -1397016041
| P |  | Poznámka k položce: " Jedná se např. o: - pasport stavu příjezdových komunikací; - pasport stavu dotčených ploch zasažených realizací - např. ploch, na kterých bylo zřízeno ZS, byl skladován materiál, ...; - pasport dotčených objektů stavbou, ale neřešených v této etapě; - pasport dalších objektů, ploch a částí areálu - dle nutnosti. " | [14 empty] | P | 2
| VV |  | " Pasportizace stavby a okolí po provedení prací " (1,0) |  | 1 | [12 empty] | VV | 2 | 2 | True | 0 | ROZPOCET
| VV |  | Součet |  | 1 | [12 empty] | VV | 2 | 4 | True | 1 | ROZPOCET
| D | VRN2 | Příprava staveniště |  |  |  | 0 |  |  |  |  | 0 |  | 0 |  | 0 | 5 | D | 1 |  |  |  | ROZPOCET | [6 empty] | 0
6 | K | 020001000 | Příprava staveniště | sada | 1 |  | 0 | CS ÚRS 2025 01 |  | základní |  | 0 | 0 | 0 | 0 | 0 | 1024 | K | 2 |  |  |  | ROZPOCET | 0 | 0 | 0 | 0 | 0 | 1 | 0 | 1024 | -1832620952
| Online PSC |  | https://podminky.urs.cz/item/CS_URS_2025_01/020001000 | [14 empty] | Online PSC | 2
| P |  | Poznámka k položce: " Nákaldy na veškeré práce související s přípravou staveniště. Jedná se především o: - odstranění materiálů a konstrukcí - vyklizení kolem objektu pro provedení prací. Případně náklady na: - neočekávané demolice objektu; - odstranění zátěže nebezpečnými látkami ze staveniště - dekontaminace lokality; - urychleně prováděné práce - např. z důvodu negativních dopadů na zdraví, hrozící havárie, významných škod na majetku apod. " | [14 empty] | P | 2
| VV |  | " Práce související s přípravou staveniště " (1,0) |  | 1 | [12 empty] | VV | 2 | 2 | True | 0 | ROZPOCET
| VV |  | Součet |  | 1 | [12 empty] | VV | 2 | 4 | True | 1 | ROZPOCET
| D | VRN3 | Zařízení staveniště |  |  |  | 0 |  |  |  |  | 0 |  | 0 |  | 0 | 5 | D | 1 |  |  |  | ROZPOCET | [6 empty] | 0
7 | K | 030001100 SPC | Zřizení vybavení (zařízení) staveniště | sada | 1 |  | 0 | vlastní |  | základní |  | 0 | 0 | 0 | 0 | 0 | 1024 | K | 2 |  |  |  | ROZPOCET | 0 | 0 | 0 | 0 | 0 | 1 | 0 | 1024 | -201549014
| P |  | Poznámka k položce: " Zřízení veškerého nutné vybavení a zařízení staveniště dle potřeby či informací dle SoD. Jedná se např. o: - oplocení, bezpečnostní hrazení, zabezpečení prostoru staveniště; - nutné stavební buňky, kontejnery a další objektry pro zařízení; - provizorní komunikace na staveništi a dopravní značení; - zajištění připojení na nutné energie (el. proud, voda, Wi-Fi ...); - osvětlení staveniště, informační tabule, ....; - stavební výtah, jeřáb a další zařízení pro dopravu materiálu; - zajištění a zřízení míst dočasných skládek; - dallší vybavení staveniště a náklady na provoz, údržbu. " | [14 empty] | P | 2
| VV |  | " Zřízení zařízení staveniště " (1,0) |  | 1 | [12 empty] | VV | 2 | 2 | True | 0 | ROZPOCET
| VV |  | Součet |  | 1 | [12 empty] | VV | 2 | 4 | True | 1 | ROZPOCET
8 | K | 030001200 SPC | Pronájem vybavení (zařízení) staveniště | sada | 1 |  | 0 | vlastní |  | základní |  | 0 | 0 | 0 | 0 | 0 | 1024 | K | 2 |  |  |  | ROZPOCET | 0 | 0 | 0 | 0 | 0 | 1 | 0 | 1024 | 113027998
| P |  | Poznámka k položce: " Zajištění pronájmu veškerého zřízeného vybavení staveniště - ploch, objektů, ..." | [14 empty] | P | 2
| VV |  | " Pronájem zařízení staveniště " (1,0) |  | 1 | [12 empty] | VV | 2 | 2 | True | 0 | ROZPOCET
| VV |  | Součet |  | 1 | [12 empty] | VV | 2 | 4 | True | 1 | ROZPOCET
9 | K | 030001300 SPC | Zrušení vybavení (zařízení) staveniště | sada | 1 |  | 0 | vlastní |  | základní |  | 0 | 0 | 0 | 0 | 0 | 1024 | K | 2 |  |  |  | ROZPOCET | 0 | 0 | 0 | 0 | 0 | 1 | 0 | 1024 | 1522766293
| P |  | Poznámka k položce: " Zrušení vybavení staveniště, rozebrání komuniací, vybourání věcí jejich odvoz a úprava terénu do původního stavu či stavu dle požadavků investora, SoD apod. po zrušení vybavení staveniště. " | [14 empty] | P | 2
| VV |  | " Zrušení zařízení staveniště " (1,0) |  | 1 | [12 empty] | VV | 2 | 2 | True | 0 | ROZPOCET
| VV |  | Součet |  | 1 | [12 empty] | VV | 2 | 4 | True | 1 | ROZPOCET
10 | K | 034503000 | Informační tabule na staveništi | sada | 1 |  | 0 | CS ÚRS 2025 01 |  | základní |  | 0 | 0 | 0 | 0 | 0 | 1024 | K | 2 |  |  |  | ROZPOCET | 0 | 0 | 0 | 0 | 0 | 1 | 0 | 1024 | -2010930301
| Online PSC |  | https://podminky.urs.cz/item/CS_URS_2025_01/034503000 | [14 empty] | Online PSC | 2
| P |  | Poznámka k položce: " Případná tabule dle požadavků a informací uvedených v SoD, ZD apod." | [14 empty] | P | 2
| VV |  | " Informační tabule " (1,0) |  | 1 | [12 empty] | VV | 2 | 2 | True | 0 | ROZPOCET
| VV |  | Součet |  | 1 | [12 empty] | VV | 2 | 4 | True | 1 | ROZPOCET
| D | VRN4 | Inženýrská činnost |  |  |  | 0 |  |  |  |  | 0 |  | 0 |  | 0 | 5 | D | 1 |  |  |  | ROZPOCET | [6 empty] | 0
11 | K | 040001000 | Inženýrská činnost | sada | 1 |  | 0 | CS ÚRS 2025 01 |  | základní |  | 0 | 0 | 0 | 0 | 0 | 1024 | K | 2 |  |  |  | ROZPOCET | 0 | 0 | 0 | 0 | 0 | 1 | 0 | 1024 | -859401666
| Online PSC |  | https://podminky.urs.cz/item/CS_URS_2025_01/040001000 | [14 empty] | Online PSC | 2
| P |  | Poznámka k položce: " Veškerá případná inženýrská činnost. Jedná se např. o: - Dozory → autorský, technický, státní stavební, dozor BOZP, ...; - Posudky → plán zkoušek, případný plán BOZP, ostatníí zkoušky a posudky. - Zkoušky → veškeré nutné zkoušky kvality materiálů a zabudovaných věcí vč. zkoušky únosnosti zemin, ... ;. - Revize → případná revize prvků a zařízení neuvedených " | [14 empty] | P | 2
| VV |  | " Veškerá nutná inženýrská činnost " (1,0) |  | 1 | [12 empty] | VV | 2 | 2 | True | 0 | ROZPOCET
| VV |  | Součet |  | 1 | [12 empty] | VV | 2 | 4 | True | 1 | ROZPOCET
12 | K | 045002000 | Kompletační a koordinační činnost | sada | 1 |  | 0 | CS ÚRS 2025 01 |  | základní |  | 0 | 0 | 0 | 0 | 0 | 1024 | K | 2 |  |  |  | ROZPOCET | 0 | 0 | 0 | 0 | 0 | 1 | 0 | 1024 | 1053011616
| Online PSC |  | https://podminky.urs.cz/item/CS_URS_2025_01/045002000 | [14 empty] | Online PSC | 2
| P |  | Poznámka k položce: " Náklady na kompletační a koordinační činnost dle ceníku 800-0 příloha 04, odst. 0452-3, PRO ZHOTOVITELE A PODZHOTOVITELE (HSV,PSV,M). " | [14 empty] | P | 2
| VV |  | " Kompletační a koordinační činnost " (1,0) |  | 1 | [12 empty] | VV | 2 | 2 | True | 0 | ROZPOCET
| VV |  | Součet |  | 1 | [12 empty] | VV | 2 | 4 | True | 1 | ROZPOCET
| D | VRN6 | Územní vlivy |  |  |  | 0 |  |  |  |  | 0 |  | 0 |  | 0 | 5 | D | 1 |  |  |  | ROZPOCET | [6 empty] | 0
13 | K | 060001000 | Územní vlivy | sada | 1 |  | 0 | CS ÚRS 2025 01 |  | základní |  | 0 | 0 | 0 | 0 | 0 | 1024 | K | 2 |  |  |  | ROZPOCET | 0 | 0 | 0 | 0 | 0 | 1 | 0 | 1024 | -253065175
| Online PSC |  | https://podminky.urs.cz/item/CS_URS_2025_01/060001000 | [14 empty] | Online PSC | 2
| P |  | Poznámka k položce: " Náklady související s územními vlivy. Jedná se např. o: - vlivy klimatických podmínek; - zajištění odvodnění staveniště, zajištění proti účinkům větru,spotřeba obalového materiálu, odklizení sněhu a námrazy, posypový materiál, potřeba nadstandartních pracovních oděvů, zajištění nápojů pro zaměstnance v době vysokých teplot, čerpání vody při zaplavení výkopů nebo konstrukcí, oprava zabezpečení výkopů; - mimostaveništění doprava materiálů a výrobků; - náklady na zížené podmínky při provádění (omezení skladování materiálu apod.). " | [14 empty] | P | 2
| VV |  | " Územní vlivy " (1,0) |  | 1 | [12 empty] | VV | 2 | 2 | True | 0 | ROZPOCET
| VV |  | Součet |  | 1 | [12 empty] | VV | 2 | 4 | True | 1 | ROZPOCET
| D | VRN7 | Provozní vlivy |  |  |  | 0 |  |  |  |  | 0 |  | 0 |  | 0 | 5 | D | 1 |  |  |  | ROZPOCET | [6 empty] | 0
14 | K | 070001000 | Provozní vlivy | sada | 1 |  | 0 | CS ÚRS 2025 01 |  | základní |  | 0 | 0 | 0 | 0 | 0 | 1024 | K | 2 |  |  |  | ROZPOCET | 0 | 0 | 0 | 0 | 0 | 1 | 0 | 1024 | 259580516
| Online PSC |  | https://podminky.urs.cz/item/CS_URS_2025_01/070001000 | [14 empty] | Online PSC | 2
| P |  | Poznámka k položce: " Náklady související s provozními vlivy níže samostatně neuvedené. Jedná se např. o: - náklady na ztížený pohyb vozidel v centrech měst; - náklady způsobené silničním provozem a provozem třetích osob a nelze jej v průběhu stavby vyloučit. - náklady spojené s pracemi v ochranných pásmech. " | [14 empty] | P | 2
| VV |  | " Provozní vlivy " (1,0) |  | 1 | [12 empty] | VV | 2 | 2 | True | 0 | ROZPOCET
| VV |  | Součet |  | 1 | [12 empty] | VV | 2 | 4 | True | 1 | ROZPOCET
15 | K | 070001010 SPC | Náklady na zábor veřejného prostranství - komunikací - po dobu realizace přípojky | sada | 1 |  | 0 | vlastní |  | základní |  | 0 | 0 | 0 | 0 | 0 | 1024 | K | 2 |  |  |  | ROZPOCET | 0 | 0 | 0 | 0 | 0 | 1 | 0 | 1024 | -191810203
| P |  | Poznámka k položce: " Náklady na zábor veřejné komunikace (chodníku, příjezdových cest apod.) po dobu realizace z důvodu výkopových prací a provádění přípojky. " | [14 empty] | P | 2
| VV |  | " Náklady na zábor veřejného prostranství " (1,0) |  | 1 | [12 empty] | VV | 2 | 2 | True | 0 | ROZPOCET
| VV |  | Součet |  | 1 | [12 empty] | VV | 2 | 4 | True | 1 | ROZPOCET
16 | K | 072000000 SPC | Náklady související se silničním provozem - DIO | sada | 1 |  | 0 | vlastní |  | základní |  | 0 | 0 | 0 | 0 | 0 | 1024 | K | 2 |  |  |  | ROZPOCET | 0 | 0 | 0 | 0 | 0 | 1 | 0 | 1024 | 630487346
| P |  | Poznámka k položce: " Náklady související s dopravně inženýrským opatřením. Jedná se především o: - náklady na případné projednání DIO s úřady (zajištění DIR); - náklady na dopravní značení pro označení náhradních pěšíích tras a případného zamezení vjezdu (bariér) vč. odstranění. " | [14 empty] | P | 2
| VV |  | " Nákaldy související se silničním provozem - DIO " (1,0) |  | 1 | [12 empty] | VV | 2 | 2 | True | 0 | ROZPOCET
| VV |  | Součet |  | 1 | [12 empty] | VV | 2 | 4 | True | 1 | ROZPOCET
| D | VRN9 | Ostatní náklady |  |  |  | 0 |  |  |  |  | 0 |  | 0 |  | 0 | 5 | D | 1 |  |  |  | ROZPOCET | [6 empty] | 0
17 | K | 091704000 | Náklady na údržbu | sada | 1 |  | 0 | CS ÚRS 2025 01 |  | základní |  | 0 | 0 | 0 | 0 | 0 | 1024 | K | 2 |  |  |  | ROZPOCET | 0 | 0 | 0 | 0 | 0 | 1 | 0 | 1024 | 858940033
| Online PSC |  | https://podminky.urs.cz/item/CS_URS_2025_01/091704000 | [14 empty] | Online PSC | 2
| P |  | Poznámka k položce: " Náklady na údržbu a čištění příjezdových komunikací po celou dobu výstavby " | [14 empty] | P | 2
| VV |  | " Náklady na údržbu " (1,0) |  | 1 | [12 empty] | VV | 2 | 2 | True | 0 | ROZPOCET
| VV |  | Součet |  | 1 | [12 empty] | VV | 2 | 4 | True | 1 | ROZPOCET
18 | K | 094104000 RTO | Bezpečnostní opatření na ochranu osob a majetku v rozsahu platné legislativy a dle podmínek v SoD. | sada | 1 |  | 0 | vlastní |  | základní |  | 0 | 0 | 0 | 0 | 0 | 1024 | K | 2 |  |  |  | ROZPOCET | 0 | 0 | 0 | 0 | 0 | 1 | 0 | 1024 | -1565679808
| VV |  | " Opatření na ochranu osob a majetku " (1,0) |  | 1 | [12 empty] | VV | 2 | 2 | True | 0 | ROZPOCET
| VV |  | Součet |  | 1 | [12 empty] | VV | 2 | 4 | True | 1 | ROZPOCET

## 1 - NOVÁ PŘÍPOJKA NN A SD...
{b87c79ad-c98a-4767-8344-26b9f88f78e2}
2
| KRYCÍ LIST SOUPISU PRACÍ | [7 empty] | v --- níže se nacházejí doplnkové a pomocné údaje k sestavám --- v | [8 empty] | False
Stavba:
Nová přípojka elektro a datový propoj k projektu Vrbenského kasárna v Hradci Králové
Objekt:
1 - NOVÁ PŘÍPOJKA NN A SDĚLOVACÍHO VEDENÍ - Kabely
| KSO: |  |  |  |  | CC-CZ:
| Místo: |  |  |  |  | Datum: | 23. 6. 2025
| Zadavatel: |  |  |  |  | IČ:
DIČ:
| Účastník: |  |  |  |  | IČ: | Vyplň údaj
|  | Vyplň údaj |  |  |  | DIČ: | Vyplň údaj
| Projektant: |  |  |  |  | IČ:
DIČ:
| Zpracovatel: |  |  |  |  | IČ:
DIČ:
Poznámka:
| Cena bez DPH | [5 empty] | 0
|  |  | Základ daně |  |  | Sazba daně | Výše daně
| DPH | základní | 0 |  |  | 21% | 0
|  | snížená | 0 |  |  | 12% | 0
|  | zákl. přenesená | 0 |  |  | 21% | 0
|  | sníž. přenesená | 0 |  |  | 12% | 0
|  | nulová | 0 |  |  | 0% | 0
| Cena s DPH |  |  | v | CZK |  | 0
REKAPITULACE ČLENĚNÍ SOUPISU PRACÍ
Stavba:
Nová přípojka elektro a datový propoj k projektu Vrbenského kasárna v Hradci Králové
Objekt:
1 - NOVÁ PŘÍPOJKA NN A SDĚLOVACÍHO VEDENÍ - Kabely
Místo: | [5 empty] | Datum: | 23. 6. 2025
Zadavatel: | [5 empty] | Projektant:
Účastník: |  |  | Vyplň údaj |  |  | Zpracovatel:
Kód dílu - Popis | [6 empty] | Cena celkem [CZK]
Náklady stavby celkem | [6 empty] | 0 | [11 empty] | -1
| M - Práce a dodávky M | [5 empty] | 0
| 21-M - Elektromontáže | [5 empty] | 0
| 22-M - Montáže technologických zařízení pro dopravní stavby | [5 empty] | 0
| 46-M - Zemní práce při extr.mont.pracích | [5 empty] | 0
| HZS - Hodinové zúčtovací sazby | [5 empty] | 0
SOUPIS PRACÍ
Stavba:
Nová přípojka elektro a datový propoj k projektu Vrbenského kasárna v Hradci Králové
Objekt:
1 - NOVÁ PŘÍPOJKA NN A SDĚLOVACÍHO VEDENÍ - Kabely
Místo: | [5 empty] | Datum: | 23. 6. 2025
Zadavatel: | [5 empty] | Projektant:
Účastník: |  |  | Vyplň údaj |  |  | Zpracovatel:
PČ | Typ | Kód | Popis | MJ | Množství | J.cena [CZK] | Cena celkem [CZK] | Cenová soustava |  | DPH | J. Nh [h] | Nh celkem [h] | J. hmotnost [t] | Hmotnost celkem [t] | J. suť [t] | Suť Celkem [t]
Náklady soupisu celkem | [6 empty] | 0 |  |  |  |  | 0 |  | 125.8902 |  | 0 |  | D | -1 | [10 empty] | 0
| D | M | Práce a dodávky M |  |  |  | 0 |  |  |  |  | 0 |  | 125.8902 |  | 0 | 3 | D | 0 |  |  |  | ROZPOCET | [6 empty] | 0
| D | 21-M | Elektromontáže |  |  |  | 0 |  |  |  |  | 0 |  | 2.8215 |  | 0 | 3 | D | 1 |  |  |  | ROZPOCET | [6 empty] | 0
1 | K | 210220020 | Montáž uzemňovacího vedení s upevněním, propojením a připojením pomocí svorek v zemi s izolací spojů vodičů FeZn páskou průřezu do 120 mm2 v městské zástavbě | m | 194.7 |  | 0 | CS ÚRS 2025 01 |  | základní |  | 0 | 0 | 0 | 0 | 0 | 64 | K | 2 |  |  |  | ROZPOCET | 0 | 0 | 0 | 0 | 0 | 1 | 0 | 64 | -1131411293
| Online PSC |  | https://podminky.urs.cz/item/CS_URS_2025_01/210220020 | [14 empty] | Online PSC | 2
| P |  | Poznámka k položce: " V ceně veškeré nutné spojovací prvky a příslušenství. " | [14 empty] | P | 2
| VV |  | " Zemnící vedení pro přípojku NN a sdělovacího kabelu. " | [14 empty] | VV | 2 | 1 | True | 0 | ROZPOCET
| VV |  | " Zemnící vedení pro vedení v rýhách, protlaku pro kabeláž - vedení přípojky NN. " (141,5) |  | 141.5 | [12 empty] | VV | 2 | 2 | True | 0 | ROZPOCET
| VV |  | " Zemnící vedení pro vedení v rýhách pro kabeláž - vedení přípojky sdělovacího kabelu - samsotatná rýha. " (53,2) |  | 53.2 | [12 empty] | VV | 2 | 2 | True | 0 | ROZPOCET
| VV |  | Součet |  | 194.7 | [12 empty] | VV | 2 | 4 | True | 1 | ROZPOCET
2 | M | 35442062 | pás zemnící 30x4mm FeZn | kg | 194.213 |  | 0 | CS ÚRS 2025 01 |  | základní |  | 0 | 0.001 | 0.19421 | 0 | 0 | 256 | M | 2 |  |  |  | ROZPOCET | 0 | 0 | 0 | 0 | 0 | 1 | 0 | 64 | 899176315
| VV |  | " Zemnící vedení pro přípojku NN. " | [14 empty] | VV | 2 | 1 | True | 0 | ROZPOCET
| VV |  | " Zemnící vedení pro vedení v rýhách pro kabeláž - vedení přípojky NN. " ((141,5)*0,95)*1,05 |  | 141.146 | [12 empty] | VV | 2 | 2 | True | 0 | ROZPOCET
| VV |  | " Zemnící vedení pro vedení v rýhách pro kabeláž - vedení přípojky sdělovacího kabelu - samost. rýha. " ((53,2)*0,95)*1,05 |  | 53.067 | [12 empty] | VV | 2 | 2 | True | 0 | ROZPOCET
| VV |  | Součet |  | 194.213 | [12 empty] | VV | 2 | 4 | True | 1 | ROZPOCET
| VV |  | " POZN: Uvažována hmotnost 1 m = 0,95 kg. " | [14 empty] | VV | 2 | 1 | True | 0 | ROZPOCET
| VV |  | " POZN: V soupise je uvažováno se zemnícím pásek i v ocelové chráničce protlaku. " | [14 empty] | VV | 2 | 1 | True | 0 | ROZPOCET
3 | M | 35442235 | antikorozní páska petrolátová | kus | 4 |  | 0 | CS ÚRS 2025 01 |  | základní |  | 0 | 0.0003 | 0.0012 | 0 | 0 | 256 | M | 2 |  |  |  | ROZPOCET | 0 | 0 | 0 | 0 | 0 | 1 | 0 | 64 | -1378242851
| VV |  | " Páska pro antikorozní ochranu spojů venkovního zemnícího vedení - uvažovány 4 ks " (4,0) |  | 4 | [12 empty] | VV | 2 | 2 | True | 0 | ROZPOCET
| VV |  | Součet |  | 4 | [12 empty] | VV | 2 | 4 | True | 1 | ROZPOCET
| VV |  | " POZN: Délka pásky 1 ks uvažována 10 m. " | [14 empty] | VV | 2 | 1 | True | 0 | ROZPOCET
| VV |  | " POZN: Provedení spojů součást položky montáže uzemňovacího vedení. " | [14 empty] | VV | 2 | 1 | True | 0 | ROZPOCET
4 | M | 35441986 | svorka odbočovací a spojovací pro pásek 30x4mm, FeZn | kus | 105 |  | 0 | CS ÚRS 2025 01 |  | základní |  | 0 | 0.00026 | 0.0273 | 0 | 0 | 128 | M | 2 |  |  |  | ROZPOCET | 0 | 0 | 0 | 0 | 0 | 1 | 0 | 128 | -344625485
| VV |  | " Svorky pro spojení zemnících pásků a vodičů " (105,0) |  | 105 | [12 empty] | VV | 2 | 2 | True | 0 | ROZPOCET
| VV |  | Součet |  | 105 | [12 empty] | VV | 2 | 4 | True | 1 | ROZPOCET
| VV |  | " POZN: Nutno v ceně zohlednit i případné jiné, nutné svorky pro připojení. " | [14 empty] | VV | 2 | 1 | True | 0 | ROZPOCET
| VV |  | " POZN: Provedení spojů součást položky montáže uzemňovacího vedení. " | [14 empty] | VV | 2 | 1 | True | 0 | ROZPOCET
5 | K | 210220022 | Montáž uzemňovacího vedení s upevněním, propojením a připojením pomocí svorek v zemi s izolací spojů vodičů FeZn drátem nebo lanem průměru do 10 mm v městské zástavbě | m | 2.5 |  | 0 | CS ÚRS 2025 01 |  | základní |  | 0 | 0 | 0 | 0 | 0 | 64 | K | 2 |  |  |  | ROZPOCET | 0 | 0 | 0 | 0 | 0 | 1 | 0 | 64 | -5271673
| Online PSC |  | https://podminky.urs.cz/item/CS_URS_2025_01/210220022 | [14 empty] | Online PSC | 2
| P |  | Poznámka k položce: " V ceně veškeré nutné spojovací prvky a příslušenství. " | [14 empty] | P | 2
| VV |  | " Zemnící vedení pro přípojku NN - případné svislé vedení pro napojení do rozvaděče trafostanice umístěné vně. " | [14 empty] | VV | 2 | 1 | True | 0 | ROZPOCET
| VV |  | " Zemnící vedení pro přípojku NN - svislé vedení. " (2,5) |  | 2.5 | [12 empty] | VV | 2 | 2 | True | 0 | ROZPOCET
| VV |  | Součet |  | 2.5 | [12 empty] | VV | 2 | 4 | True | 1 | ROZPOCET
6 | M | 35441073 | drát D 10mm FeZn | kg | 1.628 |  | 0 | CS ÚRS 2025 01 |  | základní |  | 0 | 0.001 | 0.001628 | 0 | 0 | 256 | M | 2 |  |  |  | ROZPOCET | 0 | 0 | 0 | 0 | 0 | 1 | 0 | 64 | 348546257
| VV |  | " Zemnící vedení pro přípojku NN - případné svislé vedení . " | [14 empty] | VV | 2 | 1 | True | 0 | ROZPOCET
| VV |  | " Zemnící vedení pro přípojku NN - svislé vedení. " ((2,5)*0,62)*1,05 |  | 1.628 | [12 empty] | VV | 2 | 2 | True | 0 | ROZPOCET
| VV |  | Součet |  | 1.628 | [12 empty] | VV | 2 | 4 | True | 1 | ROZPOCET
| VV |  | " POZN: Uvažována hmotnost 1 m = 0,62 kg. " | [14 empty] | VV | 2 | 1 | True | 0 | ROZPOCET
7 | K | 210812041 RTO | Montáž izolovaných kabelů měděných do 1 kV plných nebo laněných kulatých (např. CYKY, CHKE-R), počtu a průřezu žil 4x50 mm2, uložených do ochranné trubky / vedených v objektech dle potřeby | m | 249 |  | 0 | vlastní |  | základní |  | 0 | 0 | 0 | 0 | 0 | 64 | K | 2 |  |  |  | ROZPOCET | 0 | 0 | 0 | 0 | 0 | 1 | 0 | 64 | -463156921
| P |  | Poznámka k položce: " V ceně veškerý spojovací a kotvící materiál, uložení kabeláže do chrániček (pro venkovní vedení) a veškeré další nutné práce a materiál. " | [14 empty] | P | 2
| VV |  | " Kabeláž pro přípojku NN " | [14 empty] | VV | 2 | 1 | True | 0 | ROZPOCET
| VV |  | " Kabeláž pro vedení v rýze, protlaku " ((141,5)*1) |  | 141.5 | [12 empty] | VV | 2 | 2 | True | 0 | ROZPOCET
| VV |  | " Kabeláž - svislé vedení " ((2,5)*1) |  | 2.5 | [12 empty] | VV | 2 | 2 | True | 0 | ROZPOCET
| VV |  | " Kabeláž - rezerva pro vedení v trafostanici - uvažováno na 1 kabel 5,0 m " ((5,0)*1) |  | 5 | [12 empty] | VV | 2 | 2 | True | 0 | ROZPOCET
| VV |  | " Kabeláž - vedení v objektu Vrbenského kasáren pro napojení do rozvaděčů - uvažováno na 1 kabel 100,0 m " ((100,0)*1) |  | 100 | [12 empty] | VV | 2 | 2 | True | 0 | ROZPOCET
| VV |  | Součet |  | 249 | [12 empty] | VV | 2 | 4 | True | 1 | ROZPOCET
8 | M | 34113127 | kabel silový jádro Cu izolace PVC plášť PVC 0,6/1kV (1-CYKY) 4x50mm2 | m | 286.35 |  | 0 | CS ÚRS 2025 01 |  | základní |  | 0 | 0.00233 | 0.6672 | 0 | 0 | 128 | M | 2 |  |  |  | ROZPOCET | 0 | 0 | 0 | 0 | 0 | 1 | 0 | 128 | -943083691
| VV |  | " Kabeláž pro přípojku NN " | [14 empty] | VV | 2 | 1 | True | 0 | ROZPOCET
| VV |  | " Kabeláž pro vedení v rýze, protlaku " ((141,5)*1)*1,15 |  | 162.725 | [12 empty] | VV | 2 | 2 | True | 0 | ROZPOCET
| VV |  | " Kabeláž - svislé vedení " ((2,5)*1)*1,15 |  | 2.875 | [12 empty] | VV | 2 | 2 | True | 0 | ROZPOCET
| VV |  | " Kabeláž - rezerva pro vedení v trafostanici - uvažováno na 1 kabel 5,0 m " ((5,0)*1)*1,15 |  | 5.75 | [12 empty] | VV | 2 | 2 | True | 0 | ROZPOCET
| VV |  | " Kabeláž - vedení v objektu Vrbenského kasáren pro napojení do rozvaděčů - uvažováno na 1 kabel 100,0 m " ((100,0)*1)*1,15 |  | 115 | [12 empty] | VV | 2 | 2 | True | 0 | ROZPOCET
| VV |  | Součet |  | 286.35 | [12 empty] | VV | 2 | 4 | True | 1 | ROZPOCET
9 | K | 210902021 RTO | Montáž izolovaných kabelů hliníkových do 1 kV plných nebo laněných kulatých (např. AYKY) počtu a průřezu žil 4x185 mm2, uložených do ochranné trubky / vedených v objektech dle potřeby | m | 498 |  | 0 | vlastní |  | základní |  | 0 | 0 | 0 | 0 | 0 | 64 | K | 2 |  |  |  | ROZPOCET | 0 | 0 | 0 | 0 | 0 | 1 | 0 | 64 | -469295332
| P |  | Poznámka k položce: " V ceně veškerý spojovací a kotvící materiál, uložení kabeláže do chrániček (pro venkovní vedení) a veškeré další nutné práce a materiál. " | [14 empty] | P | 2
| VV |  | " Kabeláž pro přípojku NN " | [14 empty] | VV | 2 | 1 | True | 0 | ROZPOCET
| VV |  | " Kabeláž pro vedení v rýze, protlaku " ((141,5)*2) |  | 283 | [12 empty] | VV | 2 | 2 | True | 0 | ROZPOCET
| VV |  | " Kabeláž - svislé vedení " ((2,5)*2) |  | 5 | [12 empty] | VV | 2 | 2 | True | 0 | ROZPOCET
| VV |  | " Kabeláž - rezerva pro vedení v trafostanici - uvažováno na 1 kabel 5,0 m " ((5,0)*2) |  | 10 | [12 empty] | VV | 2 | 2 | True | 0 | ROZPOCET
| VV |  | " Kabeláž - vedení v objektu Vrbenského kasáren pro napojení do rozvaděčů - uvažováno na 1 kabel 100,0 m " ((100,0)*2) |  | 200 | [12 empty] | VV | 2 | 2 | True | 0 | ROZPOCET
| VV |  | Součet |  | 498 | [12 empty] | VV | 2 | 4 | True | 1 | ROZPOCET
10 | M | 34113084 | kabel silový jádro Al izolace PVC plášť PVC 0,6/1kV (1-AYKY) 4x185mm2 | m | 572.7 |  | 0 | CS ÚRS 2025 01 |  | základní |  | 0 | 0.00337 | 1.93 | 0 | 0 | 128 | M | 2 |  |  |  | ROZPOCET | 0 | 0 | 0 | 0 | 0 | 1 | 0 | 128 | -2031494467
| VV |  | " Kabeláž pro přípojku NN " | [14 empty] | VV | 2 | 1 | True | 0 | ROZPOCET
| VV |  | " Kabeláž pro vedení v rýze, protlaku " ((141,5)*2)*1,15 |  | 325.45 | [12 empty] | VV | 2 | 2 | True | 0 | ROZPOCET
| VV |  | " Kabeláž - svislé vedení " ((2,5)*2)*1,15 |  | 5.75 | [12 empty] | VV | 2 | 2 | True | 0 | ROZPOCET
| VV |  | " Kabeláž - rezerva pro vedení v trafostanici - uvažováno na 1 kabel 5,0 m " ((5,0)*2)*1,15 |  | 11.5 | [12 empty] | VV | 2 | 2 | True | 0 | ROZPOCET
| VV |  | " Kabeláž - vedení v objektu Vrbenského kasáren pro napojení do rozvaděčů - uvažováno na 1 kabel 100,0 m " ((100,0)*2)*1,15 |  | 230 | [12 empty] | VV | 2 | 2 | True | 0 | ROZPOCET
| VV |  | Součet |  | 572.7 | [12 empty] | VV | 2 | 4 | True | 1 | ROZPOCET
11 | K | 210931901 SPC | D+M Prostup kabeláže základy, objektem - Specifikace dle PD | kus | 6 |  | 0 | vlastní |  | základní |  | 0 | 0 | 0 | 0 | 0 | 64 | K | 2 |  |  |  | ROZPOCET | 0 | 0 | 0 | 0 | 0 | 1 | 0 | 64 | -1269028670
| P |  | Poznámka k položce: " V ceně případné nutné vytvoření, těsnění a zapravení prostupu, chránička vč. kotvících a spojovacích prvků, veškeré příslušenství vč. přesunu hmot. " | [14 empty] | P | 2
| VV |  | " Prostup kabeláže základy, objektem. " | [14 empty] | VV | 2 | 1 | True | 0 | ROZPOCET
| VV |  | " Prostup kabeláže do objektu - prostup do objektu kasáren " (1,0)*3 |  | 3 | [12 empty] | VV | 2 | 2 | True | 0 | ROZPOCET
| VV |  | " Prostup kabeláže do objektu - prostup do objektu trafostanice " (1,0)*3 |  | 3 | [12 empty] | VV | 2 | 2 | True | 0 | ROZPOCET
| VV |  | Součet |  | 6 | [12 empty] | VV | 2 | 4 | True | 1 | ROZPOCET
12 | K | 210999801 SPC | D+M Napojení kabeláže na trafostanici - rozvaděčů trafostanice | kus | 3 |  | 0 | vlastní |  | základní |  | 0 | 0 | 0 | 0 | 0 | 64 | K | 2 |  |  |  | ROZPOCET | 0 | 0 | 0 | 0 | 0 | 1 | 0 | 64 | -1085131475
| P |  | Poznámka k položce: " V ceně chránička, kotvení chráničky, případné vytvoření a zapravení prostupů, systémové utěsnění prostupu - pro prostupy v trafostanici. V ceně ukončení a zapojení kabeláže v trafostanici do rozvaděče vč. jeho případnéí úpravy, přeskládání apod, přesun hmot a další veškeré nutné příslušenství, práce a materiál nutný pro napojení kabeláže přípojky nN do trafostanice - rozvaděčů. " | [14 empty] | P | 2
| VV |  | " Napojení kabeláže přípojky NN na trafostanici - rozvaděče trafostanice " | [14 empty] | VV | 2 | 1 | True | 0 | ROZPOCET
| VV |  | " Napojení kabeláže na TS " (1,0)*3 |  | 3 | [12 empty] | VV | 2 | 2 | True | 0 | ROZPOCET
| VV |  | Součet |  | 3 | [12 empty] | VV | 2 | 4 | True | 1 | ROZPOCET
13 | K | 210999802 SPC | D+M Napojení kabeláže do rozvaděče objektu kasáren | kus | 3 |  | 0 | vlastní |  | základní |  | 0 | 0 | 0 | 0 | 0 | 64 | K | 2 |  |  |  | ROZPOCET | 0 | 0 | 0 | 0 | 0 | 1 | 0 | 64 | 200045696
| P |  | Poznámka k položce: " V ceně chránička, kotvení chráničky, případné vytvoření a zapravení prostupů, systémové utěsnění prostupu - pro prostupy v objektu kasáren. V ceně ukončení a zapojení kabeláže v domově do rozvaděče vč. jeho případné úpravy, přeskládání apod, přesun hmot a další veškeré nutné příslušenství, práce a materiál nutný pro napojení kabeláže do rozvaděče objektu kasáren. " | [14 empty] | P | 2
| VV |  | " Napojení kabeláže přípojky NN do rozvaděče objektu kasáren " | [14 empty] | VV | 2 | 1 | True | 0 | ROZPOCET
| VV |  | " Napojení kabeláže na kasárna " (1,0)*3 |  | 3 | [12 empty] | VV | 2 | 2 | True | 0 | ROZPOCET
| VV |  | Součet |  | 3 | [12 empty] | VV | 2 | 4 | True | 1 | ROZPOCET
14 | K | 210999821 SPC | D+M Napojení zemnícího pásku přípojky NN a sdělovacího vedení na zemnící soustavu objektu | sada | 5 |  | 0 | vlastní |  | základní |  | 0 | 0 | 0 | 0 | 0 | 64 | K | 2 |  |  |  | ROZPOCET | 0 | 0 | 0 | 0 | 0 | 1 | 0 | 64 | -1407184403
| P |  | Poznámka k položce: " V ceně veškeré nutnéí kotvící, spojovací upevňovací a jiné prvky / zajištění navaření a veškeré nutné práce a materiál související s provedením napojení zemnícího pásku rýhy na zemnící soustavu objektu vč. případných výkopových prací, a dodávky potřebného materiálu - např. svislého drátu, apod. V ceně také přesun hmot. " | [14 empty] | P | 2
| VV |  | " Napojení zemnícího pásku rýhy přípojky NN na zemnící soustavu objektu " | [14 empty] | VV | 2 | 1 | True | 0 | ROZPOCET
| VV |  | " Napojení zemnícího pásku na zemnící soustavu objektu Vrbenského kasáren " (1,0) |  | 1 | [12 empty] | VV | 2 | 2 | True | 0 | ROZPOCET
| VV |  | " Napojení zemnícího pásku na zemnící soustavu objektu Gayerových kasáren " (1,0) |  | 1 | [12 empty] | VV | 2 | 2 | True | 0 | ROZPOCET
| VV |  | " Napojení zemnícího pásku na zemnící soustavu objektu trafostanice " (1,0)*3 |  | 3 | [12 empty] | VV | 2 | 2 | True | 0 | ROZPOCET
| VV |  | Součet |  | 5 | [12 empty] | VV | 2 | 4 | True | 1 | ROZPOCET
| VV |  | " POZN: Pro trafostanici uvažovány 3 ks z důvodu předpokladu většího množství zemnících pásků TS pro vyrovnání potencionálu " | [14 empty] | VV | 2 | 1 | True | 0 | ROZPOCET
15 | K | 210999899 SPC | Veškeré práce a materiál svousející s provedením rozvodu silnoproudé kabeláže v objektu Vrbenského kasáren | sada | 1 |  | 0 | vlastní |  | základní |  | 0 | 0 | 0 | 0 | 0 | 64 | K | 2 |  |  |  | ROZPOCET | 0 | 0 | 0 | 0 | 0 | 1 | 0 | 64 | -1120611359
| P |  | Poznámka k položce: " V ceně veškeré nutné práce a materiál související s provedením kabeláže a jejím zapojením v objketu Vrbenského kasáren, vyjma kabeláže. Jedná se např. o: STAVAŘSKÉ PRÁCE - případné nutné vystěhování a zpětné nastěhování; - případná ochrana stávajících konstrukcí před poškozením; - provedení veškeré nutných prostupů pro vedení vč. jejich úpravy a zapravení - skrze betonové, zděné i SDK konstrukce; - případné vysekání rýh a drážek pro vedení ve stěnách pod omítkami či v omítce; - zához provedených rýh; - povrchové úpravy - omítky vč-. peentrace, vyztužující síťoviny a případných lišt a profilů; - povrchové úpravy - opětovná výmalba vč. penetrace a nutné zakrytí a olepení ockolních konstrukcí vč. pozdějšího odstranění; - případná demontáž, uskladnění a zpětná montáž podhledů kazetových či SDK / výměna desek SDK pro zpětné provedení; - případná úprava, doplnění a zapravení prostupu skrze stropní konstrukce, podlahy; - pomocné lešení; - úklid po provedení prací; - přesun hmot; - odvoz a likvidace suti; - další veškeré nutné práce související s provedením kabeláže v objektu Vrbenského kasáren a zapojení do rozvaděčů. ELEKTRIKÁŘSKÉ PRÁCE - ochranné a úložné prvky - žlaby, ochranné trubky, ...; - utěsnění otvorů po prostupech ; - požární ucpávku v místě požárních úseků; - veškerý nutný podružný a spojovací materiál - sádra, vruty, hmoždinky, popisové štítky, ...; - revize vnitřního vedení; - přesun hmot; - další nutné práce a materiál patřící do elektrikářských prací související s provedením kabeláže v objektu Vrbenského kasáren a zapojení do rozvaděčů. " | [14 empty] | P | 2
| VV |  | " Veškeré práce a materiál sovuisející s provedením a napojením rozvodu silnoproudé kabeláže v objektu Vrbenského kasáren " | [14 empty] | VV | 2 | 1 | True | 0 | ROZPOCET
| VV |  | " Práce a materiál v objektu Vrbenského kasáren " (1,0) |  | 1 | [12 empty] | VV | 2 | 2 | True | 0 | ROZPOCET
| VV |  | Součet |  | 1 | [12 empty] | VV | 2 | 4 | True | 1 | ROZPOCET
16 | K | 210999901 SPC | D+M Podružný montážní materiál | sada | 1 |  | 0 | vlastní |  | základní |  | 0 | 0 | 0 | 0 | 0 | 64 | K | 2 |  |  |  | ROZPOCET | 0 | 0 | 0 | 0 | 0 | 1 | 0 | 64 | 1123993508
| P |  | Poznámka k položce: " V ceně také přesun hmot. " | [14 empty] | P | 2
| VV |  | " Případný spojovací, připevňovací a jiný materiál jinde neuvedený pro přidružné práce - např. hmoždinky, vruty, sádra, apod. " | [14 empty] | VV | 2 | 1 | True | 0 | ROZPOCET
| VV |  | " Veškerý nutný podružný montážní materiál " (1,0) |  | 1 | [12 empty] | VV | 2 | 2 | True | 0 | ROZPOCET
| VV |  | Součet |  | 1 | [12 empty] | VV | 2 | 4 | True | 1 | ROZPOCET
17 | K | 210999911 SPC | Revize | sada | 1 |  | 0 | vlastní |  | základní |  | 0 | 0 | 0 | 0 | 0 | 64 | K | 2 |  |  |  | ROZPOCET | 0 | 0 | 0 | 0 | 0 | 1 | 0 | 64 | 680353963
| VV |  | " Provedení revize řešené části vč. vypracování revizní zprávy " | [14 empty] | VV | 2 | 1 | True | 0 | ROZPOCET
| VV |  | " Revize " (1,0) |  | 1 | [12 empty] | VV | 2 | 2 | True | 0 | ROZPOCET
| VV |  | Součet |  | 1 | [12 empty] | VV | 2 | 4 | True | 1 | ROZPOCET
18 | K | 210999921 SPC | Dokumentace skutečného stavu | sada | 1 |  | 0 | vlastní |  | základní |  | 0 | 0 | 0 | 0 | 0 | 64 | K | 2 |  |  |  | ROZPOCET | 0 | 0 | 0 | 0 | 0 | 1 | 0 | 64 | 565994221
| VV |  | " Vyhotovení dokumentace skutečného stavu vč. veškerých souvisejících prací " | [14 empty] | VV | 2 | 1 | True | 0 | ROZPOCET
| VV |  | " Dokumentace skutečného stavu " (1,0) |  | 1 | [12 empty] | VV | 2 | 2 | True | 0 | ROZPOCET
| VV |  | Součet |  | 1 | [12 empty] | VV | 2 | 4 | True | 1 | ROZPOCET
| D | 22-M | Montáže technologických zařízení pro dopravní stavby |  |  |  | 0 |  |  |  |  | 0 |  | 0.080455 |  | 0 | 3 | D | 1 |  |  |  | ROZPOCET | [6 empty] | 0
19 | K | 220182031 RTO | Zatažení / zafukování optického kabelu do ochranné HDPE trubky vč. veškerých nutných prací a příslušenství | m | 373.1 |  | 0 | vlastní |  | základní |  | 0 | 0 | 0 | 0 | 0 | 64 | K | 2 |  |  |  | ROZPOCET | 0 | 0 | 0 | 0 | 0 | 1 | 0 | 64 | 1123770130
| P |  | Poznámka k položce: " V ceně veškerý spojovací a kotvící materiál, uložení kabeláže do chrániček a veškeré další nutné práce a materiál. " | [14 empty] | P | 2
| VV |  | " Kabeláž pro přípojku sdělovacího vedení " | [14 empty] | VV | 2 | 1 | True | 0 | ROZPOCET
| VV |  | " Kabeláž pro vedení v rýze, protlaku. " ((173,1)*1) |  | 173.1 | [12 empty] | VV | 2 | 2 | True | 0 | ROZPOCET
| VV |  | " Kabeláž - vedení v objektu Gayerových kasáren pro napojení do rozvaděčů - uvažováno 100,0 m " ((100,0)*1) |  | 100 | [12 empty] | VV | 2 | 2 | True | 0 | ROZPOCET
| VV |  | " Kabeláž - vedení v objektu Vrbenského kasáren pro napojení do rozvaděčů - uvažováno 100,0 m " ((100,0)*1) |  | 100 | [12 empty] | VV | 2 | 2 | True | 0 | ROZPOCET
| VV |  | Součet |  | 373.1 | [12 empty] | VV | 2 | 4 | True | 1 | ROZPOCET
20 | M | 34123022 | kabel datový optický OS univerzální 12 vláken 9/125 plášť LSOH | m | 429.065 |  | 0 | CS ÚRS 2025 01 |  | základní |  | 0 | 1e-05 | 0.0042907 | 0 | 0 | 128 | M | 2 |  |  |  | ROZPOCET | 0 | 0 | 0 | 0 | 0 | 1 | 0 | 128 | -940778577
| VV |  | " Kabeláž pro přípojku sdělovacího vedení " | [14 empty] | VV | 2 | 1 | True | 0 | ROZPOCET
| VV |  | " Kabeláž pro vedení v rýze, protlaku. " ((173,1)*1)*1,15 |  | 199.065 | [12 empty] | VV | 2 | 2 | True | 0 | ROZPOCET
| VV |  | " Kabeláž - vedení v objektu Gayerových kasáren pro napojení do rozvaděčů - uvažováno 100,0 m " ((100,0)*1)*1,15 |  | 115 | [12 empty] | VV | 2 | 2 | True | 0 | ROZPOCET
| VV |  | " Kabeláž - vedení v objektu Vrbenského kasáren pro napojení do rozvaděčů - uvažováno 100,0 m " ((100,0)*1)*1,15 |  | 115 | [12 empty] | VV | 2 | 2 | True | 0 | ROZPOCET
| VV |  | Součet |  | 429.065 | [12 empty] | VV | 2 | 4 | True | 1 | ROZPOCET
21 | K | 220182039 | Uložení trubky HDPE do výkopu pro optický kabel bez zřízení lože a bez krytí průměru přes 20 mm | m | 173.1 |  | 0 | CS ÚRS 2025 01 |  | základní |  | 0 | 0 | 0 | 0 | 0 | 64 | K | 2 |  |  |  | ROZPOCET | 0 | 0 | 0 | 0 | 0 | 1 | 0 | 64 | -1095442380
| Online PSC |  | https://podminky.urs.cz/item/CS_URS_2025_01/220182039 | [14 empty] | Online PSC | 2
| VV |  | " Chránička pro optickou kabeláž HDPE D 40/3,5 - do výkopů. " | [14 empty] | VV | 2 | 1 | True | 0 | ROZPOCET
| VV |  | " Chránička do výkopů, chráničky protlaku pro přípojku sdělovacího vedení " (173,1)*1 |  | 173.1 | [12 empty] | VV | 2 | 2 | True | 0 | ROZPOCET
| VV |  | Součet |  | 173.1 | [12 empty] | VV | 2 | 4 | True | 1 | ROZPOCET
| VV |  | " POZN: V soupise je uvažováno s plastovou chráničkou i v ocelové chráničce protlaku. " | [14 empty] | VV | 2 | 1 | True | 0 | ROZPOCET
22 | M | 34571899 SPC | chránička optického kabelu - trubka HDPE D 40 | m | 190.41 |  | 0 | vlastní |  | základní |  | 0 | 0.0004 | 0.076164 | 0 | 0 | 256 | M | 2 |  |  |  | ROZPOCET | 0 | 0 | 0 | 0 | 0 | 1 | 0 | 64 | 1967708720
| VV |  | " Chránička pro optickou kabeláž HDPE D 40/3,5 - do výkopů. " | [14 empty] | VV | 2 | 1 | True | 0 | ROZPOCET
| VV |  | " Chránička do výkopů, chráničky protlaku pro přípojku sdělovacího vedení " ((173,1)*1)*1,1 |  | 190.41 | [12 empty] | VV | 2 | 2 | True | 0 | ROZPOCET
| VV |  | Součet |  | 190.41 | [12 empty] | VV | 2 | 4 | True | 1 | ROZPOCET
| VV |  | " POZN: V soupise je uvažováno s plastovou chráničkou i v ocelové chráničce protlaku. " | [14 empty] | VV | 2 | 1 | True | 0 | ROZPOCET
23 | K | 220819201 SPC | D+M Prostup kabeláže základy, objektem | kus | 2 |  | 0 | vlastní |  | základní |  | 0 | 0 | 0 | 0 | 0 | 64 | K | 2 |  |  |  | ROZPOCET | 0 | 0 | 0 | 0 | 0 | 1 | 0 | 64 | -738508861
| P |  | Poznámka k položce: " V ceně případné nutné vytvoření, těsnění a zapravení prostupu, chránička vč. kotvících a spojovacích prvků, veškeré příslušenství vč. přesunu hmot. " | [14 empty] | P | 2
| VV |  | " Prostup kabeláže základy, objektem. " | [14 empty] | VV | 2 | 1 | True | 0 | ROZPOCET
| VV |  | " Prostup kabeláže do objektu - prostup V2 a N2 " (2,0) |  | 2 | [12 empty] | VV | 2 | 2 | True | 0 | ROZPOCET
| VV |  | Součet |  | 2 | [12 empty] | VV | 2 | 4 | True | 1 | ROZPOCET
24 | K | 220999801 SPC | D+M Napojení kabeláže do rozvaděče objektu kasáren | kus | 2 |  | 0 | vlastní |  | základní |  | 0 | 0 | 0 | 0 | 0 | 64 | K | 2 |  |  |  | ROZPOCET | 0 | 0 | 0 | 0 | 0 | 1 | 0 | 64 | 261729320
| P |  | Poznámka k položce: " V ceně chránička, kotvení chráničky, případné vytvoření a zapravení prostupů, systémové utěsnění prostupu - pro prostupy v objektu kasáren. V ceně ukončení a zapojení kabeláže v domově do rozvaděče vč. jeho případné úpravy, přeskládání apod, přesun hmot a další veškeré nutné příslušenství, práce a materiál nutný pro napojení kabeláže do rozvaděče objektu kasáren. " | [14 empty] | P | 2
| VV |  | " Napojení kabeláže přípojky sdělovacího vedení do rozvaděče objektu kasáren " | [14 empty] | VV | 2 | 1 | True | 0 | ROZPOCET
| VV |  | " Napojení kabeláže na kasárna " (1,0)+(1,0) |  | 2 | [12 empty] | VV | 2 | 2 | True | 0 | ROZPOCET
| VV |  | Součet |  | 2 | [12 empty] | VV | 2 | 4 | True | 1 | ROZPOCET
25 | K | 220999898 SPC | Veškeré práce a materiál svousející s provedením rozvodu optické (slaboproudé) kabeláže v objektu Gayerových kasáren | sada | 1 |  | 0 | vlastní |  | základní |  | 0 | 0 | 0 | 0 | 0 | 64 | K | 2 |  |  |  | ROZPOCET | 0 | 0 | 0 | 0 | 0 | 1 | 0 | 64 | 609368530
| P |  | Poznámka k položce: " V ceně veškeré nutné práce a materiál související s provedením kabeláže a jejím zapojením v objketu Vrbenského kasáren, vyjma kabeláže. Jedná se např. o: STAVAŘSKÉ PRÁCE - případné nutné vystěhování a zpětné nastěhování; - případná ochrana stávajících konstrukcí před poškozením; - provedení veškeré nutných prostupů pro vedení vč. jejich úpravy a zapravení - skrze betonové, zděné i SDK konstrukce; - případné vysekání rýh a drážek pro vedení ve stěnách pod omítkami či v omítce; - zához provedených rýh; - povrchové úpravy - omítky vč-. peentrace, vyztužující síťoviny a případných lišt a profilů; - povrchové úpravy - opětovná výmalba vč. penetrace a nutné zakrytí a olepení ockolních konstrukcí vč. pozdějšího odstranění; - případná demontáž, uskladnění a zpětná montáž podhledů kazetových či SDK / výměna desek SDK pro zpětné provedení; - případná úprava, doplnění a zapravení prostupu skrze stropní konstrukce, podlahy; - pomocné lešení; - úklid po provedení prací; - přesun hmot; - odvoz a likvidace suti; - další veškeré nutné práce související s provedením kabeláže v objektu Vrbenského kasáren a zapojení do rozvaděčů. ELEKTRIKÁŘSKÉ PRÁCE - ochranné a úložné prvky - žlaby, ochranné trubky, ...; - utěsnění otvorů po prostupech; - požární ucpávku v místě požárních úseků; - veškerý nutný podružný a spojovací materiál - sádra, vruty, hmoždinky, popisové štítky, ...; - revize vnitřního vedení; - přesun hmot; - další nutné práce a materiál patřící do elektrikářských prací související s provedením kabeláže v objektu Vrbenského kasáren a zapojení do rozvaděčů. " | [14 empty] | P | 2
| VV |  | " Veškeré práce a materiál sovuisející s provedením a napojením rozvodu optické (slaboproudé) kabeláže v objektu Gayerových kasáren " | [14 empty] | VV | 2 | 1 | True | 0 | ROZPOCET
| VV |  | " Práce a materiál v objektu Gayerových kasáren " (1,0) |  | 1 | [12 empty] | VV | 2 | 2 | True | 0 | ROZPOCET
| VV |  | Součet |  | 1 | [12 empty] | VV | 2 | 4 | True | 1 | ROZPOCET
26 | K | 220999899 SPC | Veškeré práce a materiál svousející s provedením rozvodu optické (slaboproudé) kabeláže v objektu Vrbenského kasáren | sada | 1 |  | 0 | vlastní |  | základní |  | 0 | 0 | 0 | 0 | 0 | 64 | K | 2 |  |  |  | ROZPOCET | 0 | 0 | 0 | 0 | 0 | 1 | 0 | 64 | 1691292842
| P |  | Poznámka k položce: " V ceně veškeré nutné práce a materiál související s provedením kabeláže a jejím zapojením v objketu Vrbenského kasáren, vyjma kabeláže. Jedná se např. o: STAVAŘSKÉ PRÁCE - případné nutné vystěhování a zpětné nastěhování; - případná ochrana stávajících konstrukcí před poškozením; - provedení veškeré nutných prostupů pro vedení vč. jejich úpravy a zapravení - skrze betonové, zděné i SDK konstrukce; - případné vysekání rýh a drážek pro vedení ve stěnách pod omítkami či v omítce; - zához provedených rýh; - povrchové úpravy - omítky vč-. peentrace, vyztužující síťoviny a případných lišt a profilů; - povrchové úpravy - opětovná výmalba vč. penetrace a nutné zakrytí a olepení ockolních konstrukcí vč. pozdějšího odstranění; - případná demontáž, uskladnění a zpětná montáž podhledů kazetových či SDK / výměna desek SDK pro zpětné provedení; - případná úprava, doplnění a zapravení prostupu skrze stropní konstrukce, podlahy; - pomocné lešení; - úklid po provedení prací; - přesun hmot; - odvoz a likvidace suti; - další veškeré nutné práce související s provedením kabeláže v objektu Vrbenského kasáren a zapojení do rozvaděčů. ELEKTRIKÁŘSKÉ PRÁCE - ochranné a úložné prvky - žlaby, ochranné trubky, ...; - utěsnění otvorů po prostupech; - požární ucpávku v místě požárních úseků; - veškerý nutný podružný a spojovací materiál - sádra, vruty, hmoždinky, popisové štítky, ...; - revize vnitřního vedení; - přesun hmot; - další nutné práce a materiál patřící do elektrikářských prací související s provedením kabeláže v objektu Vrbenského kasáren a zapojení do rozvaděčů. " | [14 empty] | P | 2
| VV |  | " Veškeré práce a materiál sovuisející s provedením a napojením rozvodu optické (slaboproudé) kabeláže v objektu Vrbenského kasáren " | [14 empty] | VV | 2 | 1 | True | 0 | ROZPOCET
| VV |  | " Práce a materiál v objektu Vrbenského kasáren " (1,0) |  | 1 | [12 empty] | VV | 2 | 2 | True | 0 | ROZPOCET
| VV |  | Součet |  | 1 | [12 empty] | VV | 2 | 4 | True | 1 | ROZPOCET
27 | K | 220999901 SPC | D+M Podružný montážní materiál | sada | 1 |  | 0 | vlastní |  | základní |  | 0 | 0 | 0 | 0 | 0 | 64 | K | 2 |  |  |  | ROZPOCET | 0 | 0 | 0 | 0 | 0 | 1 | 0 | 64 | -500201733
| P |  | Poznámka k položce: " V ceně také přesun hmot. " | [14 empty] | P | 2
| VV |  | " Případný spojovací, připevňovací a jiný materiál jinde neuvedený pro přidružné práce - např. hmoždinky, vruty, sádra, apod. " | [14 empty] | VV | 2 | 1 | True | 0 | ROZPOCET
| VV |  | " Veškerý nutný podružný montážní materiál " (1,0) |  | 1 | [12 empty] | VV | 2 | 2 | True | 0 | ROZPOCET
| VV |  | Součet |  | 1 | [12 empty] | VV | 2 | 4 | True | 1 | ROZPOCET
28 | K | 220999902 SPC | Revize | sada | 1 |  | 0 | vlastní |  | základní |  | 0 | 0 | 0 | 0 | 0 | 64 | K | 2 |  |  |  | ROZPOCET | 0 | 0 | 0 | 0 | 0 | 1 | 0 | 64 | 1955590294
| VV |  | " Provedení revize řešené části vč. vypracování revizní zprávy " | [14 empty] | VV | 2 | 1 | True | 0 | ROZPOCET
| VV |  | " Revize " (1,0) |  | 1 | [12 empty] | VV | 2 | 2 | True | 0 | ROZPOCET
| VV |  | Součet |  | 1 | [12 empty] | VV | 2 | 4 | True | 1 | ROZPOCET
29 | K | 220999903 SPC | Dokumentace skutečného stavu | sada | 1 |  | 0 | vlastní |  | základní |  | 0 | 0 | 0 | 0 | 0 | 64 | K | 2 |  |  |  | ROZPOCET | 0 | 0 | 0 | 0 | 0 | 1 | 0 | 64 | 304384444
| VV |  | " Vyhotovení dokumentace skutečného stavu vč. veškerých souvisejících prací " | [14 empty] | VV | 2 | 1 | True | 0 | ROZPOCET
| VV |  | " Dokumentace skutečného stavu " (1,0) |  | 1 | [12 empty] | VV | 2 | 2 | True | 0 | ROZPOCET
| VV |  | Součet |  | 1 | [12 empty] | VV | 2 | 4 | True | 1 | ROZPOCET
| D | 46-M | Zemní práce při extr.mont.pracích |  |  |  | 0 |  |  |  |  | 0 |  | 122.9882 |  | 0 | 3 | D | 1 |  |  |  | ROZPOCET | [6 empty] | 0
30 | K | 460010024 | Vytyčení trasy vedení kabelového (podzemního) v zastavěném prostoru | km | 0.315 |  | 0 | CS ÚRS 2025 01 |  | základní |  | 0 | 0.0088 | 0.002772 | 0 | 0 | 64 | K | 2 |  |  |  | ROZPOCET | 0 | 0 | 0 | 0 | 0 | 1 | 0 | 64 | 1543056681
| Online PSC |  | https://podminky.urs.cz/item/CS_URS_2025_01/460010024 | [14 empty] | Online PSC | 2
| VV |  | " Případné vytyčení trasy. " | [14 empty] | VV | 2 | 1 | True | 0 | ROZPOCET
| VV |  | " Případné vytyčení trasy - přípojky NN. " ((173,1)/1000) |  | 0.173 | [12 empty] | VV | 2 | 2 | True | 0 | ROZPOCET
| VV |  | " Případné vytyčení trasy - přípojky sdělvoacího vedení. " ((141,5)/1000) |  | 0.142 | [12 empty] | VV | 2 | 2 | True | 0 | ROZPOCET
| VV |  | Součet |  | 0.315 | [12 empty] | VV | 2 | 4 | True | 1 | ROZPOCET
| VV |  | " POZN: Vytyčení je uvažováno pro každou část samostatně, i když je vedení ve společné rýze. " | [14 empty] | VV | 2 | 1 | True | 0 | ROZPOCET
31 | K | 460041111 | Čerpání vody na dopravní výšku do 10 m průměrný přítok do 400 l/min | hod | 7 |  | 0 | CS ÚRS 2025 01 |  | základní |  | 0 | 0 | 0 | 0 | 0 | 64 | K | 2 |  |  |  | ROZPOCET | 0 | 0 | 0 | 0 | 0 | 1 | 0 | 64 | 1808499197
| Online PSC |  | https://podminky.urs.cz/item/CS_URS_2025_01/460041111 | [14 empty] | Online PSC | 2
| VV |  | " Případné čerpání vody. " (7,0) |  | 7 | [12 empty] | VV | 2 | 2 | True | 0 | ROZPOCET
| VV |  | Součet |  | 7 | [12 empty] | VV | 2 | 4 | True | 1 | ROZPOCET
32 | K | 460161642 | Hloubení kabelových rýh ručně včetně urovnání dna s přemístěním výkopku do vzdálenosti 3 m od okraje jámy nebo s naložením na dopravní prostředek šířky 80 cm hloubky 80 cm v hornině třídy těžitelnosti I skupiny 3 | m | 37.3 |  | 0 | CS ÚRS 2025 01 |  | základní |  | 0 | 0 | 0 | 0 | 0 | 64 | K | 2 |  |  |  | ROZPOCET | 0 | 0 | 0 | 0 | 0 | 1 | 0 | 64 | 922293754
| Online PSC |  | https://podminky.urs.cz/item/CS_URS_2025_01/460161642 | [14 empty] | Online PSC | 2
| VV |  | " Hloubení rýh pro vedení přípojky NN a přípojky sdělovacího vedení - 50 % z celkové délky " | [14 empty] | VV | 2 | 1 | True | 0 | ROZPOCET
| VV |  | " Hloubení rýh pro vedení přípojky NN - samostatná rýha " ((21,5)*0,5) |  | 10.75 | [12 empty] | VV | 2 | 2 | True | 0 | ROZPOCET
| VV |  | " Hloubení rýh pro vedení přípojky sdělovacího vedení - samostatná rýha " ((53,1)*0,5) |  | 26.55 | [12 empty] | VV | 2 | 2 | True | 0 | ROZPOCET
| VV |  | Součet |  | 37.3 | [12 empty] | VV | 2 | 4 | True | 1 | ROZPOCET
33 | K | 460161643 | Hloubení kabelových rýh ručně včetně urovnání dna s přemístěním výkopku do vzdálenosti 3 m od okraje jámy nebo s naložením na dopravní prostředek šířky 80 cm hloubky 80 cm v hornině třídy těžitelnosti II skupiny 4 | m | 37.3 |  | 0 | CS ÚRS 2025 01 |  | základní |  | 0 | 0 | 0 | 0 | 0 | 64 | K | 2 |  |  |  | ROZPOCET | 0 | 0 | 0 | 0 | 0 | 1 | 0 | 64 | 704468021
| Online PSC |  | https://podminky.urs.cz/item/CS_URS_2025_01/460161643 | [14 empty] | Online PSC | 2
| VV |  | " Hloubení rýh pro vedení přípojky NN a přípojky sdělovacího vedení - 50 % z celkové délky " | [14 empty] | VV | 2 | 1 | True | 0 | ROZPOCET
| VV |  | " Hloubení rýh pro vedení přípojky NN - samostatná rýha " ((21,5)*0,5) |  | 10.75 | [12 empty] | VV | 2 | 2 | True | 0 | ROZPOCET
| VV |  | " Hloubení rýh pro vedení přípojky sdělovacího vedení - samostatná rýha " ((53,1)*0,5) |  | 26.55 | [12 empty] | VV | 2 | 2 | True | 0 | ROZPOCET
| VV |  | Součet |  | 37.3 | [12 empty] | VV | 2 | 4 | True | 1 | ROZPOCET
34 | K | 460161842 | Hloubení kabelových rýh ručně včetně urovnání dna s přemístěním výkopku do vzdálenosti 3 m od okraje jámy nebo s naložením na dopravní prostředek šířky 100 cm hloubky 80 cm v hornině třídy těžitelnosti I skupiny 3 | m | 45 |  | 0 | CS ÚRS 2025 01 |  | základní |  | 0 | 0 | 0 | 0 | 0 | 64 | K | 2 |  |  |  | ROZPOCET | 0 | 0 | 0 | 0 | 0 | 1 | 0 | 64 | 1387844969
| Online PSC |  | https://podminky.urs.cz/item/CS_URS_2025_01/460161842 | [14 empty] | Online PSC | 2
| VV |  | " Hloubení rýh pro vedení přípojky NN a přípojky sdělovacího vedení - 50 % z celkové délky " | [14 empty] | VV | 2 | 1 | True | 0 | ROZPOCET
| VV |  | " Hloubení rýh pro vedení přípojky NN a sdělovacího vedení - společná rýha " ((120,0)*0,5) |  | 60 | [12 empty] | VV | 2 | 2 | True | 0 | ROZPOCET
| VV |  | " Odečet délky za úsek řešený protlakem " -((30,0)*0,5) |  | -15 | [12 empty] | VV | 2 | 2 | True | 0 | ROZPOCET
| VV |  | Součet |  | 45 | [12 empty] | VV | 2 | 4 | True | 1 | ROZPOCET
35 | K | 460161843 | Hloubení kabelových rýh ručně včetně urovnání dna s přemístěním výkopku do vzdálenosti 3 m od okraje jámy nebo s naložením na dopravní prostředek šířky 100 cm hloubky 80 cm v hornině třídy těžitelnosti II skupiny 4 | m | 45 |  | 0 | CS ÚRS 2025 01 |  | základní |  | 0 | 0 | 0 | 0 | 0 | 64 | K | 2 |  |  |  | ROZPOCET | 0 | 0 | 0 | 0 | 0 | 1 | 0 | 64 | 87243653
| Online PSC |  | https://podminky.urs.cz/item/CS_URS_2025_01/460161843 | [14 empty] | Online PSC | 2
| VV |  | " Hloubení rýh pro vedení přípojky NN a přípojky sdělovacího vedení - 50 % z celkové délky " | [14 empty] | VV | 2 | 1 | True | 0 | ROZPOCET
| VV |  | " Hloubení rýh pro vedení přípojky NN a sdělovacího vedení - společná rýha " ((120,0)*0,5) |  | 60 | [12 empty] | VV | 2 | 2 | True | 0 | ROZPOCET
| VV |  | " Odečet délky za úsek řešený protlakem " -((30,0)*0,5) |  | -15 | [12 empty] | VV | 2 | 2 | True | 0 | ROZPOCET
| VV |  | Součet |  | 45 | [12 empty] | VV | 2 | 4 | True | 1 | ROZPOCET
36 | K | 460241111 | Příplatek k cenám vykopávek v blízkosti podzemního vedení pro jakoukoliv třídu horniny | m3 | 119.744 |  | 0 | CS ÚRS 2025 01 |  | základní |  | 0 | 0 | 0 | 0 | 0 | 64 | K | 2 |  |  |  | ROZPOCET | 0 | 0 | 0 | 0 | 0 | 1 | 0 | 64 | -1725011328
| Online PSC |  | https://podminky.urs.cz/item/CS_URS_2025_01/460241111 | [14 empty] | Online PSC | 2
| VV |  | " Příplatek - 100 % " (((120-30)*1,0*0,8)+((21,5+53,1)*0,8*0,8))*1 |  | 119.744 | [12 empty] | VV | 2 | 2 | True | 0 | ROZPOCET
| VV |  | Součet |  | 119.744 | [12 empty] | VV | 2 | 4 | True | 1 | ROZPOCET
37 | K | 460242111 | Provizorní zajištění inženýrských sítí ve výkopech potrubí při křížení s kabelem | kus | 10 |  | 0 | CS ÚRS 2025 01 |  | základní |  | 0 | 0.0038 | 0.038 | 0 | 0 | 64 | K | 2 |  |  |  | ROZPOCET | 0 | 0 | 0 | 0 | 0 | 1 | 0 | 64 | 1422884818
| Online PSC |  | https://podminky.urs.cz/item/CS_URS_2025_01/460242111 | [14 empty] | Online PSC | 2
| VV |  | " Případné zajištění potrubí. " (10,0) |  | 10 | [12 empty] | VV | 2 | 2 | True | 0 | ROZPOCET
| VV |  | Součet |  | 10 | [12 empty] | VV | 2 | 4 | True | 1 | ROZPOCET
38 | K | 460242121 | Provizorní zajištění inženýrských sítí ve výkopech potrubí při souběhu s kabelem | m | 20 |  | 0 | CS ÚRS 2025 01 |  | základní |  | 0 | 0.00127 | 0.0254 | 0 | 0 | 64 | K | 2 |  |  |  | ROZPOCET | 0 | 0 | 0 | 0 | 0 | 1 | 0 | 64 | -753407223
| Online PSC |  | https://podminky.urs.cz/item/CS_URS_2025_01/460242121 | [14 empty] | Online PSC | 2
| VV |  | " Případné zajištění potrubí. " (20,0) |  | 20 | [12 empty] | VV | 2 | 2 | True | 0 | ROZPOCET
| VV |  | Součet |  | 20 | [12 empty] | VV | 2 | 4 | True | 1 | ROZPOCET
39 | K | 460242211 | Provizorní zajištění inženýrských sítí ve výkopech kabelů při křížení | kus | 30 |  | 0 | CS ÚRS 2025 01 |  | základní |  | 0 | 0.0076 | 0.228 | 0 | 0 | 64 | K | 2 |  |  |  | ROZPOCET | 0 | 0 | 0 | 0 | 0 | 1 | 0 | 64 | 63344901
| Online PSC |  | https://podminky.urs.cz/item/CS_URS_2025_01/460242211 | [14 empty] | Online PSC | 2
| VV |  | " Případné zajištění kabeláže. " (30,0) |  | 30 | [12 empty] | VV | 2 | 2 | True | 0 | ROZPOCET
| VV |  | Součet |  | 30 | [12 empty] | VV | 2 | 4 | True | 1 | ROZPOCET
40 | K | 460242219 SPC | D+M Zajištění a ochrana kabeláže podzemního telekomunikačního vedení ministerstva obrany při křížení | kus | 2 |  | 0 | vlastní |  | základní |  | 0 | 0 | 0 | 0 | 0 | 64 | K | 2 |  |  |  | ROZPOCET | 0 | 0 | 0 | 0 | 0 | 1 | 0 | 64 | 1311655806
| P |  | Poznámka k položce: " V ceně veškeré nutné práce a materiál nutný pro zajištění telekomunikační kabeláže MO před prověšením či poškozením při křížení během provádění nového rozvodu přípojky - např. betonovou deskou, obedněním, podepřením, prefažlabem apod. " " V ceně také přesun hmot, případný odvoz a likvidace suti - po odstranění vedení. " | [14 empty] | P | 2
| VV |  | " Provedení zajištění a ochrany telekomunikačního kabelu Ministerstva obrany při křížení trasy nové přípojky " | [14 empty] | VV | 2 | 1 | True | 0 | ROZPOCET
| VV |  | " Zajištění a ochrana telekomunikačního kabelu MO " (2,0) |  | 2 | [12 empty] | VV | 2 | 2 | True | 0 | ROZPOCET
| VV |  | Součet |  | 2 | [12 empty] | VV | 2 | 4 | True | 1 | ROZPOCET
41 | K | 460242221 | Provizorní zajištění inženýrských sítí ve výkopech kabelů při souběhu | m | 100 |  | 0 | CS ÚRS 2025 01 |  | základní |  | 0 | 0.0019 | 0.19 | 0 | 0 | 64 | K | 2 |  |  |  | ROZPOCET | 0 | 0 | 0 | 0 | 0 | 1 | 0 | 64 | -2019550543
| Online PSC |  | https://podminky.urs.cz/item/CS_URS_2025_01/460242221 | [14 empty] | Online PSC | 2
| VV |  | " Případné zajištění kabeláže. " (100,0) |  | 100 | [12 empty] | VV | 2 | 2 | True | 0 | ROZPOCET
| VV |  | Součet |  | 100 | [12 empty] | VV | 2 | 4 | True | 1 | ROZPOCET
42 | K | 460431622 | Zásyp kabelových rýh ručně s přemístění sypaniny ze vzdálenosti do 10 m, s uložením výkopku ve vrstvách včetně zhutnění a úpravy povrchu šířky 80 cm hloubky 40 cm z horniny třídy těžitelnosti I skupiny 3 | m | 37.3 |  | 0 | CS ÚRS 2025 01 |  | základní |  | 0 | 0 | 0 | 0 | 0 | 64 | K | 2 |  |  |  | ROZPOCET | 0 | 0 | 0 | 0 | 0 | 1 | 0 | 64 | -1214301823
| Online PSC |  | https://podminky.urs.cz/item/CS_URS_2025_01/460431622 | [14 empty] | Online PSC | 2
| VV |  | " Zpětný zásyp rýh přípojky NN a přípojky sdělovacího vedení " | [14 empty] | VV | 2 | 1 | True | 0 | ROZPOCET
| VV |  | " Zpětný zásyp zeminou z výkopů přípojky NN - samostatná rýha " ((21,5)*(0,2+0,3)) |  | 10.75 | [12 empty] | VV | 2 | 2 | True | 0 | ROZPOCET
| VV |  | " Zpětný zásyp zeminou z výkopů přípojky sdělovacího vedení - samostatná rýha " ((53,1)*(0,2+0,3)) |  | 26.55 | [12 empty] | VV | 2 | 2 | True | 0 | ROZPOCET
| VV |  | Součet |  | 37.3 | [12 empty] | VV | 2 | 4 | True | 1 | ROZPOCET
| VV |  | " POZN: Původní hloubka byla 0,8 m, ale 0,4 m písek. Z tohoto důvodu uvažován zásyp do hloubky 40 cm - hloubka od horní hrany písku po terén. " | [14 empty] | VV | 2 | 1 | True | 0 | ROZPOCET
43 | K | 460431623 | Zásyp kabelových rýh ručně s přemístění sypaniny ze vzdálenosti do 10 m, s uložením výkopku ve vrstvách včetně zhutnění a úpravy povrchu šířky 80 cm hloubky 40 cm z horniny třídy těžitelnosti II skupiny 4 | m | 37.3 |  | 0 | CS ÚRS 2025 01 |  | základní |  | 0 | 0 | 0 | 0 | 0 | 64 | K | 2 |  |  |  | ROZPOCET | 0 | 0 | 0 | 0 | 0 | 1 | 0 | 64 | -897770569
| Online PSC |  | https://podminky.urs.cz/item/CS_URS_2025_01/460431623 | [14 empty] | Online PSC | 2
| VV |  | " Zpětný zásyp rýh přípojky NN a přípojky sdělovacího vedení " | [14 empty] | VV | 2 | 1 | True | 0 | ROZPOCET
| VV |  | " Zpětný zásyp zeminou z výkopů přípojky NN - samostatná rýha " ((21,5)*(0,2+0,3)) |  | 10.75 | [12 empty] | VV | 2 | 2 | True | 0 | ROZPOCET
| VV |  | " Zpětný zásyp zeminou z výkopů přípojky sdělovacího vedení - samostatná rýha " ((53,1)*(0,2+0,3)) |  | 26.55 | [12 empty] | VV | 2 | 2 | True | 0 | ROZPOCET
| VV |  | Součet |  | 37.3 | [12 empty] | VV | 2 | 4 | True | 1 | ROZPOCET
| VV |  | " POZN: Původní hloubka byla 0,8 m, ale 0,4 m písek. Z tohoto důvodu uvažován zásyp do hloubky 40 cm - hloubka od horní hrany písku po terén. " | [14 empty] | VV | 2 | 1 | True | 0 | ROZPOCET
44 | K | 460431822 | Zásyp kabelových rýh ručně s přemístění sypaniny ze vzdálenosti do 10 m, s uložením výkopku ve vrstvách včetně zhutnění a úpravy povrchu šířky 100 cm hloubky 40 cm z horniny třídy těžitelnosti I skupiny 3 | m | 45 |  | 0 | CS ÚRS 2025 01 |  | základní |  | 0 | 0 | 0 | 0 | 0 | 64 | K | 2 |  |  |  | ROZPOCET | 0 | 0 | 0 | 0 | 0 | 1 | 0 | 64 | 98348165
| Online PSC |  | https://podminky.urs.cz/item/CS_URS_2025_01/460431822 | [14 empty] | Online PSC | 2
| VV |  | " Zpětný zásyp rýh přípojky NN a přípojky sdělovacího vedení " | [14 empty] | VV | 2 | 1 | True | 0 | ROZPOCET
| VV |  | " Zpětný zásyp zeminou z výkopů přípojky NN a sdělovacího vedení - společná rýha " ((120,0)*(0,2+0,3)) |  | 60 | [12 empty] | VV | 2 | 2 | True | 0 | ROZPOCET
| VV |  | " Odečet délky za úsek řešený protlakem " -((30,0)*0,5) |  | -15 | [12 empty] | VV | 2 | 2 | True | 0 | ROZPOCET
| VV |  | Součet |  | 45 | [12 empty] | VV | 2 | 4 | True | 1 | ROZPOCET
| VV |  | " POZN: Původní hloubka byla 0,8 m, ale 0,4 m písek. Z tohoto důvodu uvažován zásyp do hloubky 40 cm - hloubka od horní hrany písku po terén. " | [14 empty] | VV | 2 | 1 | True | 0 | ROZPOCET
45 | K | 460431823 | Zásyp kabelových rýh ručně s přemístění sypaniny ze vzdálenosti do 10 m, s uložením výkopku ve vrstvách včetně zhutnění a úpravy povrchu šířky 100 cm hloubky 40 cm z horniny třídy těžitelnosti II skupiny 4 | m | 45 |  | 0 | CS ÚRS 2025 01 |  | základní |  | 0 | 0 | 0 | 0 | 0 | 64 | K | 2 |  |  |  | ROZPOCET | 0 | 0 | 0 | 0 | 0 | 1 | 0 | 64 | -240952191
| Online PSC |  | https://podminky.urs.cz/item/CS_URS_2025_01/460431823 | [14 empty] | Online PSC | 2
| VV |  | " Zpětný zásyp rýh přípojky NN a přípojky sdělovacího vedení " | [14 empty] | VV | 2 | 1 | True | 0 | ROZPOCET
| VV |  | " Zpětný zásyp zeminou z výkopů přípojky NN a sdělovacího vedení - společná rýha " ((120,0)*(0,2+0,3)) |  | 60 | [12 empty] | VV | 2 | 2 | True | 0 | ROZPOCET
| VV |  | " Odečet délky za úsek řešený protlakem " -((30,0)*0,5) |  | -15 | [12 empty] | VV | 2 | 2 | True | 0 | ROZPOCET
| VV |  | Součet |  | 45 | [12 empty] | VV | 2 | 4 | True | 1 | ROZPOCET
| VV |  | " POZN: Původní hloubka byla 0,8 m, ale 0,4 m písek. Z tohoto důvodu uvažován zásyp do hloubky 40 cm - hloubka od horní hrany písku po terén. " | [14 empty] | VV | 2 | 1 | True | 0 | ROZPOCET
46 | K | 460631211 | Zemní protlaky řízené horizontální vrtání v hornině třídy těžitelnosti I a II skupiny 1 až 4 včetně protlačení trub v hloubce do 6 m vnějšího průměru vrtu do 90 mm | m | 60 |  | 0 | CS ÚRS 2025 01 |  | základní |  | 0 | 0.00183 | 0.1098 | 0 | 0 | 64 | K | 2 |  |  |  | ROZPOCET | 0 | 0 | 0 | 0 | 0 | 1 | 0 | 64 | 441390299
| Online PSC |  | https://podminky.urs.cz/item/CS_URS_2025_01/460631211 | [14 empty] | Online PSC | 2
| VV |  | " Zemní protlak pro provedení kabeláže pod dlážděnou plochou ze žulových kostek - kolem vjezdu do parkovacího domu. " | [14 empty] | VV | 2 | 1 | True | 0 | ROZPOCET
| VV |  | " Zemní protlak pro kabeláž přípojky sdělovacího vedení - uvažována maximální délka 30,0 m " (30,0)*1 |  | 30 | [12 empty] | VV | 2 | 2 | True | 0 | ROZPOCET
| VV |  | " Případný zemní protlak pro provedení zemnícího pásku - uvažována maximální délka 30,0 m " (30,0)*1 |  | 30 | [12 empty] | VV | 2 | 2 | True | 0 | ROZPOCET
| VV |  | Součet |  | 60 | [12 empty] | VV | 2 | 4 | True | 1 | ROZPOCET
47 | M | 55283905 | trubka ocelová bezešvá hladká jakost 11 353 57x2,9mm | m | 31.5 |  | 0 | CS ÚRS 2025 01 |  | základní |  | 0 | 0.00401 | 0.12632 | 0 | 0 | 256 | M | 2 |  |  |  | ROZPOCET | 0 | 0 | 0 | 0 | 0 | 1 | 0 | 64 | -1549212240
| VV |  | " Ochranná trubka zemního protlaku pro provedení kabeláže pod dlážděnou plochou ze žulových kostek - kolem vjezdu do parkovacího domu. " | [14 empty] | VV | 2 | 1 | True | 0 | ROZPOCET
| VV |  | " Případná ochranná trubka zemního protlaku pro provedení zemnícího pásku - uvažována maximální délka 30,0 m " ((30,0)*1)*1,05 |  | 31.5 | [12 empty] | VV | 2 | 2 | True | 0 | ROZPOCET
| VV |  | Součet |  | 31.5 | [12 empty] | VV | 2 | 4 | True | 1 | ROZPOCET
48 | M | 14011062 | trubka ocelová bezešvá hladká jakost 11 353 89x5mm | m | 31.5 |  | 0 | CS ÚRS 2025 01 |  | základní |  | 0 | 0.01036 | 0.32634 | 0 | 0 | 256 | M | 2 |  |  |  | ROZPOCET | 0 | 0 | 0 | 0 | 0 | 1 | 0 | 64 | -1476766204
| VV |  | " Ochranná trubka zemního protlaku pro provedení kabeláže pod dlážděnou plochou ze žulových kostek - kolem vjezdu do parkovacího domu. " | [14 empty] | VV | 2 | 1 | True | 0 | ROZPOCET
| VV |  | " Ochranná trubka zemního protlaku pro kabeláž přípojky sdělovacího vedení - uvažována maximální délka 30,0 m " ((30,0)*1)*1,05 |  | 31.5 | [12 empty] | VV | 2 | 2 | True | 0 | ROZPOCET
| VV |  | Součet |  | 31.5 | [12 empty] | VV | 2 | 4 | True | 1 | ROZPOCET
49 | K | 460631213 | Zemní protlaky řízené horizontální vrtání v hornině třídy těžitelnosti I a II skupiny 1 až 4 včetně protlačení trub v hloubce do 6 m vnějšího průměru vrtu přes 110 do 140 mm | m | 30 |  | 0 | CS ÚRS 2025 01 |  | základní |  | 0 | 0.00326 | 0.0978 | 0 | 0 | 64 | K | 2 |  |  |  | ROZPOCET | 0 | 0 | 0 | 0 | 0 | 1 | 0 | 64 | 475955337
| Online PSC |  | https://podminky.urs.cz/item/CS_URS_2025_01/460631213 | [14 empty] | Online PSC | 2
| VV |  | " Zemní protlak pro provedení kabeláže pod dlážděnou plochou ze žulových kostek - kolem vjezdu do parkovacího domu. " | [14 empty] | VV | 2 | 1 | True | 0 | ROZPOCET
| VV |  | " Zemní protlak pro kabeláž přípojky NN - kabel CYKY 4×50 mm2 - uvažována maximální délka 30,0 m " (30,0)*1 |  | 30 | [12 empty] | VV | 2 | 2 | True | 0 | ROZPOCET
| VV |  | Součet |  | 30 | [12 empty] | VV | 2 | 4 | True | 1 | ROZPOCET
50 | M | 14011094 | trubka ocelová bezešvá hladká jakost 11 353 133x4,5mm | m | 31.5 |  | 0 | CS ÚRS 2025 01 |  | základní |  | 0 | 0.01426 | 0.44919 | 0 | 0 | 256 | M | 2 |  |  |  | ROZPOCET | 0 | 0 | 0 | 0 | 0 | 1 | 0 | 64 | -690686456
| VV |  | " Ochranná trubka zemního protlaku pro provedení kabeláže pod dlážděnou plochou ze žulových kostek - kolem vjezdu do parkovacího domu. " | [14 empty] | VV | 2 | 1 | True | 0 | ROZPOCET
| VV |  | " Ochranná trubka zemního protlaku pro kabeláž přípojky NN - kabel CYKY 4×50 mm2 - uvažována maximální délka 30,0 m " ((30,0)*1)*1,05 |  | 31.5 | [12 empty] | VV | 2 | 2 | True | 0 | ROZPOCET
| VV |  | Součet |  | 31.5 | [12 empty] | VV | 2 | 4 | True | 1 | ROZPOCET
51 | K | 460631214 | Zemní protlaky řízené horizontální vrtání v hornině třídy těžitelnosti I a II skupiny 1 až 4 včetně protlačení trub v hloubce do 6 m vnějšího průměru vrtu přes 140 do 180 mm | m | 60 |  | 0 | CS ÚRS 2025 01 |  | základní |  | 0 | 0.00366 | 0.2196 | 0 | 0 | 64 | K | 2 |  |  |  | ROZPOCET | 0 | 0 | 0 | 0 | 0 | 1 | 0 | 64 | 813553355
| Online PSC |  | https://podminky.urs.cz/item/CS_URS_2025_01/460631214 | [14 empty] | Online PSC | 2
| VV |  | " Zemní protlak pro provedení kabeláže pod dlážděnou plochou ze žulových kostek - kolem vjezdu do parkovacího domu. " | [14 empty] | VV | 2 | 1 | True | 0 | ROZPOCET
| VV |  | " Zemní protlak pro kabeláž přípojky NN - AYKY 4×185 mm2 - uvažována maximální délka 30,0 m " (30,0)*2 |  | 60 | [12 empty] | VV | 2 | 2 | True | 0 | ROZPOCET
| VV |  | Součet |  | 60 | [12 empty] | VV | 2 | 4 | True | 1 | ROZPOCET
52 | M | 14011098 | trubka ocelová bezešvá hladká jakost 11 353 159x4,5mm | m | 63 |  | 0 | CS ÚRS 2025 01 |  | základní |  | 0 | 0.01715 | 1.0804 | 0 | 0 | 256 | M | 2 |  |  |  | ROZPOCET | 0 | 0 | 0 | 0 | 0 | 1 | 0 | 64 | -1338730976
| VV |  | " Ochranná trubka zemního protlaku pro provedení kabeláže pod dlážděnou plochou ze žulových kostek - kolem vjezdu do parkovacího domu. " | [14 empty] | VV | 2 | 1 | True | 0 | ROZPOCET
| VV |  | " Ochranná trubka zemního protlaku pro kabeláž přípojky NN - AYKY 4×185 mm2 - uvažována maximální délka 30,0 m " ((30,0)*2)*1,05 |  | 63 | [12 empty] | VV | 2 | 2 | True | 0 | ROZPOCET
| VV |  | Součet |  | 63 | [12 empty] | VV | 2 | 4 | True | 1 | ROZPOCET
53 | K | 460632114 | Zemní protlaky zemní práce nutné k provedení protlaku výkop včetně zásypu ručně startovací jáma v hornině třídy těžitelnosti II skupiny 4 | kus | 1 |  | 0 | CS ÚRS 2025 01 |  | základní |  | 0 | 0 | 0 | 0 | 0 | 64 | K | 2 |  |  |  | ROZPOCET | 0 | 0 | 0 | 0 | 0 | 1 | 0 | 64 | -599936174
| Online PSC |  | https://podminky.urs.cz/item/CS_URS_2025_01/460632114 | [14 empty] | Online PSC | 2
| VV |  | " Provedení startovací jámy pro zemní protlak - uvažován rozměr jámy 2,0×2,0×1,3 m " | [14 empty] | VV | 2 | 1 | True | 0 | ROZPOCET
| VV |  | " Provedení startovací jámy " (1,0) |  | 1 | [12 empty] | VV | 2 | 2 | True | 0 | ROZPOCET
| VV |  | Součet |  | 1 | [12 empty] | VV | 2 | 4 | True | 1 | ROZPOCET
54 | K | 460632214 | Zemní protlaky zemní práce nutné k provedení protlaku výkop včetně zásypu ručně koncová jáma v hornině třídy těžitelnosti II skupiny 4 | kus | 1 |  | 0 | CS ÚRS 2025 01 |  | základní |  | 0 | 0 | 0 | 0 | 0 | 64 | K | 2 |  |  |  | ROZPOCET | 0 | 0 | 0 | 0 | 0 | 1 | 0 | 64 | 1819938331
| Online PSC |  | https://podminky.urs.cz/item/CS_URS_2025_01/460632214 | [14 empty] | Online PSC | 2
| VV |  | " Provedení koncové jámy pro zemní protlak - uvažován rozměr jámy 2,0×2,0×1,3 m " | [14 empty] | VV | 2 | 1 | True | 0 | ROZPOCET
| VV |  | " Provedení koncové jámy " (1,0) |  | 1 | [12 empty] | VV | 2 | 2 | True | 0 | ROZPOCET
| VV |  | Součet |  | 1 | [12 empty] | VV | 2 | 4 | True | 1 | ROZPOCET
55 | K | 460282112 | Pažení výkopů pažicími boxy rýh kabelových hloubka výkopu do 4 m, šířka přes 1,2 do 2,5 m | m2 | 10.4 |  | 0 | CS ÚRS 2025 01 |  | základní |  | 0 | 0.00059 | 0.006136 | 0 | 0 | 64 | K | 2 |  |  |  | ROZPOCET | 0 | 0 | 0 | 0 | 0 | 1 | 0 | 64 | 297692463
| Online PSC |  | https://podminky.urs.cz/item/CS_URS_2025_01/460282112 | [14 empty] | Online PSC | 2
| VV |  | " Paždící boxy pro rozepření startovacích a koncováých jam - uvažováno ze 2 stran 100 % z plochy. " | [14 empty] | VV | 2 | 1 | True | 0 | ROZPOCET
| VV |  | " Pažení starovací jámy " ((2,0*1,3)*2) |  | 5.2 | [12 empty] | VV | 2 | 2 | True | 0 | ROZPOCET
| VV |  | " Pažení koncové jámy " ((2,0*1,3)*2) |  | 5.2 | [12 empty] | VV | 2 | 2 | True | 0 | ROZPOCET
| VV |  | Součet |  | 10.4 | [12 empty] | VV | 2 | 4 | True | 1 | ROZPOCET
56 | K | 460282512 | Pažení výkopů pažicími boxy rýh kabelových odstranění boxů hloubka výkopu do 4 m, šířka přes 1,2 do 2,5 m | m2 | 10.4 |  | 0 | CS ÚRS 2025 01 |  | základní |  | 0 | 0 | 0 | 0 | 0 | 64 | K | 2 |  |  |  | ROZPOCET | 0 | 0 | 0 | 0 | 0 | 1 | 0 | 64 | -548505368
| Online PSC |  | https://podminky.urs.cz/item/CS_URS_2025_01/460282512 | [14 empty] | Online PSC | 2
| VV |  | " Odstraění pažících boxů pro rozepření jam pro protlak " (10,4) |  | 10.4 | [12 empty] | VV | 2 | 2 | True | 0 | ROZPOCET
| VV |  | Součet |  | 10.4 | [12 empty] | VV | 2 | 4 | True | 1 | ROZPOCET
57 | K | 460661114 | Kabelové lože z písku včetně podsypu, zhutnění a urovnání povrchu pro kabely nn bez zakrytí, šířky přes 65 do 80 cm | m | 149.2 |  | 0 | CS ÚRS 2025 01 |  | základní |  | 0 | 0.32 | 47.744 | 0 | 0 | 64 | K | 2 |  |  |  | ROZPOCET | 0 | 0 | 0 | 0 | 0 | 1 | 0 | 64 | -1216100451
| Online PSC |  | https://podminky.urs.cz/item/CS_URS_2025_01/460661114 | [14 empty] | Online PSC | 2
| VV |  | " Kabelové lože pro vedení přípojky NN a přípojky sdělovacího vedení " | [14 empty] | VV | 2 | 1 | True | 0 | ROZPOCET
| VV |  | " Kabelové lože z písku pro vedení přípojky NN - samostatná rýha - celková tl. 400 mm " ((21,5)*2,0) |  | 43 | [12 empty] | VV | 2 | 2 | True | 0 | ROZPOCET
| VV |  | " Kabelové lože z písku pro vedení přípojky sdělovacího vedení - samostatná rýha - celková tl. 400 mm " ((53,1)*2,0) |  | 106.2 | [12 empty] | VV | 2 | 2 | True | 0 | ROZPOCET
| VV |  | Součet |  | 149.2 | [12 empty] | VV | 2 | 4 | True | 1 | ROZPOCET
| VV |  | " POZN: V položce uvažováno lože tl. 200 mm, celkové lože (i jako obsyp) nutné pro položení 400 mm › množství násobeno 2×. " | [14 empty] | VV | 2 | 1 | True | 0 | ROZPOCET
58 | K | 460661115 | Kabelové lože z písku včetně podsypu, zhutnění a urovnání povrchu pro kabely nn bez zakrytí, šířky přes 80 do 100 cm | m | 180 |  | 0 | CS ÚRS 2025 01 |  | základní |  | 0 | 0.4 | 72 | 0 | 0 | 64 | K | 2 |  |  |  | ROZPOCET | 0 | 0 | 0 | 0 | 0 | 1 | 0 | 64 | 277615627
| Online PSC |  | https://podminky.urs.cz/item/CS_URS_2025_01/460661115 | [14 empty] | Online PSC | 2
| VV |  | " Kabelové lože pro vedení přípojky NN a přípojky sdělovacího vedení " | [14 empty] | VV | 2 | 1 | True | 0 | ROZPOCET
| VV |  | " Kabelové lože z písku - společná rýha - celková tl. 400 mm " ((120,0)*2,0) |  | 240 | [12 empty] | VV | 2 | 2 | True | 0 | ROZPOCET
| VV |  | " Odečet délky za úsek řešený protlakem " -((30,0)*2,0) |  | -60 | [12 empty] | VV | 2 | 2 | True | 0 | ROZPOCET
| VV |  | Součet |  | 180 | [12 empty] | VV | 2 | 4 | True | 1 | ROZPOCET
| VV |  | " POZN: V položce uvažováno lože tl. 200 mm, celkové lože (i jako obsyp) nutné pro položení 400 mm › množství násobeno 2×. " | [14 empty] | VV | 2 | 1 | True | 0 | ROZPOCET
59 | K | 460671114 | Výstražné prvky pro krytí kabelů včetně vyrovnání povrchu rýhy, rozvinutí a uložení fólie, šířky přes 35 do 40 cm | m | 329.2 |  | 0 | CS ÚRS 2025 01 |  | základní |  | 0 | 0.00012 | 0.039504 | 0 | 0 | 64 | K | 2 |  |  |  | ROZPOCET | 0 | 0 | 0 | 0 | 0 | 1 | 0 | 64 | 2008459171
| Online PSC |  | https://podminky.urs.cz/item/CS_URS_2025_01/460671114 | [14 empty] | Online PSC | 2
| VV |  | " Výstražná fólie přípojky NN a sdělovacího vedení " | [14 empty] | VV | 2 | 1 | True | 0 | ROZPOCET
| VV |  | " Výstražná fólie pro kabeláž přípojky NN a sděl. ved. - uvažovány 2 fólie vedle sebe " ((120,0)*2) |  | 240 | [12 empty] | VV | 2 | 2 | True | 0 | ROZPOCET
| VV |  | " Výstražná fólie pro kabeláž přípojky NN - samostatná rýha - uvažovány 2 fólie vedle sebe " ((21,5)*2) |  | 43 | [12 empty] | VV | 2 | 2 | True | 0 | ROZPOCET
| VV |  | " Výstražná fólie pro kabeláž přípojka sděl. ved. - samostatná rýha - uvažovány 2 fólie vedle sebe " ((53,1)*2) |  | 106.2 | [12 empty] | VV | 2 | 2 | True | 0 | ROZPOCET
| VV |  | " Odečet délky za úsek řešený protlakem " -((30,0)*2) |  | -60 | [12 empty] | VV | 2 | 2 | True | 0 | ROZPOCET
| VV |  | Součet |  | 329.2 | [12 empty] | VV | 2 | 4 | True | 1 | ROZPOCET
60 | K | 460791213 | Montáž trubek ochranných uložených volně do rýhy plastových ohebných, vnitřního průměru přes 50 do 90 mm | m | 149 |  | 0 | CS ÚRS 2025 01 |  | základní |  | 0 | 0 | 0 | 0 | 0 | 64 | K | 2 |  |  |  | ROZPOCET | 0 | 0 | 0 | 0 | 0 | 1 | 0 | 64 | -1231561275
| Online PSC |  | https://podminky.urs.cz/item/CS_URS_2025_01/460791213 | [14 empty] | Online PSC | 2
| P |  | Poznámka k položce: " V ceně kotvící a spojovací materiál, uložení a veškeré dalšní nutné práce a materiál. " | [14 empty] | P | 2
| VV |  | " Chránička HDPE D 75/90 mm - do výkopů. " | [14 empty] | VV | 2 | 1 | True | 0 | ROZPOCET
| VV |  | " Chránička do výkopů pro přípojku NN - kabel CYKY 4×50 mm2 " (141,5)*1 |  | 141.5 | [12 empty] | VV | 2 | 2 | True | 0 | ROZPOCET
| VV |  | Mezisoučet |  | 141.5 | [12 empty] | VV | 2 | 3 | True | 0 | ROZPOCET
| VV |  | " Chránička HDPE D 75/90 mm - pro svislé vedení kabeláže. " | [14 empty] | VV | 2 | 1 | True | 0 | ROZPOCET
| VV |  | " Případná chránička pro svislé vedení přípojky NN " (2,5)*3 |  | 7.5 | [12 empty] | VV | 2 | 2 | True | 0 | ROZPOCET
| VV |  | Mezisoučet |  | 7.5 | [12 empty] | VV | 2 | 3 | True | 0 | ROZPOCET
| VV |  | Součet |  | 149 | [12 empty] | VV | 2 | 4 | True | 1 | ROZPOCET
| VV |  | " POZN: Nasutnutí / uložení kabelu do chrániček je součástí ceny montáže kabeláže. " | [14 empty] | VV | 2 | 1 | True | 0 | ROZPOCET
| VV |  | " POZN: V soupise je uvažováno s plastovou chráničkou i v ocelové chráničce protlaku. " | [14 empty] | VV | 2 | 1 | True | 0 | ROZPOCET
61 | M | 34571354 | trubka elektroinstalační ohebná dvouplášťová korugovaná HDPE (chránička) D 75/90mm | m | 163.9 |  | 0 | CS ÚRS 2025 01 |  | základní |  | 0 | 0.00055 | 0.090145 | 0 | 0 | 256 | M | 2 |  |  |  | ROZPOCET | 0 | 0 | 0 | 0 | 0 | 1 | 0 | 64 | 713748245
| VV |  | " Chránička HDPE D 75/90 mm - do výkopů. " | [14 empty] | VV | 2 | 1 | True | 0 | ROZPOCET
| VV |  | " Chránička do výkopů pro přípojku NN - kabel CYKY 4×50 mm2 " ((141,5)*1)*1,1 |  | 155.65 | [12 empty] | VV | 2 | 2 | True | 0 | ROZPOCET
| VV |  | Mezisoučet |  | 155.65 | [12 empty] | VV | 2 | 3 | True | 0 | ROZPOCET
| VV |  | " Chránička HDPE D 75/90 mm - pro svislé vedení kabeláže. " | [14 empty] | VV | 2 | 1 | True | 0 | ROZPOCET
| VV |  | " Případná chránička pro svislé vedení přípojky NN " ((2,5)*3)*1,1 |  | 8.25 | [12 empty] | VV | 2 | 2 | True | 0 | ROZPOCET
| VV |  | Mezisoučet |  | 8.25 | [12 empty] | VV | 2 | 3 | True | 0 | ROZPOCET
| VV |  | Součet |  | 163.9 | [12 empty] | VV | 2 | 4 | True | 1 | ROZPOCET
62 | K | 460791214 | Montáž trubek ochranných uložených volně do rýhy plastových ohebných, vnitřního průměru přes 90 do 110 mm | m | 283 |  | 0 | CS ÚRS 2025 01 |  | základní |  | 0 | 0 | 0 | 0 | 0 | 64 | K | 2 |  |  |  | ROZPOCET | 0 | 0 | 0 | 0 | 0 | 1 | 0 | 64 | -79265802
| Online PSC |  | https://podminky.urs.cz/item/CS_URS_2025_01/460791214 | [14 empty] | Online PSC | 2
| P |  | Poznámka k položce: " V ceně kotvící a spojovací materiál, uložení a veškeré dalšní nutné práce a materiál. " | [14 empty] | P | 2
| VV |  | " Chránička HDPE D 93/110 mm - do výkopů. " | [14 empty] | VV | 2 | 1 | True | 0 | ROZPOCET
| VV |  | " Chránička do výkopů pro přípojku NN - kabel AYKY 4×185 mm2 " (141,5)*2 |  | 283 | [12 empty] | VV | 2 | 2 | True | 0 | ROZPOCET
| VV |  | Součet |  | 283 | [12 empty] | VV | 2 | 4 | True | 1 | ROZPOCET
| VV |  | " POZN: Nasutnutí / uložení kabelu do chrániček je součástí ceny montáže kabeláže. " | [14 empty] | VV | 2 | 1 | True | 0 | ROZPOCET
| VV |  | " POZN: V soupise je uvažováno s plastovou chráničkou i v ocelové chráničce protlaku. " | [14 empty] | VV | 2 | 1 | True | 0 | ROZPOCET
63 | M | 34571355 | trubka elektroinstalační ohebná dvouplášťová korugovaná HDPE (chránička) D 93/110mm | m | 311.3 |  | 0 | CS ÚRS 2025 01 |  | základní |  | 0 | 0.00069 | 0.2148 | 0 | 0 | 128 | M | 2 |  |  |  | ROZPOCET | 0 | 0 | 0 | 0 | 0 | 1 | 0 | 128 | 1596816052
| VV |  | " Chránička HDPE D 93/110 mm - do výkopů. " | [14 empty] | VV | 2 | 1 | True | 0 | ROZPOCET
| VV |  | " Chránička do výkopů pro přípojku NN - kabel AYKY 4×185 mm2 " ((141,5)*2)*1,1 |  | 311.3 | [12 empty] | VV | 2 | 2 | True | 0 | ROZPOCET
| VV |  | Součet |  | 311.3 | [12 empty] | VV | 2 | 4 | True | 1 | ROZPOCET
64 | K | 460371121 | Naložení výkopku strojně z hornin třídy těžitelnosti I skupiny 1 až 3 | m3 | 59.872 |  | 0 | CS ÚRS 2025 01 |  | základní |  | 0 | 0 | 0 | 0 | 0 | 64 | K | 2 |  |  |  | ROZPOCET | 0 | 0 | 0 | 0 | 0 | 1 | 0 | 64 | 1323959913
| Online PSC |  | https://podminky.urs.cz/item/CS_URS_2025_01/460371121 | [14 empty] | Online PSC | 2
| VV |  | " Případné naložený výkopku pro přemístění zeminy pro zpětný zásyp " | [14 empty] | VV | 2 | 1 | True | 0 | ROZPOCET
| VV |  | " Naložení pro odvoz zeminy na meziskládku při elektromontážních pracích - společná rýha " ((120,0-30,0)*1,0*(0,8-0,4))*(0,2+0,3) |  | 18 | [12 empty] | VV | 2 | 2 | True | 0 | ROZPOCET
| VV |  | " Naložení pro odvoz zeminy na meziskládku při elektromontážních pracích - samostatné rýhy " ((21,5+53,1)*0,8*(0,8-0,4))*(0,2+0,3) |  | 11.936 | [12 empty] | VV | 2 | 2 | True | 0 | ROZPOCET
| VV |  | Mezisoučet |  | 29.936 | [12 empty] | VV | 2 | 3 | True | 0 | ROZPOCET
| VV |  | " Naložení výkopku pro odvoz zeminy z meziskládkypro zpětný zásyp " | [14 empty] | VV | 2 | 1 | True | 0 | ROZPOCET
| VV |  | " Naložení pro odvoz zeminy z meziskládky pro zpětný zásyp rýhy při elektromontážních pracích - společná rýha " ((120,0-30,0)*1,0*(0,8-0,4))*(0,2+0,3) |  | 18 | [12 empty] | VV | 2 | 2 | True | 0 | ROZPOCET
| VV |  | " Naložení pro odvoz zeminy z meziskládky pro zpětný zásyp rýhy při elektromont. pracích - samostatné rýhy " ((21,5+53,1)*0,8*(0,8-0,4))*(0,2+0,3) |  | 11.936 | [12 empty] | VV | 2 | 2 | True | 0 | ROZPOCET
| VV |  | Mezisoučet |  | 29.936 | [12 empty] | VV | 2 | 3 | True | 0 | ROZPOCET
| VV |  | Součet |  | 59.872 | [12 empty] | VV | 2 | 4 | True | 1 | ROZPOCET
65 | K | 460371123 | Naložení výkopku strojně z hornin třídy těžitelnosti II skupiny 4 až 5 | m3 | 80.672 |  | 0 | CS ÚRS 2025 01 |  | základní |  | 0 | 0 | 0 | 0 | 0 | 64 | K | 2 |  |  |  | ROZPOCET | 0 | 0 | 0 | 0 | 0 | 1 | 0 | 64 | -559263757
| Online PSC |  | https://podminky.urs.cz/item/CS_URS_2025_01/460371123 | [14 empty] | Online PSC | 2
| VV |  | " Případné naložený výkopku pro přemístění zeminy pro zpětný zásyp " | [14 empty] | VV | 2 | 1 | True | 0 | ROZPOCET
| VV |  | " Naložení pro odvoz zeminy na meziskládku při elektromontážních pracích - společná rýha " ((120,0-30,0)*1,0*(0,8-0,4))*(0,2+0,3) |  | 18 | [12 empty] | VV | 2 | 2 | True | 0 | ROZPOCET
| VV |  | " Naložení pro odvoz zeminy na meziskládku při elektromontážních pracích - samostatné rýhy " ((21,5+53,1)*0,8*(0,8-0,4))*(0,2+0,3) |  | 11.936 | [12 empty] | VV | 2 | 2 | True | 0 | ROZPOCET
| VV |  | " Naložení pro odvoz zeminy na meziskládku při elektromontážních pracích - starovací a koncová jáma " (2,0*2,0*1,3)*2 |  | 10.4 | [12 empty] | VV | 2 | 2 | True | 0 | ROZPOCET
| VV |  | Mezisoučet |  | 40.336 | [12 empty] | VV | 2 | 3 | True | 0 | ROZPOCET
| VV |  | " Naložení výkopku pro odvoz zeminy z meziskládkypro zpětný zásyp " | [14 empty] | VV | 2 | 1 | True | 0 | ROZPOCET
| VV |  | " Naložení pro odvoz zeminy z meziskládky pro zpětný zásyp rýhy při elektromontážních pracích - společná rýha " ((120,0-30,0)*1,0*(0,8-0,4))*(0,2+0,3) |  | 18 | [12 empty] | VV | 2 | 2 | True | 0 | ROZPOCET
| VV |  | " Naložení pro odvoz zeminy z meziskládky pro zpětný zásyp rýhy při elektromont. pracích - samostatné rýhy " ((21,5+53,1)*0,8*(0,8-0,4))*(0,2+0,3) |  | 11.936 | [12 empty] | VV | 2 | 2 | True | 0 | ROZPOCET
| VV |  | " Naložení pro odvoz zeminy z meziskládky pro zpětný zásyp rýhy při elektromont. pracích - starovací a koncová jáma " (2,0*2,0*1,3)*2 |  | 10.4 | [12 empty] | VV | 2 | 2 | True | 0 | ROZPOCET
| VV |  | Mezisoučet |  | 40.336 | [12 empty] | VV | 2 | 3 | True | 0 | ROZPOCET
| VV |  | Součet |  | 80.672 | [12 empty] | VV | 2 | 4 | True | 1 | ROZPOCET
66 | K | 460341112 | Vodorovné přemístění (odvoz) horniny dopravními prostředky včetně složení, bez naložení a rozprostření jakékoliv třídy, na vzdálenost přes 50 do 500 m | m3 | 140.544 |  | 0 | CS ÚRS 2025 01 |  | základní |  | 0 | 0 | 0 | 0 | 0 | 64 | K | 2 |  |  |  | ROZPOCET | 0 | 0 | 0 | 0 | 0 | 1 | 0 | 64 | -1852438463
| Online PSC |  | https://podminky.urs.cz/item/CS_URS_2025_01/460341112 | [14 empty] | Online PSC | 2
| VV |  | " Případné vodorovné přemístění vykopané zeminu nutné pro zpětný zásyp na meziskládku " | [14 empty] | VV | 2 | 1 | True | 0 | ROZPOCET
| VV |  | " Odvoz zeminy na meziskládku " (18,0+11,936)+(18,0+11,936+10,4) |  | 70.272 | [12 empty] | VV | 2 | 2 | True | 0 | ROZPOCET
| VV |  | " Případné vodorovné přemístění vykopané zeminu nutné pro zpětný zásyp z meziskládky pro zpětný zásyp " | [14 empty] | VV | 2 | 1 | True | 0 | ROZPOCET
| VV |  | " Odvoz zeminy z meziskládky " (18,0+11,936)+(18,0+11,936+10,4) |  | 70.272 | [12 empty] | VV | 2 | 2 | True | 0 | ROZPOCET
| VV |  | Součet |  | 140.544 | [12 empty] | VV | 2 | 4 | True | 1 | ROZPOCET
67 | K | 171251201 | Uložení sypaniny na skládky nebo meziskládky bez hutnění s upravením uložené sypaniny do předepsaného tvaru | m3 | 70.272 |  | 0 | CS ÚRS 2025 01 |  | základní |  | 0 | 0 | 0 | 0 | 0 | 64 | K | 2 |  |  |  | ROZPOCET | 0 | 0 | 0 | 0 | 0 | 1 | 0 | 64 | 2088364503
| Online PSC |  | https://podminky.urs.cz/item/CS_URS_2025_01/171251201 | [14 empty] | Online PSC | 2
| VV |  | " Uložení sypaniny na meziskládce před zpětným přemístěním pro zásyp " (18,0+11,936)+(18,0+11,936+10,4) |  | 70.272 | [12 empty] | VV | 2 | 2 | True | 0 | ROZPOCET
| VV |  | Součet |  | 70.272 | [12 empty] | VV | 2 | 4 | True | 1 | ROZPOCET
68 | K | 460371121 | Naložení výkopku strojně z hornin třídy těžitelnosti I skupiny 1 až 3 | m3 | 30.589 |  | 0 | CS ÚRS 2025 01 |  | základní |  | 0 | 0 | 0 | 0 | 0 | 64 | K | 2 |  |  |  | ROZPOCET | 0 | 0 | 0 | 0 | 0 | 1 | 0 | 64 | -1380694551
| Online PSC |  | https://podminky.urs.cz/item/CS_URS_2025_01/460371121 | [14 empty] | Online PSC | 2
| VV |  | " Nakládání zeminy pro odvoz z výkopových prací pro elektromontážní práce " | [14 empty] | VV | 2 | 1 | True | 0 | ROZPOCET
| VV |  | " Naložení pro odvoz zeminy z výkopových prací pro elektromontáže - společná rýha " ((120,0-30,0)*1,0*(0,8-0,4))*(0,2+0,3) |  | 18 | [12 empty] | VV | 2 | 2 | True | 0 | ROZPOCET
| VV |  | " Naložení pro odvoz zeminy z výkopových prací pro elektromontáže - samostatné rýhy " ((21,5+53,1)*0,8*(0,8-0,4))*(0,2+0,3) |  | 11.936 | [12 empty] | VV | 2 | 2 | True | 0 | ROZPOCET
| VV |  | Mezisoučet |  | 29.936 | [12 empty] | VV | 2 | 3 | True | 0 | ROZPOCET
| VV |  | " Nakládání zeminy pro odvoz z výkopových prací pro elektromontážní práce - protlak " | [14 empty] | VV | 2 | 1 | True | 0 | ROZPOCET
| VV |  | " Naložení pro odvoz zeminy z výkopových prací pro elektromontážní práce - protlak - průměr do 90 mm " (((0,09/2)*(0,09/2)*3,141593*(30,0))*2)*0,5 |  | 0.191 | [12 empty] | VV | 2 | 2 | True | 0 | ROZPOCET
| VV |  | " Naložení pro odvoz zeminy z výkopových prací pro elektromontážní práce - protlak - průměr do 140 mm " (((0,14/2)*(0,14/2)*3,141593*(30,0))*2)*0,5 |  | 0.462 | [12 empty] | VV | 2 | 2 | True | 0 | ROZPOCET
| VV |  | Mezisoučet |  | 0.653 | [12 empty] | VV | 2 | 3 | True | 0 | ROZPOCET
| VV |  | Součet |  | 30.589 | [12 empty] | VV | 2 | 4 | True | 1 | ROZPOCET
69 | K | 460371123 | Naložení výkopku strojně z hornin třídy těžitelnosti II skupiny 4 až 5 | m3 | 30.589 |  | 0 | CS ÚRS 2025 01 |  | základní |  | 0 | 0 | 0 | 0 | 0 | 64 | K | 2 |  |  |  | ROZPOCET | 0 | 0 | 0 | 0 | 0 | 1 | 0 | 64 | -1393551084
| Online PSC |  | https://podminky.urs.cz/item/CS_URS_2025_01/460371123 | [14 empty] | Online PSC | 2
| VV |  | " Nakládání zeminy pro odvoz z výkopových prací pro elektromontážní práce " | [14 empty] | VV | 2 | 1 | True | 0 | ROZPOCET
| VV |  | " Naložení pro odvoz zeminy z výkopových prací pro elektromontáže - společná rýha " ((120,0-30,0)*1,0*(0,8-0,4))*(0,2+0,3) |  | 18 | [12 empty] | VV | 2 | 2 | True | 0 | ROZPOCET
| VV |  | " Naložení pro odvoz zeminy z výkopových prací pro elektromontáže - samostatné rýhy " ((21,5+53,1)*0,8*(0,8-0,4))*(0,2+0,3) |  | 11.936 | [12 empty] | VV | 2 | 2 | True | 0 | ROZPOCET
| VV |  | Mezisoučet |  | 29.936 | [12 empty] | VV | 2 | 3 | True | 0 | ROZPOCET
| VV |  | " Nakládání zeminy pro odvoz z výkopových prací pro elektromontážní práce - protlak " | [14 empty] | VV | 2 | 1 | True | 0 | ROZPOCET
| VV |  | " Naložení pro odvoz zeminy z výkopových prací pro elektromontážní práce - protlak - průměr do 90 mm " (((0,09/2)*(0,09/2)*3,141593*(30,0))*2)*0,5 |  | 0.191 | [12 empty] | VV | 2 | 2 | True | 0 | ROZPOCET
| VV |  | " Naložení pro odvoz zeminy z výkopových prací pro elektromontážní práce - protlak - průměr do 140 mm " (((0,14/2)*(0,14/2)*3,141593*(30,0))*2)*0,5 |  | 0.462 | [12 empty] | VV | 2 | 2 | True | 0 | ROZPOCET
| VV |  | Mezisoučet |  | 0.653 | [12 empty] | VV | 2 | 3 | True | 0 | ROZPOCET
| VV |  | Součet |  | 30.589 | [12 empty] | VV | 2 | 4 | True | 1 | ROZPOCET
70 | K | 460341113 | Vodorovné přemístění (odvoz) horniny dopravními prostředky včetně složení, bez naložení a rozprostření jakékoliv třídy, na vzdálenost přes 500 do 1000 m | m3 | 61.178 |  | 0 | CS ÚRS 2025 01 |  | základní |  | 0 | 0 | 0 | 0 | 0 | 64 | K | 2 |  |  |  | ROZPOCET | 0 | 0 | 0 | 0 | 0 | 1 | 0 | 64 | 1280466526
| Online PSC |  | https://podminky.urs.cz/item/CS_URS_2025_01/460341113 | [14 empty] | Online PSC | 2
| VV |  | " Vodorovné přemístění vytěžené zeminy na skládku / recyklační skládku do 1 000 m " | [14 empty] | VV | 2 | 1 | True | 0 | ROZPOCET
| VV |  | " Přemístění vykopané zeminy " (18,0+11,936+0,191+0,462)+(18,0+11,936+0,191+0,462) |  | 61.178 | [12 empty] | VV | 2 | 2 | True | 0 | ROZPOCET
| VV |  | Součet |  | 61.178 | [12 empty] | VV | 2 | 4 | True | 1 | ROZPOCET
71 | K | 460341121 | Vodorovné přemístění (odvoz) horniny dopravními prostředky včetně složení, bez naložení a rozprostření jakékoliv třídy, na vzdálenost Příplatek k ceně -1113 za každých dalších i započatých 1000 m | m3 | 1162.382 |  | 0 | CS ÚRS 2025 01 |  | základní |  | 0 | 0 | 0 | 0 | 0 | 64 | K | 2 |  |  |  | ROZPOCET | 0 | 0 | 0 | 0 | 0 | 1 | 0 | 64 | 211564288
| Online PSC |  | https://podminky.urs.cz/item/CS_URS_2025_01/460341121 | [14 empty] | Online PSC | 2
| VV |  | " Příplatek k vodorovnému přemístění vytěžené zeminy na skládku / recyklační skládku přes 1 000 m za každých dalších 1 000 m " | [14 empty] | VV | 2 | 1 | True | 0 | ROZPOCET
| VV |  | " Uvažována skládka ve vzdálenosti do 20 km | [14 empty] | VV | 2 | 1 | True | 0 | ROZPOCET
| VV |  | " Přemístění vykopané zeminy " ((18,0+11,936+0,191+0,462)+(18,0+11,936+0,191+0,462))*19 |  | 1162.382 | [12 empty] | VV | 2 | 2 | True | 0 | ROZPOCET
| VV |  | Součet |  | 1162.382 | [12 empty] | VV | 2 | 4 | True | 1 | ROZPOCET
72 | K | 460361121 | Poplatek (skládkovné) za uložení zeminy na recyklační skládce zatříděné do Katalogu odpadů pod kódem 17 05 04 | t | 122.356 |  | 0 | CS ÚRS 2025 01 |  | základní |  | 0 | 0 | 0 | 0 | 0 | 64 | K | 2 |  |  |  | ROZPOCET | 0 | 0 | 0 | 0 | 0 | 1 | 0 | 64 | 193362822
| Online PSC |  | https://podminky.urs.cz/item/CS_URS_2025_01/460361121 | [14 empty] | Online PSC | 2
| P |  | Poznámka k položce: " Včetně naložení, svislého a vodorovného přesunu zeminy / sypaniny / výkopku. Likvidace v souladu se zákonem č. 541/2020 Sb. O odpadech vč. správného začleněné dle přílohy č. 1 vyhlášky č. 8/2021 o Katalogu odpadů a posuzování vlastností odpadů (Katalog odpadů). Likvidace dle technologie na místa určené zhotovitelem, včetně poplatků za uložení zeminy / sypaniny / výkopku. " | [14 empty] | P | 2
| VV |  | " Poplatek za uložení na skládce / recyklační skládce (skládkovné) zeminy a kamení kód odpadu 17 05 04 " | [14 empty] | VV | 2 | 1 | True | 0 | ROZPOCET
| VV |  | " Poplatek za uložení vykopané zeminy " (((18,0+11,936+0,191+0,462)+(18,0+11,936+0,191+0,462))*2) |  | 122.356 | [12 empty] | VV | 2 | 2 | True | 0 | ROZPOCET
| VV |  | Součet |  | 122.356 | [12 empty] | VV | 2 | 4 | True | 1 | ROZPOCET
| VV |  | " POZN: Množství ze poplatek násobeno vzhledem k MJ koeficientem 2,0 => 1 m3 = 2,0 t. " | [14 empty] | VV | 2 | 1 | True | 0 | ROZPOCET
73 | K | 469981111 | Přesun hmot pro pomocné stavební práce při elektromontážích dopravní vzdálenost do 1 000 m | t | 125.89 |  | 0 | CS ÚRS 2025 01 |  | základní |  | 0 | 0 | 0 | 0 | 0 | 64 | K | 2 |  |  |  | ROZPOCET | 0 | 0 | 0 | 0 | 0 | 1 | 0 | 64 | 1285505595
| Online PSC |  | https://podminky.urs.cz/item/CS_URS_2025_01/469981111 | [14 empty] | Online PSC | 2
| P |  | Poznámka k položce: " POZN: V množství je uvažováno i s přesunem zeminy pro lože a obsyp ochranných trubek kabeláže. " | [14 empty] | P | 2
| VV |  | " Přesun hmot pro elektromontážní práce - oddíl 21-M. " 2,822 |  | 2.822 | [12 empty] | VV | 2 | 2 | True | 0 | ROZPOCET
| VV |  | " Přesun hmot pro elektromontážní práce - oddíl 22-M. " 0,080 |  | 0.08 | [12 empty] | VV | 2 | 2 | True | 0 | ROZPOCET
| VV |  | " Přesun hmot pro elektromontážní práce - oddíl 46-M. " 122,988 |  | 122.988 | [12 empty] | VV | 2 | 2 | True | 0 | ROZPOCET
| VV |  | Součet |  | 125.89 | [12 empty] | VV | 2 | 4 | True | 1 | ROZPOCET
| VV |  | " POZN: V položce uvažováno také s přesunem hmot pro kabelové lože v důsledku nemožnosti ukládat v ochranném pásmu kabeláže MO. " | [14 empty] | VV | 2 | 1 | True | 0 | ROZPOCET
| D | HZS | Hodinové zúčtovací sazby |  |  |  | 0 |  |  |  |  | 0 |  | 0 |  | 0 | 4 | D | 0 |  |  |  | ROZPOCET | [6 empty] | 0
74 | K | HZS2231 | Hodinové zúčtovací sazby profesí PSV provádění stavebních instalací elektrikář | hod | 15 |  | 0 | CS ÚRS 2025 01 |  | základní |  | 0 | 0 | 0 | 0 | 0 | 512 | K | 1 |  |  |  | ROZPOCET | 0 | 0 | 0 | 0 | 0 | 1 | 0 | 512 | 314337232
| Online PSC |  | https://podminky.urs.cz/item/CS_URS_2025_01/HZS2231 | [14 empty] | Online PSC | 1
| VV |  | " Stavební práce, dodávky spojené s provedením funkčního celku M + s prací v objektech - výpomoce, doplňkové práce a dodávky, kompletace apod. " (15) |  | 15 | [12 empty] | VV | 1 | 2 | True | 0 | ROZPOCET
| VV |  | Součet |  | 15 | [12 empty] | VV | 1 | 4 | True | 1 | ROZPOCET

## 2 - NOVÁ PŘÍPOJKA NN A SD...
{3b9f3f4e-f5f3-41ef-9e1f-3353fa5f4e87}
2
| KRYCÍ LIST SOUPISU PRACÍ | [7 empty] | v --- níže se nacházejí doplnkové a pomocné údaje k sestavám --- v | [8 empty] | False
Stavba:
Nová přípojka elektro a datový propoj k projektu Vrbenského kasárna v Hradci Králové
Objekt:
2 - NOVÁ PŘÍPOJKA NN A SDĚLOVACÍHO VEDENÍ - Zpevněné plochy a sadové úpravy
| KSO: |  |  |  |  | CC-CZ:
| Místo: |  |  |  |  | Datum: | 23. 6. 2025
| Zadavatel: |  |  |  |  | IČ:
DIČ:
| Účastník: |  |  |  |  | IČ: | Vyplň údaj
|  | Vyplň údaj |  |  |  | DIČ: | Vyplň údaj
| Projektant: |  |  |  |  | IČ:
DIČ:
| Zpracovatel: |  |  |  |  | IČ:
DIČ:
Poznámka:
Uvažované šířky pro vybourání a navrácení zpevněných ploch a provedení sadových úpravy jsou uvažovány o 20 cm větší než je šířka hloubené rýhy pro položení kabelu. S odstraněním a navrácením podkaldních vrstev pod jednotlivé zpevněné plochy je uvyžováno v rámci výkopových prací a zpětného zásypu. Zde je uvažováno pouze s odstraněním a novým provedením lože. Řezání dlažby a zpětné správné výškové napojení není v SP uvažováno právě s ohledem na to, že se jedná o dlažbu. Případné řezání dlažby, zajištění výškového napojení a další práce je nutno zohlednit v jednotkové ceně.
| Cena bez DPH | [5 empty] | 0
|  |  | Základ daně |  |  | Sazba daně | Výše daně
| DPH | základní | 0 |  |  | 21% | 0
|  | snížená | 0 |  |  | 12% | 0
|  | zákl. přenesená | 0 |  |  | 21% | 0
|  | sníž. přenesená | 0 |  |  | 12% | 0
|  | nulová | 0 |  |  | 0% | 0
| Cena s DPH |  |  | v | CZK |  | 0
REKAPITULACE ČLENĚNÍ SOUPISU PRACÍ
Stavba:
Nová přípojka elektro a datový propoj k projektu Vrbenského kasárna v Hradci Králové
Objekt:
2 - NOVÁ PŘÍPOJKA NN A SDĚLOVACÍHO VEDENÍ - Zpevněné plochy a sadové úpravy
Místo: | [5 empty] | Datum: | 23. 6. 2025
Zadavatel: | [5 empty] | Projektant:
Účastník: |  |  | Vyplň údaj |  |  | Zpracovatel:
Kód dílu - Popis | [6 empty] | Cena celkem [CZK]
Náklady stavby celkem | [6 empty] | 0 | [11 empty] | -1
| M - Práce a dodávky M | [5 empty] | 0
| 46-M - Zemní práce při extr.mont.pracích | [5 empty] | 0
| HZS - Hodinové zúčtovací sazby | [5 empty] | 0
SOUPIS PRACÍ
Stavba:
Nová přípojka elektro a datový propoj k projektu Vrbenského kasárna v Hradci Králové
Objekt:
2 - NOVÁ PŘÍPOJKA NN A SDĚLOVACÍHO VEDENÍ - Zpevněné plochy a sadové úpravy
Místo: | [5 empty] | Datum: | 23. 6. 2025
Zadavatel: | [5 empty] | Projektant:
Účastník: |  |  | Vyplň údaj |  |  | Zpracovatel:
PČ | Typ | Kód | Popis | MJ | Množství | J.cena [CZK] | Cena celkem [CZK] | Cenová soustava |  | DPH | J. Nh [h] | Nh celkem [h] | J. hmotnost [t] | Hmotnost celkem [t] | J. suť [t] | Suť Celkem [t]
Náklady soupisu celkem | [6 empty] | 0 |  |  |  |  | 0 |  | 23.3413 |  | 50.676 |  | D | -1 | [10 empty] | 0
| D | M | Práce a dodávky M |  |  |  | 0 |  |  |  |  | 0 |  | 23.3413 |  | 50.676 | 3 | D | 0 |  |  |  | ROZPOCET | [6 empty] | 0
| D | 46-M | Zemní práce při extr.mont.pracích |  |  |  | 0 |  |  |  |  | 0 |  | 23.3413 |  | 50.676 | 3 | D | 1 |  |  |  | ROZPOCET | [6 empty] | 0
1 | K | 460021111 | Sejmutí ornice ručně včetně rozpojení a odhozu ornice do vzdálenosti 3 m nebo naložení na dopravní prostředek tl. vrstvy do 20 cm | m2 | 6 |  | 0 | CS ÚRS 2025 01 |  | základní |  | 0 | 0 | 0 | 0 | 0 | 64 | K | 2 |  |  |  | ROZPOCET | 0 | 0 | 0 | 0 | 0 | 1 | 0 | 64 | -15158869
| Online PSC |  | https://podminky.urs.cz/item/CS_URS_2025_01/460021111 | [14 empty] | Online PSC | 2
| VV |  | " Sejmutí orncie v zeleni pro provedení přípojky NN a sdělovacího vedení " | [14 empty] | VV | 2 | 1 | True | 0 | ROZPOCET
| VV |  | " Práce se zelení pro vedení přípojky NN - samostatná rýha " (0,8)*1,0 |  | 0.8 | [12 empty] | VV | 2 | 2 | True | 0 | ROZPOCET
| VV |  | " Práce se zelení pro vedení přípojky sdělovacího vedení - samostatná rýha " (2,8)*1,0 |  | 2.8 | [12 empty] | VV | 2 | 2 | True | 0 | ROZPOCET
| VV |  | " Práce se zelení pro vedení přípojky NN a sdělovacího vedení - společná rýha " (2,0)*1,2 |  | 2.4 | [12 empty] | VV | 2 | 2 | True | 0 | ROZPOCET
| VV |  | Součet |  | 6 | [12 empty] | VV | 2 | 4 | True | 1 | ROZPOCET
2 | K | 460541112 | Úprava pláně strojně v hornině třídy těžitelnosti I skupiny 1 až 3 se zhutněním | m2 | 198.28 |  | 0 | CS ÚRS 2025 01 |  | základní |  | 0 | 0 | 0 | 0 | 0 | 64 | K | 2 |  |  |  | ROZPOCET | 0 | 0 | 0 | 0 | 0 | 1 | 0 | 64 | -759838357
| Online PSC |  | https://podminky.urs.cz/item/CS_URS_2025_01/460541112 | [14 empty] | Online PSC | 2
| VV |  | " Úprava ploch před realizací zpevněných ploch. " (17,1+175,18) |  | 192.28 | [12 empty] | VV | 2 | 2 | True | 0 | ROZPOCET
| VV |  | " Úprava ploch před realizací sadových úprav - zatravněné plochy. " (6,0) |  | 6 | [12 empty] | VV | 2 | 2 | True | 0 | ROZPOCET
| VV |  | Součet |  | 198.28 | [12 empty] | VV | 2 | 4 | True | 1 | ROZPOCET
3 | K | 460551111 | Rozprostření a urovnání ornice ručně včetně přemístění hromad nebo dočasných skládek na místo spotřeby ze vzdálenosti do 3 m při souvislé ploše, tl. vrstvy do 20 cm | m2 | 6 |  | 0 | CS ÚRS 2025 01 |  | základní |  | 0 | 0 | 0 | 0 | 0 | 64 | K | 2 |  |  |  | ROZPOCET | 0 | 0 | 0 | 0 | 0 | 1 | 0 | 64 | -287796967
| Online PSC |  | https://podminky.urs.cz/item/CS_URS_2025_01/460551111 | [14 empty] | Online PSC | 2
| VV |  | " Rozprostření sejmuté orncie v zeleni pro provedení přípojky NN a sdělovacího vedení " | [14 empty] | VV | 2 | 1 | True | 0 | ROZPOCET
| VV |  | " Práce se zelení pro vedení přípojky NN - samostatná rýha " (0,8)*1,0 |  | 0.8 | [12 empty] | VV | 2 | 2 | True | 0 | ROZPOCET
| VV |  | " Práce se zelení pro vedení přípojky sdělovacího vedení - samostatná rýha " (2,8)*1,0 |  | 2.8 | [12 empty] | VV | 2 | 2 | True | 0 | ROZPOCET
| VV |  | " Práce se zelení pro vedení přípojky NN a sdělovacího vedení - společná rýha " (2,0)*1,2 |  | 2.4 | [12 empty] | VV | 2 | 2 | True | 0 | ROZPOCET
| VV |  | Součet |  | 6 | [12 empty] | VV | 2 | 4 | True | 1 | ROZPOCET
4 | K | 460581121 | Úprava terénu zatravnění, včetně dodání osiva a zalití vodou na rovině | m2 | 6 |  | 0 | CS ÚRS 2025 01 |  | základní |  | 0 | 3e-05 | 0.00018 | 0 | 0 | 64 | K | 2 |  |  |  | ROZPOCET | 0 | 0 | 0 | 0 | 0 | 1 | 0 | 64 | 1885686781
| Online PSC |  | https://podminky.urs.cz/item/CS_URS_2025_01/460581121 | [14 empty] | Online PSC | 2
| VV |  | " Dosetí a zatravnění po rozprostření sejmuté ornice vč. zalití vodou po provedení přípojky NN a sdělovacího vedení " | [14 empty] | VV | 2 | 1 | True | 0 | ROZPOCET
| VV |  | " Práce se zelení pro vedení přípojky NN - samostatná rýha " (0,8)*1,0 |  | 0.8 | [12 empty] | VV | 2 | 2 | True | 0 | ROZPOCET
| VV |  | " Práce se zelení pro vedení přípojky sdělovacího vedení - samostatná rýha " (2,8)*1,0 |  | 2.8 | [12 empty] | VV | 2 | 2 | True | 0 | ROZPOCET
| VV |  | " Práce se zelení pro vedení přípojky NN a sdělovacího vedení - společná rýha " (2,0)*1,2 |  | 2.4 | [12 empty] | VV | 2 | 2 | True | 0 | ROZPOCET
| VV |  | Součet |  | 6 | [12 empty] | VV | 2 | 4 | True | 1 | ROZPOCET
5 | K | 460881513 | Kryt vozovek a chodníků kladení dlažby (materiál ve specifikaci) včetně spárování, do lože z kameniva těženého z kostek kamenných mozaikových | m2 | 17.1 |  | 0 | CS ÚRS 2025 01 |  | základní |  | 0 | 0.167 | 2.8557 | 0 | 0 | 64 | K | 2 |  |  |  | ROZPOCET | 0 | 0 | 0 | 0 | 0 | 1 | 0 | 64 | 1071080076
| Online PSC |  | https://podminky.urs.cz/item/CS_URS_2025_01/460881513 | [14 empty] | Online PSC | 2
| VV |  | " Kladení očištěné mozaikové dlažby (kostek) areálového chodníku pro provedení přípojky NN a sdělovacího vedení " | [14 empty] | VV | 2 | 1 | True | 0 | ROZPOCET
| VV |  | " Kladení dlažby (kostek) po vedení přípojky NN - samostatná rýha " (17,1)*1,0 |  | 17.1 | [12 empty] | VV | 2 | 2 | True | 0 | ROZPOCET
| VV |  | Mezisoučet |  | 17.1 | [12 empty] | VV | 2 | 3 | True | 0 | ROZPOCET
| VV |  | Součet |  | 17.1 | [12 empty] | VV | 2 | 4 | True | 1 | ROZPOCET
6 | M | 58381005 | kostka štípaná dlažební mozaika žula 4/6 šedá | m2 | 1.71 |  | 0 | CS ÚRS 2025 01 |  | základní |  | 0 | 0.118 | 0.20178 | 0 | 0 | 256 | M | 2 |  |  |  | ROZPOCET | 0 | 0 | 0 | 0 | 0 | 1 | 0 | 64 | -1586745376
| VV |  | " Dodávka mozaikové dlažby (kostek) areálového chodníku - rezerva v případě poškozených - uvažováno 10 % z celkové plochy " | [14 empty] | VV | 2 | 1 | True | 0 | ROZPOCET
| VV |  | " Dlažba (kostky) pro provedení přípojky NN - samostatná rýha " ((17,1)*1,0)*0,1 |  | 1.71 | [12 empty] | VV | 2 | 2 | True | 0 | ROZPOCET
| VV |  | Mezisoučet |  | 1.71 | [12 empty] | VV | 2 | 3 | True | 0 | ROZPOCET
| VV |  | Součet |  | 1.71 | [12 empty] | VV | 2 | 4 | True | 1 | ROZPOCET
7 | K | 460881611 | Kryt vozovek a chodníků kladení dlažby (materiál ve specifikaci) včetně spárování, do lože z kameniva těženého z dlaždic betonových čtyřhranných | m2 | 175.18 |  | 0 | CS ÚRS 2025 01 |  | základní |  | 0 | 0.101 | 17.6932 | 0 | 0 | 64 | K | 2 |  |  |  | ROZPOCET | 0 | 0 | 0 | 0 | 0 | 1 | 0 | 64 | 1087145993
| Online PSC |  | https://podminky.urs.cz/item/CS_URS_2025_01/460881611 | [14 empty] | Online PSC | 2
| VV |  | " Kladení očištěné betonové dlažby chodníku po provedení přípojky NN a sdělovacího vedení " | [14 empty] | VV | 2 | 1 | True | 0 | ROZPOCET
| VV |  | " Kladení dlažby po provedení přípojky NN - samostatná rýha " (3,6)*1,0 |  | 3.6 | [12 empty] | VV | 2 | 2 | True | 0 | ROZPOCET
| VV |  | " Kladení dlažby po provedení přípojky sdělovacího vedení - samostatná rýha " (50,3)*1,0 |  | 50.3 | [12 empty] | VV | 2 | 2 | True | 0 | ROZPOCET
| VV |  | " Kladení dlažby po provedení přípojky NN a sdělovacího vedení - společná rýha " (94,4)*1,2 |  | 113.28 | [12 empty] | VV | 2 | 2 | True | 0 | ROZPOCET
| VV |  | " Kladení dlažby po provedení přípojky NN a sdělovacího vedení - koncová a startovací jáma " (2,0*2,0)*2 |  | 8 | [12 empty] | VV | 2 | 2 | True | 0 | ROZPOCET
| VV |  | Součet |  | 175.18 | [12 empty] | VV | 2 | 4 | True | 1 | ROZPOCET
8 | M | 59248005 | dlažba chodníková betonová 300x300mm tl 50mm přírodní | m2 | 17.518 |  | 0 | CS ÚRS 2025 01 |  | základní |  | 0 | 0.115 | 2.0146 | 0 | 0 | 256 | M | 2 |  |  |  | ROZPOCET | 0 | 0 | 0 | 0 | 0 | 1 | 0 | 64 | -1183089739
| VV |  | " Dodávka chodníkové dlažby - rezerva v případě poškozených - uvažováno 10 % z celkové plochy " | [14 empty] | VV | 2 | 1 | True | 0 | ROZPOCET
| VV |  | " Dlažba pro provedení přípojky NN - samostatná rýha " ((3,6)*1,0)*0,1 |  | 0.36 | [12 empty] | VV | 2 | 2 | True | 0 | ROZPOCET
| VV |  | " Dlažba pro provedení přípojky sdělovacího vedení - samostatná rýha " ((50,3)*1,0)*0,1 |  | 5.03 | [12 empty] | VV | 2 | 2 | True | 0 | ROZPOCET
| VV |  | " Dlažba pro provedení přípojky NN a sdělovacího vedení - společná rýha " ((94,4)*1,2)*0,1 |  | 11.328 | [12 empty] | VV | 2 | 2 | True | 0 | ROZPOCET
| VV |  | " Dlažba pro provedení přípojky NN a sdělovacího vedení - koncová a startovací jáma " ((2,0*2,0)*2)*0,1 |  | 0.8 | [12 empty] | VV | 2 | 2 | True | 0 | ROZPOCET
| VV |  | Součet |  | 17.518 | [12 empty] | VV | 2 | 4 | True | 1 | ROZPOCET
9 | K | 468021132 | Vytrhání dlažby včetně ručního rozebrání, vytřídění, odhozu na hromady nebo naložení na dopravní prostředek a očistění kostek nebo dlaždic z pískového podkladu z kostek mozaikových, spáry nezalité | m2 | 17.1 |  | 0 | CS ÚRS 2025 01 |  | základní |  | 0 | 0 | 0 | 0.281 | 4.8051 | 64 | K | 2 |  |  |  | ROZPOCET | 0 | 0 | 0 | 0 | 0 | 1 | 0 | 64 | 1985416149
| Online PSC |  | https://podminky.urs.cz/item/CS_URS_2025_01/468021132 | [14 empty] | Online PSC | 2
| VV |  | " Rozebrání a očištění mozaikové dlažby areálového chodníku pro provedení přípojky NN a sdělovacího vedení pro zpětné použití " | [14 empty] | VV | 2 | 1 | True | 0 | ROZPOCET
| VV |  | " Rozebrání a očištění dlažby pro vedení přípojky NN - samostatná rýha " (17,1)*1,0 |  | 17.1 | [12 empty] | VV | 2 | 2 | True | 0 | ROZPOCET
| VV |  | Mezisoučet |  | 17.1 | [12 empty] | VV | 2 | 3 | True | 0 | ROZPOCET
| VV |  | Součet |  | 17.1 | [12 empty] | VV | 2 | 4 | True | 1 | ROZPOCET
10 | K | 468021212 | Vytrhání dlažby včetně ručního rozebrání, vytřídění, odhozu na hromady nebo naložení na dopravní prostředek a očistění kostek nebo dlaždic z pískového podkladu z dlaždic betonových nebo keramických, spáry nezalité | m2 | 175.18 |  | 0 | CS ÚRS 2025 01 |  | základní |  | 0 | 0 | 0 | 0.255 | 44.6709 | 64 | K | 2 |  |  |  | ROZPOCET | 0 | 0 | 0 | 0 | 0 | 1 | 0 | 64 | -1794203953
| Online PSC |  | https://podminky.urs.cz/item/CS_URS_2025_01/468021212 | [14 empty] | Online PSC | 2
| VV |  | " Rozebrání a očištění betonové dlažby chodníku pro provedení přípojky NN a sdělovacího vedení pro zpětné použití " | [14 empty] | VV | 2 | 1 | True | 0 | ROZPOCET
| VV |  | " Rozebrání a očištění dlažby pro vedení přípojky NN - samostatná rýha " (3,6)*1,0 |  | 3.6 | [12 empty] | VV | 2 | 2 | True | 0 | ROZPOCET
| VV |  | " Rozebrání a očištění dlažby pro vedení přípojky sdělovacího vedení - samostatná rýha " (50,3)*1,0 |  | 50.3 | [12 empty] | VV | 2 | 2 | True | 0 | ROZPOCET
| VV |  | " Rozebrání a očištění dlažby pro vedení přípojky NN a sdělovacího vedení - společná rýha " (94,4)*1,2 |  | 113.28 | [12 empty] | VV | 2 | 2 | True | 0 | ROZPOCET
| VV |  | " Rozebrání a očištění dlažby pro vedení přípojky NN a sdělovacího vedení - koncová a startovací jáma " (2,0*2,0)*2 |  | 8 | [12 empty] | VV | 2 | 2 | True | 0 | ROZPOCET
| VV |  | Součet |  | 175.18 | [12 empty] | VV | 2 | 4 | True | 1 | ROZPOCET
11 | K | 468031211 | Vytrhání obrub s odkopáním horniny a lože, s odhozením nebo naložením na dopravní prostředek stojatých chodníkových | m | 6 |  | 0 | CS ÚRS 2025 01 |  | základní |  | 0 | 0 | 0 | 0.2 | 1.2 | 64 | K | 2 |  |  |  | ROZPOCET | 0 | 0 | 0 | 0 | 0 | 1 | 0 | 64 | 2118858849
| Online PSC |  | https://podminky.urs.cz/item/CS_URS_2025_01/468031211 | [14 empty] | Online PSC | 2
| VV |  | " Vytrhání stávajících obrub chodníkových / zahradních pro provedení přípojek NN a sděl. vedení - pro zpětné použití " | [14 empty] | VV | 2 | 1 | True | 0 | ROZPOCET
| VV |  | " Vytrhání obrub pro zpětné použití - mezi zelení a zpevněnou plochou " (2,0)*3 |  | 6 | [12 empty] | VV | 2 | 2 | True | 0 | ROZPOCET
| VV |  | Součet |  | 6 | [12 empty] | VV | 2 | 4 | True | 1 | ROZPOCET
12 | K | 460912211 | Očištění vybouraných prvků z vozovek a chodníků obrubníků od spojovacího materiálu z jakéhokoliv lože, s odklizením a uložením na vzdálenost 10 m chodníkových | m | 6 |  | 0 | CS ÚRS 2025 01 |  | základní |  | 0 | 0 | 0 | 0 | 0 | 64 | K | 2 |  |  |  | ROZPOCET | 0 | 0 | 0 | 0 | 0 | 1 | 0 | 64 | 1365823459
| Online PSC |  | https://podminky.urs.cz/item/CS_URS_2025_01/460912211 | [14 empty] | Online PSC | 2
| VV |  | " Očištění vytrhaných obrub chodníkových / zahradních pro provedení přípojek NN a sděl. vedení - pro zpětné použití " | [14 empty] | VV | 2 | 1 | True | 0 | ROZPOCET
| VV |  | " Očištění obrub pro zpětné použití - mezi zelení a zpevněnou plochou " (2,0)*3 |  | 6 | [12 empty] | VV | 2 | 2 | True | 0 | ROZPOCET
| VV |  | Součet |  | 6 | [12 empty] | VV | 2 | 4 | True | 1 | ROZPOCET
13 | K | 460892221 | Osazení obrubníku se zřízením lože, s vyplněním a zatřením spár betonového chodníkového stojatého, do lože z betonu prostého | m | 6 |  | 0 | CS ÚRS 2025 01 |  | základní |  | 0 | 0.09599 | 0.57594 | 0 | 0 | 64 | K | 2 |  |  |  | ROZPOCET | 0 | 0 | 0 | 0 | 0 | 1 | 0 | 64 | -1443190443
| Online PSC |  | https://podminky.urs.cz/item/CS_URS_2025_01/460892221 | [14 empty] | Online PSC | 2
| VV |  | " Osazení očištěních obrubníků chodníkových / zahradních po provedení přípojek NN a sděl. vedení " | [14 empty] | VV | 2 | 1 | True | 0 | ROZPOCET
| VV |  | " Osazení očištěných obrub - mezi zelení a zpevněnou plochou " (2,0)*3 |  | 6 | [12 empty] | VV | 2 | 2 | True | 0 | ROZPOCET
| VV |  | Součet |  | 6 | [12 empty] | VV | 2 | 4 | True | 1 | ROZPOCET
| VV |  | " POZN: S rezervou za obrubníky z důvodu malého počtu není uvažováno " | [14 empty] | VV | 2 | 1 | True | 0 | ROZPOCET
14 | K | 468999901 SPC | DMTŽ D+M Doplnění / navrácení ochranných prvků inženýrských sítí odstraněných během výkopových prací | m | 80 |  | 0 | vlastní |  | základní |  | 0 | 0 | 0 | 0 | 0 | 4 | K | 2 |  |  |  | ROZPOCET | 0 | 0 | 0 | 0 | 0 | 1 | 0 | 4 | 104277918
| P |  | Poznámka k položce: " Odstranění a doplnění / navrácení ochranných prvků vedení inženýrských sítí - např. výstražných fólií, signalizačních vodičů, zemnících drátů apod. vč. případného zapojení. " " V ceně také přesun hmot, odvoz a likvidace suti. " " Včetně naložení, svislého a vodorovného přesunu suti, odvoz stavební suti. Likvidace v souladu se zákonem č. 541/2020 Sb. O odpadech vč. správného začlenění dle přílohy č. 1 vyhlášky č. 8/2021 o Katalogu odpadů a posuzování vlastností odpadů (Katalog odpadů). Likvidace dle technologie na místa určené zhotovitelem, včetně poplatků za uložení odpadu. " " POZN: Délkou je myšlena délka úseku, nikoli celková délka všech prvků. " | [14 empty] | P | 2
| VV |  | " Práce s prvky inženýrských sítí - odhadované maximální množství 80,0 m " (80,0) |  | 80 | [12 empty] | VV | 2 | 2 | True | 0 | ROZPOCET
| VV |  | Součet |  | 80 | [12 empty] | VV | 2 | 4 | True | 1 | ROZPOCET
15 | K | 468999902 SPC | DMTŽ+ zpětná MTŽ / Ochrana, zajištění stávajících prvků při provádění a bourání zpevněných ploch | kus | 9 |  | 0 | vlastní |  | základní |  | 0 | 0 | 0 | 0 | 0 | 4 | K | 2 |  |  |  | ROZPOCET | 0 | 0 | 0 | 0 | 0 | 1 | 0 | 4 | -700129108
| P |  | Poznámka k položce: " Ochrana / zajištění stávajících šachet (ZTI i kabelových), podzemních hydrantů, vpustí, mobiliáře (košů, laviček, …), skříní (elektro, plyn, …), sloupů VO, dopravních značek, informačních panelů, kamenného pomníku, atd. při provádění a bourání zpevněných ploch. " " V ceně veškeré nutné příslušenství související s ochranou a zajištěním stávajících šachet, vpustí, podzemních hydrantů a dalších věcí související s provedením a bouráním zpevněných ploch. V ceně také přesun hmot. " | [14 empty] | P | 2
| VV |  | " Ochrana stávajících prvků během prací " | [14 empty] | VV | 2 | 1 | True | 0 | ROZPOCET
| VV |  | " Ochrana stávajících sloupů VO " (6,0) |  | 6 | [12 empty] | VV | 2 | 2 | True | 0 | ROZPOCET
| VV |  | " Ochrana stávajících pilířů - elektro, plynovodních, ... " (1,0) |  | 1 | [12 empty] | VV | 2 | 2 | True | 0 | ROZPOCET
| VV |  | " Ochrana stávajících prvků ZTI - šachet, podzemních hydrantů, teleskopických souprav, vpustí, ... " (1,0) |  | 1 | [12 empty] | VV | 2 | 2 | True | 0 | ROZPOCET
| VV |  | " Ochrana stávajících značek " (1,0) |  | 1 | [12 empty] | VV | 2 | 2 | True | 0 | ROZPOCET
| VV |  | Součet |  | 9 | [12 empty] | VV | 2 | 4 | True | 1 | ROZPOCET
16 | K | 997221611 | Nakládání na dopravní prostředky pro vodorovnou dopravu suti | t | 23.342 |  | 0 | CS ÚRS 2025 01 |  | základní |  | 0 | 0 | 0 | 0 | 0 | 64 | K | 2 |  |  |  | ROZPOCET | 0 | 0 | 0 | 0 | 0 | 1 | 0 | 64 | -1379090671
| Online PSC |  | https://podminky.urs.cz/item/CS_URS_2025_01/997221611 | [14 empty] | Online PSC | 2
| VV |  | " Nakládání suti po vybourání zpevněných ploch " | [14 empty] | VV | 2 | 1 | True | 0 | ROZPOCET
| VV |  | " Likvidace vybouraného materiálu - lože pod komunikacemi, štěrk " (2,856+17,693) |  | 20.549 | [12 empty] | VV | 2 | 2 | True | 0 | ROZPOCET
| VV |  | " Likvidace vybouraného materiálu - případná poškozená betonová dlažba " (2,015) |  | 2.015 | [12 empty] | VV | 2 | 2 | True | 0 | ROZPOCET
| VV |  | " Likvidace vybouraného materiálu - případné poškozené kostky " (0,202) |  | 0.202 | [12 empty] | VV | 2 | 2 | True | 0 | ROZPOCET
| VV |  | " Likvidace vybouraného materiálu - lože pod obrubníky " (0,576) |  | 0.576 | [12 empty] | VV | 2 | 2 | True | 0 | ROZPOCET
| VV |  | Součet |  | 23.342 | [12 empty] | VV | 2 | 4 | True | 1 | ROZPOCET
17 | K | 997221551 | Vodorovná doprava suti bez naložení, ale se složením a s hrubým urovnáním ze sypkých materiálů, na vzdálenost do 1 km | t | 20.549 |  | 0 | CS ÚRS 2025 01 |  | základní |  | 0 | 0 | 0 | 0 | 0 | 64 | K | 2 |  |  |  | ROZPOCET | 0 | 0 | 0 | 0 | 0 | 1 | 0 | 64 | -1082336134
| Online PSC |  | https://podminky.urs.cz/item/CS_URS_2025_01/997221551 | [14 empty] | Online PSC | 2
| VV |  | " Vodorovná doprava suti po vybourání zpevněných ploch " | [14 empty] | VV | 2 | 1 | True | 0 | ROZPOCET
| VV |  | " Likvidace vybouraného materiálu - lože pod komunikacemi, štěrk " (2,856+17,693) |  | 20.549 | [12 empty] | VV | 2 | 2 | True | 0 | ROZPOCET
| VV |  | Součet |  | 20.549 | [12 empty] | VV | 2 | 4 | True | 1 | ROZPOCET
18 | K | 997221559 | Vodorovná doprava suti bez naložení, ale se složením a s hrubým urovnáním Příplatek k ceně za každý další započatý 1 km přes 1 km | t | 390.431 |  | 0 | CS ÚRS 2025 01 |  | základní |  | 0 | 0 | 0 | 0 | 0 | 4 | K | 2 |  |  |  | ROZPOCET | 0 | 0 | 0 | 0 | 0 | 1 | 0 | 4 | 130586187
| Online PSC |  | https://podminky.urs.cz/item/CS_URS_2025_01/997221559 | [14 empty] | Online PSC | 2
| VV |  | " Vodorovná doprava suti po vybourání zpevněných ploch - příplatek přes 1 do 20 km" | [14 empty] | VV | 2 | 1 | True | 0 | ROZPOCET
| VV |  | " Likvidace vybouraného materiálu - lože pod komunikacemi, štěrk " (2,856+17,693)*19 |  | 390.431 | [12 empty] | VV | 2 | 2 | True | 0 | ROZPOCET
| VV |  | Součet |  | 390.431 | [12 empty] | VV | 2 | 4 | True | 1 | ROZPOCET
19 | K | 460361121 | Poplatek (skládkovné) za uložení zeminy na recyklační skládce zatříděné do Katalogu odpadů pod kódem 17 05 04 | t | 20.549 |  | 0 | CS ÚRS 2025 01 |  | základní |  | 0 | 0 | 0 | 0 | 0 | 4 | K | 2 |  |  |  | ROZPOCET | 0 | 0 | 0 | 0 | 0 | 1 | 0 | 4 | 1880160409
| Online PSC |  | https://podminky.urs.cz/item/CS_URS_2025_01/460361121 | [14 empty] | Online PSC | 2
| VV |  | " Poplatek za uložení na skládce / recyklační skládce (skládkovné) zeminy a kamení kód odpadu 17 05 04 " | [14 empty] | VV | 2 | 1 | True | 0 | ROZPOCET
| VV |  | " Poplatek za uložení lože pod komunikací " (2,856+17,693) |  | 20.549 | [12 empty] | VV | 2 | 2 | True | 0 | ROZPOCET
| VV |  | Součet |  | 20.549 | [12 empty] | VV | 2 | 4 | True | 1 | ROZPOCET
20 | K | 997221561 | Vodorovná doprava suti bez naložení, ale se složením a s hrubým urovnáním z kusových materiálů, na vzdálenost do 1 km | t | 2.793 |  | 0 | CS ÚRS 2025 01 |  | základní |  | 0 | 0 | 0 | 0 | 0 | 4 | K | 2 |  |  |  | ROZPOCET | 0 | 0 | 0 | 0 | 0 | 1 | 0 | 4 | -1600764663
| Online PSC |  | https://podminky.urs.cz/item/CS_URS_2025_01/997221561 | [14 empty] | Online PSC | 2
| VV |  | " Vodorovná doprava suti po vybourání zpevněných ploch " | [14 empty] | VV | 2 | 1 | True | 0 | ROZPOCET
| VV |  | " Likvidace vybouraného materiálu - případná poškozená betonová dlažba " (2,015) |  | 2.015 | [12 empty] | VV | 2 | 2 | True | 0 | ROZPOCET
| VV |  | " Likvidace vybouraného materiálu - případné poškozené kostky " (0,202) |  | 0.202 | [12 empty] | VV | 2 | 2 | True | 0 | ROZPOCET
| VV |  | " Likvidace vybouraného materiálu - lože pod obrubníky " (0,576) |  | 0.576 | [12 empty] | VV | 2 | 2 | True | 0 | ROZPOCET
| VV |  | Součet |  | 2.793 | [12 empty] | VV | 2 | 4 | True | 1 | ROZPOCET
21 | K | 997221569 | Vodorovná doprava suti bez naložení, ale se složením a s hrubým urovnáním Příplatek k ceně za každý další započatý 1 km přes 1 km | t | 53.067 |  | 0 | CS ÚRS 2025 01 |  | základní |  | 0 | 0 | 0 | 0 | 0 | 4 | K | 2 |  |  |  | ROZPOCET | 0 | 0 | 0 | 0 | 0 | 1 | 0 | 4 | 1381595088
| Online PSC |  | https://podminky.urs.cz/item/CS_URS_2025_01/997221569 | [14 empty] | Online PSC | 2
| VV |  | " Vodorovná doprava suti po vybourání zpevněných ploch - příplatek přes 1 do 20 km" | [14 empty] | VV | 2 | 1 | True | 0 | ROZPOCET
| VV |  | " Likvidace vybouraného materiálu - případná poškozená betonová dlažba " (2,015)*19 |  | 38.285 | [12 empty] | VV | 2 | 2 | True | 0 | ROZPOCET
| VV |  | " Likvidace vybouraného materiálu - případné poškozené kostky " (0,202)*19 |  | 3.838 | [12 empty] | VV | 2 | 2 | True | 0 | ROZPOCET
| VV |  | " Likvidace vybouraného materiálu - lože pod obrubníky a kostky " (0,576)*19 |  | 10.944 | [12 empty] | VV | 2 | 2 | True | 0 | ROZPOCET
| VV |  | Součet |  | 53.067 | [12 empty] | VV | 2 | 4 | True | 1 | ROZPOCET
22 | K | 469973121 RTO | Poplatek za uložení stavebního odpadu (skládkovné) na recyklační skládce z armovaného betonu / prostého betonu zatříděného do Katalogu odpadů pod kódem 17 01 01 | t | 2.591 |  | 0 | vlastní |  | základní |  | 0 | 0 | 0 | 0 | 0 | 4 | K | 2 |  |  |  | ROZPOCET | 0 | 0 | 0 | 0 | 0 | 1 | 0 | 4 | -362352997
| VV |  | " Poplatek za uložení na skládce / recyklační skládce (skládkovné) odpadu železobetonového / betonového kód odpadu 17 01 01 " | [14 empty] | VV | 2 | 1 | True | 0 | ROZPOCET
| VV |  | " Poplatek za uložení suti - případná poškozená betonová dlažba " (2,015) |  | 2.015 | [12 empty] | VV | 2 | 2 | True | 0 | ROZPOCET
| VV |  | " Poplatek za uložení suti z lože pod obrubníky " (0,576) |  | 0.576 | [12 empty] | VV | 2 | 2 | True | 0 | ROZPOCET
| VV |  | Součet |  | 2.591 | [12 empty] | VV | 2 | 4 | True | 1 | ROZPOCET
23 | K | 460361121 RTO | Poplatek (skládkovné) za uložení zeminy a kamení na recyklační skládce zatříděné do Katalogu odpadů pod kódem 17 05 04 | t | 0.202 |  | 0 | vlastní |  | základní |  | 0 | 0 | 0 | 0 | 0 | 64 | K | 2 |  |  |  | ROZPOCET | 0 | 0 | 0 | 0 | 0 | 1 | 0 | 64 | 442790059
| VV |  | " Poplatek za uložení na skládce / recyklační skládce (skládkovné) zeminy a kamení kód odpadu 17 05 04 " | [14 empty] | VV | 2 | 1 | True | 0 | ROZPOCET
| VV |  | " Poplatek za uložení suti - případné poškozené kostky " (0,202) |  | 0.202 | [12 empty] | VV | 2 | 2 | True | 0 | ROZPOCET
| VV |  | Součet |  | 0.202 | [12 empty] | VV | 2 | 4 | True | 1 | ROZPOCET
24 | K | 469981111 | Přesun hmot pro pomocné stavební práce při elektromontážích dopravní vzdálenost do 1 000 m | t | 23.341 |  | 0 | CS ÚRS 2025 01 |  | základní |  | 0 | 0 | 0 | 0 | 0 | 64 | K | 2 |  |  |  | ROZPOCET | 0 | 0 | 0 | 0 | 0 | 1 | 0 | 64 | 1046086008
| Online PSC |  | https://podminky.urs.cz/item/CS_URS_2025_01/469981111 | [14 empty] | Online PSC | 2
| P |  | Poznámka k položce: " POZN: V množství je uvažováno i s přesunem zeminy pro lože a obsyp ochranných trubek kabeláže. " | [14 empty] | P | 2
| VV |  | " Přesun hmot pro elektromontážní práce - oddíl 46-M. " (23,341) |  | 23.341 | [12 empty] | VV | 2 | 2 | True | 0 | ROZPOCET
| VV |  | Součet |  | 23.341 | [12 empty] | VV | 2 | 4 | True | 1 | ROZPOCET
| D | HZS | Hodinové zúčtovací sazby |  |  |  | 0 |  |  |  |  | 0 |  | 0 |  | 0 | 4 | D | 0 |  |  |  | ROZPOCET | [6 empty] | 0
25 | K | HZS1291 | Hodinové zúčtovací sazby profesí HSV zemní a pomocné práce pomocný stavební dělník | hod | 5 |  | 0 | CS ÚRS 2025 01 |  | základní |  | 0 | 0 | 0 | 0 | 0 | 512 | K | 1 |  |  |  | ROZPOCET | 0 | 0 | 0 | 0 | 0 | 1 | 0 | 512 | 1203987324
| Online PSC |  | https://podminky.urs.cz/item/CS_URS_2025_01/HZS1291 | [14 empty] | Online PSC | 1
| VV |  | " Stavební práce a dodávky spojené s provedením funkčního celku HSV - výpomoce, doplňkové práce a dodávky,kompletace apod. " | [14 empty] | VV | 1 | 1 | True | 0 | ROZPOCET
| VV |  | " HZS pro zpevněné plochy " (5,0) |  | 5 | [12 empty] | VV | 1 | 2 | True | 0 | ROZPOCET
| VV |  | Součet |  | 5 | [12 empty] | VV | 1 | 4 | True | 1 | ROZPOCET

## Pokyny pro vyplnění
Struktura údajů, formát souboru a metodika pro zpracování
Struktura
Soubor je složen ze záložky Rekapitulace stavby a záložek s názvem soupisu prací pro jednotlivé objekty ve formátu XLSX. Každá ze záložek přitom obsahuje
ještě samostatné sestavy vymezené orámovaním a nadpisem sestavy.
Rekapitulace stavby obsahuje sestavu Rekapitulace stavby a Rekapitulace objektů stavby a soupisů prací.
V sestavě Rekapitulace stavby jsou uvedeny informace identifikující předmět veřejné zakázky na stavební práce, KSO, CC-CZ, CZ-CPV, CZ-CPA a rekapitulaci
celkové nabídkové ceny účastníka.
Termínem "učastník" (resp. zhotovitel) se myslí "účastník zadávacího řízení" ve smyslu zákona o zadávání veřejných zakázek.
V sestavě Rekapitulace objektů stavby a soupisů prací je uvedena rekapitulace stavebních objektů, inženýrských objektů, provozních souborů,
vedlejších a ostatních nákladů a ostatních nákladů s rekapitulací nabídkové ceny za jednotlivé soupisy prací. Na základě údaje Typ je možné
identifikovat, zda se jedná o objekt nebo soupis prací pro daný objekt:
|  | STA | Stavební objekt pozemní
|  | ING | Stavební objekt inženýrský
|  | PRO | Provozní soubor
|  | VON | Vedlejší a ostatní náklady
|  | OST | Ostatní
|  | Soupis | Soupis prací pro daný typ objektu
Soupis prací pro jednotlivé objekty obsahuje sestavy Krycí list soupisu prací, Rekapitulace členění soupisu prací, Soupis prací. Za soupis prací může být považován
i objekt stavby v případě, že neobsahuje podřízenou zakázku.
Krycí list soupisu obsahuje rekapitulaci informací o předmětu veřejné zakázky ze sestavy Rekapitulace stavby, informaci o zařazení objektu do KSO,
CC-CZ, CZ-CPV, CZ-CPA a rekapitulaci celkové nabídkové ceny účastníka za aktuální soupis prací.
Rekapitulace členění soupisu prací obsahuje rekapitulaci soupisu prací ve všech úrovních členění soupisu tak, jak byla tato členění použita (např.
stavební díly, funkční díly, případně jiné členění) s rekapitulací nabídkové ceny.
Soupis prací obsahuje položky veškerých stavebních nebo montážních prací, dodávek materiálů a služeb nezbytných pro zhotovení stavebního objektu,
inženýrského objektu, provozního souboru, vedlejších a ostatních nákladů.
Pro položky soupisu prací se zobrazují následující informace:
|  | PČ |  | Pořadové číslo položky v aktuálním soupisu
|  | TYP |  | Typ položky: K - konstrukce, M - materiál, PP - plný popis, PSC - poznámka k souboru cen, P - poznámka k položce, VV - výkaz výměr, FIG - rozpad figur
|  | Kód |  | Kód položky
|  | Popis |  | Zkrácený popis položky
|  | MJ |  | Měrná jednotka položky
|  | Množství |  | Množství v měrné jednotce
|  | J.cena |  | Jednotková cena položky. Zadaní může obsahovat namísto J.ceny sloupce J.materiál a J.montáž, jejichž součet definuje
J.cenu položky.
|  | Cena celkem |  | Celková cena položky daná jako součin množství a j.ceny
|  | Cenová soustava |  | Příslušnost položky do cenové soustavy
Ke každé položce soupisu prací se na samostatných řádcích může zobrazovat:
Plný popis položky
Poznámka k souboru cen a poznámka zadavatele
Výkaz výměr
Pokud je k řádku výkazu výměr evidovaný údaj ve sloupci Kód, jedná se o definovaný odkaz, na který se může odvolávat výkaz výměr z jiné položky.
Metodika pro zpracování
Jednotlivé sestavy jsou v souboru provázány. Editovatelné pole jsou zvýrazněny žlutým podbarvením, ostatní pole neslouží k editaci a nesmí být jakkoliv
modifikovány.
Účastník je pro podání nabídky povinen vyplnit žlutě podbarvená pole:
Pole Účastník v sestavě Rekapitulace stavby - zde účastník vyplní svůj název (název subjektu)
Pole IČ a DIČ v sestavě Rekapitulace stavby - zde účastník vyplní svoje IČ a DIČ
Datum v sestavě Rekapitulace stavby - zde účastník vyplní datum vytvoření nabídky
J.cena = jednotková cena v sestavě Soupis prací o maximálním počtu desetinných míst uvedených v poli
- pokud sestavy soupisů prací obsahují pole J.cena, měla by být všechna tato pole vyplněna nenulovými
Poznámka - nepovinný údaj pro položku soupisu
V případě, že sestavy soupisů prací neobsahují pole J.cena, potom ve všech soupisech prací obsahují pole:
- J.materiál - jednotková cena materiálu
- J.montáž - jednotková cena montáže
Účastník v tomto případě by měl vyplnit všechna pole J.materiál a pole J.montáž nenulovými kladnými číslicemi. V případech, kdy položka
neobsahuje žádný materiál je přípustné, aby pole J.materiál bylo vyplněno nulou. V případech, kdy položka neobsahuje žádnou montáž je přípustné,
aby pole J.montáž bylo vyplněno nulou. Obě pole - J.materiál, J.Montáž u jedné položky by však neměly být vyplněny nulou.
Rekapitulace stavby
Název |  |  | Povinný |  | Popis | Typ | Max. počet
atributu |  |  | (A/N) |  |  |  | znaků
Kód |  |  | A |  | Kód stavby | String | 20
Stavba |  |  | A |  | Název stavby | String | 120
Místo |  |  | N |  | Místo stavby | String | 50
Datum |  |  | A |  | Datum vykonaného exportu | Date
KSO |  |  | N |  | Klasifikace stavebního objektu | String | 15
CC-CZ |  |  | N |  | Klasifikace stavbeních děl | String | 15
CZ-CPV |  |  | N |  | Společný slovník pro veřejné zakázky | String | 20
CZ-CPA |  |  | N |  | Klasifikace produkce podle činností | String | 20
Zadavatel |  |  | N |  | Zadavatel zadaní | String | 50
IČ |  |  | N |  | IČ zadavatele zadaní | String | 20
DIČ |  |  | N |  | DIČ zadavatele zadaní | String | 20
Účastník |  |  | N |  | Účastník veřejné zakázky | String | 50
Projektant |  |  | N |  | Projektant | String | 50
Poznámka |  |  | N |  | Poznámka k zadání | String | 255
Sazba DPH |  |  | A |  | Rekapitulace sazeb DPH u položek soupisů | eGSazbaDph
Základna DPH |  |  | A |  | Základna DPH určena součtem celkové ceny z položek soupisů | Double
Hodnota DPH |  |  | A |  | Hodnota DPH | Double
Cena bez DPH |  |  | A |  | Celková cena bez DPH za celou stavbu. Sčítává se ze všech listů. | Double
Cena s DPH |  |  | A |  | Celková cena s DPH za celou stavbu | Double
Rekapitulace objektů stavby a soupisů prací
Název |  |  | Povinný |  | Popis | Typ | Max. počet
atributu |  |  | (A/N) |  |  |  | znaků
Kód |  |  | A |  | Přebírá se z Rekapitulace stavby | String | 20
Stavba |  |  | A |  | Přebírá se z Rekapitulace stavby | String | 120
Místo |  |  | N |  | Přebírá se z Rekapitulace stavby | String | 50
Datum |  |  | A |  | Přebírá se z Rekapitulace stavby | Date
Zadavatel |  |  | N |  | Přebírá se z Rekapitulace stavby | String | 50
Projektant |  |  | N |  | Přebírá se z Rekapitulace stavby | String | 50
Účastník |  |  | N |  | Přebírá se z Rekapitulace stavby | String | 50
Kód |  |  | A |  | Kód objektu | String | 20
Objektu, Soupis prací |  |  | A |  | Název objektu | String | 120
Cena bez DPH |  |  | A |  | Cena bez DPH za daný objekt | Double
Cena s DPH |  |  | A |  | Cena spolu s DPH za daný objekt | Double
Typ |  |  | A |  | Typ zakázky | eGTypZakazky
Krycí list soupisu
Název |  |  | Povinný |  | Popis | Typ | Max. počet
atributu |  |  | (A/N) |  |  |  | znaků
Stavba |  |  | A |  | Přebírá se z Rekapitulace stavby | String | 120
Objekt |  |  | A |  | Kód a název objektu | String | 20 + 120
Soupis |  |  | A |  | Kód a název soupisu | String | 20 + 120
KSO |  |  | N |  | Klasifikace stavebního objektu | String | 15
CC-CZ |  |  | N |  | Klasifikace stavbeních děl | String | 15
CZ-CPV |  |  | N |  | Společný slovník pro veřejné zakázky | String | 20
CZ-CPA |  |  | N |  | Klasifikace produkce podle činností | String | 20
Místo |  |  | N |  | Přebírá se z Rekapitulace stavby | String | 50
Zadavatel |  |  | N |  | Přebírá se z Rekapitulace stavby | String | 50
Účastník |  |  | N |  | Přebírá se z Rekapitulace stavby | String | 50
Projektant |  |  | N |  | Přebírá se z Rekapitulace stavby | String | 50
Poznámka |  |  | N |  | Poznámka k soupisu prací | String | 255
Sazba DPH |  |  | A |  | Rekapitulace sazeb DPH na položkách aktuálního soupisu | eGSazbaDph
Základna DPH |  |  | A |  | Základna DPH určena součtem celkové ceny z položek aktuálního soupisu | Double
Hodnota DPH |  |  | A |  | Hodnota DPH | Double
Cena bez DPH |  |  | A |  | Cena bez DPH za daný soupis | Double
Cena s DPH |  |  | A |  | Cena s DPH za daný soupis | Double
Rekapitulace členění soupisu prací
Název |  |  | Povinný |  | Popis | Typ | Max. počet
atributu |  |  | (A/N) |  |  |  | znaků
Stavba |  |  | A |  | Přebírá se z Rekapitulace stavby | String | 120
Objekt |  |  | A |  | Kód a název objektu, přebírá se z Krycího listu soupisu | String | 20 + 120
Soupis |  |  | A |  | Kód a název objektu, přebírá se z Krycího listu soupisu | String | 20 + 120
Místo |  |  | N |  | Přebírá se z Rekapitulace stavby | String | 50
Datum |  |  | A |  | Přebírá se z Rekapitulace stavby | Date
Zadavatel |  |  | N |  | Přebírá se z Rekapitulace stavby | String | 50
Projektant |  |  | N |  | Přebírá se z Rekapitulace stavby | String | 50
Účastník |  |  | N |  | Přebírá se z Rekapitulace stavby | String | 50
Kód dílu - Popis |  |  | A |  | Kód a název dílu ze soupisu | String | 20 + 100
Cena celkem |  |  | A |  | Cena celkem za díl ze soupisu | Double
Soupis prací
Název |  |  | Povinný |  | Popis | Typ | Max. počet
atributu |  |  | (A/N) |  |  |  | znaků
Stavba |  |  | A |  | Přebírá se z Rekapitulace stavby | String | 120
Objekt |  |  | A |  | Kód a název objektu | String | 20 + 120
Soupis |  |  | A |  | Přebírá se z Krycího listu soupisu | String | 20 + 120
Místo |  |  | N |  | Přebírá se z Krycího listu soupisu | String | 50
Datum |  |  | A |  | Přebírá se z Krycího listu soupisu | Date
Zadavatel |  |  | N |  | Přebírá se z Krycího listu soupisu | String | 50
Projektant |  |  | N |  | Přebírá se z Krycího listu soupisu | String | 50
Účastník |  |  | N |  | Přebírá se z Krycího listu soupisu | String | 50
PČ |  |  | A |  | Pořadové číslo položky soupisu | Long
Typ |  |  | A |  | Typ položky soupisu | eGTypPolozky | 1
Kód |  |  | A |  | Kód položky ze soupisu | String | 20
Popis |  |  | A |  | Popis položky ze soupisu | String | 255
MJ |  |  | A |  | Měrná jednotka položky | String | 10
Množství |  |  | A |  | Množství položky soupisu | Double
J.Cena |  |  | A |  | Jednotková cena položky | Double
Cena celkem |  |  | A |  | Cena celkem vyčíslena jako J.Cena * Množství | Double
Cenová soustava |  |  | N |  | Zařazení položky do cenové soustavy | String | 50
p |  |  | N |  | Poznámka položky ze soupisu | Memo
psc |  |  | N |  | Poznámka k souboru cen ze soupisu | Memo
pp |  |  | N |  | Plný popis položky ze soupisu | Memo
vv |  |  | N |  | Výkaz výměr (figura, výraz, výměra) ze soupisu | Text,Text,Double | 20, 150
fig |  |  | N |  | Rozpad figur | Text,Text,Double | 20, 150
DPH |  |  | A |  | Sazba DPH pro položku | eGSazbaDPH
Hmotnost |  |  | A |  | Hmotnost položky ze soupisu | Double
Suť |  |  | A |  | Suť položky ze soupisu | Double
Nh |  |  | N |  | Normohodiny položky ze soupisu | Double
Datová věta
Typ věty |  |  | Hodnota |  | Význam
eGSazbaDPH |  |  | základní |  | Základní sazba DPH
|  |  | snížená |  | Snížená sazba DPH
|  |  | nulová |  | Nulová sazba DPH
|  |  | zákl. přenesená |  | Základní sazba DPH přenesená
|  |  | sníž. přenesená |  | Snížená sazba DPH přenesená
eGTypZakazky |  |  | STA |  | Stavební objekt
|  |  | PRO |  | Provozní soubor
|  |  | ING |  | Inženýrský objekt
|  |  | VON |  | Vedlejší a ostatní náklady
|  |  | OST |  | Ostatní náklady
eGTypPolozky |  |  | 1 |  | Položka typu HSV
|  |  | 2 |  | Položka typu PSV
|  |  | 3 |  | Položka typu M
|  |  | 4 |  | Položka typu OST