## specifikace
Příloha č. 3 (p03_technicke_podminky_zadani) |  |  |  | ANO | požadováno | zážehový | manuální
TECHNICKÉ PODMÍNKY – OSOBNÍ VOZIDLA NA BĚŽNÝ POHON – KATEGORIE 1C
Název veřejné zakázky: Osobní automobil – 7místný
Zadavatel: Hvězdárna v Úpici, U Lipek 160 542 32, Úpice; IČO: 00371912; Ing. Marcel Bělík, ředitel
Účastník v polích (buňkách) ve sloupci označeném „Splnění požadavku dodavatelem“, dále jen "sloupec D", uvede, zda jím navržené řešení požadavky splňuje, případně nesplňuje (vyplní ANO nebo NE). Účastník v polích (buňkách) ve sloupci označeném „Popis naplnění požadavku“, dále jen "sloupec E", uvede hodnotu/popis v rozsahu stanoveném zadavatelem. V případě, že nabídka účastníka nebude splňovat požadované parametry, tj. ve sloupci D bude uvedeno NE nebo ve sloupci E popis/hodnota nesplní požadavek zadavatele, znamená to nesplnění technických podmínek veřejné zakázky a z toho plynoucí vyloučení účastníka zadávacího řízení pro nesplnění zadávacích podmínek.
Parametr | Požadavek zadavatele (žluté buňky vyplní zadavatel) | Nabídka dodavatele (žluté buňky vyplní dodavatel) |  | NE | – | vznětový | automatická
|  | Splnění požadavku dodavatelem | Popis naplnění požadavku
Tovární značka | Tovární značka | – | doplní dodavatel
Obchodní označení modelu | Obchodní označení modelu (včetně výbavového stupně) | – | doplní dodavatel
Motor | zážehový nebo vznětový | dodavatel vyplní "ANO/NE" | –
Palivo | bezolovnatý benzin nebo motorová nafta | dodavatel vyplní "ANO/NE" | –
Výkon [kW] | min. 110 | dodavatel vyplní "ANO/NE" | doplní dodavatel
Točivý moment [Nm] | min. 350 | dodavatel vyplní "ANO/NE" | doplní dodavatel
ZÁKLADNÍ VLASTNOSTI VOZU
Provedení karoserie | L2, H1, osobní provedení | dodavatel vyplní "ANO/NE" | doplní dodavatel (typ karosérie)
Počet dveří | 5 Boční dveře otevíratelné na obou stranách Zadní dveře | dodavatel vyplní "ANO/NE" | doplní dodavatel
Počet míst k sezení | min. 7 | dodavatel vyplní "ANO/NE" | –
Převodovka | manuální nebo automatická | dodavatel vyplní "ANO/NE" | –
Pohon kol | přední | dodavatel vyplní "ANO/NE" | –
Spotřeba - komb. provoz [l/100 km] | spotřeba pohonných hmot vozidla pro kombinovaný provoz nesmí překračovat příslušné hodnoty stanovené v příloze č. 2 k nařízení vlády č. 173/2016 Sb., o stanovení závazných zadávacích podmínek pro veřejné zakázky na pořízení silničních vozidel | dodavatel vyplní "ANO/NE" | doplní dodavatel
Exhalační (emisní) norma | dle aktuálně platné legislativy (emisní normy) | dodavatel vyplní "ANO/NE" | –
ROZMĚRY
Délka (mm) dle technické dokumentace vozidla | min. 5300 | dodavatel vyplní "ANO/NE" | doplní dodavatel
Základní objem zavazadlového prostoru měřený metodou VDA V210 v dm³ za třetí řadou sedadel | min. 1000 | dodavatel vyplní "ANO/NE" | doplní dodavatel
Objem palivové nádrže [dm3] | min. 50 | dodavatel vyplní "ANO/NE" | doplní dodavatel
EXTERIÉR A INTERIÉR
Barva karoserie | nerozhoduje | dodavatel vyplní "ANO/NE" | –
Převládající barva interiéru | nerozhoduje | dodavatel vyplní "ANO/NE" | doplní dodavatel
BEZPEČNOST
Airbagy | minimálně 6 airbagů | dodavatel vyplní "ANO/NE" | doplní dodavatel
Přední mlhové světlomety nebo typ světlometů nahrazující funkci předních mlhových světlometů | ANO | dodavatel vyplní "ANO/NE" | doplní dodavatel
Aktivní systém prevence čelního nárazu | ANO | dodavatel vyplní "ANO/NE" | –
VÝBAVA A FUNKČNOST
Klimatizace | automatická | dodavatel vyplní "ANO/NE" | –
Tempomat nebo adaptivní tempomat | ANO | dodavatel vyplní "ANO/NE" | doplní dodavatel
Centrální zamykání dveří | ANO | dodavatel vyplní "ANO/NE" | –
Počet ovladačů centrálního zamykání | požadovány alespoň dva ovladače | dodavatel vyplní "ANO/NE" | doplní dodavatel
Okna | elektrické stahování oken minimálně předních dveří | dodavatel vyplní "ANO/NE" | doplní dodavatel
Tónování oken | nerozhoduje | dodavatel vyplní "ANO/NE" | –
Palubní počítač | ANO | dodavatel vyplní "ANO/NE" | –
Multimediální systém vybavený rozhraním Apple Car Play a Android Auto | ANO | dodavatel vyplní "ANO/NE" | –
Handsfree sada | handsfree - bluetooth, handsfree jako jedna z funkcí integrovaného autorádia (vestavěné společně s rádiem) | dodavatel vyplní "ANO/NE" | –
USB port [k nabíjení případně propojení se systémem vozu] | min. 1 | dodavatel vyplní "ANO/NE" | doplní dodavatel
Volant | výškově a podélně nastavitelný | dodavatel vyplní "ANO/NE" | –
Zadní sedadla | sklopná sedadla ve 2. řadě odnímatelná a sklopná sedadla ve 3. řadě | dodavatel vyplní "ANO/NE" | –
Přední sedadla | výškově nastavitelné sedadlo řidiče sklopné sedadlo spolujezdce | dodavatel vyplní "ANO/NE" | –
Vnější zpětná zrcátka | elektricky ovládaná | dodavatel vyplní "ANO/NE" | –
Koberce | požadovány koberce pocházející z originálního příslušenství výrobce | dodavatel vyplní "ANO/NE" | –
Pneumatiky, kola | na vozidle namontována kola dle ročního období v okamžiku dodání, tj. zimní v období mezi 15. 10. a 31. 3., ve zbývajícím období letní; součástí dodávky i kola pro opačné období | dodavatel vyplní "ANO/NE" | –
Stáří pneumatik | dodávané pneumatiky nesmějí být starší než 18 měsíců v momentu převzetí vozidla | dodavatel vyplní "ANO/NE" | –
Letní, zimní pneumatiky kompatibilní s vozidlem | letní pneu na ocelových discích nebo letní pneu na litých discích včetně sady kompatibilních bezpečnostních šroubů kol | dodavatel vyplní "ANO/NE" | doplní dodavatel
| zimní pneu na ocelových discích nebo zimní pneu na litých discích včetně sady kompatibilních bezpečnostních šroubů kol | dodavatel vyplní "ANO/NE" | doplní dodavatel
Sady disků | sada disků zvlášť pro letní i zimní pneu, tj. celkem dvě sady disků | dodavatel vyplní "ANO/NE" | –
Rezervní kolo nebo dojezdové kolo | rezervní kolo nebo dojezdové kolo | dodavatel vyplní "ANO/NE" | doplní dodavatel
Povinná výbava | ANO | dodavatel vyplní "ANO/NE" | –
ZÁRUKA
Záruka na jakost vozidla | záruka na bezvadnou funkci vozidla v délce trvání minimálně 3 roky nebo do najetí minimálně 100 000 km podle toho, která skutečnost nastane dříve | dodavatel vyplní "ANO/NE" | doplní dodavatel
Speciální záruky na lak a neprorezavění karoserie | délka záruky na lak min. 3 roky, délka záruky na neprorezavění karoserie min. 6 let | dodavatel vyplní "ANO/NE" | doplní dodavatel
NADSTANDARDNÍ VÝBAVA
Parkovací senzory vpředu i v zadu a parkovací kamera vzadu | požadováno | dodavatel vyplní "ANO/NE" | doplní dodavatel