## List1
Vybavení Krajského digitalizačního centra 2025 - foto II
Příloha č. 1 - technické podmínky
Pořadí | CPV kód | Název položky | Minimální požadované specifikace | Počet ks | Maximální cena za jednotku v Kč bez DPH | Max. cena celkem v Kč bez DPH | konkrétní název nabízeného výrobku vč. výrobce | Celková nabídková cena za položku v Kč bez DPH vč. poplatku za následnou ekologickou likvidaci | Projekt
1 | 38651100-4 | Objektiv k fotoaparátu | Kompatibilní s fotoaparátem značky Hasselblad Ohnisko 20-35 mm Rozsah slony f/3,2 až 4,5 E Centrální závěrka objektivu Synchronizace max 1/2000 s Min zaostřovací vzdálenost 30 cm Závit předního filtru 77 mm Vybavení – příslušný filtr k objektivu | 2 | 140000 | 280000 |  | 0 | A
2 | 38651200-5 | Fotoaparát | Stabilizace – mechanická, 5osá Rozlišení min. 45,7 Mpx Min. citlivost v ISO – 62 Max .citlivost v ISO – 25 600 LCD obrazovka – min. 3“ Velikost snímače – full frame Druh snímače CMOS Záznam videa min. 8K Zaostřovací body (křížové) – min. 493 Rozhraní - HDMI, WiFi, usb-c, bluetooth Rozlišení LCD (px)- min. 2 100 000 Formáty snímků – RAW, JPEG | 2 | 100000 | 200000 |  | 0 | A
3 | 38650000-6 | Stativ | sloupová konstukce se základnou ve tvaru T na kolečkách maximální výška min. 270 cm bezpečné zatížení min. 10 kg | 2 | 90000 | 180000 |  | 0 | A
4 | 38651100-4 | Objektiv k fotoaparátu | širokoúhlý objektiv ohnisko 14-24 mm Rozsah clony f/2,8 až f/22 Min. zaostřovací vzdálenost 28 cm Závit předního filtru 112 mm Vybavení – příslušný filtr k objektivu kompatibilní s fotoaparátem Nikon Z9 | 2 | 63000 | 126000 |  | 0 | A
5 | 38651100-4 | Objektiv k fotoaparátu | teleobjektiv objektiv ohnisko 70-200 mm Rozsah clony f/2,8 Závit předního filtru 77 mm Vybavení – příslušný filtr k objektivu kompatibilní s fotoaparátem Nikon Z9 | 2 | 65000 | 130000 |  | 0 | A
6 | 38653100-8 | Studiové světlo | Ovládání pomocí software v PC nebo dálkově Výkon záblesku: min. 500 Ws Nabití blesku: min. 0,03– max. 0,6 s Dosah bezdrátového odpalu - min. 300 m Vestavěný AirTTL radiový přijímač Vybavení - 2 ks softboxu (60x90 cm). 2 ks softboxu (30 x 180 cm) | 2 | 80000 | 160000 |  | 0 | A
7 | 38651100-4 | Objektiv k fotoaparátu | teleobjektiv objektiv ohnisko 24-200 mm Rozsah clony f/4-6,3 Maximální clonové číslo - f/22-36 Závit předního filtru 67 mm Vybavení – příslušný filtr k objektivu kompatibilní s fotoaparáty Nikon Z | 2 | 20000 | 40000 |  | 0 | A
8 | 38650000-6 | Stropní systém na světla | montáž na strop rozměry 3x3m min. 4 stahovací pantografy pro zavěšení blesků a světel | 1 | 40000 | 40000 |  | 0 | A
9 | 38651200-5 | Fotoaparát | kompaktní digitální fotoaparát typ snímače - APS-C rozlišení min. 24,1 Mpx ISO min. 100 – max. 12 800 elektronická závěrka: 1/4000 s – 30 s paměťové karty: SD / SDHC / SDXC LCD: pevný 3" monitor s rozlišením 1 040 000 bodů videozáznam v kvalitě min. Full HD Rozhraní – wifi, min. usb-c, bluetooth, 3,5mm port pro mikrofon vybavení - baterie a objektiv (standardní zoom objektiv, ohnisko 18-45 mm, clona f/4,5-6,3) | 3 | 13000 | 39000 |  | 0 | A
10 | 38651200-5 | Fotoaparát | zrcadlovka, DX CMOS snímač Rozlišení min. 20,9 Mpx ISO min. 100 – max. 51 200, s, 8 sn./s sériové snímání RGB snímač (180 000 pixelů Optická hledáček - pentagonální hranol LCD displej 3,2", rozlišení 922 000 Rozhraní - kabelová spoušť ¦ mikrofonní vstup ¦ Wi-Fi ¦ sluchátkový výstup (3,5 mm) ¦ USB 3.0 ¦ Bluetooth ¦ mini HDMI (typ C) ¦ micro USB (USB-B) Podpora formátů raw, JPEG Druh paměti - SDHC ¦ SDXC ¦ SD/SD (dual slot) ¦ SD Vybavení – baterie, paměťová karta min. 256 GB typ CFexpress B | 1 | 35000 | 35000 |  | 0 | A
11 | 38651100-4 | telekonvertor | z-mount telekonvertor prodloužení ohniskové vzdálenosti 2x automatické zaostřování a VR Odolný proti prachu a vodě | 2 | 17000 | 34000 |  | 0 | A
12 | 38653100-8 | Blesk | Externí blesk vestavěný chladící systém směrné číslo (při 100 ISO) – 34,5 – pokrytí ohniskových vzdáleností min. 24 až max- 200 mm bezdrátové rádiové ovládání kompatibilita s fotoaparáty Nikon | 2 | 17000 | 34000 |  | 0 | A
13 | 38651200-5 | Fotoaparát | digitální zracdlovka, APS-C CMOS snímač typ snímače - APS-C rozlišení min. 32,5 Mpx ISO min. 100 – max. 25 600 elektronická závěrka: 1/8000 s – 30 s paměťové karty: SD / SDHC / SDXC ¦ UHS-II optický průhledový hledáček LCD: pevný 3" monitor s rozlišením 1 040 000 bodů videozáznam v kvalitě min. 4K Rozhraní – kabelová spoušť, mikrofonní vstup, Wi-Fi, sluchátkový výstup (3,5 mm), USB 2.0, Bluetooth, mini HDMI (typ C) , micro USB (USB-B) vybavení - baterie a objektiv (standardní zoom objektiv, ohnisko 18-45 mm, clona f/4,5-6,3) | 1 | 33000 | 33000 |  | 0 | A
14 | 38651100-4 | Objektiv k fotoaparátu | teleobjektiv, kompatibilní s fotoaparáty Nikon Ohnisko 150-500 mm Rozsah clony f/5 až f/6,7 3 režimy VC stabilizace obrazu - standard, panning, priorita komponování Objektiv je utěsněn proti povětrnostním vlivům Závit předního filtru 82 mm Vybavení – příslušný filtr k objektivu | 1 | 32000 | 32000 |  | 0 | A
15 | 38650000-6 | Reprostojan | reprostativ s ramenem možnost otočit držák kamery o +- 90° s vodováhou možnost otočit celé rameno pro reprodukci vertikálních originálů výška vodicícho sloupku min. 1,2 m max zatížení 3,5 kg příslušenství (osvětlení k reprostativu - LED denní světlo se dvěma osvětlovacími prvky) | 1 | 54000 | 54000 |  | 0 | A
16 | 38650000-6 | Fotostůl | Šířka min. 200 cm, výška min. 122 cm, vertikální výška min. 193 cm sklopný zadní panel | 1 | 30000 | 30000 |  | 0 | A
17 | 38650000-6 | Set dvou světel | Typ světla – LED výkon min. 100W Barevná teplota – 2500-9999 K Vybavení: 2x světlo,, 2x stativ | 1 | 28000 | 28000 |  | 0 | A
18 | 38650000-6 | Stativ | stativ pro středoformáty vybaven vodováhou automatický systém uvolnění nohou výška bez vytaženéí středové části - min. 190 cm, s vytaženou středovou částí min. 215 cm Nosnost max. 12 kg | 2 | 13500 | 27000 |  | 0 | A
19 | 38651100-4 | Objektiv k fotoaparátu | objektiv pro středoformátové bezzrcadlové fotoaparáty Hasselblad širokoúhlý objektiv Ohnisková vzdálenost 45 mm (ekvivalent 36 mm) Světelnost min. f/4 P Min. zaostřovací vzdálenost 35 cm Zaostřování – automatické, manuální Vybavení – příslušný filtr k objektivu (62 mm) | 1 | 27000 | 27000 |  | 0 | A
20 | 38651100-4 | Objektiv k fotoaparátu | Makroobjektiv Ohnisková vzdálenost 105 mm Světelnost min. f/2,8 Min. zaostřovací vzdálenost 29 cm Zaostřování – automatické, manuální Vybavení – příslušný filtr k objektivu (62 mm) | 1 | 26000 | 26000 |  | 0 | A
21 | 38651100-4 | Objektiv k fotoaparátu | Zoom objektiv pro zrcadlovky s APS-C snímačem Ohnisková vzdálenost 17-55 mm Světelnost min. f/2,8 Min. zaostřovací vzdálenost 35 cm Zaostřování – automatické, manuální Vybavení – příslušný filtr k objektivu (77 mm) kompatibilní s fotoaparáty Canon | 1 | 25000 | 25000 |  | 0 | A
22 | 38651100-4 | Objektiv k fotoaparátu | objektiv pro bezrcadlovky Nikon Z Ohnisková vzdálenost 35 mm Světelnost min. f/2,8 Min. zaostřovací vzdálenost 25 cm Vybavení – příslušný filtr k objektivu (62 mm) | 1 | 22000 | 22000 |  | 0 | A
23 | 38651100-4 | Objektiv k fotoaparátu | teleobjektiv pro bezrcadlovky Nikon Z Ohnisková vzdálenost 85 mm Světelnost min. f/1,8 Min. zaostřovací vzdálenost 80 cm Vybavení – příslušný filtr k objektivu (67 mm) | 1 | 21000 | 21000 |  | 0 | A
24 | 38650000-6 | kalibrační škály | škála o 140 políčkách, možnost vytvoření uživatelského ICC profilu, přesné vyvážení bílé | 2 | 10000 | 20000 |  | 0 | A
25 | 38650000-6 | kalibrační škály | kompletní kalibrační sada přenosná a kompaktní se softwarem sada má obsahovat:měřák, pouzdro se závažím, kalibrovaná škála, kabel | 1 | 15000 | 15000 |  | 0 | A
26 | 38650000-6 | kalibrační škály | škála o 24 políčkách podpora tvorby vlastních DNG profilů kompatibilní s Adobe DNG Editorem | 2 | 2290 | 4580 |  | 0 | A
27 | 38650000-6 | kalibrační škály | 3 kalibrační terčíky v přenosném pouzdru spolu s kalibračním softwarem DNG a ICC profily rozměry max- 125x90x9 mm | 2 | 3500 | 7000 |  | 0 | A
28 | 38650000-6 | Barevná a černobílá škála | Škály odpovídající evropské škály (euroscale coated a norma ISP 2846) Šedá škála Barevná škála min. rozměry 76x356 mm | 2 | 830 | 1660 |  | 0 | A
29 | 38650000-6 | Barevná a černobílá škála | Škály odpovídající evropské škály (euroscale coated a norma ISP 2846) Šedá škála Barevná škála min. rozměry 60x203 mm | 2 | 550 | 1100 |  | 0 | A
30 | 38650000-6 | polarizační folie | polarizační folie na světla transmission Y% 50 rozměry min. 120x48cm | 2 | 10000 | 20000 |  | 0 | A
31 | 38650000-6 | polarizační folie | polarizační folie na softboxy rozměry min. 250x63 cm | 2 | 4000 | 8000 |  | 0 | A
32 | 38650000-6 | dálková spoušť a software | dálkové ovládání kompatibilní s fotoaparáty Nikon rozhraní - bluetooth včetně ovládacího softwaru | 2 | 10000 | 20000 |  | 0 | A
33 | 38651100-4 | Objektiv k fotoaparátu | Makro objektiv kompatibilní s fotoaparáty Canon Rozsah ohnisek 85 mm Světelnost f/2 Zvětšení 1:2 Stabilizace 5 EV Minimální zaostřovací vzdálenost 35 cm Vybavení – příslušný filtr k objektivu (67 mm) | 1 | 17500 | 17500 |  | 0 | A
34 | 38651100-4 | Objektiv k fotoaparátu | Makro objektiv kompatibilní s fotoaparáty Nikon Rozsah ohnisek 50 mm Světelnost f/2,8 až f/22 Zvětšení 1:1 Minimální zaostřovací vzdálenost 16 cm Vybavení – příslušný filtr k objektivu (46 mm) | 1 | 17000 | 17000 |  | 0 | A
35 | 38651100-4 | Objektiv k fotoaparátu | Objektiv kompatibilní s fotoaparáty Nikon Rozsah ohnisek 18-140 mm Světelnost f/3,5 až f/5,6 Vybavení – příslušný filtr k objektivu (67 mm) | 1 | 15000 | 15000 |  | 0 | A
36 | 38651100-4 | Objektiv k fotoaparátu | Objektiv kompatibilní s fotoaparáty Nikon Rozsah ohnisek 50 mm Světelnost f/1,4 Vybavení – příslušný filtr k objektivu (58 mm) | 1 | 15000 | 15000 |  | 0 | A
37 | 38650000-6 | Stativ | Stativ Min. výška 124 cm – max. výška 315 cm max. hmotnost 7,5 kg | 2 | 7000 | 14000 |  | 0 | A
38 | 38650000-6 | Stativ | Stativ: Min. výška 44 cm – max. výška 242 cm způsob aretace jednotlivých sekcí - svorka nosnost min. 20 kg max. hmotnost 7,95 kg | 1 | 14000 | 14000 |  | 0 | A
39 | 38650000-6 | Fotohlava | Fotohlava kompatibilní s položkou č. 38 3cestá hlava s vestavěnými vodováhami pro horizontální a vertikální ovládání horizontální otáčení - 360° vertikální rotace: -25/90° max. nosnost - 12 kg | 2 | 6680 | 13360 |  | 0 | A
40 | 38650000-6 | Softbox | Parabolický softbox průměr 150 cm uchycení - bajonet BOWENS příslušenství - brašna | 2 | 6500 | 13000 |  | 0 | A
41 | 38650000-6 | dálkový odpalovač | dálkový odpalovač blesků kompatibilní s fotoaparáty Canon rozhraní - 2,4 GHz rádiový systém synchronizace a dáílkové ovládání 0,5-100 m | 1 | 11000 | 11000 |  | 0 | A
42 | 38650000-6 | Stativ | Cestovní stativ s kulovou hlavou Min. výška 40 cm – max. výška 151 cm max. hmotnost 1,59 kg nosnost 8 kg | 2 | 5000 | 10000 |  | 0 | A
43 | 38650000-6 | Stativ | Stativ Min. výška 123 cm – max. výška 380 cm max. hmotnost 2,5 kg nosnost 10 kg | 4 | 2300 | 9200 |  | 0 | A
44 | 38650000-6 | set na pozadí | set pro pozadí obsahuje: držák pozadí (samostatně stojící), poazdí bílé (min. 2,72x11m) | 1 | 8000 | 8000 |  | 0 | A
45 | 38650000-6 | kalibrovaná stolní lampa | 3 módy vyvážení barev: 5000K, 4000K a 2700K podložka na prohlížení v neutrální barvě stolní hodiny, USB port | 2 | 3200 | 6400 |  | 0 | A
46 | 38650000-6 | Softbox | Softbox rozměr 60x85 příslušenství - speedring a adaptér | 2 | 3200 | 6400 |  | 0 | A
47 | 38650000-6 | pozadí | fotopozadí, min. rozměry 1,5 x 2,1m bílé, černé, šedé | 3 | 2000 | 6000 |  | 0 | A
48 | 38651100-4 | Objektiv k fotoaparátu | Objektiv kompatibilní s fotoaparáty Nikon Rozsah ohnisek 50 mm Světelnost f/1,8 Vybavení – příslušný filtr k objektivu (58 mm) | 1 | 6000 | 6000 |  | 0 | A
49 | 38650000-6 | Stativ | Stativ Min. výška 0 cm – max. výška 147 cm Možnost monopodu max. hmotnost 2,6 kg nosnost 15 kg | 1 | 5000 | 5000 |  | 0 | A
50 | 38650000-6 | Fotobox | Fotobox s LED osvětlením min. 4 barvy pozadí rozměry min. 60x60 cm | 1 | 4500 | 4500 |  | 0 | A
51 | 38650000-6 | Fotobox | Fotobox rozměry min. 80x80 cm | 1 | 4000 | 4000 |  | 0 | A
52 | 38650000-6 | Jeřábový stativ | Jeřábový stativ min. výška 130 cm max. výška 260 cm nosnost min. 5 kg | 1 | 3500 | 3500 |  | 0 | A
53 | 38650000-6 | paměťová karta | paměťová karta typu SDXC min. rychlost zápisu 70 MB/s velikost min. 128 GB | 6 | 875 | 5250 |  | 0 | A
54 | 38650000-6 | čtečka paměťový karet | rozhraní - USB 3.0, konektor USB-C pro karty SDHC, SDXC, UHS-I a UHS-II SD, microSDHC a micro SDXC rychlost přenosu min. 150 MB/s | 1 | 500 | 500 |  | 0 | A
55 | 38650000-6 | monopod | Stativ typu monopod max. výška 300 cm | 1 | 3000 | 3000 |  | 0 | A
56 | 38650000-6 | konstrukce pro záběry ze shora | konstrukce pro záběry ze shora obsahuje: nosné tyče, spojovací díly, svorky pro upevnění nosnost min. 8 kg | 1 | 2500 | 2500 |  | 0 | A
57 | 38650000-6 | fotostan | Difuzní fotostan rozměry min. 100x80x100 cm | 1 | 2400 | 2400 |  | 0 | A
58 | 38650000-6 | uchycení pozadí | uchycení pozadí do volného prostoru obsahuje - sada stativů, trny s řetízkem, adaptéry pro uchycení trnů příslušenství - brašna | 1 | 1700 | 1700 |  | 0 | A
59 | 38650000-6 | Sada na čištění | sada pro objetivy obsahující: Čistící hadřík z mikrovlákna Vlčené hadříky Tekutý prostředek s rozprašovačem Štěteček Ofukovací silikonový balonek | 1 | 1300 | 1300 |  | 0 | A
60 | 38650000-6 | Odrazová deska | Odrazová deska průměr min. 110 cm možnost použití min. 4 odstínů příslušenství - přepravní pouzdro | 1 | 1200 | 1200 |  | 0 | A
61 | 38650000-6 | Filtr k objektivu | UV filtr k objektivu (HMC vrstva) velikost 67 mm | 1 | 1000 | 1000 |  | 0 | A
62 | 38650000-6 | Baterie k fotoaparátu | Náhradní baterie k fotoaparátu kapacita 2000 mAh napětí 7,2 V kompatibilní s fotoaparáty Nikon řady D | 1 | 1000 | 1000 |  | 0 | A
63 | 38650000-6 | Rameno pro mikrofony | Nízkoprofilové rameno nosnost. Min. 2 kg dosah 48 cm 360 stupňový mikrofonní adaptér, horizontální rotace a 360 stupňový kloub uchycení na hranu stolu | 1 | 800 | 800 |  | 0 | A
64 | 38650000-6 | Horizontální rameno | Rameno pro tyčové tvary s 1/4" šroubem nosnost min. 1,5 kg | 1 | 500 | 500 |  | 0 | A
65 | 38650000-6 | dálková spoušť a software | Kabelová dálková spoušť pro fotoaparáty značky Nikon řada Z Délka min. 80 cm software: ovládací software pro fotoaparát přes PC (systém windows) pro nastavení fotoaparátu a přenos fotek | 1 | 400 | 400 |  | 0 | A
66 | 38650000-6 | sprej na kovové předměty | sprej na kovové předměty pro usnadnění fotografování (omezuje lesklost předmětu) transparentní, samovypařující se | 1 | 1200 | 1200 |  | 0 | A
67 | 34710000-7 | Dron | FPV dron max. doba letu 25 min max. vzdálenost doletu 13 km 3osá stabilizace obrazu počet motorů - 4 | 1 | 35000 | 35000 |  | 0 | A
68 | 34710000-7 | Dron | Dron max. doba letu 45 min max. vzdálenost doletu 32 km 3osá stabilizace obrazu počet motorů - 4 kamera s jednopalcovým CMOS snímačem | 1 | 28000 | 28000 |  | 0 | A
69 | 34710000-7 | Dron | Dron max. doba letu 31 min max. vzdálenost doletu 32 km 3osá stabilizace obrazu počet motorů - 4 kamera s jednopalcovým CMOS snímačem | 1 | 25000 | 25000 |  | 0 | A
[5 empty] | celkem | 2029950 |  | 0