## Rekapitulace stavby
Export Komplet | [27 empty] | 2.0 | ZAMOK |  |  |  |  | False | False | {c09687f9-1653-4fb3-b650-369cf222b2d3}
[33 empty] | 0,01 | 21
[33 empty] | 0,01 | 12
|  | REKAPITULACE STAVBY | [17 empty] | v --- níže se nacházejí doplnkové a pomocné údaje k sestavám --- v | [11 empty] | Návod na vyplnění | 0,001
|  | Kód: |  |  |  |  | KUB250701 | [24 empty] | Měnit lze pouze buňky se žlutým podbarvením! 1) na prvním listu Rekapitulace stavby vyplňte v sestavě a) Souhrnný list - údaje o Uchazeči (přenesou se do ostatních sestav i v jiných listech) b) Rekapitulace objektů - potřebné Ostatní náklady 2) na vybraných listech vyplňte v sestavě a) Krycí list - údaje o Uchazeči, pokud se liší od údajů o Uchazeči na Souhrnném listu (údaje se přenesou do ostatních sestav v daném listu) b) Rekapitulace rozpočtu - potřebné Ostatní náklady c) Celkové náklady za stavbu - ceny u položek - množství, pokud má žluté podbarvení - a v případě potřeby poznámku (ta je ve skrytém sloupci) | 0,01
|  | Stavba: |  |  |  |  | Oprava interieru na pozemku parc. č. st. 272 v k.ú. Jičín | [25 empty] | 0,01
|  | KSO: | [13 empty] | CC-CZ: | [16 empty] | 0,01
|  | Místo: |  |  |  |  | Jičín | [8 empty] | Datum: |  | 21. 7. 2025 | [14 empty] | 0,01
0,01
|  | Zadavatel: | [13 empty] | IČ: | [16 empty] | 0,01
[16 empty] | DIČ: | [16 empty] | 0,01
0,01
|  | Uchazeč: | [13 empty] | IČ: |  | Vyplň údaj | [14 empty] | 0,01
|  |  | Vyplň údaj | [12 empty] | DIČ: |  | Vyplň údaj | [14 empty] | 0,01
False
|  | Projektant: | [13 empty] | IČ: | [16 empty] | False
[16 empty] | DIČ: | [16 empty] | True
0,01
|  | Zpracovatel: | [13 empty] | IČ: | [16 empty] | 0,01
[16 empty] | DIČ: | [16 empty] | True
Poznámka:
|  | Cena bez DPH | [13 empty] | 0
[8 empty] | Sazba daně |  |  | Základ daně |  |  |  |  | Výše daně
|  | DPH |  | základní |  |  |  | 21% |  |  | 0 |  |  |  |  | 0
|  |  |  | snížená |  |  |  | 12% |  |  | 0 |  |  |  |  | 0
|  |  |  | zákl. přenesená |  |  |  | 21% |  |  | 0 |  |  |  |  | 0
|  |  |  | sníž. přenesená |  |  |  | 12% |  |  | 0 |  |  |  |  | 0
|  |  |  | nulová |  |  |  | 0% |  |  | 0 |  |  |  |  | 0
|  | Cena s DPH | [6 empty] | v |  |  | CZK |  |  |  | 0
|  | Projektant | [11 empty] | Zpracovatel
|  | Datum a podpis: | [7 empty] | Razítko |  |  |  | Datum a podpis: |  |  | Razítko
|  | Objednavatel | [11 empty] | Uchazeč
|  | Datum a podpis: | [7 empty] | Razítko |  |  |  | Datum a podpis: |  |  | Razítko
REKAPITULACE OBJEKTŮ STAVBY A SOUPISŮ PRACÍ
| Kód: | [6 empty] | KUB250701
| Stavba: | [6 empty] | Oprava interieru na pozemku parc. č. st. 272 v k.ú. Jičín
| Místo: | [6 empty] | Jičín | [6 empty] | Datum: |  | 21. 7. 2025
| Zadavatel: | [13 empty] | Projektant: |  |  |  |  | Informatívní údaje z listů zakázek
| Uchazeč: | [13 empty] | Zpracovatel:
| Kód |  |  |  | Popis | [7 empty] | Cena bez DPH [CZK] |  |  |  |  | Cena s DPH [CZK] | Typ | z toho Ostat. náklady [CZK] | DPH [CZK] | Normohodiny [h] | DPH základní [CZK] | DPH snížená [CZK] | DPH základní přenesená [CZK] | DPH snížená přenesená [CZK] | Základna DPH základní | Základna DPH snížená | Základna DPH zákl. přenesená | Základna DPH sníž. přenesená | Základna DPH nulová
| Náklady z rozpočtů | [11 empty] | 0 |  |  |  |  | 0 |  | 0 | 0 | 0 | 0 | 0 | 0 | 0 | 0 | 0 | 0 | 0 | 0 |  | D | 0 | ###NOIMPORT### | IMPORT | {c09687f9-1653-4fb3-b650-369cf222b2d3} | {00000000-0000-0000-0000-000000000000}
/ |  | 01 |  |  |  | Stavební část | [6 empty] | 0 |  |  |  |  | 0 | STA | 0 | 0 | 0 | 0 | 0 | 0 | 0 | 0 | 0 | 0 | 0 | 0 |  |  | 1 |  | IMPORT | {ef5b0a5a-9c9b-4f4a-9279-65d559df4600} | {c09687f9-1653-4fb3-b650-369cf222b2d3} | 2
/ |  | 02 |  |  |  | Elektroinstalace silnoproud | [6 empty] | 0 |  |  |  |  | 0 | STA | 0 | 0 | 0 | 0 | 0 | 0 | 0 | 0 | 0 | 0 | 0 | 0 |  |  | 1 |  | IMPORT | {75394159-dacb-4219-9aa8-e468ec1694b2} | {c09687f9-1653-4fb3-b650-369cf222b2d3} | 2

## 01 - Stavební část
{ef5b0a5a-9c9b-4f4a-9279-65d559df4600}
2
| KRYCÍ LIST SOUPISU PRACÍ | [7 empty] | v --- níže se nacházejí doplnkové a pomocné údaje k sestavám --- v | [8 empty] | False
Stavba:
Oprava interieru na pozemku parc. č. st. 272 v k.ú. Jičín
Objekt:
01 - Stavební část
| KSO: |  |  |  |  | CC-CZ:
| Místo: |  | Jičín |  |  | Datum: | 21. 7. 2025
| Zadavatel: |  |  |  |  | IČ:
DIČ:
| Uchazeč: |  |  |  |  | IČ: | Vyplň údaj
|  | Vyplň údaj |  |  |  | DIČ: | Vyplň údaj
| Projektant: |  |  |  |  | IČ:
DIČ:
| Zpracovatel: |  |  |  |  | IČ:
DIČ:
Poznámka:
| Náklady z rozpočtu | [5 empty] | 0
| Ostatní náklady | [5 empty] | 0
| Cena bez DPH | [5 empty] | 0
|  |  | Základ daně |  |  | Sazba daně | Výše daně
| DPH | základní | 0 |  |  | 21% | 0
|  | snížená | 0 |  |  | 12% | 0
|  | zákl. přenesená | 0 |  |  | 21% | 0
|  | sníž. přenesená | 0 |  |  | 12% | 0
|  | nulová | 0 |  |  | 0% | 0
| Cena s DPH |  |  | v | CZK |  | 0
| Projektant |  |  | Zpracovatel
| Datum a podpis: |  | Razítko | Datum a podpis: |  |  | Razítko
| Objednavatel |  |  | Uchazeč
| Datum a podpis: |  | Razítko | Datum a podpis: |  |  | Razítko
REKAPITULACE ČLENĚNÍ SOUPISU PRACÍ
Stavba:
Oprava interieru na pozemku parc. č. st. 272 v k.ú. Jičín
Objekt:
01 - Stavební část
Místo: |  |  | Jičín |  |  | Datum: | 21. 7. 2025
Zadavatel: | [5 empty] | Projektant:
Uchazeč: |  |  | Vyplň údaj |  |  | Zpracovatel:
Kód dílu - Popis | [6 empty] | Cena celkem [CZK]
1) Náklady ze soupisu prací | [6 empty] | 0 | [11 empty] | -1
| HSV - Práce a dodávky HSV | [5 empty] | 0
| 6 - Úpravy povrchů, podlahy a osazování výplní | [5 empty] | 0
| 9 - Ostatní konstrukce a práce, bourání | [5 empty] | 0
| 997 - Doprava suti a vybouraných hmot | [5 empty] | 0
| 998 - Přesun hmot | [5 empty] | 0
| PSV - Práce a dodávky PSV | [5 empty] | 0
| 713 - Izolace tepelné | [5 empty] | 0
| 714 - Akustická a protiotřesová opatření | [5 empty] | 0
| 725 - Zdravotechnika - zařizovací předměty | [5 empty] | 0
| 762 - Konstrukce tesařské | [5 empty] | 0
| 763 - Konstrukce suché výstavby | [5 empty] | 0
| 766 - Konstrukce truhlářské | [5 empty] | 0
| 775 - Podlahy skládané | [5 empty] | 0
| 776 - Podlahy povlakové | [5 empty] | 0
| 781 - Dokončovací práce - obklady | [5 empty] | 0
| 783 - Dokončovací práce - nátěry | [5 empty] | 0
| 784 - Dokončovací práce - malby a tapety | [5 empty] | 0
| HZS - Hodinové zúčtovací sazby | [5 empty] | 0
2) Ostatní náklady | [6 empty] | 0 |  |  | DPH
| Zařízení staveniště | [5 empty] | 0 |  |  | základní | [12 empty] | VRN | 0 | 0 | 0 | 0 | 0 | 1
| Projektové práce | [5 empty] | 0 |  |  | základní | [12 empty] | VRN | 0 | 0 | 0 | 0 | 0 | 1
| Územní vlivy | [5 empty] | 0 |  |  | základní | [12 empty] | VRN | 0 | 0 | 0 | 0 | 0 | 1
| Provozní vlivy | [5 empty] | 0 |  |  | základní | [12 empty] | VRN | 0 | 0 | 0 | 0 | 0 | 1
| Jiné VRN | [5 empty] | 0 |  |  | základní | [12 empty] | VRN | 0 | 0 | 0 | 0 | 0 | 1
| Kompletační činnost | [5 empty] | 0 |  |  | základní | [12 empty] | KOMPLETACNA | 0 | 0 | 0 | 0 | 0 | 1
Celkové náklady za stavbu 1) + 2) | [6 empty] | 0
SOUPIS PRACÍ
Stavba:
Oprava interieru na pozemku parc. č. st. 272 v k.ú. Jičín
Objekt:
01 - Stavební část
Místo: |  |  | Jičín |  |  | Datum: | 21. 7. 2025
Zadavatel: | [5 empty] | Projektant:
Uchazeč: |  |  | Vyplň údaj |  |  | Zpracovatel:
PČ | Typ | Kód | Popis | MJ | Množství | J.cena [CZK] | Cena celkem [CZK] | Cenová soustava |  | DPH | J. Nh [h] | Nh celkem [h] | J. hmotnost [t] | Hmotnost celkem [t] | J. suť [t] | Suť Celkem [t]
Náklady soupisu celkem | [6 empty] | 0 |  |  |  |  | 0 |  | 35.9129 |  | 21.2041 |  | D | -1 | [10 empty] | 0
| D | HSV | Práce a dodávky HSV |  |  |  | 0 |  |  |  |  | 0 |  | 4.6892 |  | 4.4545 | 1 | D | 0 |  |  |  | ROZPOCET | [6 empty] | 0
| D | 6 | Úpravy povrchů, podlahy a osazování výplní |  |  |  | 0 |  |  |  |  | 0 |  | 4.6737 |  | 0 | 1 | D | 1 |  |  |  | ROZPOCET | [6 empty] | 0
1 | K | 632481212 | Separační vrstva z asfaltovaného pásu | m2 | 387.54 |  | 0 |  |  | základní |  | 0 | 0.0007 | 0.27128 | 0 | 0 | 4 | K | 2 |  |  |  | ROZPOCET | 0 | 0 | 0 | 0 | 0 | 1 | 0 | 4 | 1416612011
| VV |  | "m.č. 25,26,26(2),27,28" 82,69+49,07+29,39+82,35+102,30 |  | 345.8 | [12 empty] | VV | 2 | 2 | True | 0 | ROZPOCET
| VV |  | "m.č. 42" 31,62 |  | 31.62 | [12 empty] | VV | 2 | 2 | True | 0 | ROZPOCET
| VV |  | "m.č. 56" 10,12 |  | 10.12 | [12 empty] | VV | 2 | 2 | True | 0 | ROZPOCET
| VV |  | Součet |  | 387.54 | [12 empty] | VV | 2 | 4 | True | 1 | ROZPOCET
2 | K | 611325416 | Oprava vnitřní vápenocementové hladké omítky tl do 20 mm stropů v rozsahu plochy do 10 % s celoplošným přeštukováním tl do 3 mm | m2 | 41.74 |  | 0 |  |  | základní |  | 0 | 0.00941 | 0.39277 | 0 | 0 | 4 | K | 2 |  |  |  | ROZPOCET | 0 | 0 | 0 | 0 | 0 | 1 | 0 | 4 | 1843946588
| VV |  | "m.č. 42,56" 31,62+10,12 |  | 41.74 | [12 empty] | VV | 2 | 2 | True | 1 | ROZPOCET
3 | K | 611131121 | Penetrační disperzní nátěr vnitřních stropů nanášený ručně | m2 | 41.74 |  | 0 |  |  | základní |  | 0 | 0.00026 | 0.010852 | 0 | 0 | 4 | K | 2 |  |  |  | ROZPOCET | 0 | 0 | 0 | 0 | 0 | 1 | 0 | 4 | 1134223359
99 | K | 612325421 | Oprava vnitřní vápenocementové štukové omítky tl jádrové omítky do 20 mm a tl štuku do 3 mm stěn v rozsahu plochy do 10 % | m2 | 697.145 |  | 0 |  |  | základní |  | 0 | 0.00571 | 3.9807 | 0 | 0 | 4 | K | 2 |  |  |  | ROZPOCET | 0 | 0 | 0 | 0 | 0 | 1 | 0 | 4 | 177013500
| VV |  | "m.č. 25,26,26(2),27,28,42,56" 697,145 |  | 697.145 | [12 empty] | VV | 2 | 2 | True | 1 | ROZPOCET
5 | K | 612131121 | Penetrační disperzní nátěr vnitřních stěn nanášený ručně | m2 | 69.715 |  | 0 |  |  | základní |  | 0 | 0.00026 | 0.018126 | 0 | 0 | 4 | K | 2 |  |  |  | ROZPOCET | 0 | 0 | 0 | 0 | 0 | 1 | 0 | 4 | 555113828
| VV |  | 697,145*0,10 "10%" |  | 69.715 | [12 empty] | VV | 2 | 2 | True | 1 | ROZPOCET
| D | 9 | Ostatní konstrukce a práce, bourání |  |  |  | 0 |  |  |  |  | 0 |  | 0.015502 |  | 4.4545 | 1 | D | 1 |  |  |  | ROZPOCET | [6 empty] | 0
6 | K | 949101112 | Lešení pomocné pro objekty pozemních staveb s lešeňovou podlahou v přes 1,9 do 3,5 m zatížení do 150 kg/m2 | m2 | 387.54 |  | 0 |  |  | základní |  | 0 | 0 | 0 | 0 | 0 | 4 | K | 2 |  |  |  | ROZPOCET | 0 | 0 | 0 | 0 | 0 | 1 | 0 | 4 | 1450787705
| VV |  | "m.č. 25,26,26(2),27,28" 82,69+49,07+29,39+82,35+102,30 |  | 345.8 | [12 empty] | VV | 2 | 2 | True | 0 | ROZPOCET
| VV |  | "m.č. 42" 31,62 |  | 31.62 | [12 empty] | VV | 2 | 2 | True | 0 | ROZPOCET
| VV |  | "m.č. 56" 10,12 |  | 10.12 | [12 empty] | VV | 2 | 2 | True | 0 | ROZPOCET
| VV |  | Součet |  | 387.54 | [12 empty] | VV | 2 | 4 | True | 1 | ROZPOCET
7 | K | 952901111 | Vyčištění budov bytové a občanské výstavby při výšce podlaží do 4 m | m2 | 387.54 |  | 0 |  |  | základní |  | 0 | 4e-05 | 0.015502 | 0 | 0 | 4 | K | 2 |  |  |  | ROZPOCET | 0 | 0 | 0 | 0 | 0 | 1 | 0 | 4 | -1458277842
| VV |  | "m.č. 25,26,26(2),27,28" 82,69+49,07+29,39+82,35+102,30 |  | 345.8 | [12 empty] | VV | 2 | 2 | True | 0 | ROZPOCET
| VV |  | "m.č. 42" 31,62 |  | 31.62 | [12 empty] | VV | 2 | 2 | True | 0 | ROZPOCET
| VV |  | "m.č. 56" 10,12 |  | 10.12 | [12 empty] | VV | 2 | 2 | True | 0 | ROZPOCET
| VV |  | Součet |  | 387.54 | [12 empty] | VV | 2 | 4 | True | 1 | ROZPOCET
8 | K | 978013191 | Otlučení (osekání) vnitřní vápenné nebo vápenocementové omítky stěn v rozsahu přes 50 do 100 % | m2 | 34.4 |  | 0 |  |  | základní |  | 0 | 0 | 0 | 0.046 | 1.5824 | 4 | K | 2 |  |  |  | ROZPOCET | 0 | 0 | 0 | 0 | 0 | 1 | 0 | 4 | -520563580
| VV |  | "m.č. 26(2)" 8,60*4,00 |  | 34.4 | [12 empty] | VV | 2 | 2 | True | 1 | ROZPOCET
9 | K | 978012111 | Otlučení (osekání) vnitřní vápenné nebo vápenocementové omítky stropů rákosových v rozsahu do 5 % | m2 | 41.74 |  | 0 |  |  | základní |  | 0 | 0 | 0 | 0.002 | 0.08348 | 4 | K | 2 |  |  |  | ROZPOCET | 0 | 0 | 0 | 0 | 0 | 1 | 0 | 4 | -979750839
| VV |  | "m.č. 42" 31,62 |  | 31.62 | [12 empty] | VV | 2 | 2 | True | 0 | ROZPOCET
| VV |  | "m.č. 56" 10,12 |  | 10.12 | [12 empty] | VV | 2 | 2 | True | 0 | ROZPOCET
| VV |  | Součet |  | 41.74 | [12 empty] | VV | 2 | 4 | True | 1 | ROZPOCET
100 | K | 978013121 | Otlučení (osekání) vnitřní vápenné nebo vápenocementové omítky stěn v rozsahu přes 5 do 10 % | m2 | 697.145 |  | 0 |  |  | základní |  | 0 | 0 | 0 | 0.004 | 2.7886 | 4 | K | 2 |  |  |  | ROZPOCET | 0 | 0 | 0 | 0 | 0 | 1 | 0 | 4 | -1102250103
| VV |  | "m.č. 25,26,26(2),27,28" | [14 empty] | VV | 2 | 1 | True | 0 | ROZPOCET
| VV |  | (9,37+8,50)*4,00*2-1,37*2,47*3-1,23*2,47 |  | 129.77 | [12 empty] | VV | 2 | 2 | True | 0 | ROZPOCET
| VV |  | (5,67+8,50)*4,00*2-1,37*2,47*2-1,23*2,45*2 |  | 100.565 | [12 empty] | VV | 2 | 2 | True | 0 | ROZPOCET
| VV |  | (3,24*2+8,60)*4,00-1,37*2,47-1,23*2,45 |  | 53.923 | [12 empty] | VV | 2 | 2 | True | 0 | ROZPOCET
| VV |  | (9,32*2+8,60)*4,00-1,37*2,47-3,03*2,47-1,23*2,45 |  | 95.079 | [12 empty] | VV | 2 | 2 | True | 0 | ROZPOCET
| VV |  | (11,83+8,60)*4,00*2-1,37*2,47*4-1,23*2,47 |  | 146.866 | [12 empty] | VV | 2 | 2 | True | 0 | ROZPOCET
| VV |  | (1,64*9+1,72*2+3,03+3,40*2*12)*0,28 |  | 28.792 | [12 empty] | VV | 2 | 2 | True | 0 | ROZPOCET
| VV |  | "m.č. 42" | [14 empty] | VV | 2 | 1 | True | 0 | ROZPOCET
| VV |  | (3,52+8,86)*4,00*2-1,37*2,47-1,20*2,44 |  | 92.728 | [12 empty] | VV | 2 | 2 | True | 0 | ROZPOCET
| VV |  | (1,64+3,40*2)*0,28 |  | 2.363 | [12 empty] | VV | 2 | 2 | True | 0 | ROZPOCET
| VV |  | "m.č. 56" | [14 empty] | VV | 2 | 1 | True | 0 | ROZPOCET
| VV |  | (2,67+3,70)*4,00*2-1,27*2,31-1,21*2,49 |  | 45.013 | [12 empty] | VV | 2 | 2 | True | 0 | ROZPOCET
| VV |  | (1,27+3,30*2)*0,26 |  | 2.046 | [12 empty] | VV | 2 | 2 | True | 0 | ROZPOCET
| VV |  | Součet |  | 697.145 | [12 empty] | VV | 2 | 4 | True | 1 | ROZPOCET
| D | 997 | Doprava suti a vybouraných hmot |  |  |  | 0 |  |  |  |  | 0 |  | 0 |  | 0 | 1 | D | 1 |  |  |  | ROZPOCET | [6 empty] | 0
11 | K | 997013212 | Vnitrostaveništní doprava suti a vybouraných hmot pro budovy v přes 6 do 9 m ručně | t | 21.204 |  | 0 |  |  | základní |  | 0 | 0 | 0 | 0 | 0 | 4 | K | 2 |  |  |  | ROZPOCET | 0 | 0 | 0 | 0 | 0 | 1 | 0 | 4 | 1245355375
12 | K | 997013501 | Odvoz suti a vybouraných hmot na skládku nebo meziskládku do 1 km se složením | t | 21.204 |  | 0 |  |  | základní |  | 0 | 0 | 0 | 0 | 0 | 4 | K | 2 |  |  |  | ROZPOCET | 0 | 0 | 0 | 0 | 0 | 1 | 0 | 4 | 166914562
13 | K | 997013509 | Příplatek k odvozu suti a vybouraných hmot na skládku ZKD 1 km přes 1 km | t | 84.816 |  | 0 |  |  | základní |  | 0 | 0 | 0 | 0 | 0 | 4 | K | 2 |  |  |  | ROZPOCET | 0 | 0 | 0 | 0 | 0 | 1 | 0 | 4 | 1258896380
| VV |  | 21,204*4 |  | 84.816 | [12 empty] | VV | 2 | 2 | True | 1 | ROZPOCET
14 | K | 997013631 | Poplatek za uložení na skládce (skládkovné) stavebního odpadu směsného kód odpadu 17 09 04 | t | 21.204 |  | 0 |  |  | základní |  | 0 | 0 | 0 | 0 | 0 | 4 | K | 2 |  |  |  | ROZPOCET | 0 | 0 | 0 | 0 | 0 | 1 | 0 | 4 | -793975166
| D | 998 | Přesun hmot |  |  |  | 0 |  |  |  |  | 0 |  | 0 |  | 0 | 1 | D | 1 |  |  |  | ROZPOCET | [6 empty] | 0
15 | K | 998018002 | Přesun hmot pro budovy ruční pro budovy v přes 6 do 12 m | t | 4.689 |  | 0 |  |  | základní |  | 0 | 0 | 0 | 0 | 0 | 4 | K | 2 |  |  |  | ROZPOCET | 0 | 0 | 0 | 0 | 0 | 1 | 0 | 4 | 1251380493
| D | PSV | Práce a dodávky PSV |  |  |  | 0 |  |  |  |  | 0 |  | 31.2236 |  | 16.7497 | 2 | D | 0 |  |  |  | ROZPOCET | [6 empty] | 0
| D | 713 | Izolace tepelné |  |  |  | 0 |  |  |  |  | 0 |  | 3.9064 |  | 0 | 2 | D | 1 |  |  |  | ROZPOCET | [6 empty] | 0
16 | K | 713121111 | Montáž izolace tepelné podlah volně kladenými rohožemi, pásy, dílci, deskami 1 vrstva | m2 | 387.54 |  | 0 |  |  | základní |  | 0 | 0 | 0 | 0 | 0 | 16 | K | 2 |  |  |  | ROZPOCET | 0 | 0 | 0 | 0 | 0 | 1 | 0 | 16 | -1467647914
| VV |  | "m.č. 25,26,26(2),27,28" 82,69+49,07+29,39+82,35+102,30 |  | 345.8 | [12 empty] | VV | 2 | 2 | True | 0 | ROZPOCET
| VV |  | "m.č. 42" 31,62 |  | 31.62 | [12 empty] | VV | 2 | 2 | True | 0 | ROZPOCET
| VV |  | "m.č. 56" 10,12 |  | 10.12 | [12 empty] | VV | 2 | 2 | True | 0 | ROZPOCET
| VV |  | Součet |  | 387.54 | [12 empty] | VV | 2 | 4 | True | 1 | ROZPOCET
17 | M | 60711517 | deska dřevovláknitá tvrdá MDF surová tl 12mm | m2 | 406.917 |  | 0 |  |  | základní |  | 0 | 0.0096 | 3.9064 | 0 | 0 | 32 | M | 2 |  |  |  | ROZPOCET | 0 | 0 | 0 | 0 | 0 | 1 | 0 | 16 | 349614555
| VV |  | 387,540*1,05 |  | 406.917 | [12 empty] | VV | 2 | 2 | True | 1 | ROZPOCET
18 | K | 998713202 | Přesun hmot procentní pro izolace tepelné v objektech v přes 6 do 12 m | % |  |  | 0 |  |  | základní |  | 0 | 0 | 0 | 0 | 0 | 16 | K | 2 |  |  |  | ROZPOCET | 0 | 0 | 0 | 0 | 0 | 1 | 0 | 16 | 794593411
| D | 714 | Akustická a protiotřesová opatření |  |  |  | 0 |  |  |  |  | 0 |  | 4.5999 |  | 0 | 2 | D | 1 |  |  |  | ROZPOCET | [6 empty] | 0
19 | K | 71412001R | Montáž akustických podhledů, polozapuštěné provedení včetně roštu | m2 | 271.44 |  | 0 |  |  | základní |  | 0 | 0.00706 | 1.9164 | 0 | 0 | 16 | K | 2 |  |  |  | ROZPOCET | 0 | 0 | 0 | 0 | 0 | 1 | 0 | 16 | -1173136239
| P |  | Poznámka k položce: Dle nabídky | [14 empty] | P | 2
| VV |  | "H01" 65,52+65,52+84,24 |  | 215.28 | [12 empty] | VV | 2 | 2 | True | 0 | ROZPOCET
| VV |  | "H02" 37,44+18,72 |  | 56.16 | [12 empty] | VV | 2 | 2 | True | 0 | ROZPOCET
| VV |  | Součet |  | 271.44 | [12 empty] | VV | 2 | 4 | True | 1 | ROZPOCET
20 | K | 71412002R | Montáž absorpčních desek na nosný rošt | m2 | 129.6 |  | 0 |  |  | základní |  | 0 | 0.00706 | 0.91498 | 0 | 0 | 16 | K | 2 |  |  |  | ROZPOCET | 0 | 0 | 0 | 0 | 0 | 1 | 0 | 16 | -2090736444
| P |  | Poznámka k položce: Dle nabídky. | [14 empty] | P | 2
| VV |  | "H01" 28,08+28,08+73,44 |  | 129.6 | [12 empty] | VV | 2 | 2 | True | 1 | ROZPOCET
21 | M | 5903101R | akustický podhled, spárořez 1200x600x tl. 15mm, polozapuštěné provedení, např. ECOPHON GEDINA E, včetně roštu | m2 | 299.263 |  | 0 |  |  | základní |  | 0 | 0.004 | 1.1971 | 0 | 0 | 32 | M | 2 |  |  |  | ROZPOCET | 0 | 0 | 0 | 0 | 0 | 1 | 0 | 16 | 1037258464
| P |  | Poznámka k položce: Dle nabídky | [14 empty] | P | 2
| VV |  | 271,440*1,05 |  | 285.012 | [12 empty] | VV | 2 | 2 | True | 1 | ROZPOCET
| VV |  | 285,012*1,05 'Přepočtené koeficientem množství |  | 299.263 | [12 empty] | VV | 2 | 2 | False | 1 | ROZPOCET
22 | M | 5903102R | absorpční desky zvuku, rozměru 1200x600mm, tl. 50mm, např. ECOPHON EXTRABASS | m2 | 142.884 |  | 0 |  |  | základní |  | 0 | 0.004 | 0.57154 | 0 | 0 | 32 | M | 2 |  |  |  | ROZPOCET | 0 | 0 | 0 | 0 | 0 | 1 | 0 | 16 | -1692491393
| P |  | Poznámka k položce: Dle nabídky | [14 empty] | P | 2
| VV |  | 129,600*1,05 |  | 136.08 | [12 empty] | VV | 2 | 2 | True | 1 | ROZPOCET
| VV |  | 136,08*1,05 'Přepočtené koeficientem množství |  | 142.884 | [12 empty] | VV | 2 | 2 | False | 1 | ROZPOCET
23 | K | 998714202 | Přesun hmot procentní pro akustická a protiotřesová opatření v objektech v do 12 m | % |  |  | 0 |  |  | základní |  | 0 | 0 | 0 | 0 | 0 | 16 | K | 2 |  |  |  | ROZPOCET | 0 | 0 | 0 | 0 | 0 | 1 | 0 | 16 | 1305084611
| D | 725 | Zdravotechnika - zařizovací předměty |  |  |  | 0 |  |  |  |  | 0 |  | 0.05674 |  | 0.11205 | 2 | D | 1 |  |  |  | ROZPOCET | [6 empty] | 0
24 | K | 725210821 | Demontáž umyvadel bez výtokových armatur | soubor | 5 |  | 0 |  |  | základní |  | 0 | 0 | 0 | 0.01946 | 0.0973 | 16 | K | 2 |  |  |  | ROZPOCET | 0 | 0 | 0 | 0 | 0 | 1 | 0 | 16 | 1895100552
25 | K | 725751814R | Demontáž armatur - sifonů | soubor | 5 |  | 0 |  |  | základní |  | 0 | 0 | 0 | 0.00139 | 0.00695 | 16 | K | 2 |  |  |  | ROZPOCET | 0 | 0 | 0 | 0 | 0 | 1 | 0 | 16 | -2076131965
26 | K | 725820801 | Demontáž baterie nástěnné do G 3 / 4 | soubor | 5 |  | 0 |  |  | základní |  | 0 | 0 | 0 | 0.00156 | 0.0078 | 16 | K | 2 |  |  |  | ROZPOCET | 0 | 0 | 0 | 0 | 0 | 1 | 0 | 16 | 1996223190
27 | K | 72599-91R | Ochrana připojovacího potrubí ZT | kpl | 1 |  | 0 |  |  | základní |  | 0 | 0 | 0 | 0 | 0 | 16 | K | 2 |  |  |  | ROZPOCET | 0 | 0 | 0 | 0 | 0 | 1 | 0 | 16 | 773776883
28 | K | 725211603 | Umyvadlo keramické bílé šířky 600 mm bez krytu na sifon připevněné na stěnu šrouby | soubor | 3 |  | 0 |  |  | základní |  | 0 | 0.01697 | 0.05091 | 0 | 0 | 16 | K | 2 |  |  |  | ROZPOCET | 0 | 0 | 0 | 0 | 0 | 1 | 0 | 16 | 1170449699
| VV |  | "Včetně sifonu" | [14 empty] | VV | 2 | 1 | True | 0 | ROZPOCET
| VV |  | "S01" 2,00 |  | 2 | [12 empty] | VV | 2 | 2 | True | 0 | ROZPOCET
| VV |  | "S02" 1,00 |  | 1 | [12 empty] | VV | 2 | 2 | True | 0 | ROZPOCET
| VV |  | Součet |  | 3 | [12 empty] | VV | 2 | 4 | True | 1 | ROZPOCET
29 | K | 725829121 | Montáž baterie umyvadlové nástěnné pákové a klasické ostatní typ | kus | 2 |  | 0 |  |  | základní |  | 0 | 0.00016 | 0.00032 | 0 | 0 | 16 | K | 2 |  |  |  | ROZPOCET | 0 | 0 | 0 | 0 | 0 | 1 | 0 | 16 | -1131348851
| VV |  | "S01" 2,00 |  | 2 | [12 empty] | VV | 2 | 2 | True | 1 | ROZPOCET
30 | K | 725829131 | Montáž baterie umyvadlové stojánkové G 1/2" ostatní typ | kus | 1 |  | 0 |  |  | základní |  | 0 | 4e-05 | 4e-05 | 0 | 0 | 16 | K | 2 |  |  |  | ROZPOCET | 0 | 0 | 0 | 0 | 0 | 1 | 0 | 16 | 1637633977
| VV |  | "S02" 1,00 |  | 1 | [12 empty] | VV | 2 | 2 | True | 1 | ROZPOCET
31 | M | 55145615 | baterie umyvadlová nástěnná páková 150mm chrom | kus | 2 |  | 0 |  |  | základní |  | 0 | 0.002 | 0.004 | 0 | 0 | 32 | M | 2 |  |  |  | ROZPOCET | 0 | 0 | 0 | 0 | 0 | 1 | 0 | 16 | 1471222595
| VV |  | "S01" 2,00 |  | 2 | [12 empty] | VV | 2 | 2 | True | 1 | ROZPOCET
32 | M | 55145686 | baterie umyvadlová stojánková páková | kus | 1 |  | 0 |  |  | základní |  | 0 | 0.00147 | 0.00147 | 0 | 0 | 32 | M | 2 |  |  |  | ROZPOCET | 0 | 0 | 0 | 0 | 0 | 1 | 0 | 16 | 2132629370
| VV |  | "S02" 1,00 |  | 1 | [12 empty] | VV | 2 | 2 | True | 1 | ROZPOCET
33 | K | 998725202 | Přesun hmot procentní pro zařizovací předměty v objektech v přes 6 do 12 m | % |  |  | 0 |  |  | základní |  | 0 | 0 | 0 | 0 | 0 | 16 | K | 2 |  |  |  | ROZPOCET | 0 | 0 | 0 | 0 | 0 | 1 | 0 | 16 | 1147430428
| D | 762 | Konstrukce tesařské |  |  |  | 0 |  |  |  |  | 0 |  | 13.2345 |  | 6.1583 | 2 | D | 1 |  |  |  | ROZPOCET | [6 empty] | 0
34 | K | 762111811 | Demontáž stěn a příček z hraněného řeziva | m2 | 34.4 |  | 0 |  |  | základní |  | 0 | 0 | 0 | 0.022 | 0.7568 | 16 | K | 2 |  |  |  | ROZPOCET | 0 | 0 | 0 | 0 | 0 | 1 | 0 | 16 | -1865935835
| VV |  | "mezi m.č. 26(2) a 27" 8,60*4,00 |  | 34.4 | [12 empty] | VV | 2 | 2 | True | 1 | ROZPOCET
35 | K | 762814811R | Demontáž záklopů stropů z desek měkkých dřevovláknitých | m2 | 385.82 |  | 0 |  |  | základní |  | 0 | 0 | 0 | 0.014 | 5.4015 | 16 | K | 2 |  |  |  | ROZPOCET | 0 | 0 | 0 | 0 | 0 | 1 | 0 | 16 | 411552245
| VV |  | "P1" | [14 empty] | VV | 2 | 1 | True | 0 | ROZPOCET
| VV |  | "m.č. 25,26,26(2),27,28" 82,69+49,07+28,53+81,49+102,30 |  | 344.08 | [12 empty] | VV | 2 | 2 | True | 0 | ROZPOCET
| VV |  | "m.č. 42" 31,62 |  | 31.62 | [12 empty] | VV | 2 | 2 | True | 0 | ROZPOCET
| VV |  | "m.č. 56" 10,12 |  | 10.12 | [12 empty] | VV | 2 | 2 | True | 0 | ROZPOCET
| VV |  | Součet |  | 385.82 | [12 empty] | VV | 2 | 4 | True | 1 | ROZPOCET
36 | K | 762511126R | Podlahové kce podkladové z cementotřískových desek s polodrážkou tl. 22mm | m2 | 387.54 |  | 0 |  |  | základní |  | 0 | 0.03415 | 13.2345 | 0 | 0 | 16 | K | 2 |  |  |  | ROZPOCET | 0 | 0 | 0 | 0 | 0 | 1 | 0 | 16 | 2065287963
| VV |  | "m.č. 25,26,26(2),27,28" 82,69+49,07+29,39+82,35+102,30 |  | 345.8 | [12 empty] | VV | 2 | 2 | True | 0 | ROZPOCET
| VV |  | "m.č. 42" 31,62 |  | 31.62 | [12 empty] | VV | 2 | 2 | True | 0 | ROZPOCET
| VV |  | "m.č. 56" 10,12 |  | 10.12 | [12 empty] | VV | 2 | 2 | True | 0 | ROZPOCET
| VV |  | Součet |  | 387.54 | [12 empty] | VV | 2 | 4 | True | 1 | ROZPOCET
37 | K | 998762202 | Přesun hmot procentní pro kce tesařské v objektech v přes 6 do 12 m | % |  |  | 0 |  |  | základní |  | 0 | 0 | 0 | 0 | 0 | 16 | K | 2 |  |  |  | ROZPOCET | 0 | 0 | 0 | 0 | 0 | 1 | 0 | 16 | 199561670
| D | 763 | Konstrukce suché výstavby |  |  |  | 0 |  |  |  |  | 0 |  | 6.2983 |  | 1.4024 | 2 | D | 1 |  |  |  | ROZPOCET | [6 empty] | 0
38 | K | 763131821 | Demontáž SDK podhledu s dvouvrstvou nosnou kcí z ocelových profilů opláštění jednoduché | m2 | 81.49 |  | 0 |  |  | základní |  | 0 | 0 | 0 | 0.01721 | 1.4024 | 16 | K | 2 |  |  |  | ROZPOCET | 0 | 0 | 0 | 0 | 0 | 1 | 0 | 16 | 1442201014
| VV |  | "P2 (m.č. 27 - učebna)" 81,49 |  | 81.49 | [12 empty] | VV | 2 | 2 | True | 1 | ROZPOCET
39 | K | 763158115 | SDK podlaha suchý podsyp tl. 10 mm | m2 | 387.54 |  | 0 |  |  | základní |  | 0 | 0.005 | 1.9377 | 0 | 0 | 16 | K | 2 |  |  |  | ROZPOCET | 0 | 0 | 0 | 0 | 0 | 1 | 0 | 16 | -115854191
| VV |  | "m.č. 25,26,26(2),27,28" 82,69+49,07+29,39+82,35+102,30 |  | 345.8 | [12 empty] | VV | 2 | 2 | True | 0 | ROZPOCET
| VV |  | "m.č. 42" 31,62 |  | 31.62 | [12 empty] | VV | 2 | 2 | True | 0 | ROZPOCET
| VV |  | "m.č. 56" 10,12 |  | 10.12 | [12 empty] | VV | 2 | 2 | True | 0 | ROZPOCET
| VV |  | Součet |  | 387.54 | [12 empty] | VV | 2 | 4 | True | 1 | ROZPOCET
40 | K | 763158118 | Příplatek k SDK podlaze za každých další 10 mm tloušťky suchého podsypu | m2 | 387.54 |  | 0 |  |  | základní |  | 0 | 0.005 | 1.9377 | 0 | 0 | 16 | K | 2 |  |  |  | ROZPOCET | 0 | 0 | 0 | 0 | 0 | 1 | 0 | 16 | -704518039
41 | K | 763111361 | SDK příčka tl 100 mm profil CW+UW 75 desky 1x akustická 12,5 s izolací EI 45 Rw do 50 dB | m2 | 34.4 |  | 0 |  |  | základní |  | 0 | 0.03181 | 1.0943 | 0 | 0 | 16 | K | 2 |  |  |  | ROZPOCET | 0 | 0 | 0 | 0 | 0 | 1 | 0 | 16 | -1534320107
| VV |  | "mezi 26(2) a 27" 8,60*4,00 |  | 34.4 | [12 empty] | VV | 2 | 2 | True | 1 | ROZPOCET
42 | K | 763111717 | SDK příčka základní penetrační nátěr (oboustranně) | m2 | 34.4 |  | 0 |  |  | základní |  | 0 | 0.0002 | 0.00688 | 0 | 0 | 16 | K | 2 |  |  |  | ROZPOCET | 0 | 0 | 0 | 0 | 0 | 1 | 0 | 16 | 101801712
43 | K | 763111718 | SDK příčka úprava styku příčky a podhledu separační páskou a akrylátem (oboustranně) | m | 8.6 |  | 0 |  |  | základní |  | 0 | 0.00025 | 0.00215 | 0 | 0 | 16 | K | 2 |  |  |  | ROZPOCET | 0 | 0 | 0 | 0 | 0 | 1 | 0 | 16 | -670750128
44 | K | 76313149R | SDK podhled, deska akustická, dvouvrstvá spodní kce profil CD+UW | m2 | 78.88 |  | 0 |  |  | základní |  | 0 | 0.01661 | 1.3102 | 0 | 0 | 16 | K | 2 |  |  |  | ROZPOCET | 0 | 0 | 0 | 0 | 0 | 1 | 0 | 16 | 3069740
| VV |  | "H03" | [14 empty] | VV | 2 | 1 | True | 0 | ROZPOCET
| VV |  | 16,24+2,57+10,76+2,02+9,14+1,63+14,63+2,59+16,32+2,98 |  | 78.88 | [12 empty] | VV | 2 | 2 | True | 1 | ROZPOCET
45 | K | 763131714 | SDK podhled základní penetrační nátěr | m2 | 78.88 |  | 0 |  |  | základní |  | 0 | 0.0001 | 0.007888 | 0 | 0 | 16 | K | 2 |  |  |  | ROZPOCET | 0 | 0 | 0 | 0 | 0 | 1 | 0 | 16 | -654942415
46 | K | 763131731 | Čelo - boční hrana mezi SDK podhledem a akustickýcm (dle pokynů dodavatele) | m | 147.6 |  | 0 |  |  | základní |  | 0 | 1e-05 | 0.001476 | 0 | 0 | 16 | K | 2 |  |  |  | ROZPOCET | 0 | 0 | 0 | 0 | 0 | 1 | 0 | 16 | -2014218057
| VV |  | "m.č. 25,26,26(2),27,28" | [14 empty] | VV | 2 | 1 | True | 0 | ROZPOCET
| VV |  | (8,40+7,80+4,80+7,80+2,40+7,80+8,40+7,80+10,80+7,80)*2 |  | 147.6 | [12 empty] | VV | 2 | 2 | True | 1 | ROZPOCET
47 | K | 998763402 | Přesun hmot procentní pro konstrukce montované z desek v objektech v přes 6 do 12 m | % |  |  | 0 |  |  | základní |  | 0 | 0 | 0 | 0 | 0 | 16 | K | 2 |  |  |  | ROZPOCET | 0 | 0 | 0 | 0 | 0 | 1 | 0 | 16 | -128081140
| D | 766 | Konstrukce truhlářské |  |  |  | 0 |  |  |  |  | 0 |  | 0.00193 |  | 1.215 | 2 | D | 1 |  |  |  | ROZPOCET | [6 empty] | 0
48 | K | 766691915 | Vyvěšení nebo zavěšení dřevěných křídel dveří pl přes 2 m2 | kus | 7 |  | 0 |  |  | základní |  | 0 | 0 | 0 | 0.028 | 0.196 | 16 | K | 2 |  |  |  | ROZPOCET | 0 | 0 | 0 | 0 | 0 | 1 | 0 | 16 | -2136492960
| VV |  | "D01" 3,00 |  | 3 | [12 empty] | VV | 2 | 2 | True | 0 | ROZPOCET
| VV |  | "D02" 1,00 |  | 1 | [12 empty] | VV | 2 | 2 | True | 0 | ROZPOCET
| VV |  | "D03" 1,00 |  | 1 | [12 empty] | VV | 2 | 2 | True | 0 | ROZPOCET
| VV |  | "D04" 1,00 |  | 1 | [12 empty] | VV | 2 | 2 | True | 0 | ROZPOCET
| VV |  | "D05" 1,00 |  | 1 | [12 empty] | VV | 2 | 2 | True | 0 | ROZPOCET
| VV |  | Součet |  | 7 | [12 empty] | VV | 2 | 4 | True | 1 | ROZPOCET
49 | K | 766111820 | Demontáž truhlářských stěn dřevěných plných | m2 | 34.4 |  | 0 |  |  | základní |  | 0 | 0 | 0 | 0.01695 | 0.58308 | 16 | K | 2 |  |  |  | ROZPOCET | 0 | 0 | 0 | 0 | 0 | 1 | 0 | 16 | 812667605
| VV |  | "mezi m.č. 26(2( a 27" 8,60*4,00 |  | 34.4 | [12 empty] | VV | 2 | 2 | True | 1 | ROZPOCET
50 | K | 766411821 | Demontáž truhlářského obložení stěn z palubek | m2 | 34.4 |  | 0 |  |  | základní |  | 0 | 0 | 0 | 0.01098 | 0.37771 | 16 | K | 2 |  |  |  | ROZPOCET | 0 | 0 | 0 | 0 | 0 | 1 | 0 | 16 | 437930203
| VV |  | "m.č. 27" 8,60*4,00 |  | 34.4 | [12 empty] | VV | 2 | 2 | True | 1 | ROZPOCET
51 | K | 766662812 | Demontáž dveřních prahů u dveří dvoukřídlových k opětovnému použití | kus | 5 |  | 0 |  |  | základní |  | 0 | 0 | 0 | 0.00223 | 0.01115 | 16 | K | 2 |  |  |  | ROZPOCET | 0 | 0 | 0 | 0 | 0 | 1 | 0 | 16 | 1689379088
52 | K | 766661842R | Demontáž rohových lišt k opětovnému použití | m | 2.4 |  | 0 |  |  | základní |  | 0 | 0 | 0 | 0.0005 | 0.0012 | 16 | K | 2 |  |  |  | ROZPOCET | 0 | 0 | 0 | 0 | 0 | 1 | 0 | 16 | -521809207
| VV |  | 1,20*2 |  | 2.4 | [12 empty] | VV | 2 | 2 | True | 1 | ROZPOCET
53 | K | 766691811R | Demontáž ochranného obkladu z prkna | m | 15.6 |  | 0 |  |  | základní |  | 0 | 0 | 0 | 0.002 | 0.0312 | 16 | K | 2 |  |  |  | ROZPOCET | 0 | 0 | 0 | 0 | 0 | 1 | 0 | 16 | 397569880
| VV |  | 8,60+7,00 |  | 15.6 | [12 empty] | VV | 2 | 2 | True | 1 | ROZPOCET
54 | K | 766660173 | Montáž dveřních křídel otvíravých dvoukřídlových š do 1,45 m do obložkové zárubně | kus | 7 |  | 0 |  |  | základní |  | 0 | 0 | 0 | 0 | 0 | 16 | K | 2 |  |  |  | ROZPOCET | 0 | 0 | 0 | 0 | 0 | 1 | 0 | 16 | 1755438016
| VV |  | "D01" 3,00 |  | 3 | [12 empty] | VV | 2 | 2 | True | 0 | ROZPOCET
| VV |  | "D02" 1,00 |  | 1 | [12 empty] | VV | 2 | 2 | True | 0 | ROZPOCET
| VV |  | "D03" 1,00 |  | 1 | [12 empty] | VV | 2 | 2 | True | 0 | ROZPOCET
| VV |  | "D04" 1,00 |  | 1 | [12 empty] | VV | 2 | 2 | True | 0 | ROZPOCET
| VV |  | "D05" 1,00 |  | 1 | [12 empty] | VV | 2 | 2 | True | 0 | ROZPOCET
| VV |  | Součet |  | 7 | [12 empty] | VV | 2 | 4 | True | 1 | ROZPOCET
55 | K | 766662912 | Oprava dveřních křídel z tvrdého dřeva s výměnou kování | m2 | 20.986 |  | 0 |  |  | základní |  | 0 | 0 | 0 | 0.0007 | 0.01469 | 16 | K | 2 |  |  |  | ROZPOCET | 0 | 0 | 0 | 0 | 0 | 1 | 0 | 16 | -1451358529
| VV |  | "alternativa vyčištění a vyleštění kování" | [14 empty] | VV | 2 | 1 | True | 0 | ROZPOCET
| VV |  | "D01" 1,23*2,45*3 |  | 9.041 | [12 empty] | VV | 2 | 2 | True | 0 | ROZPOCET
| VV |  | "D02" 1,23*2,47 |  | 3.038 | [12 empty] | VV | 2 | 2 | True | 0 | ROZPOCET
| VV |  | "D03" 1,20*2,40 |  | 2.88 | [12 empty] | VV | 2 | 2 | True | 0 | ROZPOCET
| VV |  | "D04" 1,21*2,49 |  | 3.013 | [12 empty] | VV | 2 | 2 | True | 0 | ROZPOCET
| VV |  | "D05" 1,23*2,45 |  | 3.014 | [12 empty] | VV | 2 | 2 | True | 0 | ROZPOCET
| VV |  | Součet |  | 20.986 | [12 empty] | VV | 2 | 4 | True | 1 | ROZPOCET
56 | K | 766695232 | Montáž truhlářských prahů dveří dvoukřídlových š do 10 cm | kus | 1 |  | 0 |  |  | základní |  | 0 | 0 | 0 | 0 | 0 | 16 | K | 2 |  |  |  | ROZPOCET | 0 | 0 | 0 | 0 | 0 | 1 | 0 | 16 | -309618927
| VV |  | "P02" 1,00 |  | 1 | [12 empty] | VV | 2 | 2 | True | 1 | ROZPOCET
57 | K | 766695233 | Montáž truhlářských prahů dveří dvoukřídlových š přes 10 cm | kus | 5 |  | 0 |  |  | základní |  | 0 | 0 | 0 | 0 | 0 | 16 | K | 2 |  |  |  | ROZPOCET | 0 | 0 | 0 | 0 | 0 | 1 | 0 | 16 | 1146298623
| VV |  | "P01" 4,00 |  | 4 | [12 empty] | VV | 2 | 2 | True | 0 | ROZPOCET
| VV |  | "P03" 1,00 |  | 1 | [12 empty] | VV | 2 | 2 | True | 0 | ROZPOCET
| VV |  | Součet |  | 5 | [12 empty] | VV | 2 | 4 | True | 1 | ROZPOCET
58 | M | 61187216 | práh dveřní dřevěný dubový tl 20mm dl 1230mm š 100mm | kus | 1 |  | 0 |  |  | základní |  | 0 | 0.00193 | 0.00193 | 0 | 0 | 32 | M | 2 |  |  |  | ROZPOCET | 0 | 0 | 0 | 0 | 0 | 1 | 0 | 16 | 529044074
| VV |  | "P02" 1,00 |  | 1 | [12 empty] | VV | 2 | 2 | True | 1 | ROZPOCET
59 | K | 766699762 | Montáž překrytí stěnových spár lištou rohovou | m | 2.4 |  | 0 |  |  | základní |  | 0 | 0 | 0 | 0 | 0 | 16 | K | 2 |  |  |  | ROZPOCET | 0 | 0 | 0 | 0 | 0 | 1 | 0 | 16 | -51709767
| VV |  | "S04" 1,20*2 |  | 2.4 | [12 empty] | VV | 2 | 2 | True | 1 | ROZPOCET
60 | K | 766211611 | Montáž stávajícího ochranného prkna šířky do 150 mm | m | 15.6 |  | 0 |  |  | základní |  | 0 | 0 | 0 | 0 | 0 | 16 | K | 2 |  |  |  | ROZPOCET | 0 | 0 | 0 | 0 | 0 | 1 | 0 | 16 | -1427866291
| VV |  | "S05" 8,60 |  | 8.6 | [12 empty] | VV | 2 | 2 | True | 0 | ROZPOCET
| VV |  | "S06" 7,00 |  | 7 | [12 empty] | VV | 2 | 2 | True | 0 | ROZPOCET
| VV |  | Součet |  | 15.6 | [12 empty] | VV | 2 | 4 | True | 1 | ROZPOCET
61 | K | 76669-01R | Kuchyňská linka dl. 300 cm, včetně dřezu s odkapávací plochou, ledničkou, myčkou a zdrojem TUV (el. bojler) - podrobný popis viz PD | soub. | 1 |  | 0 |  |  | základní |  | 0 | 0 | 0 | 0 | 0 | 16 | K | 2 |  |  |  | ROZPOCET | 0 | 0 | 0 | 0 | 0 | 1 | 0 | 16 | 1556036905
| P |  | Poznámka k položce: Cena předběžná | [14 empty] | P | 2
| VV |  | "S03" 1,00 |  | 1 | [12 empty] | VV | 2 | 2 | True | 1 | ROZPOCET
62 | K | 998766202 | Přesun hmot procentní pro kce truhlářské v objektech v přes 6 do 12 m | % |  |  | 0 |  |  | základní |  | 0 | 0 | 0 | 0 | 0 | 16 | K | 2 |  |  |  | ROZPOCET | 0 | 0 | 0 | 0 | 0 | 1 | 0 | 16 | -1904737978
| D | 775 | Podlahy skládané |  |  |  | 0 |  |  |  |  | 0 |  | 0 |  | 5.7873 | 2 | D | 1 |  |  |  | ROZPOCET | [6 empty] | 0
63 | K | 775511810 | Demontáž podlah vlysových přibíjených s lištami přibíjenými do suti | m2 | 385.82 |  | 0 |  |  | základní |  | 0 | 0 | 0 | 0.015 | 5.7873 | 16 | K | 2 |  |  |  | ROZPOCET | 0 | 0 | 0 | 0 | 0 | 1 | 0 | 16 | -1898105132
| VV |  | "P1" | [14 empty] | VV | 2 | 1 | True | 0 | ROZPOCET
| VV |  | "m.č. 25,26,26(2),27,28" 82,69+49,07+28,53+81,49+102,30 |  | 344.08 | [12 empty] | VV | 2 | 2 | True | 0 | ROZPOCET
| VV |  | "m.č. 42" 31,62 |  | 31.62 | [12 empty] | VV | 2 | 2 | True | 0 | ROZPOCET
| VV |  | "m.č. 56" 10,12 |  | 10.12 | [12 empty] | VV | 2 | 2 | True | 0 | ROZPOCET
| VV |  | Součet |  | 385.82 | [12 empty] | VV | 2 | 4 | True | 1 | ROZPOCET
64 | K | 998775202 | Přesun hmot procentní pro podlahy skládané v objektech v přes 6 do 12 m | % |  |  | 0 |  |  | základní |  | 0 | 0 | 0 | 0 | 0 | 16 | K | 2 |  |  |  | ROZPOCET | 0 | 0 | 0 | 0 | 0 | 1 | 0 | 16 | 845967972
| D | 776 | Podlahy povlakové |  |  |  | 0 |  |  |  |  | 0 |  | 1.9088 |  | 1.1494 | 2 | D | 1 |  |  |  | ROZPOCET | [6 empty] | 0
65 | K | 776201811 | Demontáž lepených povlakových podlah bez podložky ručně | m2 | 419.489 |  | 0 |  |  | základní |  | 0 | 0 | 0 | 0.0025 | 1.0487 | 16 | K | 2 |  |  |  | ROZPOCET | 0 | 0 | 0 | 0 | 0 | 1 | 0 | 16 | 484307841
| VV |  | "P1" | [14 empty] | VV | 2 | 1 | True | 0 | ROZPOCET
| VV |  | "m.č. 25,26,26(2),27,28" 82,69+49,07+28,53*2+81,49+102,30 |  | 372.61 | [12 empty] | VV | 2 | 2 | True | 0 | ROZPOCET
| VV |  | 1,33*0,73+1,23*0,56*2+1,33*0,73+1,33*0,73 |  | 4.29 | [12 empty] | VV | 2 | 2 | True | 0 | ROZPOCET
| VV |  | "m.č. 42" 31,52+1,30*0,73 |  | 32.469 | [12 empty] | VV | 2 | 2 | True | 0 | ROZPOCET
| VV |  | "m.č. 56" 10,12 |  | 10.12 | [12 empty] | VV | 2 | 2 | True | 0 | ROZPOCET
| VV |  | Součet |  | 419.489 | [12 empty] | VV | 2 | 4 | True | 1 | ROZPOCET
66 | K | 776410811 | Odstranění soklíků a lišt pryžových nebo plastových | m | 335.591 |  | 0 |  |  | základní |  | 0 | 0 | 0 | 0.0003 | 0.10068 | 16 | K | 2 |  |  |  | ROZPOCET | 0 | 0 | 0 | 0 | 0 | 1 | 0 | 16 | 654712529
| VV |  | "P1" 419,489*0,80 |  | 335.591 | [12 empty] | VV | 2 | 2 | True | 1 | ROZPOCET
67 | K | 776111311 | Vysátí podkladu povlakových podlah | m2 | 387.54 |  | 0 |  |  | základní |  | 0 | 0 | 0 | 0 | 0 | 16 | K | 2 |  |  |  | ROZPOCET | 0 | 0 | 0 | 0 | 0 | 1 | 0 | 16 | 458165230
| VV |  | "m.č. 25,26,26(2),27,28" 82,69+49,07+29,39+82,35+102,30 |  | 345.8 | [12 empty] | VV | 2 | 2 | True | 0 | ROZPOCET
| VV |  | "m.č. 42" 31,62 |  | 31.62 | [12 empty] | VV | 2 | 2 | True | 0 | ROZPOCET
| VV |  | "m.č. 56" 10,12 |  | 10.12 | [12 empty] | VV | 2 | 2 | True | 0 | ROZPOCET
| VV |  | Součet |  | 387.54 | [12 empty] | VV | 2 | 4 | True | 1 | ROZPOCET
68 | K | 776121321 | Neředěná penetrace savého podkladu povlakových podlah | m2 | 387.54 |  | 0 |  |  | základní |  | 0 | 0.0002 | 0.077508 | 0 | 0 | 16 | K | 2 |  |  |  | ROZPOCET | 0 | 0 | 0 | 0 | 0 | 1 | 0 | 16 | 1975398273
69 | K | 776251111 | Lepení pásů z přírodního linolea (marmolea) standardním lepidlem | m2 | 387.54 |  | 0 |  |  | základní |  | 0 | 0.0004 | 0.15502 | 0 | 0 | 16 | K | 2 |  |  |  | ROZPOCET | 0 | 0 | 0 | 0 | 0 | 1 | 0 | 16 | 1829619956
70 | K | 776251411 | Spoj podlah z přírodního linolea (marmolea) svařováním za tepla | m | 200 |  | 0 |  |  | základní |  | 0 | 2e-05 | 0.004 | 0 | 0 | 16 | K | 2 |  |  |  | ROZPOCET | 0 | 0 | 0 | 0 | 0 | 1 | 0 | 16 | 1175927822
71 | K | 776411222 | Montáž tahaných obvodových soklíků z linolea (marmolea) výšky do 100 mm | m | 222.69 |  | 0 |  |  | základní |  | 0 | 6e-05 | 0.013361 | 0 | 0 | 16 | K | 2 |  |  |  | ROZPOCET | 0 | 0 | 0 | 0 | 0 | 1 | 0 | 16 | 747696255
| VV |  | "m.č. 25,26,26(2),27,28,42,56" | [14 empty] | VV | 2 | 1 | True | 0 | ROZPOCET
| VV |  | (9,37+8,50+0,37+0,28*3)*2-1,23 |  | 36.93 | [12 empty] | VV | 2 | 2 | True | 0 | ROZPOCET
| VV |  | (5,67+8,50+0,28*2)*2-1,23*2 |  | 27 | [12 empty] | VV | 2 | 2 | True | 0 | ROZPOCET
| VV |  | (3,24+8,60+0,56+0,49)*2-1,23 |  | 24.55 | [12 empty] | VV | 2 | 2 | True | 0 | ROZPOCET
| VV |  | (19,32+8,60+0,49*2)*2-1,23 |  | 56.57 | [12 empty] | VV | 2 | 2 | True | 0 | ROZPOCET
| VV |  | (11,83+8,50+0,28*4)*2-1,23 |  | 41.67 | [12 empty] | VV | 2 | 2 | True | 0 | ROZPOCET
| VV |  | (3,52+8,86+0,28)*2-1,20 |  | 24.12 | [12 empty] | VV | 2 | 2 | True | 0 | ROZPOCET
| VV |  | (2,67+3,70+0,16)*2-1,21 |  | 11.85 | [12 empty] | VV | 2 | 2 | True | 0 | ROZPOCET
| VV |  | Součet |  | 222.69 | [12 empty] | VV | 2 | 4 | True | 1 | ROZPOCET
72 | M | 28411069 | linoleum přírodní tl 2,5mm (podrobný popis viz PD) | m2 | 450.79 |  | 0 |  |  | základní |  | 0 | 0.0034 | 1.5327 | 0 | 0 | 32 | M | 2 |  |  |  | ROZPOCET | 0 | 0 | 0 | 0 | 0 | 1 | 0 | 16 | -381273328
| VV |  | 387,540*1,10 |  | 426.294 | [12 empty] | VV | 2 | 2 | True | 0 | ROZPOCET
| VV |  | 222,690*0,10*1,10 |  | 24.496 | [12 empty] | VV | 2 | 2 | True | 0 | ROZPOCET
| VV |  | Součet |  | 450.79 | [12 empty] | VV | 2 | 4 | True | 1 | ROZPOCET
73 | M | 2849901R | fabion do vnitřního rohu AC AP48/5 PVC černá | m | 233.825 |  | 0 |  |  | základní |  | 0 | 0.00027 | 0.063133 | 0 | 0 | 32 | M | 2 |  |  |  | ROZPOCET | 0 | 0 | 0 | 0 | 0 | 1 | 0 | 16 | 851385035
| VV |  | 222,690*1,05 |  | 233.825 | [12 empty] | VV | 2 | 2 | True | 1 | ROZPOCET
74 | M | 2849902R | čepcové ulončení AC AP48 PVC bílá, 2m | m | 233.825 |  | 0 |  |  | základní |  | 0 | 0.00027 | 0.063133 | 0 | 0 | 32 | M | 2 |  |  |  | ROZPOCET | 0 | 0 | 0 | 0 | 0 | 1 | 0 | 16 | -966248766
| VV |  | 222,690*1,05 |  | 233.825 | [12 empty] | VV | 2 | 2 | True | 1 | ROZPOCET
75 | K | 998776202 | Přesun hmot procentní pro podlahy povlakové v objektech v přes 6 do 12 m | % |  |  | 0 |  |  | základní |  | 0 | 0 | 0 | 0 | 0 | 16 | K | 2 |  |  |  | ROZPOCET | 0 | 0 | 0 | 0 | 0 | 1 | 0 | 16 | 549789498
| D | 781 | Dokončovací práce - obklady |  |  |  | 0 |  |  |  |  | 0 |  | 0.19485 |  | 0.79577 | 2 | D | 1 |  |  |  | ROZPOCET | [6 empty] | 0
76 | K | 781471810 | Demontáž obkladů z obkladaček keramických kladených do malty | m2 | 9.764 |  | 0 |  |  | základní |  | 0 | 0 | 0 | 0.0815 | 0.79577 | 16 | K | 2 |  |  |  | ROZPOCET | 0 | 0 | 0 | 0 | 0 | 1 | 0 | 16 | -1328745025
| VV |  | "m.č. 26" 1,25*1,40 |  | 1.75 | [12 empty] | VV | 2 | 2 | True | 0 | ROZPOCET
| VV |  | "m.č. 26(2)" 1,25*1,40 |  | 1.75 | [12 empty] | VV | 2 | 2 | True | 0 | ROZPOCET
| VV |  | "m.č. 27" (1,20+0,40)*1,29 |  | 2.064 | [12 empty] | VV | 2 | 2 | True | 0 | ROZPOCET
| VV |  | "m.č. 28" 1,50*1,50 |  | 2.25 | [12 empty] | VV | 2 | 2 | True | 0 | ROZPOCET
| VV |  | "m.č. 42" 1,30*1,50 |  | 1.95 | [12 empty] | VV | 2 | 2 | True | 0 | ROZPOCET
| VV |  | Součet |  | 9.764 | [12 empty] | VV | 2 | 4 | True | 1 | ROZPOCET
77 | K | 781121011 | Nátěr penetrační na stěnu | m2 | 5.4 |  | 0 |  |  | základní |  | 0 | 0.0003 | 0.00162 | 0 | 0 | 16 | K | 2 |  |  |  | ROZPOCET | 0 | 0 | 0 | 0 | 0 | 1 | 0 | 16 | 1488970700
| VV |  | "m.č. 27" 1,20*1,50 |  | 1.8 | [12 empty] | VV | 2 | 2 | True | 0 | ROZPOCET
| VV |  | "m.č. 28" 1,20*1,50 |  | 1.8 | [12 empty] | VV | 2 | 2 | True | 0 | ROZPOCET
| VV |  | "m.č. 56" 1,20*1,50 |  | 1.8 | [12 empty] | VV | 2 | 2 | True | 0 | ROZPOCET
| VV |  | Součet |  | 5.4 | [12 empty] | VV | 2 | 4 | True | 1 | ROZPOCET
78 | K | 781151031 | Celoplošné vyrovnání podkladu stěrkou tl 3 mm | m2 | 5.4 |  | 0 |  |  | základní |  | 0 | 0.0045 | 0.0243 | 0 | 0 | 16 | K | 2 |  |  |  | ROZPOCET | 0 | 0 | 0 | 0 | 0 | 1 | 0 | 16 | -167289031
79 | K | 781472214 | Montáž obkladů keramických hladkých lepených cementovým flexibilním lepidlem přes 4 do 6 ks/m2 | m2 | 5.4 |  | 0 |  |  | základní |  | 0 | 0.00909 | 0.049086 | 0 | 0 | 16 | K | 2 |  |  |  | ROZPOCET | 0 | 0 | 0 | 0 | 0 | 1 | 0 | 16 | -538288109
80 | K | 781472291 | Příplatek k montáži obkladů keramických lepených cementovým flexibilním lepidlem za plochu do 10 m2 | m2 | 5.4 |  | 0 |  |  | základní |  | 0 | 0 | 0 | 0 | 0 | 16 | K | 2 |  |  |  | ROZPOCET | 0 | 0 | 0 | 0 | 0 | 1 | 0 | 16 | -1823268047
81 | K | 781492251 | Montáž profilů ukončovacích lepených flexibilním cementovým lepidlem | m | 3.6 |  | 0 |  |  | základní |  | 0 | 0.00018 | 0.000648 | 0 | 0 | 16 | K | 2 |  |  |  | ROZPOCET | 0 | 0 | 0 | 0 | 0 | 1 | 0 | 16 | -959167191
| VV |  | 1,20*3 |  | 3.6 | [12 empty] | VV | 2 | 2 | True | 1 | ROZPOCET
82 | M | 59761717 | obklad keramický nemrazuvzdorný povrch hladký/matný tl do 10mm přes 4 do 6ks/m2 (podrobný popis viz PD) | m2 | 6.21 |  | 0 |  |  | základní |  | 0 | 0.019 | 0.11799 | 0 | 0 | 32 | M | 2 |  |  |  | ROZPOCET | 0 | 0 | 0 | 0 | 0 | 1 | 0 | 16 | -728721142
| VV |  | 5,400*1,15 |  | 6.21 | [12 empty] | VV | 2 | 2 | True | 1 | ROZPOCET
83 | M | 19416012 | lišta ukončovací nerezová 10mm | m | 3.78 |  | 0 |  |  | základní |  | 0 | 0.00032 | 0.0012096 | 0 | 0 | 32 | M | 2 |  |  |  | ROZPOCET | 0 | 0 | 0 | 0 | 0 | 1 | 0 | 16 | 522401545
| VV |  | 3,60*1,05 |  | 3.78 | [12 empty] | VV | 2 | 2 | True | 1 | ROZPOCET
84 | K | 998781202 | Přesun hmot procentní pro obklady keramické v objektech v přes 6 do 12 m | % |  |  | 0 |  |  | základní |  | 0 | 0 | 0 | 0 | 0 | 16 | K | 2 |  |  |  | ROZPOCET | 0 | 0 | 0 | 0 | 0 | 1 | 0 | 16 | 2033302547
| D | 783 | Dokončovací práce - nátěry |  |  |  | 0 |  |  |  |  | 0 |  | 0.063018 |  | 0 | 2 | D | 1 |  |  |  | ROZPOCET | [6 empty] | 0
85 | K | 783101203 | Jemné obroušení podkladu truhlářských konstrukcí před provedením nátěru | m2 | 84.347 |  | 0 |  |  | základní |  | 0 | 2e-05 | 0.0016869 | 0 | 0 | 16 | K | 2 |  |  |  | ROZPOCET | 0 | 0 | 0 | 0 | 0 | 1 | 0 | 16 | 1879737522
| VV |  | "D01, D02, D03, D04, D05" | [14 empty] | VV | 2 | 1 | True | 0 | ROZPOCET
| VV |  | "dveře, zárubně, obložky" | [14 empty] | VV | 2 | 1 | True | 0 | ROZPOCET
| VV |  | 1,23*2,45*2*3 |  | 18.081 | [12 empty] | VV | 2 | 2 | True | 0 | ROZPOCET
| VV |  | (1,23+2,45*2)*0,73*3 |  | 13.425 | [12 empty] | VV | 2 | 2 | True | 0 | ROZPOCET
| VV |  | (1,43+2,45*2)*0,10*2*3 |  | 3.798 | [12 empty] | VV | 2 | 2 | True | 0 | ROZPOCET
| VV |  | 1,23*2,47*2 |  | 6.076 | [12 empty] | VV | 2 | 2 | True | 0 | ROZPOCET
| VV |  | (1,23+2,47*2)*0,36 |  | 2.221 | [12 empty] | VV | 2 | 2 | True | 0 | ROZPOCET
| VV |  | (1,43+2,47*2)*0,10*2 |  | 1.274 | [12 empty] | VV | 2 | 2 | True | 0 | ROZPOCET
| VV |  | 1,20*2,44*2 |  | 5.856 | [12 empty] | VV | 2 | 2 | True | 0 | ROZPOCET
| VV |  | (1,20+2,44*2)*0,73 |  | 4.438 | [12 empty] | VV | 2 | 2 | True | 0 | ROZPOCET
| VV |  | (1,40+2,44*2)*0,10*2 |  | 1.256 | [12 empty] | VV | 2 | 2 | True | 0 | ROZPOCET
| VV |  | 1,21*2,49*2 |  | 6.026 | [12 empty] | VV | 2 | 2 | True | 0 | ROZPOCET
| VV |  | (1,21+2,49*2)*0,15 |  | 0.929 | [12 empty] | VV | 2 | 2 | True | 0 | ROZPOCET
| VV |  | (1,41+2,49*2)*0,10*2 |  | 1.278 | [12 empty] | VV | 2 | 2 | True | 0 | ROZPOCET
| VV |  | 1,23*2,45*2 |  | 6.027 | [12 empty] | VV | 2 | 2 | True | 0 | ROZPOCET
| VV |  | (1,23+2,45*2)*0,66 |  | 4.046 | [12 empty] | VV | 2 | 2 | True | 0 | ROZPOCET
| VV |  | (1,43+2,45*2)*0,10*2 |  | 1.266 | [12 empty] | VV | 2 | 2 | True | 0 | ROZPOCET
| VV |  | Mezisoučet "D01, D02, D03, D04, D05" |  | 75.997 | [12 empty] | VV | 2 | 3 | True | 0 | ROZPOCET
| VV |  | "P01" (1,23*0,73+(1,23+0,73)*2*0,05)*4 |  | 4.376 | [12 empty] | VV | 2 | 2 | True | 0 | ROZPOCET
| VV |  | "P02" 1,23*0,10+(1,23+0,10)*2*0,02 |  | 0.176 | [12 empty] | VV | 2 | 2 | True | 0 | ROZPOCET
| VV |  | "P03" 1,21*0,15+(1,21+0,15)*2*0,05 |  | 0.318 | [12 empty] | VV | 2 | 2 | True | 0 | ROZPOCET
| VV |  | "S04" 0,14*2*1,20*2 |  | 0.672 | [12 empty] | VV | 2 | 2 | True | 0 | ROZPOCET
| VV |  | "S05" 8,60*0,14+8,60*2*0,02 |  | 1.548 | [12 empty] | VV | 2 | 2 | True | 0 | ROZPOCET
| VV |  | "S06" 7,00*0,14+7,00*2*0,02 |  | 1.26 | [12 empty] | VV | 2 | 2 | True | 0 | ROZPOCET
| VV |  | Mezisoučet "P01, P02, P03, S04, S05, S06" |  | 8.35 | [12 empty] | VV | 2 | 3 | True | 0 | ROZPOCET
| VV |  | Součet |  | 84.347 | [12 empty] | VV | 2 | 4 | True | 1 | ROZPOCET
86 | K | 783122131 | Plošné (plné) tmelení truhlářských konstrukcí včetně přebroušení disperzním tmelem | m2 | 84.347 |  | 0 |  |  | základní |  | 0 | 0.00032 | 0.026991 | 0 | 0 | 16 | K | 2 |  |  |  | ROZPOCET | 0 | 0 | 0 | 0 | 0 | 1 | 0 | 16 | -2115002655
87 | K | 783113101 | Jednonásobný napouštěcí syntetický nátěr truhlářských konstrukcí | m2 | 75.997 |  | 0 |  |  | základní |  | 0 | 0.00017 | 0.012919 | 0 | 0 | 16 | K | 2 |  |  |  | ROZPOCET | 0 | 0 | 0 | 0 | 0 | 1 | 0 | 16 | 182562894
| VV |  | "D01, D02, D03, D04, D05" 75,997 |  | 75.997 | [12 empty] | VV | 2 | 2 | True | 1 | ROZPOCET
88 | K | 783114101 | Základní jednonásobný syntetický nátěr truhlářských konstrukcí | m2 | 75.997 |  | 0 |  |  | základní |  | 0 | 0.00013 | 0.0098796 | 0 | 0 | 16 | K | 2 |  |  |  | ROZPOCET | 0 | 0 | 0 | 0 | 0 | 1 | 0 | 16 | 321369749
89 | K | 783117101 | Krycí jednonásobný syntetický nátěr truhlářských konstrukcí | m2 | 75.997 |  | 0 |  |  | základní |  | 0 | 0.00012 | 0.0091196 | 0 | 0 | 16 | K | 2 |  |  |  | ROZPOCET | 0 | 0 | 0 | 0 | 0 | 1 | 0 | 16 | -2069801507
90 | K | 783118211 | Lakovací dvojnásobný syntetický nátěr truhlářských konstrukcí s mezibroušením | m2 | 8.35 |  | 0 |  |  | základní |  | 0 | 0.00029 | 0.0024215 | 0 | 0 | 16 | K | 2 |  |  |  | ROZPOCET | 0 | 0 | 0 | 0 | 0 | 1 | 0 | 16 | -1718641022
| VV |  | "P01, P02, P03, S04, S05, S06" 8,350 |  | 8.35 | [12 empty] | VV | 2 | 2 | True | 1 | ROZPOCET
91 | K | 78399-99R | Nátěry radiátorů a připojovacího a stoupacího potrubí, včetně potřebné přípravy | soub. | 14 |  | 0 |  |  | základní |  | 0 | 0 | 0 | 0 | 0 | 16 | K | 2 |  |  |  | ROZPOCET | 0 | 0 | 0 | 0 | 0 | 1 | 0 | 16 | -1998401589
| P |  | Poznámka k položce: Cena předběžná | [14 empty] | P | 2
| D | 784 | Dokončovací práce - malby a tapety |  |  |  | 0 |  |  |  |  | 0 |  | 0.95916 |  | 0.1294 | 2 | D | 1 |  |  |  | ROZPOCET | [6 empty] | 0
92 | K | 784171113 | Zakrytí vnitřních ploch stěn v místnostech v přes 3,80 do 5,00 m | m2 | 199.2 |  | 0 |  |  | základní |  | 0 | 0 | 0 | 3e-05 | 0.005976 | 16 | K | 2 |  |  |  | ROZPOCET | 0 | 0 | 0 | 0 | 0 | 1 | 0 | 16 | 2042403977
| VV |  | "m.č. 25,26,26(2),27,28,42,56" | [14 empty] | VV | 2 | 1 | True | 0 | ROZPOCET
| VV |  | "okna, dveřní zárubně, tabule" | [14 empty] | VV | 2 | 1 | True | 0 | ROZPOCET
| VV |  | 2,40*3,50*(11+1+1) |  | 109.2 | [12 empty] | VV | 2 | 2 | True | 0 | ROZPOCET
| VV |  | 4,00*3,50 |  | 14 | [12 empty] | VV | 2 | 2 | True | 0 | ROZPOCET
| VV |  | 8,00*(5+1+1) |  | 56 | [12 empty] | VV | 2 | 2 | True | 0 | ROZPOCET
| VV |  | 10,00*2 |  | 20 | [12 empty] | VV | 2 | 2 | True | 0 | ROZPOCET
| VV |  | Součet |  | 199.2 | [12 empty] | VV | 2 | 4 | True | 1 | ROZPOCET
93 | K | 784171123 | Zakrytí vnitřních ploch konstrukcí nebo prvků v místnostech v přes 3,80 do 5,00 m | m2 | 80 |  | 0 |  |  | základní |  | 0 | 0 | 0 | 3e-05 | 0.0024 | 16 | K | 2 |  |  |  | ROZPOCET | 0 | 0 | 0 | 0 | 0 | 1 | 0 | 16 | -79224490
| VV |  | 4,00*(11+1+1) |  | 52 | [12 empty] | VV | 2 | 2 | True | 0 | ROZPOCET
| VV |  | 8,00 |  | 8 | [12 empty] | VV | 2 | 2 | True | 0 | ROZPOCET
| VV |  | "rezerva" 20,00 |  | 20 | [12 empty] | VV | 2 | 2 | True | 0 | ROZPOCET
| VV |  | Součet |  | 80 | [12 empty] | VV | 2 | 4 | True | 1 | ROZPOCET
94 | M | 28329042 | fólie PE separační či ochranná tl 0,2mm | m2 | 293.16 |  | 0 |  |  | základní |  | 0 | 0.0004 | 0.11726 | 0 | 0 | 32 | M | 2 |  |  |  | ROZPOCET | 0 | 0 | 0 | 0 | 0 | 1 | 0 | 16 | -1625126773
| VV |  | (199,200+80,00)*1,05 |  | 293.16 | [12 empty] | VV | 2 | 2 | True | 1 | ROZPOCET
95 | K | 784121003 | Oškrabání malby v místnostech v přes 3,80 do 5,00 m | m2 | 390.39 |  | 0 |  |  | základní |  | 0 | 0.001 | 0.39039 | 0.00031 | 0.12102 | 16 | K | 2 |  |  |  | ROZPOCET | 0 | 0 | 0 | 0 | 0 | 1 | 0 | 16 | 48375150
| VV |  | "m.č. 25,26,26(2),27,28" | [14 empty] | VV | 2 | 1 | True | 0 | ROZPOCET
| VV |  | (9,37+8,50)*4,00*2*0,50 "50%" |  | 71.48 | [12 empty] | VV | 2 | 2 | True | 0 | ROZPOCET
| VV |  | (5,67+8,50)*4,00*2*0,50 "50%" |  | 56.68 | [12 empty] | VV | 2 | 2 | True | 0 | ROZPOCET
| VV |  | (3,24*2+8,60)*4,00*0,50 "50%" |  | 30.16 | [12 empty] | VV | 2 | 2 | True | 0 | ROZPOCET
| VV |  | (9,32*2+8,60)*4,00*0,50 "50%" |  | 54.48 | [12 empty] | VV | 2 | 2 | True | 0 | ROZPOCET
| VV |  | (11,83+8,60)*4,00*2*0,50 "50%" |  | 81.72 | [12 empty] | VV | 2 | 2 | True | 0 | ROZPOCET
| VV |  | "m.č. 42" | [14 empty] | VV | 2 | 1 | True | 0 | ROZPOCET
| VV |  | 31,62*0,50 "50%" |  | 15.81 | [12 empty] | VV | 2 | 2 | True | 0 | ROZPOCET
| VV |  | (3,52+8,86)*4,00*2*0,50 "50%" |  | 49.52 | [12 empty] | VV | 2 | 2 | True | 0 | ROZPOCET
| VV |  | "m.č. 56" | [14 empty] | VV | 2 | 1 | True | 0 | ROZPOCET
| VV |  | 10,12*0,50 "50%" |  | 5.06 | [12 empty] | VV | 2 | 2 | True | 0 | ROZPOCET
| VV |  | (2,67+3,70)*4,00*2*0,50 "50%" |  | 25.48 | [12 empty] | VV | 2 | 2 | True | 0 | ROZPOCET
| VV |  | Součet |  | 390.39 | [12 empty] | VV | 2 | 4 | True | 1 | ROZPOCET
96 | K | 784181123 | Hloubková jednonásobná bezbarvá penetrace podkladu v místnostech v přes 3,80 do 5,00 m | m2 | 903.021 |  | 0 |  |  | základní |  | 0 | 0.0002 | 0.1806 | 0 | 0 | 16 | K | 2 |  |  |  | ROZPOCET | 0 | 0 | 0 | 0 | 0 | 1 | 0 | 16 | -1191287025
| VV |  | "m.č. 25" | [14 empty] | VV | 2 | 1 | True | 0 | ROZPOCET
| VV |  | 16,24+2,57 |  | 18.81 | [12 empty] | VV | 2 | 2 | True | 0 | ROZPOCET
| VV |  | (9,37+8,50)*3,85*2 |  | 137.599 | [12 empty] | VV | 2 | 2 | True | 0 | ROZPOCET
| VV |  | "m.č. 26" | [14 empty] | VV | 2 | 1 | True | 0 | ROZPOCET
| VV |  | 10,76+2,02 |  | 12.78 | [12 empty] | VV | 2 | 2 | True | 0 | ROZPOCET
| VV |  | (5,67+8,50)*3,85*2 |  | 109.109 | [12 empty] | VV | 2 | 2 | True | 0 | ROZPOCET
| VV |  | "m.č. 26(2)" | [14 empty] | VV | 2 | 1 | True | 0 | ROZPOCET
| VV |  | 9,14+1,63 |  | 10.77 | [12 empty] | VV | 2 | 2 | True | 0 | ROZPOCET
| VV |  | (3,24+8,60)*3,85*2 |  | 91.168 | [12 empty] | VV | 2 | 2 | True | 0 | ROZPOCET
| VV |  | "m.č. 27" | [14 empty] | VV | 2 | 1 | True | 0 | ROZPOCET
| VV |  | 14,63+2,59 |  | 17.22 | [12 empty] | VV | 2 | 2 | True | 0 | ROZPOCET
| VV |  | (9,32+8,60)*3,85*2 |  | 137.984 | [12 empty] | VV | 2 | 2 | True | 0 | ROZPOCET
| VV |  | "m.č. 28" | [14 empty] | VV | 2 | 1 | True | 0 | ROZPOCET
| VV |  | 16,32+2,98 |  | 19.3 | [12 empty] | VV | 2 | 2 | True | 0 | ROZPOCET
| VV |  | (11,83+8,50)*3,85*2 |  | 156.541 | [12 empty] | VV | 2 | 2 | True | 0 | ROZPOCET
| VV |  | "m.č. 42" | [14 empty] | VV | 2 | 1 | True | 0 | ROZPOCET
| VV |  | 31,62 |  | 31.62 | [12 empty] | VV | 2 | 2 | True | 0 | ROZPOCET
| VV |  | (3,52+8,86)*4,00*2 |  | 99.04 | [12 empty] | VV | 2 | 2 | True | 0 | ROZPOCET
| VV |  | "m.č.56" | [14 empty] | VV | 2 | 1 | True | 0 | ROZPOCET
| VV |  | 10,12 |  | 10.12 | [12 empty] | VV | 2 | 2 | True | 0 | ROZPOCET
| VV |  | (2,67+3,70)*4,00*2 |  | 50.96 | [12 empty] | VV | 2 | 2 | True | 0 | ROZPOCET
| VV |  | Součet |  | 903.021 | [12 empty] | VV | 2 | 4 | True | 1 | ROZPOCET
97 | K | 784211113 | Dvojnásobné bílé malby ze směsí za mokra velmi dobře oděruvzdorných v místnostech v přes 3,80 do 5,00 m | m2 | 903.021 |  | 0 |  |  | základní |  | 0 | 0.0003 | 0.27091 | 0 | 0 | 16 | K | 2 |  |  |  | ROZPOCET | 0 | 0 | 0 | 0 | 0 | 1 | 0 | 16 | 907001496
| D | HZS | Hodinové zúčtovací sazby |  |  |  | 0 |  |  |  |  | 0 |  | 0 |  | 0 | 4 | D | 0 |  |  |  | ROZPOCET | [6 empty] | 0
98 | K | HZS1292 | Hodinová zúčtovací sazba stavební dělník | hod | 98 |  | 0 |  |  | základní |  | 0 | 0 | 0 | 0 | 0 | 512 | K | 1 |  |  |  | ROZPOCET | 0 | 0 | 0 | 0 | 0 | 1 | 0 | 512 | 354126038
| VV |  | "Vyklizení částí objektu" | [14 empty] | VV | 1 | 1 | True | 0 | ROZPOCET
| VV |  | "(stoly, židle, skříně, drobné tabule, plátna, projektory a reproduktory)" 35,00 |  | 35 | [12 empty] | VV | 1 | 2 | True | 0 | ROZPOCET
| VV |  | "odkrytí stropního trámu pod stěnou" 3,00 |  | 3 | [12 empty] | VV | 1 | 2 | True | 0 | ROZPOCET
| VV |  | "demontáž podia (2 ks)" 10,00 |  | 10 | [12 empty] | VV | 1 | 2 | True | 0 | ROZPOCET
| VV |  | "drobné stavební práce neobsažené v cenících" 50,00 |  | 50 | [12 empty] | VV | 1 | 2 | True | 0 | ROZPOCET
| VV |  | Součet |  | 98 | [12 empty] | VV | 1 | 4 | True | 1 | ROZPOCET

## 02 - Elektroinstalace sil...
{75394159-dacb-4219-9aa8-e468ec1694b2}
2
| KRYCÍ LIST SOUPISU PRACÍ | [7 empty] | v --- níže se nacházejí doplnkové a pomocné údaje k sestavám --- v | [8 empty] | False
Stavba:
Oprava interieru na pozemku parc. č. st. 272 v k.ú. Jičín
Objekt:
02 - Elektroinstalace silnoproud
| KSO: |  |  |  |  | CC-CZ:
| Místo: |  |  |  |  | Datum: | 21. 7. 2025
| Zadavatel: |  |  |  |  | IČ:
DIČ:
| Uchazeč: |  |  |  |  | IČ: | Vyplň údaj
|  | Vyplň údaj |  |  |  | DIČ: | Vyplň údaj
| Projektant: |  |  |  |  | IČ:
DIČ:
| Zpracovatel: |  |  |  |  | IČ:
DIČ:
Poznámka:
| Náklady z rozpočtu | [5 empty] | 0
| Ostatní náklady | [5 empty] | 0
| Cena bez DPH | [5 empty] | 0
|  |  | Základ daně |  |  | Sazba daně | Výše daně
| DPH | základní | 0 |  |  | 21% | 0
|  | snížená | 0 |  |  | 12% | 0
|  | zákl. přenesená | 0 |  |  | 21% | 0
|  | sníž. přenesená | 0 |  |  | 12% | 0
|  | nulová | 0 |  |  | 0% | 0
| Cena s DPH |  |  | v | CZK |  | 0
| Projektant |  |  | Zpracovatel
| Datum a podpis: |  | Razítko | Datum a podpis: |  |  | Razítko
| Objednavatel |  |  | Uchazeč
| Datum a podpis: |  | Razítko | Datum a podpis: |  |  | Razítko
REKAPITULACE ČLENĚNÍ SOUPISU PRACÍ
Stavba:
Oprava interieru na pozemku parc. č. st. 272 v k.ú. Jičín
Objekt:
02 - Elektroinstalace silnoproud
Místo: | [5 empty] | Datum: | 21. 7. 2025
Zadavatel: | [5 empty] | Projektant:
Uchazeč: |  |  | Vyplň údaj |  |  | Zpracovatel:
Kód dílu - Popis | [6 empty] | Cena celkem [CZK]
1) Náklady ze soupisu prací | [6 empty] | 0 | [11 empty] | -1
| D1 - Rozváděče | [5 empty] | 0
| D2 - Svítidla | [5 empty] | 0
| D3 - Periferie | [5 empty] | 0
| D4 - Kabely a nosná část | [5 empty] | 0
| D5 - Montážní práce | [5 empty] | 0
| D6 - Uvedení do provozu | [5 empty] | 0
| D7 - Ostatní | [5 empty] | 0
2) Ostatní náklady | [6 empty] | 0 |  |  | DPH
| Zařízení staveniště | [5 empty] | 0 |  |  | základní | [9 empty] | VRN | 0 | 0 | 0 | 0 | 0 | 1
| Projektové práce | [5 empty] | 0 |  |  | základní | [9 empty] | VRN | 0 | 0 | 0 | 0 | 0 | 1
| Územní vlivy | [5 empty] | 0 |  |  | základní | [9 empty] | VRN | 0 | 0 | 0 | 0 | 0 | 1
| Provozní vlivy | [5 empty] | 0 |  |  | základní | [9 empty] | VRN | 0 | 0 | 0 | 0 | 0 | 1
| Jiné VRN | [5 empty] | 0 |  |  | základní | [9 empty] | VRN | 0 | 0 | 0 | 0 | 0 | 1
| Kompletační činnost | [5 empty] | 0 |  |  | základní | [9 empty] | KOMPLETACNA | 0 | 0 | 0 | 0 | 0 | 1
Celkové náklady za stavbu 1) + 2) | [6 empty] | 0
SOUPIS PRACÍ
Stavba:
Oprava interieru na pozemku parc. č. st. 272 v k.ú. Jičín
Objekt:
02 - Elektroinstalace silnoproud
Místo: | [5 empty] | Datum: | 21. 7. 2025
Zadavatel: | [5 empty] | Projektant:
Uchazeč: |  |  | Vyplň údaj |  |  | Zpracovatel:
PČ | Typ | Kód | Popis | MJ | Množství | J.cena [CZK] | Cena celkem [CZK] | Cenová soustava |  | DPH | J. Nh [h] | Nh celkem [h] | J. hmotnost [t] | Hmotnost celkem [t] | J. suť [t] | Suť Celkem [t]
Náklady soupisu celkem | [6 empty] | 0 |  |  |  |  | 0 |  | 0 |  | 0 |  | D | -1 | [7 empty] | 0
| D | D1 | Rozváděče |  |  |  | 0 |  |  |  |  | 0 |  | 0 |  | 0 | 1 | D | 0 | ROZPOCET | [6 empty] | 0
1 | K | Pol43 | Rozváděče ve vestavném provedení s požární odolností v souladu s požadavky ČSN 730810 a čl.4.4.2.1 ČSN 730848 jako samostatné požární úseky, oddělené konstrukcemi s požární odolností EI 30 DP1 a požárními uzávěry s požární odolností EI 30 S200 DP1 (kouřot | ks | 1 |  | 0 |  |  | základní |  | 0 | 0 | 0 | 0 | 0 | 16 | K | 1 | ROZPOCET | 0 | 0 | 0 | 0 | 0 | 1 | 0 | 16 | 2
| P |  | Poznámka k položce: Rozváděče ve vestavném provedení s požární odolností v souladu s požadavky ČSN 730810 a čl.4.4.2.1 ČSN 730848 jako samostatné požární úseky, oddělené konstrukcemi s požární odolností EI 30 DP1 a požárními uzávěry s požární odolností EI 30 S200 DP1 (kouřotěsné), min 160 modulů, kompletně vybavená a zapojená dle přiložené dokumentace. Protokol o kusovém ověření dle Vydání prohlášení o shodě dle ČSN EN 61439-1 ed. 2 Včetně montážního a konstrukčního připojení. | [14 empty] | P | 1
2 | K | Pol44 | Rozváděče ve vestavném provedení s požární odolností v souladu s požadavky ČSN 730810 a čl.4.4.2.1 ČSN 730848 jako samostatné požární úseky, oddělené konstrukcemi s požární odolností EI 30 DP1 a požárními uzávěry s požární odolností EI 30 S200 DP1 (kouřot | ks | 1 |  | 0 |  |  | základní |  | 0 | 0 | 0 | 0 | 0 | 16 | K | 1 | ROZPOCET | 0 | 0 | 0 | 0 | 0 | 1 | 0 | 16 | 4
| P |  | Poznámka k položce: Rozváděče ve vestavném provedení s požární odolností v souladu s požadavky ČSN 730810 a čl.4.4.2.1 ČSN 730848 jako samostatné požární úseky, oddělené konstrukcemi s požární odolností EI 30 DP1 a požárními uzávěry s požární odolností EI 30 S200 DP1 (kouřotěsné), min 160 modulů, kompletně vybavená a zapojená dle přiložené dokumentace. Protokol o kusovém ověření dle Vydání prohlášení o shodě dle ČSN EN 61439-1 ed. 2 Včetně montážního a konstrukčního připojení. | [14 empty] | P | 1
3 | K | Pol2 | Dozbrojení stávajícího rozváděče – demontáž stávajících instalace nových jistících prvků, připojení nových vodičů. Protokol o kusovém ověření dle Vydání prohlášení o shodě dle ČSN EN 61439-1 ed. 2 | ks | 1 |  | 0 |  |  | základní |  | 0 | 0 | 0 | 0 | 0 | 16 | K | 1 | ROZPOCET | 0 | 0 | 0 | 0 | 0 | 1 | 0 | 16 | 6
| D | D2 | Svítidla |  |  |  | 0 |  |  |  |  | 0 |  | 0 |  | 0 | 1 | D | 0 | ROZPOCET | [6 empty] | 0
4 | K | Pol45 | Svítidlo přisazené L=1606mm DIR/IND LED 64,5W DALI MP Včetně montážního a připojovacího příslušenství | ks | 36 |  | 0 |  |  | základní |  | 0 | 0 | 0 | 0 | 0 | 16 | K | 1 | ROZPOCET | 0 | 0 | 0 | 0 | 0 | 1 | 0 | 16 | 8
5 | K | Pol46 | Svítidlo přisazené L=2006mm DIR LED 43W DALI asymetr. Včetně montážního a připojovacího příslušenství | ks | 3 |  | 0 |  |  | základní |  | 0 | 0 | 0 | 0 | 0 | 16 | K | 1 | ROZPOCET | 0 | 0 | 0 | 0 | 0 | 1 | 0 | 16 | 10
6 | K | Pol47 | Svítidlo přisazené L=2206mm DIR LED 47,3W DALI MP Včetně montážního a připojovacího příslušenství | ks | 7 |  | 0 |  |  | základní |  | 0 | 0 | 0 | 0 | 0 | 16 | K | 1 | ROZPOCET | 0 | 0 | 0 | 0 | 0 | 1 | 0 | 16 | 12
7 | K | Pol48 | Svítidlo přidazené L=7006mm DIR LED 150,5W DALI MP Včetně montážního a připojovacího příslušenství | ks | 2 |  | 0 |  |  | základní |  | 0 | 0 | 0 | 0 | 0 | 16 | K | 1 | ROZPOCET | 0 | 0 | 0 | 0 | 0 | 1 | 0 | 16 | 14
8 | K | Pol49 | Nouzové svítidlo 235lm/1h/IP44 Autotest Včetně montážního a připojovacího příslušenství | ks | 14 |  | 0 |  |  | základní |  | 0 | 0 | 0 | 0 | 0 | 16 | K | 1 | ROZPOCET | 0 | 0 | 0 | 0 | 0 | 1 | 0 | 16 | 16
9 | K | Pol50 | Nouzové svítidlo 42lm/1h/IP20 Autotest Včetně montážního a připojovacího příslušenství | ks | 4 |  | 0 |  |  | základní |  | 0 | 0 | 0 | 0 | 0 | 16 | K | 1 | ROZPOCET | 0 | 0 | 0 | 0 | 0 | 1 | 0 | 16 | 18
| D | D3 | Periferie |  |  |  | 0 |  |  |  |  | 0 |  | 0 |  | 0 | 1 | D | 0 | ROZPOCET | [6 empty] | 0
10 | K | Pol51 | Přístroj stmívače (včetně zdroje DALI) pro otočné ovládání a tlačítkové spínání – DALI až 64 zařízení DALI, pro zapuštěnou montáž v jednotném designu, včetně rámečku, Kryt stmívače s otočným ovládáním Včetně montážního a připojovacího příslušenství | ks | 4 |  | 0 |  |  | základní |  | 0 | 0 | 0 | 0 | 0 | 16 | K | 1 | ROZPOCET | 0 | 0 | 0 | 0 | 0 | 1 | 0 | 16 | 20
11 | K | Pol52 | Tlačítko kolébkové jednoduché č.1/0So pro zapuštěnou montáž v jednotném designu , 10A, 230V, IP40, včetně krytky, rámečku, a montážního a připojovacího příslušenství | ks | 6 |  | 0 |  |  | základní |  | 0 | 0 | 0 | 0 | 0 | 16 | K | 1 | ROZPOCET | 0 | 0 | 0 | 0 | 0 | 1 | 0 | 16 | 22
12 | K | Pol53 | Jasové čidlo – DALI až 64 zařízení DALI, pro zapuštěnou montáž v jednotném designu, včetně rámečku, Kryt stmívače s otočným ovládáním Včetně montážního a připojovacího příslušenství | ks | 3 |  | 0 |  |  | základní |  | 0 | 0 | 0 | 0 | 0 | 16 | K | 1 | ROZPOCET | 0 | 0 | 0 | 0 | 0 | 1 | 0 | 16 | 24
13 | K | Pol54 | IR Adaptér | bal | 1 |  | 0 |  |  | základní |  | 0 | 0 | 0 | 0 | 0 | 16 | K | 1 | ROZPOCET | 0 | 0 | 0 | 0 | 0 | 1 | 0 | 16 | 26
14 | K | Pol55 | Systemova integrace DALI řizeni - technik, programování, zaškolení obsluhy | bal | 1 |  | 0 |  |  | základní |  | 0 | 0 | 0 | 0 | 0 | 16 | K | 1 | ROZPOCET | 0 | 0 | 0 | 0 | 0 | 1 | 0 | 16 | 28
15 | K | Pol56 | Spínač řazení 1 pro zapuštěnou montáž v jednotném designu , 10A, 230V, IP40, včetně krytky, rámečku, a montážního a připojovacího příslušenství | ks | 3 |  | 0 |  |  | základní |  | 0 | 0 | 0 | 0 | 0 | 16 | K | 1 | ROZPOCET | 0 | 0 | 0 | 0 | 0 | 1 | 0 | 16 | 30
16 | K | Pol57 | Zásuvka 230 V jednonásobná pro zapuštěnou montáž v jednotném designu 16A, 230V, clonky, IP40, včetně krytky, rámečku a montážního a připojovacího příslušenství | ks | 64 |  | 0 |  |  | základní |  | 0 | 0 | 0 | 0 | 0 | 16 | K | 1 | ROZPOCET | 0 | 0 | 0 | 0 | 0 | 1 | 0 | 16 | 32
17 | K | Pol58 | Zásuvka 230 V dvojnásobná pro zapuštěnou montáž v jednotném designu 16A, 230V, clonky, IP40, včetně krytky, rámečku a montážního a připojovacího příslušenství | ks | 14 |  | 0 |  |  | základní |  | 0 | 0 | 0 | 0 | 0 | 16 | K | 1 | ROZPOCET | 0 | 0 | 0 | 0 | 0 | 1 | 0 | 16 | 34
18 | K | Pol7 | Svodič přepětí třídy III (D), 2,5kA pod zásuvku včetně montážního a připojovacího příslušenství | ks | 16 |  | 0 |  |  | základní |  | 0 | 0 | 0 | 0 | 0 | 16 | K | 1 | ROZPOCET | 0 | 0 | 0 | 0 | 0 | 1 | 0 | 16 | 36
19 | K | Pol8 | Datová zásuvka 1xRJ45 cat6A STP bílá, včetně krytky, rámečku a montážního a připojovacího příslušenství | ks | 14 |  | 0 |  |  | základní |  | 0 | 0 | 0 | 0 | 0 | 16 | K | 1 | ROZPOCET | 0 | 0 | 0 | 0 | 0 | 1 | 0 | 16 | 38
20 | K | Pol9 | Zásuvka reproduktorová stereofonní bílá, včetně krytky, rámečku a montážního a připojovacího příslušenství | ks | 12 |  | 0 |  |  | základní |  | 0 | 0 | 0 | 0 | 0 | 16 | K | 1 | ROZPOCET | 0 | 0 | 0 | 0 | 0 | 1 | 0 | 16 | 40
21 | K | Pol10 | Vývodka kabelová Pro přechod z pevné instalace na pohyblivý přívod, včetně krytky, rámečku a montážního a připojovacího příslušenství | ks | 6 |  | 0 |  |  | základní |  | 0 | 0 | 0 | 0 | 0 | 16 | K | 1 | ROZPOCET | 0 | 0 | 0 | 0 | 0 | 1 | 0 | 16 | 42
22 | K | Pol59 | Elektroinstalační krabice s možností propojení více krabic pro montáž do zdi pod omítku včetně montážního a připojovacího příslušenství | ks | 148 |  | 0 |  |  | základní |  | 0 | 0 | 0 | 0 | 0 | 16 | K | 1 | ROZPOCET | 0 | 0 | 0 | 0 | 0 | 1 | 0 | 16 | 44
23 | K | Pol60 | Protipožární přístrojová krabice. Požární celistvost a izolace EI 90. Pro instalaci do sádrokartonu. Včetně montážního a připojovacího příslušenství | ks | 6 |  | 0 |  |  | základní |  | 0 | 0 | 0 | 0 | 0 | 16 | K | 1 | ROZPOCET | 0 | 0 | 0 | 0 | 0 | 1 | 0 | 16 | 46
24 | K | Pol13 | Výklopná zásuvková krabice pro umístění min. 4 ks zásuvky broušený hliník, 4x zásuvka, pro uložení do podlahy Včetně montážního a připojovacího příslušenství | ks | 1 |  | 0 |  |  | základní |  | 0 | 0 | 0 | 0 | 0 | 16 | K | 1 | ROZPOCET | 0 | 0 | 0 | 0 | 0 | 1 | 0 | 16 | 48
25 | K | Pol14 | Ukončení kabelu do 5x4 - příprava pro napojení dalších profesí | ks | 4 |  | 0 |  |  | základní |  | 0 | 0 | 0 | 0 | 0 | 16 | K | 1 | ROZPOCET | 0 | 0 | 0 | 0 | 0 | 1 | 0 | 16 | 50
26 | K | Pol15 | Elektroinstalační bezhalogenová ohebná trubka ohebná ø36, protažení drátu Y1 | m | 685 |  | 0 |  |  | základní |  | 0 | 0 | 0 | 0 | 0 | 16 | K | 1 | ROZPOCET | 0 | 0 | 0 | 0 | 0 | 1 | 0 | 16 | 52
27 | K | Pol16 | Elektroinstalační krabice rozvodná s víčkem pro montáž do zdi pod omítku včetně montážního a připojovacího příslušenství | ks | 12 |  | 0 |  |  | základní |  | 0 | 0 | 0 | 0 | 0 | 16 | K | 1 | ROZPOCET | 0 | 0 | 0 | 0 | 0 | 1 | 0 | 16 | 54
| D | D4 | Kabely a nosná část |  |  |  | 0 |  |  |  |  | 0 |  | 0 |  | 0 | 1 | D | 0 | ROZPOCET | [6 empty] | 0
28 | K | Pol61 | PRAFlaSafe X-J 5x16 | m | 40 |  | 0 |  |  | základní |  | 0 | 0 | 0 | 0 | 0 | 16 | K | 1 | ROZPOCET | 0 | 0 | 0 | 0 | 0 | 1 | 0 | 16 | 56
29 | K | Pol18 | H07Z-K 16 Zž | m | 40 |  | 0 |  |  | základní |  | 0 | 0 | 0 | 0 | 0 | 16 | K | 1 | ROZPOCET | 0 | 0 | 0 | 0 | 0 | 1 | 0 | 16 | 58
30 | K | Pol62 | PRAFlaSafe X-J 5x1,5 | m | 790 |  | 0 |  |  | základní |  | 0 | 0 | 0 | 0 | 0 | 16 | K | 1 | ROZPOCET | 0 | 0 | 0 | 0 | 0 | 1 | 0 | 16 | 60
31 | K | Pol63 | PRAFlaSafe X-J 3x1,5 | m | 650 |  | 0 |  |  | základní |  | 0 | 0 | 0 | 0 | 0 | 16 | K | 1 | ROZPOCET | 0 | 0 | 0 | 0 | 0 | 1 | 0 | 16 | 62
32 | K | Pol64 | PRAFlaSafe X-J 3x2,5 | m | 1400 |  | 0 |  |  | základní |  | 0 | 0 | 0 | 0 | 0 | 16 | K | 1 | ROZPOCET | 0 | 0 | 0 | 0 | 0 | 1 | 0 | 16 | 64
33 | K | Pol22 | Protahovací drát Y1 | m | 720 |  | 0 |  |  | základní |  | 0 | 0 | 0 | 0 | 0 | 16 | K | 1 | ROZPOCET | 0 | 0 | 0 | 0 | 0 | 1 | 0 | 16 | 66
34 | K | Pol65 | Pomocný materiál | Sada | 1 |  | 0 |  |  | základní |  | 0 | 0 | 0 | 0 | 0 | 16 | K | 1 | ROZPOCET | 0 | 0 | 0 | 0 | 0 | 1 | 0 | 16 | 68
35 | K | Pol24 | Vyhledání kabelové trasy | kpl | 1 |  | 0 |  |  | základní |  | 0 | 0 | 0 | 0 | 0 | 16 | K | 1 | ROZPOCET | 0 | 0 | 0 | 0 | 0 | 1 | 0 | 16 | 70
36 | K | Pol25 | Drážky pro kabelovou trasu a trubkový systém, do 300m, montáž kabelů a elektroinstalačních trubek, zapravení | ks | 1 |  | 0 |  |  | základní |  | 0 | 0 | 0 | 0 | 0 | 16 | K | 1 | ROZPOCET | 0 | 0 | 0 | 0 | 0 | 1 | 0 | 16 | 72
| D | D5 | Montážní práce |  |  |  | 0 |  |  |  |  | 0 |  | 0 |  | 0 | 1 | D | 0 | ROZPOCET | [6 empty] | 0
37 | K | Pol66 | Demontáž stávající elektroinstalace (Kabely, světla, zásuvky, vypínače, elektroinstalační lišty, atd.) a předmětných měněných rozvaděčů, včetně ekologické likvidace do 100h, provizoria při realizaci | ks | 1 |  | 0 |  |  | základní |  | 0 | 0 | 0 | 0 | 0 | 16 | K | 1 | ROZPOCET | 0 | 0 | 0 | 0 | 0 | 1 | 0 | 16 | 74
38 | K | Pol67 | Ukončení kabelů na straně rozvaděče a periferií | kpl | 1 |  | 0 |  |  | základní |  | 0 | 0 | 0 | 0 | 0 | 16 | K | 1 | ROZPOCET | 0 | 0 | 0 | 0 | 0 | 1 | 0 | 16 | 76
39 | K | Pol68 | Přesunutí stávajícího systému topení do elektroinstalačních trubek pod omítkou. Demontáž a odpojení stávajícího systému. Demontáž stávajícího systému z PVC (na omítce). Montáž bezhalogenové trubky pod omítku (do 70m), elektroinstalační krabice pod omítku | ks | 1 |  | 0 |  |  | základní |  | 0 | 0 | 0 | 0 | 0 | 16 | K | 1 | ROZPOCET | 0 | 0 | 0 | 0 | 0 | 1 | 0 | 16 | 78
| P |  | Poznámka k položce: Přesunutí stávajícího systému topení do elektroinstalačních trubek pod omítkou. Demontáž a odpojení stávajícího systému. Demontáž stávajícího systému z PVC (na omítce). Montáž bezhalogenové trubky pod omítku (do 70m), elektroinstalační krabice pod omítku vč. Kompletního systému pro vývod kabelu ve stejném designu jako elektroinstalace do 35ks. Opětovná montáž, včetně případného doplnění kabelů, kontrola, funkční zkouška, koordinace se servisní organizací. Včetně montážního a připojovacího příslušenství | [14 empty] | P | 1
40 | K | Pol69 | Přesunutí stávajícího systému IT v řešených prostorech do do elektroinstalačních trubek pod omítkou. Demontáž a odpojení stávajícího systému. Demontáž stávajícího systému z PVC (na omítce). Montáž bezhalogenové trubky pod omítku (do 150m). Opětovná montá | ks | 1 |  | 0 |  |  | základní |  | 0 | 0 | 0 | 0 | 0 | 16 | K | 1 | ROZPOCET | 0 | 0 | 0 | 0 | 0 | 1 | 0 | 16 | 80
| P |  | Poznámka k položce: Přesunutí stávajícího systému IT v řešených prostorech do do elektroinstalačních trubek pod omítkou. Demontáž a odpojení stávajícího systému. Demontáž stávajícího systému z PVC (na omítce). Montáž bezhalogenové trubky pod omítku (do 150m). Opětovná montáž, včetně případného doplnění kabelů, kontrola, funkční zkouška, koordinace se servisní organizací. Včetně montážního a připojovacího příslušenství | [14 empty] | P | 1
| D | D6 | Uvedení do provozu |  |  |  | 0 |  |  |  |  | 0 |  | 0 |  | 0 | 1 | D | 0 | ROZPOCET | [6 empty] | 0
41 | K | Pol70 | Uvedení do provozu,funkční zkoušky, komplexní zkoušky, zaškolení obsluhy, návody k použití | kpl | 1 |  | 0 |  |  | základní |  | 0 | 0 | 0 | 0 | 0 | 16 | K | 1 | ROZPOCET | 0 | 0 | 0 | 0 | 0 | 1 | 0 | 16 | 82
| D | D7 | Ostatní |  |  |  | 0 |  |  |  |  | 0 |  | 0 |  | 0 | 1 | D | 0 | ROZPOCET | [6 empty] | 0
42 | K | Pol30 | Manipulační technika - vysokozdvižná plošina, zakrytí, ohraničení pracoviště | kpl | 1 |  | 0 |  |  | základní |  | 0 | 0 | 0 | 0 | 0 | 16 | K | 1 | ROZPOCET | 0 | 0 | 0 | 0 | 0 | 1 | 0 | 16 | 84
43 | K | Pol71 | Zpracování výrobní realizační projektové dokumentace | kpl | 1 |  | 0 |  |  | základní |  | 0 | 0 | 0 | 0 | 0 | 16 | K | 1 | ROZPOCET | 0 | 0 | 0 | 0 | 0 | 1 | 0 | 16 | 86
44 | K | Pol32 | Zpracování dokumentace skutečného stavu | kpl | 1 |  | 0 |  |  | základní |  | 0 | 0 | 0 | 0 | 0 | 16 | K | 1 | ROZPOCET | 0 | 0 | 0 | 0 | 0 | 1 | 0 | 16 | 88
45 | K | Pol72 | Project management + koordinace s ostatními profesemi | kpl | 1 |  | 0 |  |  | základní |  | 0 | 0 | 0 | 0 | 0 | 16 | K | 1 | ROZPOCET | 0 | 0 | 0 | 0 | 0 | 1 | 0 | 16 | 90
46 | K | Pol34 | Výchozí revize elektro, stanovisko TIČR | kpl | 1 |  | 0 |  |  | základní |  | 0 | 0 | 0 | 0 | 0 | 16 | K | 1 | ROZPOCET | 0 | 0 | 0 | 0 | 0 | 1 | 0 | 16 | 92
47 | K | Pol35 | Doprava materiálu a osob | kpl | 1 |  | 0 |  |  | základní |  | 0 | 0 | 0 | 0 | 0 | 16 | K | 1 | ROZPOCET | 0 | 0 | 0 | 0 | 0 | 1 | 0 | 16 | 94
48 | K | Pol73 | Vedlejší rozpočtové náklady nutné pro realizaci díla | kpl | 1 |  | 0 |  |  | základní |  | 0 | 0 | 0 | 0 | 0 | 16 | K | 1 | ROZPOCET | 0 | 0 | 0 | 0 | 0 | 1 | 0 | 16 | 96