## Rekapitulace stavby
Export Komplet | [26 empty] | VZ | 2.0 | ZAMOK |  |  |  |  | False | False | {c9a54955-ee8f-4ea9-ae08-60c4bd0f64fc}
[33 empty] | 0,01 | 21
[33 empty] | 0,01 | 12
|  | REKAPITULACE STAVBY | [17 empty] | v --- níže se nacházejí doplnkové a pomocné údaje k sestavám --- v | [11 empty] | Návod na vyplnění | 0,001
|  | Kód: | [5 empty] | 04/2024 | [23 empty] | Měnit lze pouze buňky se žlutým podbarvením! 1) v Rekapitulaci stavby vyplňte údaje o Účastníkovi (přenesou se do ostatních sestav i v jiných listech) 2) na vybraných listech vyplňte v sestavě Soupis prací ceny u položek | 0,01
|  | Stavba: | [5 empty] | ZZS - Náchod - aktual | [24 empty] | 0,01
|  | KSO: | [13 empty] | CC-CZ: | [16 empty] | 0,01
|  | Místo: | [5 empty] | Náchod | [7 empty] | Datum: |  | 29. 7. 2024 | [14 empty] | 0,01
0,01
|  | Zadavatel: | [13 empty] | IČ: | [16 empty] | 0,01
|  |  | Královéhradecký kraj | [12 empty] | DIČ: | [16 empty] | 0,01
0,01
|  | Účastník: | [13 empty] | IČ: |  | Vyplň údaj | [14 empty] | 0,01
|  |  | Vyplň údaj | [12 empty] | DIČ: |  | Vyplň údaj | [14 empty] | 0,01
False
|  | Projektant: | [13 empty] | IČ: |  | 04475631 | [14 empty] | False
|  |  | CE-ING s.r.o. | [12 empty] | DIČ: |  | CZ04475631 | [14 empty] | True
0,01
|  | Zpracovatel: | [13 empty] | IČ: | [16 empty] | 0,01
[16 empty] | DIČ: | [16 empty] | False
Poznámka:
Soupis prací je sestaven s využitím Cenové soustavy ÚRS. Položky, které pochází z této cenové soustavy, jsou ve sloupci 'Cenová soustava' označeny popisem 'CS ÚRS' a úrovní příslušného kalendářního pololetí. Veškeré další informace vymezující popis a podmínky použití těchto položek z Cenové soustavy, které nejsou uvedeny přímo v soupisu prací, jsou neomezeně dálkově k dispozici na webu podminky.urs.cz.
|  | Cena bez DPH | [13 empty] | 0
[9 empty] | Sazba daně |  |  | Základ daně |  |  |  | Výše daně
|  | DPH |  | základní |  |  |  |  | 21% |  |  | 0 |  |  |  | 0
|  |  |  | snížená |  |  |  |  | 12% |  |  | 0 |  |  |  | 0
|  |  |  | zákl. přenesená |  |  |  |  | 21% |  |  | 0 |  |  |  | 0
|  |  |  | sníž. přenesená |  |  |  |  | 12% |  |  | 0 |  |  |  | 0
|  |  |  | nulová |  |  |  |  | 0% |  |  | 0 |  |  |  | 0
|  | Cena s DPH | [8 empty] | v |  | CZK |  |  | 0
REKAPITULACE OBJEKTŮ STAVBY A SOUPISŮ PRACÍ
| Kód: | [7 empty] | 04/2024
| Stavba: | [7 empty] | ZZS - Náchod - aktual
| Místo: | [7 empty] | Náchod | [5 empty] | Datum: |  | 29. 7. 2024
| Zadavatel: | [7 empty] | Královéhradecký kraj | [5 empty] | Projektant: |  | CE-ING s.r.o. |  |  | Informatívní údaje z listů zakázek
| Účastník: | [13 empty] | Zpracovatel:
| Kód |  |  |  |  | Popis | [7 empty] | Cena bez DPH [CZK] |  |  |  | Cena s DPH [CZK] | Typ | z toho Ostat. náklady [CZK] | DPH [CZK] | Normohodiny [h] | DPH základní [CZK] | DPH snížená [CZK] | DPH základní přenesená [CZK] | DPH snížená přenesená [CZK] | Základna DPH základní | Základna DPH snížená | Základna DPH zákl. přenesená | Základna DPH sníž. přenesená | Základna DPH nulová
| Náklady stavby celkem | [12 empty] | 0 |  |  |  | 0 |  | 0 | 0 | 0 | 0 | 0 | 0 | 0 | 0 | 0 | 0 | 0 | 0 |  | D | 0 | ###NOIMPORT### | IMPORT | {c9a54955-ee8f-4ea9-ae08-60c4bd0f64fc} | {00000000-0000-0000-0000-000000000000}
|  | SO 01 |  |  |  |  | Budova zdravotnické záchranné služby | [6 empty] | 0 |  |  |  | 0 | STA | 0 | 0 | 0 | 0 | 0 | 0 | 0 | 0 | 0 | 0 | 0 | 0 |  | D | 1 | ###NOIMPORT### | IMPORT | {a7e2036c-d178-45bf-aa1a-9997819566f0} | {c9a54955-ee8f-4ea9-ae08-60c4bd0f64fc} | 2
/ |  |  | D.1.1 |  |  |  |  | Architektonicko stavební řešení | [5 empty] | 0 |  |  |  | 0 | Soupis | 0 | 0 | 0 | 0 | 0 | 0 | 0 | 0 | 0 | 0 | 0 | 0 |  |  | 2 |  | IMPORT | {9306fc80-b2e9-47b4-b811-68982881ea1e} | {a7e2036c-d178-45bf-aa1a-9997819566f0}
|  |  | D.1.4 |  |  |  |  | Technika prostředí staveb | [5 empty] | 0 |  |  |  | 0 | Soupis | 0 | 0 | 0 | 0 | 0 | 0 | 0 | 0 | 0 | 0 | 0 | 0 |  | D | 2 | ###NOIMPORT### | IMPORT | {a385a13e-0863-40fa-b147-21d56c6e74f9} | {a7e2036c-d178-45bf-aa1a-9997819566f0}
/ |  |  |  | D.1.4.1 |  |  |  |  | Zdravotechnika |  |  |  |  | 0 |  |  |  | 0 | Soupis | 0 | 0 | 0 | 0 | 0 | 0 | 0 | 0 | 0 | 0 | 0 | 0 |  |  | 3 |  | IMPORT | {3618d7a6-ef1d-44fc-a130-86a09c524432} | {a385a13e-0863-40fa-b147-21d56c6e74f9}
/ |  |  |  | D.1.4.2 |  |  |  |  | Vzduchotechnika |  |  |  |  | 0 |  |  |  | 0 | Soupis | 0 | 0 | 0 | 0 | 0 | 0 | 0 | 0 | 0 | 0 | 0 | 0 |  |  | 3 |  | IMPORT | {52c8afce-c4a9-47af-b7f5-b093941609c0} | {a385a13e-0863-40fa-b147-21d56c6e74f9}
/ |  |  |  | D.1.4.3 |  |  |  |  | Vytápění |  |  |  |  | 0 |  |  |  | 0 | Soupis | 0 | 0 | 0 | 0 | 0 | 0 | 0 | 0 | 0 | 0 | 0 | 0 |  |  | 3 |  | IMPORT | {ba60f7dd-8e98-4367-b437-9da1ca88859e} | {a385a13e-0863-40fa-b147-21d56c6e74f9}
/ |  |  |  | D.1.4.4 |  |  |  |  | Elektroinstalace silnoproud + hromosvod |  |  |  |  | 0 |  |  |  | 0 | Soupis | 0 | 0 | 0 | 0 | 0 | 0 | 0 | 0 | 0 | 0 | 0 | 0 |  |  | 3 |  | IMPORT | {4e152383-be27-441b-a59c-c464352464ef} | {a385a13e-0863-40fa-b147-21d56c6e74f9}
|  |  |  | D.1.4.5 |  |  |  |  | Elektroinstalace slaboproud |  |  |  |  | 0 |  |  |  | 0 | Soupis | 0 | 0 | 0 | 0 | 0 | 0 | 0 | 0 | 0 | 0 | 0 | 0 |  | D | 3 | ###NOIMPORT### | IMPORT | {7a36f308-11f1-4fc6-9e3e-51ef590c1f39} | {a385a13e-0863-40fa-b147-21d56c6e74f9}
/ |  |  |  |  | SK |  |  |  |  | D.1.4.5 |  |  |  | 0 |  |  |  | 0 | Soupis | 0 | 0 | 0 | 0 | 0 | 0 | 0 | 0 | 0 | 0 | 0 | 0 |  |  | 4 |  | IMPORT | {f6ea63e2-e428-4e19-bbd4-6fb1d5d686e7} | {7a36f308-11f1-4fc6-9e3e-51ef590c1f39}
/ |  |  |  |  | TV |  |  |  |  | D.1.4.5 |  |  |  | 0 |  |  |  | 0 | Soupis | 0 | 0 | 0 | 0 | 0 | 0 | 0 | 0 | 0 | 0 | 0 | 0 |  |  | 4 |  | IMPORT | {4c6856e6-9f02-41f6-adfa-8ab55bb2bbe8} | {7a36f308-11f1-4fc6-9e3e-51ef590c1f39}
/ |  |  |  |  | AP |  |  |  |  | D.1.4.5 |  |  |  | 0 |  |  |  | 0 | Soupis | 0 | 0 | 0 | 0 | 0 | 0 | 0 | 0 | 0 | 0 | 0 | 0 |  |  | 4 |  | IMPORT | {ed18ec74-e84c-4d43-af4a-7d4752e98d88} | {7a36f308-11f1-4fc6-9e3e-51ef590c1f39}
/ |  |  |  |  | Kamerový systém |  |  |  |  | D.1.4.5 |  |  |  | 0 |  |  |  | 0 | Soupis | 0 | 0 | 0 | 0 | 0 | 0 | 0 | 0 | 0 | 0 | 0 | 0 |  |  | 4 |  | IMPORT | {19a5a45a-ba3d-4772-97f3-719050c63630} | {7a36f308-11f1-4fc6-9e3e-51ef590c1f39}
/ |  |  |  |  | Dveřní interkom |  |  |  |  | D.1.4.5 |  |  |  | 0 |  |  |  | 0 | Soupis | 0 | 0 | 0 | 0 | 0 | 0 | 0 | 0 | 0 | 0 | 0 | 0 |  |  | 4 |  | IMPORT | {d7dbd4a8-6cab-4a51-8782-db4afbd76b71} | {7a36f308-11f1-4fc6-9e3e-51ef590c1f39}
/ |  | SO 02 |  |  |  |  | Areálové úpravy vč. sadových úprav | [6 empty] | 0 |  |  |  | 0 | STA | 0 | 0 | 0 | 0 | 0 | 0 | 0 | 0 | 0 | 0 | 0 | 0 |  |  | 1 |  | IMPORT | {b23e3f1a-7e84-4a09-90d5-fd52d09c9a0e} | {c9a54955-ee8f-4ea9-ae08-60c4bd0f64fc} | 2
/ |  | IO 01 |  |  |  |  | Vodovodní přípojka, areálový rozvod | [6 empty] | 0 |  |  |  | 0 | STA | 0 | 0 | 0 | 0 | 0 | 0 | 0 | 0 | 0 | 0 | 0 | 0 |  |  | 1 |  | IMPORT | {dfabbb56-e7b8-4046-91d8-d7e460741f7f} | {c9a54955-ee8f-4ea9-ae08-60c4bd0f64fc} | 2
/ |  | IO 02 |  |  |  |  | Kanalizační přípojka, areálový rozvod | [6 empty] | 0 |  |  |  | 0 | STA | 0 | 0 | 0 | 0 | 0 | 0 | 0 | 0 | 0 | 0 | 0 | 0 |  |  | 1 |  | IMPORT | {ab104bb1-5a45-4de8-a3e3-387ade6b9cf8} | {c9a54955-ee8f-4ea9-ae08-60c4bd0f64fc} | 2
/ |  | IO 03 |  |  |  |  | Elektro přípojka | [6 empty] | 0 |  |  |  | 0 | STA | 0 | 0 | 0 | 0 | 0 | 0 | 0 | 0 | 0 | 0 | 0 | 0 |  |  | 1 |  | IMPORT | {a9ebb6cd-134e-4776-ba30-b94cc23896fe} | {c9a54955-ee8f-4ea9-ae08-60c4bd0f64fc} | 2
/ |  | IO 04 |  |  |  |  | SLP přípojka | [6 empty] | 0 |  |  |  | 0 | STA | 0 | 0 | 0 | 0 | 0 | 0 | 0 | 0 | 0 | 0 | 0 | 0 |  |  | 1 |  | IMPORT | {f5261b50-50cc-462a-b21e-6f70013f6ac4} | {c9a54955-ee8f-4ea9-ae08-60c4bd0f64fc} | 2
/ |  | IO 05 |  |  |  |  | Fotovoltaika | [6 empty] | 0 |  |  |  | 0 | STA | 0 | 0 | 0 | 0 | 0 | 0 | 0 | 0 | 0 | 0 | 0 | 0 |  |  | 1 |  | IMPORT | {380427cb-91b0-4500-8961-230fcf1f2bd5} | {c9a54955-ee8f-4ea9-ae08-60c4bd0f64fc} | 2
/ |  | IO 06 |  |  |  |  | Dešťová kanalizace | [6 empty] | 0 |  |  |  | 0 | STA | 0 | 0 | 0 | 0 | 0 | 0 | 0 | 0 | 0 | 0 | 0 | 0 |  |  | 1 |  | IMPORT | {719259a8-2271-4469-a5ab-2c67dcd1d15c} | {c9a54955-ee8f-4ea9-ae08-60c4bd0f64fc} | 2
/ |  | VRN |  |  |  |  | Vedlejší rozpočtové náklady | [6 empty] | 0 |  |  |  | 0 | STA | 0 | 0 | 0 | 0 | 0 | 0 | 0 | 0 | 0 | 0 | 0 | 0 |  |  | 1 |  | IMPORT | {bf4a8f21-f31d-4d73-9cc4-98e31a9484fd} | {c9a54955-ee8f-4ea9-ae08-60c4bd0f64fc} | 2
/ |  | 01 |  |  |  |  | Vnitřní vybavení pevně spojené se stavbou | [6 empty] | 0 |  |  |  | 0 | STA | 0 | 0 | 0 | 0 | 0 | 0 | 0 | 0 | 0 | 0 | 0 | 0 |  |  | 1 |  | IMPORT | {0b69b6d5-4254-4b3d-93f2-1a3c235755b5} | {c9a54955-ee8f-4ea9-ae08-60c4bd0f64fc} | 2

## D.1.1 - Architektonicko s...
{9306fc80-b2e9-47b4-b811-68982881ea1e}
2
| KRYCÍ LIST SOUPISU PRACÍ | [7 empty] | v --- níže se nacházejí doplnkové a pomocné údaje k sestavám --- v | [8 empty] | False
Stavba:
ZZS - Náchod - aktual
Objekt:
SO 01 - Budova zdravotnické záchranné služby
Soupis:
D.1.1 - Architektonicko stavební řešení
| KSO: |  |  |  |  | CC-CZ:
| Místo: |  | Náchod |  |  | Datum: | 29. 7. 2024
| Zadavatel: |  |  |  |  | IČ:
|  | Královéhradecký kraj |  |  |  | DIČ:
| Účastník: |  |  |  |  | IČ: | Vyplň údaj
|  | Vyplň údaj |  |  |  | DIČ: | Vyplň údaj
| Projektant: |  |  |  |  | IČ: | 04475631
|  | CE-ING s.r.o. |  |  |  | DIČ: | CZ04475631
| Zpracovatel: |  |  |  |  | IČ:
DIČ:
Poznámka:
| Cena bez DPH | [5 empty] | 0
|  |  | Základ daně |  |  | Sazba daně | Výše daně
| DPH | základní | 0 |  |  | 21% | 0
|  | snížená | 0 |  |  | 12% | 0
|  | zákl. přenesená | 0 |  |  | 21% | 0
|  | sníž. přenesená | 0 |  |  | 12% | 0
|  | nulová | 0 |  |  | 0% | 0
| Cena s DPH |  |  | v | CZK |  | 0
REKAPITULACE ČLENĚNÍ SOUPISU PRACÍ
Stavba:
ZZS - Náchod - aktual
Objekt:
SO 01 - Budova zdravotnické záchranné služby
Soupis:
D.1.1 - Architektonicko stavební řešení
Místo: |  |  | Náchod |  |  | Datum: | 29. 7. 2024
Zadavatel: |  |  | Královéhradecký kraj |  |  | Projektant: | CE-ING s.r.o.
Účastník: |  |  | Vyplň údaj |  |  | Zpracovatel:
Kód dílu - Popis | [6 empty] | Cena celkem [CZK]
Náklady stavby celkem | [6 empty] | 0 | [11 empty] | -1
| HSV - Práce a dodávky HSV | [5 empty] | 0
| 1 - Zemní práce | [5 empty] | 0
| 2 - Zakládání | [5 empty] | 0
| 3 - Svislé a kompletní konstrukce | [5 empty] | 0
| 4 - Vodorovné konstrukce | [5 empty] | 0
| 5 - Komunikace pozemní | [5 empty] | 0
| 6 - Úpravy povrchů, podlahy a osazování výplní | [5 empty] | 0
| 9 - Ostatní konstrukce a práce, bourání | [5 empty] | 0
| 998 - Přesun hmot | [5 empty] | 0
| PSV - Práce a dodávky PSV | [5 empty] | 0
| 711 - Izolace proti vodě, vlhkosti a plynům | [5 empty] | 0
| 712 - Povlakové krytiny | [5 empty] | 0
| 713 - Izolace tepelné | [5 empty] | 0
| 722 - Zdravotechnika - vnitřní vodovod | [5 empty] | 0
| 725 - Zdravotechnika - zařizovací předměty | [5 empty] | 0
| 762 - Konstrukce tesařské | [5 empty] | 0
| 763 - Konstrukce suché výstavby | [5 empty] | 0
| 764 - Konstrukce klempířské | [5 empty] | 0
| 766 - Konstrukce truhlářské | [5 empty] | 0
| 767 - Konstrukce zámečnické | [5 empty] | 0
| 771 - Podlahy z dlaždic | [5 empty] | 0
| 776 - Podlahy povlakové | [5 empty] | 0
| 781 - Dokončovací práce - obklady | [5 empty] | 0
| 782 - Dokončovací práce - obklady z kamene | [5 empty] | 0
| 783 - Dokončovací práce - nátěry | [5 empty] | 0
| 784 - Dokončovací práce - malby a tapety | [5 empty] | 0
| 786 - Dokončovací práce - čalounické úpravy | [5 empty] | 0
SOUPIS PRACÍ
Stavba:
ZZS - Náchod - aktual
Objekt:
SO 01 - Budova zdravotnické záchranné služby
Soupis:
D.1.1 - Architektonicko stavební řešení
Místo: |  |  | Náchod |  |  | Datum: | 29. 7. 2024
Zadavatel: |  |  | Královéhradecký kraj |  |  | Projektant: | CE-ING s.r.o.
Účastník: |  |  | Vyplň údaj |  |  | Zpracovatel:
PČ | Typ | Kód | Popis | MJ | Množství | J.cena [CZK] | Cena celkem [CZK] | Cenová soustava |  | DPH | J. Nh [h] | Nh celkem [h] | J. hmotnost [t] | Hmotnost celkem [t] | J. suť [t] | Suť Celkem [t]
Náklady soupisu celkem | [6 empty] | 0 |  |  |  |  | 0 |  | 1737.8271 |  | 312.177 |  | D | -1 | [10 empty] | 0
| D | HSV | Práce a dodávky HSV |  |  |  | 0 |  |  |  |  | 0 |  | 1635.8484 |  | 312.1369 | 1 | D | 0 |  |  |  | ROZPOCET | [6 empty] | 0
| D | 1 | Zemní práce |  |  |  | 0 |  |  |  |  | 0 |  | 0 |  | 312.1369 | 1 | D | 1 |  |  |  | ROZPOCET | [6 empty] | 0
1 | K | 113107222 | Odstranění podkladů nebo krytů strojně plochy jednotlivě přes 200 m2 s přemístěním hmot na skládku na vzdálenost do 20 m nebo s naložením na dopravní prostředek z kameniva hrubého drceného, o tl. vrstvy přes 100 do 200 mm | m2 | 1076.334 |  | 0 | CS ÚRS 2024 02 |  | základní |  | 0 | 0 | 0 | 0.29 | 312.1369 | 4 | K | 2 |  |  |  | ROZPOCET | 0 | 0 | 0 | 0 | 0 | 1 | 0 | 4 | -2065878921
| Online PSC |  | https://podminky.urs.cz/item/CS_URS_2024_02/113107222 | [14 empty] | Online PSC | 2
| VV |  | 505,52+41,78+38,06*13,9 |  | 1076.334 | [12 empty] | VV | 2 | 2 | True | 1 | ROZPOCET
2 | K | 122151104 | Odkopávky a prokopávky nezapažené strojně v hornině třídy těžitelnosti I skupiny 1 a 2 přes 100 do 500 m3 | m3 | 597.147 |  | 0 | CS ÚRS 2024 02 |  | základní |  | 0 | 0 | 0 | 0 | 0 | 4 | K | 2 |  |  |  | ROZPOCET | 0 | 0 | 0 | 0 | 0 | 1 | 0 | 4 | 1677603372
| Online PSC |  | https://podminky.urs.cz/item/CS_URS_2024_02/122151104 | [14 empty] | Online PSC | 2
| VV |  | (505,52*0,9)+(0,18*41,78)+(38,06*13,9*0,25) |  | 594.747 | [12 empty] | VV | 2 | 2 | True | 0 | ROZPOCET
| VV |  | "výkopy pro Z11" 1,0*0,3*8 |  | 2.4 | [12 empty] | VV | 2 | 2 | True | 0 | ROZPOCET
| VV |  | Součet |  | 597.147 | [12 empty] | VV | 2 | 4 | True | 1 | ROZPOCET
3 | K | 132151104 | Hloubení nezapažených rýh šířky do 800 mm strojně s urovnáním dna do předepsaného profilu a spádu v hornině třídy těžitelnosti I skupiny 1 a 2 přes 100 m3 | m3 | 80.493 |  | 0 | CS ÚRS 2024 02 |  | základní |  | 0 | 0 | 0 | 0 | 0 | 4 | K | 2 |  |  |  | ROZPOCET | 0 | 0 | 0 | 0 | 0 | 1 | 0 | 4 | -1474142989
| Online PSC |  | https://podminky.urs.cz/item/CS_URS_2024_02/132151104 | [14 empty] | Online PSC | 2
| VV |  | (0,4*32,37*0,6)+(0,8*31,17*0,6)+(0,8*6,25*0,6)*2+(0,8*8,27*0,6)*2+(0,8*14,23*0,6)+(0,8*6,38*0,6)*2+(0,8*22,1*0,6)+(0,4*9,75*0,6)+(0,8*3,08*0,6) |  | 64.051 | [12 empty] | VV | 2 | 2 | True | 0 | ROZPOCET
| VV |  | (0,56*1,2*0,6)+(5,0*1,2*0,35)+(0,8*6,25*0,6)*2+(0,8*8,27*0,6)*2 |  | 16.442 | [12 empty] | VV | 2 | 2 | True | 0 | ROZPOCET
| VV |  | Součet |  | 80.493 | [12 empty] | VV | 2 | 4 | True | 1 | ROZPOCET
4 | K | 162351103 | Vodorovné přemístění výkopku nebo sypaniny po suchu na obvyklém dopravním prostředku, bez naložení výkopku, avšak se složením bez rozhrnutí z horniny třídy těžitelnosti I skupiny 1 až 3 na vzdálenost přes 50 do 500 m | m3 | 892.907 |  | 0 | CS ÚRS 2024 02 |  | základní |  | 0 | 0 | 0 | 0 | 0 | 4 | K | 2 |  |  |  | ROZPOCET | 0 | 0 | 0 | 0 | 0 | 1 | 0 | 4 | 645477186
| Online PSC |  | https://podminky.urs.cz/item/CS_URS_2024_02/162351103 | [14 empty] | Online PSC | 2
| VV |  | "na meziskládku" | [14 empty] | VV | 2 | 1 | True | 0 | ROZPOCET
| VV |  | "odkopávka + hloubení rýh" 597,147+80,493 |  | 677.64 | [12 empty] | VV | 2 | 2 | True | 0 | ROZPOCET
| VV |  | "drcené kamenivo" 1076,334*0,2 |  | 215.267 | [12 empty] | VV | 2 | 2 | True | 0 | ROZPOCET
| VV |  | Součet |  | 892.907 | [12 empty] | VV | 2 | 4 | True | 1 | ROZPOCET
5 | K | 162751114 | Vodorovné přemístění výkopku nebo sypaniny po suchu na obvyklém dopravním prostředku, bez naložení výkopku, avšak se složením bez rozhrnutí z horniny třídy těžitelnosti I skupiny 1 až 3 na vzdálenost přes 6 000 do 7 000 m | m3 | 892.907 |  | 0 | CS ÚRS 2024 02 |  | základní |  | 0 | 0 | 0 | 0 | 0 | 4 | K | 2 |  |  |  | ROZPOCET | 0 | 0 | 0 | 0 | 0 | 1 | 0 | 4 | 1404310878
| Online PSC |  | https://podminky.urs.cz/item/CS_URS_2024_02/162751114 | [14 empty] | Online PSC | 2
| VV |  | "envinstone - Velké Poříčí" | [14 empty] | VV | 2 | 1 | True | 0 | ROZPOCET
| VV |  | "odkopávka + hloubení rýh" 597,147+80,493 |  | 677.64 | [12 empty] | VV | 2 | 2 | True | 0 | ROZPOCET
| VV |  | "drcené kamenivo" 1076,334*0,2 |  | 215.267 | [12 empty] | VV | 2 | 2 | True | 0 | ROZPOCET
| VV |  | Součet |  | 892.907 | [12 empty] | VV | 2 | 4 | True | 1 | ROZPOCET
6 | K | 167151111 | Nakládání, skládání a překládání neulehlého výkopku nebo sypaniny strojně nakládání, množství přes 100 m3, z hornin třídy těžitelnosti I, skupiny 1 až 3 | m3 | 1785.814 |  | 0 | CS ÚRS 2024 02 |  | základní |  | 0 | 0 | 0 | 0 | 0 | 4 | K | 2 |  |  |  | ROZPOCET | 0 | 0 | 0 | 0 | 0 | 1 | 0 | 4 | -1957779443
| Online PSC |  | https://podminky.urs.cz/item/CS_URS_2024_02/167151111 | [14 empty] | Online PSC | 2
| VV |  | zemina | [14 empty] | VV | 2 | 1 | True | 0 | ROZPOCET
| VV |  | "odvoz na meziskládku" 677,64 |  | 677.64 | [12 empty] | VV | 2 | 2 | True | 0 | ROZPOCET
| VV |  | "odvoz na skládku" 677,64 |  | 677.64 | [12 empty] | VV | 2 | 2 | True | 0 | ROZPOCET
| VV |  | kamenivo | [14 empty] | VV | 2 | 1 | True | 0 | ROZPOCET
| VV |  | "odvoz na meziskládku" 1076,334*0,2 |  | 215.267 | [12 empty] | VV | 2 | 2 | True | 0 | ROZPOCET
| VV |  | "odvoz na skládku" 1076,334*0,2 |  | 215.267 | [12 empty] | VV | 2 | 2 | True | 0 | ROZPOCET
| VV |  | Součet |  | 1785.814 | [12 empty] | VV | 2 | 4 | True | 1 | ROZPOCET
7 | K | 167151121 | Nakládání, skládání a překládání neulehlého výkopku nebo sypaniny strojně skládání nebo překládání, z hornin třídy těžitelnosti I, skupiny 1 až 3 | m3 | 1785.814 |  | 0 | CS ÚRS 2024 02 |  | základní |  | 0 | 0 | 0 | 0 | 0 | 4 | K | 2 |  |  |  | ROZPOCET | 0 | 0 | 0 | 0 | 0 | 1 | 0 | 4 | -1389831665
| Online PSC |  | https://podminky.urs.cz/item/CS_URS_2024_02/167151121 | [14 empty] | Online PSC | 2
| VV |  | zemina | [14 empty] | VV | 2 | 1 | True | 0 | ROZPOCET
| VV |  | "odvoz na meziskládku" 677,64 |  | 677.64 | [12 empty] | VV | 2 | 2 | True | 0 | ROZPOCET
| VV |  | "odvoz na skládku" 677,64 |  | 677.64 | [12 empty] | VV | 2 | 2 | True | 0 | ROZPOCET
| VV |  | kamenivo | [14 empty] | VV | 2 | 1 | True | 0 | ROZPOCET
| VV |  | "odvoz na meziskládku" 1076,334*0,2 |  | 215.267 | [12 empty] | VV | 2 | 2 | True | 0 | ROZPOCET
| VV |  | "odvoz na skládku" 1076,334*0,2 |  | 215.267 | [12 empty] | VV | 2 | 2 | True | 0 | ROZPOCET
| VV |  | Součet |  | 1785.814 | [12 empty] | VV | 2 | 4 | True | 1 | ROZPOCET
8 | K | 171152501 | Zhutnění podloží pod násypy z rostlé horniny třídy těžitelnosti I a II, skupiny 1 až 4 z hornin soudružných a nesoudržných | m2 | 556.072 |  | 0 | CS ÚRS 2024 02 |  | základní |  | 0 | 0 | 0 | 0 | 0 | 4 | K | 2 |  |  |  | ROZPOCET | 0 | 0 | 0 | 0 | 0 | 1 | 0 | 4 | 1745416177
| Online PSC |  | https://podminky.urs.cz/item/CS_URS_2024_02/171152501 | [14 empty] | Online PSC | 2
9 | K | 171201221 | Poplatek za uložení stavebního odpadu na skládce (skládkovné) zeminy a kamení zatříděného do Katalogu odpadů pod kódem 17 05 04 | t | 1396.361 |  | 0 | CS ÚRS 2024 02 |  | základní |  | 0 | 0 | 0 | 0 | 0 | 4 | K | 2 |  |  |  | ROZPOCET | 0 | 0 | 0 | 0 | 0 | 1 | 0 | 4 | 230897148
| Online PSC |  | https://podminky.urs.cz/item/CS_URS_2024_02/171201221 | [14 empty] | Online PSC | 2
| VV |  | "zemina" 677,64*1,6 |  | 1084.224 | [12 empty] | VV | 2 | 2 | True | 0 | ROZPOCET
| VV |  | "kamenivo" 1076,334*0,29 |  | 312.137 | [12 empty] | VV | 2 | 2 | True | 0 | ROZPOCET
| VV |  | Součet |  | 1396.361 | [12 empty] | VV | 2 | 4 | True | 1 | ROZPOCET
10 | K | 171251201 | Uložení sypaniny na skládky nebo meziskládky bez hutnění s upravením uložené sypaniny do předepsaného tvaru | m3 | 892.907 |  | 0 | CS ÚRS 2024 02 |  | základní |  | 0 | 0 | 0 | 0 | 0 | 4 | K | 2 |  |  |  | ROZPOCET | 0 | 0 | 0 | 0 | 0 | 1 | 0 | 4 | -479027054
| Online PSC |  | https://podminky.urs.cz/item/CS_URS_2024_02/171251201 | [14 empty] | Online PSC | 2
| VV |  | "zemina" 677,64 |  | 677.64 | [12 empty] | VV | 2 | 2 | True | 0 | ROZPOCET
| VV |  | "drcené kamenivo" 1076,334*0,2 |  | 215.267 | [12 empty] | VV | 2 | 2 | True | 0 | ROZPOCET
| VV |  | Součet |  | 892.907 | [12 empty] | VV | 2 | 4 | True | 1 | ROZPOCET
| D | 2 | Zakládání |  |  |  | 0 |  |  |  |  | 0 |  | 825.0975 |  | 0 | 1 | D | 1 |  |  |  | ROZPOCET | [6 empty] | 0
11 | K | 271542211 | Podsyp pod základové konstrukce se zhutněním a urovnáním povrchu ze štěrkodrtě netříděné | m3 | 92.084 |  | 0 | CS ÚRS 2024 02 |  | základní |  | 0 | 2.16 | 198.9014 | 0 | 0 | 4 | K | 2 |  |  |  | ROZPOCET | 0 | 0 | 0 | 0 | 0 | 1 | 0 | 4 | -1367535038
| Online PSC |  | https://podminky.urs.cz/item/CS_URS_2024_02/271542211 | [14 empty] | Online PSC | 2
| VV |  | "D.1.1.9 Řezy A-A´ a C-C´, D1.1.10 Řez B-B´" (460,42*0,20) |  | 92.084 | [12 empty] | VV | 2 | 2 | True | 1 | ROZPOCET
12 | K | 273353121 | Bednění kotevních otvorů a prostupů v základových konstrukcích v deskách včetně polohového zajištění a odbednění, popř. ztraceného bednění z pletiva apod. průřezu přes 0,02 do 0,05 m2, hl. do 0,50 m | kus | 25 |  | 0 | CS ÚRS 2024 02 |  | základní |  | 0 | 0.00498 | 0.1245 | 0 | 0 | 4 | K | 2 |  |  |  | ROZPOCET | 0 | 0 | 0 | 0 | 0 | 1 | 0 | 4 | -1046884981
| Online PSC |  | https://podminky.urs.cz/item/CS_URS_2024_02/273353121 | [14 empty] | Online PSC | 2
| VV |  | "150/150" 25 |  | 25 | [12 empty] | VV | 2 | 2 | True | 1 | ROZPOCET
13 | K | 274353131 | Bednění kotevních otvorů a prostupů v základových konstrukcích v pasech včetně polohového zajištění a odbednění, popř. ztraceného bednění z pletiva apod. průřezu přes 0,05 do 0,10 m2, hl. do 1,00 m | kus | 13 |  | 0 | CS ÚRS 2024 02 |  | základní |  | 0 | 0.01351 | 0.17563 | 0 | 0 | 4 | K | 2 |  |  |  | ROZPOCET | 0 | 0 | 0 | 0 | 0 | 1 | 0 | 4 | -107831073
| Online PSC |  | https://podminky.urs.cz/item/CS_URS_2024_02/274353131 | [14 empty] | Online PSC | 2
| VV |  | "250/250" 12 |  | 12 | [12 empty] | VV | 2 | 2 | True | 0 | ROZPOCET
| VV |  | "245/400" 1 |  | 1 | [12 empty] | VV | 2 | 2 | True | 0 | ROZPOCET
| VV |  | Součet |  | 13 | [12 empty] | VV | 2 | 4 | True | 1 | ROZPOCET
14 | K | 273321511 | Základy z betonu železového (bez výztuže) desky z betonu bez zvláštních nároků na prostředí tř. C 25/30 | m3 | 164.15 |  | 0 | CS ÚRS 2024 02 |  | základní |  | 0 | 2.5019 | 410.682 | 0 | 0 | 4 | K | 2 |  |  |  | ROZPOCET | 0 | 0 | 0 | 0 | 0 | 1 | 0 | 4 | 2029487456
| Online PSC |  | https://podminky.urs.cz/item/CS_URS_2024_02/273321511 | [14 empty] | Online PSC | 2
| VV |  | "D.1.1.3 Půdorys základů" (455*0,30)+(8*0,15)+(35*0,31)+(45*0,4*0,3)+(34*0,3) |  | 164.15 | [12 empty] | VV | 2 | 2 | True | 1 | ROZPOCET
15 | K | 273351121 | Bednění základů desek zřízení | m2 | 48.216 |  | 0 | CS ÚRS 2024 02 |  | základní |  | 0 | 0.00294 | 0.14176 | 0 | 0 | 4 | K | 2 |  |  |  | ROZPOCET | 0 | 0 | 0 | 0 | 0 | 1 | 0 | 4 | -884788204
| Online PSC |  | https://podminky.urs.cz/item/CS_URS_2024_02/273351121 | [14 empty] | Online PSC | 2
| VV |  | "deska tl. 300mm" 36,88*0,4+11,16*0,4+15*0,4*2 |  | 31.216 | [12 empty] | VV | 2 | 2 | True | 0 | ROZPOCET
| VV |  | "deska tl.310mm" 42,5*0,4 |  | 17 | [12 empty] | VV | 2 | 2 | True | 0 | ROZPOCET
| VV |  | Součet |  | 48.216 | [12 empty] | VV | 2 | 4 | True | 1 | ROZPOCET
16 | K | 273351122 | Bednění základů desek odstranění | m2 | 48.216 |  | 0 | CS ÚRS 2024 02 |  | základní |  | 0 | 0 | 0 | 0 | 0 | 4 | K | 2 |  |  |  | ROZPOCET | 0 | 0 | 0 | 0 | 0 | 1 | 0 | 4 | -892894802
| Online PSC |  | https://podminky.urs.cz/item/CS_URS_2024_02/273351122 | [14 empty] | Online PSC | 2
17 | K | 273362021 | Výztuž základů desek ze svařovaných sítí z drátů typu KARI | t | 19.698 |  | 0 | CS ÚRS 2024 02 |  | základní |  | 0 | 1.0628 | 20.9344 | 0 | 0 | 4 | K | 2 |  |  |  | ROZPOCET | 0 | 0 | 0 | 0 | 0 | 1 | 0 | 4 | 1432483504
| Online PSC |  | https://podminky.urs.cz/item/CS_URS_2024_02/273362021 | [14 empty] | Online PSC | 2
| VV |  | "viz. D.1.2.3 Základová deska - výztuž" | [14 empty] | VV | 2 | 1 | True | 0 | ROZPOCET
| VV |  | 164,15*120*0,001 |  | 19.698 | [12 empty] | VV | 2 | 2 | True | 1 | ROZPOCET
18 | K | 274321511 | Základy z betonu železového (bez výztuže) pasy z betonu bez zvláštních nároků na prostředí tř. C 25/30 | m3 | 72.033 |  | 0 | CS ÚRS 2024 02 |  | základní |  | 0 | 2.5019 | 180.2172 | 0 | 0 | 4 | K | 2 |  |  |  | ROZPOCET | 0 | 0 | 0 | 0 | 0 | 1 | 0 | 4 | 328391018
| Online PSC |  | https://podminky.urs.cz/item/CS_URS_2024_02/274321511 | [14 empty] | Online PSC | 2
| VV |  | "dřík" 0,5*(12,08+13,68*2+8,47*2+17,72++4,38+22,9+15+13,9)*0,4+0,5*(14,03)*0,5+0,8*(41,62)*0,4+0,5*(1,4)*0,24 |  | 43.05 | [12 empty] | VV | 2 | 2 | True | 0 | ROZPOCET
| VV |  | "základová pas" 0,3*(8,32*3+13,48*2+17,42+4,08+23,55+16,1+8)*0,7+0,3*(3,03)*0,8+0,3*(1,25)*0,54+0,3*(13,48)*0,65 |  | 28.983 | [12 empty] | VV | 2 | 2 | True | 0 | ROZPOCET
| VV |  | Součet |  | 72.033 | [12 empty] | VV | 2 | 4 | True | 1 | ROZPOCET
19 | K | 274351121 | Bednění základů pasů rovné zřízení | m2 | 340.941 |  | 0 | CS ÚRS 2024 02 |  | základní |  | 0 | 0.00269 | 0.91713 | 0 | 0 | 4 | K | 2 |  |  |  | ROZPOCET | 0 | 0 | 0 | 0 | 0 | 1 | 0 | 4 | -114987226
| Online PSC |  | https://podminky.urs.cz/item/CS_URS_2024_02/274351121 | [14 empty] | Online PSC | 2
| VV |  | "dřík" 0,5*(12,08+13,68*2+8,47*2+17,72++4,38+22,9+15+13,9)*2+0,5*(14,03)*2+0,8*(41,62)*2+0,5*(1,4)*2 |  | 212.302 | [12 empty] | VV | 2 | 2 | True | 0 | ROZPOCET
| VV |  | "základová pas" 0,3*(8,32*3+13,48*2+17,42+4,08+23,55+16,1+8)*2+0,3*(3,03)*0,8+2*(1,25)*0,54+2*(13,48)*2 |  | 128.639 | [12 empty] | VV | 2 | 2 | True | 0 | ROZPOCET
| VV |  | Součet |  | 340.941 | [12 empty] | VV | 2 | 4 | True | 1 | ROZPOCET
20 | K | 274351122 | Bednění základů pasů rovné odstranění | m2 | 340.941 |  | 0 | CS ÚRS 2024 02 |  | základní |  | 0 | 0 | 0 | 0 | 0 | 4 | K | 2 |  |  |  | ROZPOCET | 0 | 0 | 0 | 0 | 0 | 1 | 0 | 4 | 1011442204
| Online PSC |  | https://podminky.urs.cz/item/CS_URS_2024_02/274351122 | [14 empty] | Online PSC | 2
21 | K | 274361821 | Výztuž základů pasů z betonářské oceli 10 505 (R) nebo BSt 500 | t | 7.203 |  | 0 | CS ÚRS 2024 02 |  | základní |  | 0 | 1.0606 | 7.6396 | 0 | 0 | 4 | K | 2 |  |  |  | ROZPOCET | 0 | 0 | 0 | 0 | 0 | 1 | 0 | 4 | 919600499
| Online PSC |  | https://podminky.urs.cz/item/CS_URS_2024_02/274361821 | [14 empty] | Online PSC | 2
| VV |  | "viz. D1.2.2 Základové pasy" | [14 empty] | VV | 2 | 1 | True | 0 | ROZPOCET
| VV |  | 72,033*100*0,001 |  | 7.203 | [12 empty] | VV | 2 | 2 | True | 1 | ROZPOCET
22 | K | 274362021 | Výztuž základů pasů ze svařovaných sítí z drátů typu KARI | t | 0.825 |  | 0 | CS ÚRS 2024 02 |  | základní |  | 0 | 1.0628 | 0.87679 | 0 | 0 | 4 | K | 2 |  |  |  | ROZPOCET | 0 | 0 | 0 | 0 | 0 | 1 | 0 | 4 | 775725215
| Online PSC |  | https://podminky.urs.cz/item/CS_URS_2024_02/274362021 | [14 empty] | Online PSC | 2
| VV |  | "viz. D1.2.2 Základové pasy" | [14 empty] | VV | 2 | 1 | True | 0 | ROZPOCET
| VV |  | "základ A2" | [14 empty] | VV | 2 | 1 | True | 0 | ROZPOCET
| VV |  | "základový pas 700/300 - KARI 100/100/8" "0,025kg/m" 0,018*(32,17+9,48) |  | 0.75 | [12 empty] | VV | 2 | 2 | True | 0 | ROZPOCET
| VV |  | Mezisoučet |  | 0.75 | [12 empty] | VV | 2 | 3 | True | 0 | ROZPOCET
| VV |  | "přesahy 10%"0,750*0,1 |  | 0.075 | [12 empty] | VV | 2 | 2 | True | 0 | ROZPOCET
| VV |  | Součet |  | 0.825 | [12 empty] | VV | 2 | 4 | True | 1 | ROZPOCET
23 | K | 275321211 | Základy z betonu železového (bez výztuže) patky z betonu bez zvláštních nároků na prostředí tř. C 12/15 | m3 | 1.95 |  | 0 | CS ÚRS 2024 02 |  | základní |  | 0 | 2.301 | 4.487 | 0 | 0 | 4 | K | 2 |  |  |  | ROZPOCET | 0 | 0 | 0 | 0 | 0 | 1 | 0 | 4 | 637569887
| Online PSC |  | https://podminky.urs.cz/item/CS_URS_2024_02/275321211 | [14 empty] | Online PSC | 2
| VV |  | "základy pro Z11" 0,5*0,3*8 |  | 1.2 | [12 empty] | VV | 2 | 2 | True | 0 | ROZPOCET
| VV |  | "základy pro Z13" 0,5*0,3*5 |  | 0.75 | [12 empty] | VV | 2 | 2 | True | 0 | ROZPOCET
| VV |  | Součet |  | 1.95 | [12 empty] | VV | 2 | 4 | True | 1 | ROZPOCET
| D | 3 | Svislé a kompletní konstrukce |  |  |  | 0 |  |  |  |  | 0 |  | 373.8977 |  | 0 | 1 | D | 1 |  |  |  | ROZPOCET | [6 empty] | 0
24 | K | 311235141 | Zdivo jednovrstvé z cihel děrovaných broušených na celoplošnou tenkovrstvou maltu, pevnost cihel přes P10 do P15, tl. zdiva 240 mm | m2 | 138.575 |  | 0 | CS ÚRS 2024 02 |  | základní |  | 0 | 0.23626 | 32.7397 | 0 | 0 | 4 | K | 2 |  |  |  | ROZPOCET | 0 | 0 | 0 | 0 | 0 | 1 | 0 | 4 | -1481983862
| Online PSC |  | https://podminky.urs.cz/item/CS_URS_2024_02/311235141 | [14 empty] | Online PSC | 2
| VV |  | "Půdorys 1.NP" 141,45-"otvory" (0,3*0,6)-(1,7*2,15)-(2,0*2,15) |  | 133.315 | [12 empty] | VV | 2 | 2 | True | 0 | ROZPOCET
| VV |  | "Půdorys 2.NP" 5,26 |  | 5.26 | [12 empty] | VV | 2 | 2 | True | 0 | ROZPOCET
| VV |  | Součet |  | 138.575 | [12 empty] | VV | 2 | 4 | True | 1 | ROZPOCET
25 | K | 311235181 | Zdivo jednovrstvé z cihel děrovaných broušených na celoplošnou tenkovrstvou maltu, pevnost cihel do P10, tl. zdiva 380 mm | m2 | 673.355 |  | 0 | CS ÚRS 2024 02 |  | základní |  | 0 | 0.30131 | 202.8886 | 0 | 0 | 4 | K | 2 |  |  |  | ROZPOCET | 0 | 0 | 0 | 0 | 0 | 1 | 0 | 4 | 473200063
| Online PSC |  | https://podminky.urs.cz/item/CS_URS_2024_02/311235181 | [14 empty] | Online PSC | 2
| VV |  | "Půdorys 1.NP" 477,09 -"otvory" (0,7*1,4)*2-(1,5*2,15)-(4,24*3,6)*5 |  | 395.585 | [12 empty] | VV | 2 | 2 | True | 0 | ROZPOCET
| VV |  | "Půdorys 2.NP" 348,31 - "otvory" (1,8*1,5)*6-(1,5*1,5)-(2,7*1,55)-(2,0*1,5)*3-(3,5*1,5)*6-(2,5*1,5)-(1,7*2,15) |  | 277.77 | [12 empty] | VV | 2 | 2 | True | 0 | ROZPOCET
| VV |  | Součet |  | 673.355 | [12 empty] | VV | 2 | 4 | True | 1 | ROZPOCET
26 | K | 317168011 | Překlady keramické ploché osazené do maltového lože, výšky překladu 71 mm šířky 115 mm, délky 1000 mm | kus | 14 |  | 0 | CS ÚRS 2024 02 |  | základní |  | 0 | 0.01794 | 0.25116 | 0 | 0 | 4 | K | 2 |  |  |  | ROZPOCET | 0 | 0 | 0 | 0 | 0 | 1 | 0 | 4 | -79423140
| Online PSC |  | https://podminky.urs.cz/item/CS_URS_2024_02/317168011 | [14 empty] | Online PSC | 2
| VV |  | "P13" 7 |  | 7 | [12 empty] | VV | 2 | 2 | True | 0 | ROZPOCET
| VV |  | "P14" 7 |  | 7 | [12 empty] | VV | 2 | 2 | True | 0 | ROZPOCET
| VV |  | Součet |  | 14 | [12 empty] | VV | 2 | 4 | True | 1 | ROZPOCET
27 | K | 317168012 | Překlady keramické ploché osazené do maltového lože, výšky překladu 71 mm šířky 115 mm, délky 1250 mm | kus | 29 |  | 0 | CS ÚRS 2024 02 |  | základní |  | 0 | 0.02278 | 0.66062 | 0 | 0 | 4 | K | 2 |  |  |  | ROZPOCET | 0 | 0 | 0 | 0 | 0 | 1 | 0 | 4 | 629704384
| Online PSC |  | https://podminky.urs.cz/item/CS_URS_2024_02/317168012 | [14 empty] | Online PSC | 2
| VV |  | "P11" 29 |  | 29 | [12 empty] | VV | 2 | 2 | True | 1 | ROZPOCET
28 | K | 317168015 | Překlady keramické ploché osazené do maltového lože, výšky překladu 71 mm šířky 115 mm, délky 2000 mm | kus | 3 |  | 0 | CS ÚRS 2024 02 |  | základní |  | 0 | 0.03564 | 0.10692 | 0 | 0 | 4 | K | 2 |  |  |  | ROZPOCET | 0 | 0 | 0 | 0 | 0 | 1 | 0 | 4 | -1087548943
| Online PSC |  | https://podminky.urs.cz/item/CS_URS_2024_02/317168015 | [14 empty] | Online PSC | 2
| VV |  | "P18" 2 |  | 2 | [12 empty] | VV | 2 | 2 | True | 0 | ROZPOCET
| VV |  | "P19" 1 |  | 1 | [12 empty] | VV | 2 | 2 | True | 0 | ROZPOCET
| VV |  | Součet |  | 3 | [12 empty] | VV | 2 | 4 | True | 1 | ROZPOCET
29 | K | 3171.R | Překlad - Profil dutý svařovaný černý se čtvercovým průřezem 80x3 | kus | 1 |  | 0 |  |  | základní |  | 0 | 0.03564 | 0.03564 | 0 | 0 | 4 | K | 2 |  |  |  | ROZPOCET | 0 | 0 | 0 | 0 | 0 | 1 | 0 | 4 | -2096710510
| VV |  | "P19" 1 |  | 1 | [12 empty] | VV | 2 | 2 | True | 1 | ROZPOCET
30 | K | 317168016 | Překlady keramické ploché osazené do maltového lože, výšky překladu 71 mm šířky 115 mm, délky 2250 mm | kus | 2 |  | 0 | CS ÚRS 2024 02 |  | základní |  | 0 | 0.04055 | 0.0811 | 0 | 0 | 4 | K | 2 |  |  |  | ROZPOCET | 0 | 0 | 0 | 0 | 0 | 1 | 0 | 4 | 1713562791
| Online PSC |  | https://podminky.urs.cz/item/CS_URS_2024_02/317168016 | [14 empty] | Online PSC | 2
| VV |  | "P12" 1 |  | 1 | [12 empty] | VV | 2 | 2 | True | 0 | ROZPOCET
| VV |  | "P21" 1 |  | 1 | [12 empty] | VV | 2 | 2 | True | 0 | ROZPOCET
| VV |  | Součet |  | 2 | [12 empty] | VV | 2 | 4 | True | 1 | ROZPOCET
31 | K | 317168025 | Překlady keramické ploché osazené do maltového lože, výšky překladu 71 mm šířky 145 mm, délky 2000 mm | kus | 1 |  | 0 | CS ÚRS 2024 02 |  | základní |  | 0 | 0.042 | 0.042 | 0 | 0 | 4 | K | 2 |  |  |  | ROZPOCET | 0 | 0 | 0 | 0 | 0 | 1 | 0 | 4 | 158537401
| Online PSC |  | https://podminky.urs.cz/item/CS_URS_2024_02/317168025 | [14 empty] | Online PSC | 2
| VV |  | "P17" 1 |  | 1 | [12 empty] | VV | 2 | 2 | True | 1 | ROZPOCET
32 | K | 317168026 | Překlady keramické ploché osazené do maltového lože, výšky překladu 71 mm šířky 145 mm, délky 2250 mm | kus | 4 |  | 0 | CS ÚRS 2024 02 |  | základní |  | 0 | 0.04776 | 0.19104 | 0 | 0 | 4 | K | 2 |  |  |  | ROZPOCET | 0 | 0 | 0 | 0 | 0 | 1 | 0 | 4 | -425903901
| Online PSC |  | https://podminky.urs.cz/item/CS_URS_2024_02/317168026 | [14 empty] | Online PSC | 2
| VV |  | "P20" 4 |  | 4 | [12 empty] | VV | 2 | 2 | True | 1 | ROZPOCET
33 | K | 317168051 | Překlady keramické vysoké osazené do maltového lože, šířky překladu 70 mm výšky 238 mm, délky 1000 mm | kus | 10 |  | 0 | CS ÚRS 2024 02 |  | základní |  | 0 | 0.03655 | 0.3655 | 0 | 0 | 4 | K | 2 |  |  |  | ROZPOCET | 0 | 0 | 0 | 0 | 0 | 1 | 0 | 4 | 734600524
| Online PSC |  | https://podminky.urs.cz/item/CS_URS_2024_02/317168051 | [14 empty] | Online PSC | 2
| VV |  | "P1" 5*2 |  | 10 | [12 empty] | VV | 2 | 2 | True | 1 | ROZPOCET
34 | K | 317168054 | Překlady keramické vysoké osazené do maltového lože, šířky překladu 70 mm výšky 238 mm, délky 1750 mm | kus | 10 |  | 0 | CS ÚRS 2024 02 |  | základní |  | 0 | 0.06355 | 0.6355 | 0 | 0 | 4 | K | 2 |  |  |  | ROZPOCET | 0 | 0 | 0 | 0 | 0 | 1 | 0 | 4 | 1442704424
| Online PSC |  | https://podminky.urs.cz/item/CS_URS_2024_02/317168054 | [14 empty] | Online PSC | 2
| VV |  | "P3" 5 |  | 5 | [12 empty] | VV | 2 | 2 | True | 0 | ROZPOCET
| VV |  | "P9" 5 |  | 5 | [12 empty] | VV | 2 | 2 | True | 0 | ROZPOCET
| VV |  | Součet |  | 10 | [12 empty] | VV | 2 | 4 | True | 1 | ROZPOCET
35 | K | 317168056 | Překlady keramické vysoké osazené do maltového lože, šířky překladu 70 mm výšky 238 mm, délky 2250 mm | kus | 38 |  | 0 | CS ÚRS 2024 02 |  | základní |  | 0 | 0.08185 | 3.1103 | 0 | 0 | 4 | K | 2 |  |  |  | ROZPOCET | 0 | 0 | 0 | 0 | 0 | 1 | 0 | 4 | -239968851
| Online PSC |  | https://podminky.urs.cz/item/CS_URS_2024_02/317168056 | [14 empty] | Online PSC | 2
| VV |  | "P4" 5*6 |  | 30 | [12 empty] | VV | 2 | 2 | True | 0 | ROZPOCET
| VV |  | "P8" 5 |  | 5 | [12 empty] | VV | 2 | 2 | True | 0 | ROZPOCET
| VV |  | "P16" 3 |  | 3 | [12 empty] | VV | 2 | 2 | True | 0 | ROZPOCET
| VV |  | Součet |  | 38 | [12 empty] | VV | 2 | 4 | True | 1 | ROZPOCET
36 | K | 317168057 | Překlady keramické vysoké osazené do maltového lože, šířky překladu 70 mm výšky 238 mm, délky 2500 mm | kus | 18 |  | 0 | CS ÚRS 2024 02 |  | základní |  | 0 | 0.09105 | 1.6389 | 0 | 0 | 4 | K | 2 |  |  |  | ROZPOCET | 0 | 0 | 0 | 0 | 0 | 1 | 0 | 4 | 1687555172
| Online PSC |  | https://podminky.urs.cz/item/CS_URS_2024_02/317168057 | [14 empty] | Online PSC | 2
| VV |  | "P7" 3*5 |  | 15 | [12 empty] | VV | 2 | 2 | True | 0 | ROZPOCET
| VV |  | "P15" 3 |  | 3 | [12 empty] | VV | 2 | 2 | True | 0 | ROZPOCET
| VV |  | Součet |  | 18 | [12 empty] | VV | 2 | 4 | True | 1 | ROZPOCET
37 | K | 317168059 | Překlady keramické vysoké osazené do maltového lože, šířky překladu 70 mm výšky 238 mm, délky 3000 mm | kus | 5 |  | 0 | CS ÚRS 2024 02 |  | základní |  | 0 | 0.10905 | 0.54525 | 0 | 0 | 4 | K | 2 |  |  |  | ROZPOCET | 0 | 0 | 0 | 0 | 0 | 1 | 0 | 4 | 1384988368
| Online PSC |  | https://podminky.urs.cz/item/CS_URS_2024_02/317168059 | [14 empty] | Online PSC | 2
| VV |  | "P6" 5 |  | 5 | [12 empty] | VV | 2 | 2 | True | 1 | ROZPOCET
38 | K | 317168060 | Překlady keramické vysoké osazené do maltového lože, šířky překladu 70 mm výšky 238 mm, délky 3250 mm | kus | 5 |  | 0 | CS ÚRS 2024 02 |  | základní |  | 0 | 0.11805 | 0.59025 | 0 | 0 | 4 | K | 2 |  |  |  | ROZPOCET | 0 | 0 | 0 | 0 | 0 | 1 | 0 | 4 | -316437311
| Online PSC |  | https://podminky.urs.cz/item/CS_URS_2024_02/317168060 | [14 empty] | Online PSC | 2
| VV |  | "P2" 5 |  | 5 | [12 empty] | VV | 2 | 2 | True | 1 | ROZPOCET
39 | K | 317168442 | Překlady keramické vysoké složené spřažené osazené do maltového lože, včetně výztuže, betonu a bednění, výšky překladu 238 mm šířky překladu 300 mm, délky 4000 mm | kus | 6 |  | 0 | CS ÚRS 2024 02 |  | základní |  | 0 | 0.69821 | 4.1893 | 0 | 0 | 4 | K | 2 |  |  |  | ROZPOCET | 0 | 0 | 0 | 0 | 0 | 1 | 0 | 4 | 1993994973
| Online PSC |  | https://podminky.urs.cz/item/CS_URS_2024_02/317168442 | [14 empty] | Online PSC | 2
| VV |  | "P5" 6 |  | 6 | [12 empty] | VV | 2 | 2 | True | 1 | ROZPOCET
40 | K | 330321410 | Sloupy, pilíře, táhla, rámové stojky, vzpěry z betonu železového (bez výztuže) bez zvláštních nároků na vliv prostředí tř. C 25/30 | m3 | 5.731 |  | 0 | CS ÚRS 2024 02 |  | základní |  | 0 | 2.5019 | 14.3382 | 0 | 0 | 4 | K | 2 |  |  |  | ROZPOCET | 0 | 0 | 0 | 0 | 0 | 1 | 0 | 4 | -425410997
| Online PSC |  | https://podminky.urs.cz/item/CS_URS_2024_02/330321410 | [14 empty] | Online PSC | 2
| VV |  | "Půdorys 1.NP" (4,05*0,4*0,4)*6 |  | 3.888 | [12 empty] | VV | 2 | 2 | True | 0 | ROZPOCET
| VV |  | "Půdorys 2.NP" (2,88*0,4*0,4)*4 |  | 1.843 | [12 empty] | VV | 2 | 2 | True | 0 | ROZPOCET
| VV |  | Součet |  | 5.731 | [12 empty] | VV | 2 | 4 | True | 1 | ROZPOCET
41 | K | 331351321 | Bednění hranatých sloupů a pilířů včetně vzepření průřezu pravoúhlého čtyřúhelníka výšky přes 4 do 6 m, průřezu přes 0,08 do 0,16 m2 zřízení | m2 | 57.312 |  | 0 | CS ÚRS 2024 02 |  | základní |  | 0 | 0.00228 | 0.13067 | 0 | 0 | 4 | K | 2 |  |  |  | ROZPOCET | 0 | 0 | 0 | 0 | 0 | 1 | 0 | 4 | 50702460
| Online PSC |  | https://podminky.urs.cz/item/CS_URS_2024_02/331351321 | [14 empty] | Online PSC | 2
| VV |  | "Půdorys 1.NP" (4,05*0,4*4)*6 |  | 38.88 | [12 empty] | VV | 2 | 2 | True | 0 | ROZPOCET
| VV |  | "Půdorys 2.NP" (2,88*0,4*4)*4 |  | 18.432 | [12 empty] | VV | 2 | 2 | True | 0 | ROZPOCET
| VV |  | Součet |  | 57.312 | [12 empty] | VV | 2 | 4 | True | 1 | ROZPOCET
42 | K | 331351322 | Bednění hranatých sloupů a pilířů včetně vzepření průřezu pravoúhlého čtyřúhelníka výšky přes 4 do 6 m, průřezu přes 0,08 do 0,16 m2 odstranění | m2 | 57.312 |  | 0 | CS ÚRS 2024 02 |  | základní |  | 0 | 0 | 0 | 0 | 0 | 4 | K | 2 |  |  |  | ROZPOCET | 0 | 0 | 0 | 0 | 0 | 1 | 0 | 4 | 242208430
| Online PSC |  | https://podminky.urs.cz/item/CS_URS_2024_02/331351322 | [14 empty] | Online PSC | 2
| VV |  | "Půdorys 1.NP" (4,05*0,4*4)*6 |  | 38.88 | [12 empty] | VV | 2 | 2 | True | 0 | ROZPOCET
| VV |  | "Půdorys 2.NP" (2,88*0,4*4)*4 |  | 18.432 | [12 empty] | VV | 2 | 2 | True | 0 | ROZPOCET
| VV |  | Součet |  | 57.312 | [12 empty] | VV | 2 | 4 | True | 1 | ROZPOCET
43 | K | 331361821 | Výztuž sloupů, pilířů, rámových stojek, táhel nebo vzpěr hranatých svislých nebo šikmých (odkloněných) z betonářské oceli 10 505 (R) nebo BSt 500 | t | 1.032 |  | 0 | CS ÚRS 2024 02 |  | základní |  | 0 | 1.0524 | 1.086 | 0 | 0 | 4 | K | 2 |  |  |  | ROZPOCET | 0 | 0 | 0 | 0 | 0 | 1 | 0 | 4 | -444597545
| Online PSC |  | https://podminky.urs.cz/item/CS_URS_2024_02/331361821 | [14 empty] | Online PSC | 2
| VV |  | "viz. D.1.2.4 Výkres tvaru - 1.NP, viz. D.1.2.6 Výkres tvaru - 2.NP" | [14 empty] | VV | 2 | 1 | True | 0 | ROZPOCET
| VV |  | 5,731*180*0,001 |  | 1.032 | [12 empty] | VV | 2 | 2 | True | 1 | ROZPOCET
44 | K | 342244201 | Příčky jednoduché z cihel děrovaných broušených, na tenkovrstvou maltu, pevnost cihel do P15, tl. příčky 80 mm | m2 | 93.177 |  | 0 | CS ÚRS 2024 02 |  | základní |  | 0 | 0.06848 | 6.3808 | 0 | 0 | 4 | K | 2 |  |  |  | ROZPOCET | 0 | 0 | 0 | 0 | 0 | 1 | 0 | 4 | -942293165
| Online PSC |  | https://podminky.urs.cz/item/CS_URS_2024_02/342244201 | [14 empty] | Online PSC | 2
| VV |  | "Půdorys 1.NP" 64,54 -"otvory" (0,8*2,15)*4-(2,0*2,15) |  | 53.36 | [12 empty] | VV | 2 | 2 | True | 0 | ROZPOCET
| VV |  | "Půdorys 2.NP" 48,60 - "otvory" (1,685*2,15)-(0,8*2,15)*3 |  | 39.817 | [12 empty] | VV | 2 | 2 | True | 0 | ROZPOCET
| VV |  | Součet |  | 93.177 | [12 empty] | VV | 2 | 4 | True | 1 | ROZPOCET
45 | K | 342244211 | Příčky jednoduché z cihel děrovaných broušených, na tenkovrstvou maltu, pevnost cihel do P15, tl. příčky 115 mm | m2 | 710.435 |  | 0 | CS ÚRS 2024 02 |  | základní |  | 0 | 0.09448 | 67.1219 | 0 | 0 | 4 | K | 2 |  |  |  | ROZPOCET | 0 | 0 | 0 | 0 | 0 | 1 | 0 | 4 | 360900853
| Online PSC |  | https://podminky.urs.cz/item/CS_URS_2024_02/342244211 | [14 empty] | Online PSC | 2
| VV |  | "Půdorys 1.NP" 341,57 -"otvory" (0,8*2,15)*3-(0,9*2,15)*5-(1,0*2,15)*3 |  | 320.285 | [12 empty] | VV | 2 | 2 | True | 0 | ROZPOCET
| VV |  | "Půdorys 2.NP" 429,97 - "otvory"(0,4*0,65)-(0,8*2,15)*6-(0,9*2,15)*10-2,15-(1,7*2,15)-(1,9*2,15) |  | 390.15 | [12 empty] | VV | 2 | 2 | True | 0 | ROZPOCET
| VV |  | Součet |  | 710.435 | [12 empty] | VV | 2 | 4 | True | 1 | ROZPOCET
46 | K | 342244221 | Příčky jednoduché z cihel děrovaných broušených, na tenkovrstvou maltu, pevnost cihel do P15, tl. příčky 140 mm | m2 | 268.145 |  | 0 | CS ÚRS 2024 02 |  | základní |  | 0 | 0.11396 | 30.5578 | 0 | 0 | 4 | K | 2 |  |  |  | ROZPOCET | 0 | 0 | 0 | 0 | 0 | 1 | 0 | 4 | -372958631
| Online PSC |  | https://podminky.urs.cz/item/CS_URS_2024_02/342244221 | [14 empty] | Online PSC | 2
| VV |  | "Půdorys 1.NP" 234,02 -"otvory" (0,8*2,15)-(0,9*2,15)*5-(1,0*2,15)*2-(1,7*2,15) |  | 214.67 | [12 empty] | VV | 2 | 2 | True | 0 | ROZPOCET
| VV |  | "Půdorys 2.NP" 59,28 - "otvory" (0,9*2,15)*3 |  | 53.475 | [12 empty] | VV | 2 | 2 | True | 0 | ROZPOCET
| VV |  | Součet |  | 268.145 | [12 empty] | VV | 2 | 4 | True | 1 | ROZPOCET
47 | K | 380321001R | Kompletní konstrukce sedimentační jímky do mč. 122 dekontaminace vozidelz betonu železového bez výztuže a bednění bez zvýšených nároků na prostředí tř. C 25/30, tl. přes 150 do 300 mm | m3 | 1.762 |  | 0 |  |  | základní |  | 0 | 2.3271 | 4.1004 | 0 | 0 | 4 | K | 2 |  |  |  | ROZPOCET | 0 | 0 | 0 | 0 | 0 | 1 | 0 | 4 | 100826501
| VV |  | (0,8*0,9*0,15)*2+(4,48*0,9*0,15)*2+(4,48*0,5*0,15) |  | 1.762 | [12 empty] | VV | 2 | 2 | True | 1 | ROZPOCET
48 | K | 380356211 | Bednění kompletních konstrukcí čistíren odpadních vod, nádrží, vodojemů, kanálů konstrukcí omítaných z betonu prostého nebo železového ploch rovinných zřízení | m2 | 11.934 |  | 0 | CS ÚRS 2024 02 |  | základní |  | 0 | 0.00432 | 0.051555 | 0 | 0 | 4 | K | 2 |  |  |  | ROZPOCET | 0 | 0 | 0 | 0 | 0 | 1 | 0 | 4 | 2029219546
| Online PSC |  | https://podminky.urs.cz/item/CS_URS_2024_02/380356211 | [14 empty] | Online PSC | 2
| VV |  | (11,16*0,4)+(9,96*0,75) |  | 11.934 | [12 empty] | VV | 2 | 2 | True | 1 | ROZPOCET
49 | K | 380356212 | Bednění kompletních konstrukcí čistíren odpadních vod, nádrží, vodojemů, kanálů konstrukcí omítaných z betonu prostého nebo železového ploch rovinných odstranění | m2 | 11.934 |  | 0 | CS ÚRS 2024 02 |  | základní |  | 0 | 0 | 0 | 0 | 0 | 4 | K | 2 |  |  |  | ROZPOCET | 0 | 0 | 0 | 0 | 0 | 1 | 0 | 4 | 1360362382
| Online PSC |  | https://podminky.urs.cz/item/CS_URS_2024_02/380356212 | [14 empty] | Online PSC | 2
50 | K | 380361006 | Výztuž kompletních konstrukcí čistíren odpadních vod, nádrží, vodojemů, kanálů z oceli 10 505 (R) nebo BSt 500 | t | 0.176 |  | 0 | CS ÚRS 2024 02 |  | základní |  | 0 | 1.1091 | 0.1952 | 0 | 0 | 4 | K | 2 |  |  |  | ROZPOCET | 0 | 0 | 0 | 0 | 0 | 1 | 0 | 4 | 1431575086
| Online PSC |  | https://podminky.urs.cz/item/CS_URS_2024_02/380361006 | [14 empty] | Online PSC | 2
| VV |  | 1,762*0,1 |  | 0.176 | [12 empty] | VV | 2 | 2 | True | 1 | ROZPOCET
51 | K | 3895001R | Náplň tělesa sedimentační jímky | kpl | 1 |  | 0 |  |  | základní |  | 0 | 1.8634 | 1.8634 | 0 | 0 | 4 | K | 2 |  |  |  | ROZPOCET | 0 | 0 | 0 | 0 | 0 | 1 | 0 | 4 | 1239336602
| VV |  | "Výkres D.1.4.1.2" | [14 empty] | VV | 2 | 1 | True | 0 | ROZPOCET
| VV |  | "Fibrilová vložka, nerezové stěny, betonové dělící stěny, nerezové dělící mříže" | [14 empty] | VV | 2 | 1 | True | 0 | ROZPOCET
| VV |  | 1 |  | 1 | [12 empty] | VV | 2 | 2 | True | 1 | ROZPOCET
| D | 4 | Vodorovné konstrukce |  |  |  | 0 |  |  |  |  | 0 |  | 161.732 |  | 0 | 1 | D | 1 |  |  |  | ROZPOCET | [6 empty] | 0
52 | K | 411121125 | Montáž prefabrikovaných železobetonových stropů se zalitím spár, včetně podpěrné konstrukce, na cementovou maltu ze stropních panelů šířky do 1200 mm a délky přes 3800 do 7000 mm | kus | 5 |  | 0 | CS ÚRS 2024 02 |  | základní |  | 0 | 0.12901 | 0.64505 | 0 | 0 | 4 | K | 2 |  |  |  | ROZPOCET | 0 | 0 | 0 | 0 | 0 | 1 | 0 | 4 | -1879596232
| Online PSC |  | https://podminky.urs.cz/item/CS_URS_2024_02/411121125 | [14 empty] | Online PSC | 2
| VV |  | "viz. strop nad 1.NP" | [14 empty] | VV | 2 | 1 | True | 0 | ROZPOCET
| VV |  | "P5" 3 |  | 3 | [12 empty] | VV | 2 | 2 | True | 0 | ROZPOCET
| VV |  | "P6" 2 |  | 2 | [12 empty] | VV | 2 | 2 | True | 0 | ROZPOCET
| VV |  | Součet |  | 5 | [12 empty] | VV | 2 | 4 | True | 1 | ROZPOCET
53 | M | P5 | Stropní PREFA PANEL 4130x1200x250mm | kus | 3 |  | 0 |  |  | základní |  | 0 | 0.413 | 1.239 | 0 | 0 | 8 | M | 2 |  |  |  | ROZPOCET | 0 | 0 | 0 | 0 | 0 | 1 | 0 | 4 | 2065134464
54 | M | P6 | Stropní PREFA PANEL 4130x680x250mm | kus | 2 |  | 0 |  |  | základní |  | 0 | 0 | 0 | 0 | 0 | 8 | M | 2 |  |  |  | ROZPOCET | 0 | 0 | 0 | 0 | 0 | 1 | 0 | 4 | -2134869909
55 | K | 411121127 | Montáž prefabrikovaných železobetonových stropů se zalitím spár, včetně podpěrné konstrukce, na cementovou maltu ze stropních panelů šířky do 1200 mm a délky přes 7000 mm | kus | 99 |  | 0 | CS ÚRS 2024 02 |  | základní |  | 0 | 0.18636 | 18.4496 | 0 | 0 | 4 | K | 2 |  |  |  | ROZPOCET | 0 | 0 | 0 | 0 | 0 | 1 | 0 | 4 | 213627657
| Online PSC |  | https://podminky.urs.cz/item/CS_URS_2024_02/411121127 | [14 empty] | Online PSC | 2
| VV |  | "viz. strop nad 1.NP" | [14 empty] | VV | 2 | 1 | True | 0 | ROZPOCET
| VV |  | "P1" 43 |  | 43 | [12 empty] | VV | 2 | 2 | True | 0 | ROZPOCET
| VV |  | "P2" 2 |  | 2 | [12 empty] | VV | 2 | 2 | True | 0 | ROZPOCET
| VV |  | "P3" 4 |  | 4 | [12 empty] | VV | 2 | 2 | True | 0 | ROZPOCET
| VV |  | "P4" 2 |  | 2 | [12 empty] | VV | 2 | 2 | True | 0 | ROZPOCET
| VV |  | "viz. strop nad 2.NP" | [14 empty] | VV | 2 | 1 | True | 0 | ROZPOCET
| VV |  | "P1"42 |  | 42 | [12 empty] | VV | 2 | 2 | True | 0 | ROZPOCET
| VV |  | "P2" 2 |  | 2 | [12 empty] | VV | 2 | 2 | True | 0 | ROZPOCET
| VV |  | "P3" 4 |  | 4 | [12 empty] | VV | 2 | 2 | True | 0 | ROZPOCET
| VV |  | Součet |  | 99 | [12 empty] | VV | 2 | 4 | True | 1 | ROZPOCET
56 | M | P1 | Stropní PREFA PANEL 7100x1200x250mm | kus | 85 |  | 0 |  |  | základní |  | 0 | 0.413 | 35.105 | 0 | 0 | 8 | M | 2 |  |  |  | ROZPOCET | 0 | 0 | 0 | 0 | 0 | 1 | 0 | 4 | 1893575108
| VV |  | "viz. strop nad 1.NP" | [14 empty] | VV | 2 | 1 | True | 0 | ROZPOCET
| VV |  | "P1" 43 |  | 43 | [12 empty] | VV | 2 | 2 | True | 0 | ROZPOCET
| VV |  | "viz. strop nad 2.NP" | [14 empty] | VV | 2 | 1 | True | 0 | ROZPOCET
| VV |  | "P1"42 |  | 42 | [12 empty] | VV | 2 | 2 | True | 0 | ROZPOCET
| VV |  | Součet |  | 85 | [12 empty] | VV | 2 | 4 | True | 1 | ROZPOCET
57 | M | P2 | Stropní PREFA PANEL 7100x960x250mm | kus | 4 |  | 0 |  |  | základní |  | 0 | 0.295 | 1.18 | 0 | 0 | 8 | M | 2 |  |  |  | ROZPOCET | 0 | 0 | 0 | 0 | 0 | 1 | 0 | 4 | -1645592208
| VV |  | "viz. strop nad 1.NP" | [14 empty] | VV | 2 | 1 | True | 0 | ROZPOCET
| VV |  | "P2" 2 |  | 2 | [12 empty] | VV | 2 | 2 | True | 0 | ROZPOCET
| VV |  | "viz. strop nad 2.NP" | [14 empty] | VV | 2 | 1 | True | 0 | ROZPOCET
| VV |  | "P2"2 |  | 2 | [12 empty] | VV | 2 | 2 | True | 0 | ROZPOCET
| VV |  | Součet |  | 4 | [12 empty] | VV | 2 | 4 | True | 1 | ROZPOCET
58 | M | P3 | Stropní PREFA PANEL 7100x820x250mm | kus | 8 |  | 0 |  |  | základní |  | 0 | 0 | 0 | 0 | 0 | 8 | M | 2 |  |  |  | ROZPOCET | 0 | 0 | 0 | 0 | 0 | 1 | 0 | 4 | -207173739
| VV |  | "viz. strop nad 1.NP" | [14 empty] | VV | 2 | 1 | True | 0 | ROZPOCET
| VV |  | "P3" 4 |  | 4 | [12 empty] | VV | 2 | 2 | True | 0 | ROZPOCET
| VV |  | "viz. strop nad 2.NP" | [14 empty] | VV | 2 | 1 | True | 0 | ROZPOCET
| VV |  | "P3"4 |  | 4 | [12 empty] | VV | 2 | 2 | True | 0 | ROZPOCET
| VV |  | Součet |  | 8 | [12 empty] | VV | 2 | 4 | True | 1 | ROZPOCET
59 | M | P4 | Stropní PREFA PANEL 7100x680x250mm | kus | 2 |  | 0 |  |  | základní |  | 0 | 0 | 0 | 0 | 0 | 8 | M | 2 |  |  |  | ROZPOCET | 0 | 0 | 0 | 0 | 0 | 1 | 0 | 4 | -335887274
| VV |  | "viz. strop nad 1.NP" | [14 empty] | VV | 2 | 1 | True | 0 | ROZPOCET
| VV |  | "P4" 2 |  | 2 | [12 empty] | VV | 2 | 2 | True | 0 | ROZPOCET
| VV |  | Součet |  | 2 | [12 empty] | VV | 2 | 4 | True | 1 | ROZPOCET
60 | K | 413321414 | Nosníky z betonu železového (bez výztuže) včetně stěnových i jeřábových drah, volných trámů, průvlaků, rámových příčlí, ztužidel, konzol, vodorovných táhel apod., tyčových konstrukcí tř. C 25/30 | m3 | 19.748 |  | 0 | CS ÚRS 2024 02 |  | základní |  | 0 | 2.5019 | 49.4083 | 0 | 0 | 4 | K | 2 |  |  |  | ROZPOCET | 0 | 0 | 0 | 0 | 0 | 1 | 0 | 4 | 1512052731
| Online PSC |  | https://podminky.urs.cz/item/CS_URS_2024_02/413321414 | [14 empty] | Online PSC | 2
| VV |  | "výkres tvaru 1.NP, 2.NP - PR01-PR02" | [14 empty] | VV | 2 | 1 | True | 0 | ROZPOCET
| VV |  | "PR01" (32,5*0,45*0,4)*2 |  | 11.7 | [12 empty] | VV | 2 | 2 | True | 0 | ROZPOCET
| VV |  | "PR02" ((32,5+6,8)*0,5*0,4) |  | 7.86 | [12 empty] | VV | 2 | 2 | True | 0 | ROZPOCET
| VV |  | "PR03" 3*0,25*0,25 |  | 0.188 | [12 empty] | VV | 2 | 2 | True | 0 | ROZPOCET
| VV |  | Součet |  | 19.748 | [12 empty] | VV | 2 | 4 | True | 1 | ROZPOCET
61 | K | 413351121 | Bednění nosníků a průvlaků - bez podpěrné konstrukce výška nosníku po spodní líc stropní desky přes 100 cm zřízení | m2 | 142.89 |  | 0 | CS ÚRS 2024 02 |  | základní |  | 0 | 0.00465 | 0.66444 | 0 | 0 | 4 | K | 2 |  |  |  | ROZPOCET | 0 | 0 | 0 | 0 | 0 | 1 | 0 | 4 | 1713158484
| Online PSC |  | https://podminky.urs.cz/item/CS_URS_2024_02/413351121 | [14 empty] | Online PSC | 2
| VV |  | "výkres tvaru 1.NP, 2.NP - PR01-PR02" | [14 empty] | VV | 2 | 1 | True | 0 | ROZPOCET
| VV |  | "PR01" (32,5*0,45*2+32,5*0,4+0,4*0,45*2)*2 |  | 85.22 | [12 empty] | VV | 2 | 2 | True | 0 | ROZPOCET
| VV |  | "PR02" ((32,5+6,8)*0,5*2+(32,5+6,8)*0,4+0,4*0,5*2) |  | 55.42 | [12 empty] | VV | 2 | 2 | True | 0 | ROZPOCET
| VV |  | "PR03" 3*0,25*3 |  | 2.25 | [12 empty] | VV | 2 | 2 | True | 0 | ROZPOCET
| VV |  | Součet |  | 142.89 | [12 empty] | VV | 2 | 4 | True | 1 | ROZPOCET
62 | K | 413351122 | Bednění nosníků a průvlaků - bez podpěrné konstrukce výška nosníku po spodní líc stropní desky přes 100 cm odstranění | m2 | 142.89 |  | 0 | CS ÚRS 2024 02 |  | základní |  | 0 | 0 | 0 | 0 | 0 | 4 | K | 2 |  |  |  | ROZPOCET | 0 | 0 | 0 | 0 | 0 | 1 | 0 | 4 | -1149423328
| Online PSC |  | https://podminky.urs.cz/item/CS_URS_2024_02/413351122 | [14 empty] | Online PSC | 2
63 | K | 413352211 | Podpěrná konstrukce nosníků a průvlaků výšky podepření přes 4 do 6 m výšky nosníku (po spodní hranu stropní desky) do 100 cm zřízení | m2 | 42.47 |  | 0 | CS ÚRS 2024 02 |  | základní |  | 0 | 0.0015 | 0.063705 | 0 | 0 | 4 | K | 2 |  |  |  | ROZPOCET | 0 | 0 | 0 | 0 | 0 | 1 | 0 | 4 | -841954708
| Online PSC |  | https://podminky.urs.cz/item/CS_URS_2024_02/413352211 | [14 empty] | Online PSC | 2
| VV |  | "výkres tvaru 1.NP, 2.NP - PR01-PR09" | [14 empty] | VV | 2 | 1 | True | 0 | ROZPOCET
| VV |  | "PR01" (32,5*0,4)*2 |  | 26 | [12 empty] | VV | 2 | 2 | True | 0 | ROZPOCET
| VV |  | "PR02" (32,5+6,8)*0,4 |  | 15.72 | [12 empty] | VV | 2 | 2 | True | 0 | ROZPOCET
| VV |  | "PR03" 3*0,25 |  | 0.75 | [12 empty] | VV | 2 | 2 | True | 0 | ROZPOCET
| VV |  | Součet |  | 42.47 | [12 empty] | VV | 2 | 4 | True | 1 | ROZPOCET
64 | K | 413352212 | Podpěrná konstrukce nosníků a průvlaků výšky podepření přes 4 do 6 m výšky nosníku (po spodní hranu stropní desky) do 100 cm odstranění | m2 | 42.47 |  | 0 | CS ÚRS 2024 02 |  | základní |  | 0 | 0 | 0 | 0 | 0 | 4 | K | 2 |  |  |  | ROZPOCET | 0 | 0 | 0 | 0 | 0 | 1 | 0 | 4 | 1872761341
| Online PSC |  | https://podminky.urs.cz/item/CS_URS_2024_02/413352212 | [14 empty] | Online PSC | 2
65 | K | 413361821 | Výztuž nosníků včetně stěnových i jeřábových drah, volných trámů, průvlaků, rámových příčlí, ztužidel, konzol, vodorovných táhel apod. tyčových konstrukcí lemujících nebo vyztužujících stropní a podobné střešní konstrukce z betonářské oceli 10 505 (R) nebo BSt 500 | t | 3.95 |  | 0 | CS ÚRS 2024 02 |  | základní |  | 0 | 1.0551 | 4.1677 | 0 | 0 | 4 | K | 2 |  |  |  | ROZPOCET | 0 | 0 | 0 | 0 | 0 | 1 | 0 | 4 | -1676240818
| Online PSC |  | https://podminky.urs.cz/item/CS_URS_2024_02/413361821 | [14 empty] | Online PSC | 2
| VV |  | "viz. D.1.2.4 Výkres tvaru - 1.NP, 2.NP" | [14 empty] | VV | 2 | 1 | True | 0 | ROZPOCET
| VV |  | 19,748*200*0,001 |  | 3.95 | [12 empty] | VV | 2 | 2 | True | 1 | ROZPOCET
66 | K | 4173.R | Dobetonávka stropu z betonu tř. C 25/30 | m3 | 5.62 |  | 0 |  |  | základní |  | 0 | 2.502 | 14.0611 | 0 | 0 | 4 | K | 2 |  |  |  | ROZPOCET | 0 | 0 | 0 | 0 | 0 | 1 | 0 | 4 | -996868461
| VV |  | "dobetonávka - strop nad 1.NP" 14,21*0,25*0,25*2+9*0,25*0,25 |  | 2.339 | [12 empty] | VV | 2 | 2 | True | 0 | ROZPOCET
| VV |  | "dobetonávka - strop nad 2.NP" 15*0,25*0,25*2+22,5*0,25*0,25 |  | 3.281 | [12 empty] | VV | 2 | 2 | True | 0 | ROZPOCET
| VV |  | Součet |  | 5.62 | [12 empty] | VV | 2 | 4 | True | 1 | ROZPOCET
67 | K | 417351115.R | Bednění pro provedení dobetonávky stropů zřízení | m2 | 34.8 |  | 0 |  |  | základní |  | 0 | 0.01117 | 0.38872 | 0 | 0 | 4 | K | 2 |  |  |  | ROZPOCET | 0 | 0 | 0 | 0 | 0 | 1 | 0 | 4 | -255179517
| VV |  | "dobetonávka - strop nad 1.NP" 14,21*1,5 |  | 21.315 | [12 empty] | VV | 2 | 2 | True | 0 | ROZPOCET
| VV |  | "dobetonávka - strop nad 2.NP" (6,47+2,52)*1,5 |  | 13.485 | [12 empty] | VV | 2 | 2 | True | 0 | ROZPOCET
| VV |  | Součet |  | 34.8 | [12 empty] | VV | 2 | 4 | True | 1 | ROZPOCET
68 | K | 417351116.R | Bednění pro provedení dobetonávky stropů odstranění | m2 | 34.8 |  | 0 |  |  | základní |  | 0 | 0 | 0 | 0 | 0 | 4 | K | 2 |  |  |  | ROZPOCET | 0 | 0 | 0 | 0 | 0 | 1 | 0 | 4 | 594409730
69 | K | 417321717 | Ztužující pásy a věnce z betonu železového (bez výztuže) tř. C 35/45 | m3 | 10.828 |  | 0 | CS ÚRS 2024 02 |  | základní |  | 0 | 2.502 | 27.0914 | 0 | 0 | 4 | K | 2 |  |  |  | ROZPOCET | 0 | 0 | 0 | 0 | 0 | 1 | 0 | 4 | -1153752801
| Online PSC |  | https://podminky.urs.cz/item/CS_URS_2024_02/417321717 | [14 empty] | Online PSC | 2
| VV |  | "strop nad 1.NP" | [14 empty] | VV | 2 | 1 | True | 0 | ROZPOCET
| VV |  | "VE01" (6,8+6,8+8,96)*0,25*0,2 |  | 1.128 | [12 empty] | VV | 2 | 2 | True | 0 | ROZPOCET
| VV |  | "VE02" (33*2+15,5*2)*0,25*0,2 |  | 4.85 | [12 empty] | VV | 2 | 2 | True | 0 | ROZPOCET
| VV |  | Mezisoučet |  | 5.978 | [12 empty] | VV | 2 | 3 | True | 0 | ROZPOCET
| VV |  | "strop nad 2.NP" | [14 empty] | VV | 2 | 1 | True | 0 | ROZPOCET
| VV |  | "VE02" (33*2+15,5*2)*0,25*0,2 |  | 4.85 | [12 empty] | VV | 2 | 2 | True | 0 | ROZPOCET
| VV |  | Mezisoučet |  | 4.85 | [12 empty] | VV | 2 | 3 | True | 0 | ROZPOCET
| VV |  | Součet |  | 10.828 | [12 empty] | VV | 2 | 4 | True | 1 | ROZPOCET
70 | K | 417351115 | Bednění bočnic ztužujících pásů a věnců včetně vzpěr zřízení | m2 | 151.592 |  | 0 | CS ÚRS 2024 02 |  | základní |  | 0 | 0.01117 | 1.6933 | 0 | 0 | 4 | K | 2 |  |  |  | ROZPOCET | 0 | 0 | 0 | 0 | 0 | 1 | 0 | 4 | -550477588
| Online PSC |  | https://podminky.urs.cz/item/CS_URS_2024_02/417351115 | [14 empty] | Online PSC | 2
| VV |  | "strop nad 1.NP" | [14 empty] | VV | 2 | 1 | True | 0 | ROZPOCET
| VV |  | "VE01" (6,8+6,8+8,96)*0,25*2+(6,8+6,8+8,96)*0,2 |  | 15.792 | [12 empty] | VV | 2 | 2 | True | 0 | ROZPOCET
| VV |  | "VE02" (33*2+15,5*2)*0,25*2+(33*2+15,5*2)*0,2 |  | 67.9 | [12 empty] | VV | 2 | 2 | True | 0 | ROZPOCET
| VV |  | Mezisoučet |  | 83.692 | [12 empty] | VV | 2 | 3 | True | 0 | ROZPOCET
| VV |  | "strop nad 2.NP" | [14 empty] | VV | 2 | 1 | True | 0 | ROZPOCET
| VV |  | "VE02" (33*2+15,5*2)*0,25*2+(33*2+15,5*2)*0,2 |  | 67.9 | [12 empty] | VV | 2 | 2 | True | 0 | ROZPOCET
| VV |  | Mezisoučet |  | 67.9 | [12 empty] | VV | 2 | 3 | True | 0 | ROZPOCET
| VV |  | Součet |  | 151.592 | [12 empty] | VV | 2 | 4 | True | 1 | ROZPOCET
71 | K | 417351116 | Bednění bočnic ztužujících pásů a věnců včetně vzpěr odstranění | m2 | 151.592 |  | 0 | CS ÚRS 2024 02 |  | základní |  | 0 | 0 | 0 | 0 | 0 | 4 | K | 2 |  |  |  | ROZPOCET | 0 | 0 | 0 | 0 | 0 | 1 | 0 | 4 | -1789883246
| Online PSC |  | https://podminky.urs.cz/item/CS_URS_2024_02/417351116 | [14 empty] | Online PSC | 2
72 | K | 417361821 | Výztuž ztužujících pásů a věnců z betonářské oceli 10 505 (R) nebo BSt 500 | t | 2.166 |  | 0 | CS ÚRS 2024 02 |  | základní |  | 0 | 1.0529 | 2.2806 | 0 | 0 | 4 | K | 2 |  |  |  | ROZPOCET | 0 | 0 | 0 | 0 | 0 | 1 | 0 | 4 | -176011963
| Online PSC |  | https://podminky.urs.cz/item/CS_URS_2024_02/417361821 | [14 empty] | Online PSC | 2
| VV |  | "viz. D.1.2.4 Výkres tvaru - 1.NP" | [14 empty] | VV | 2 | 1 | True | 0 | ROZPOCET
| VV |  | 10,828*200*0,001 |  | 2.166 | [12 empty] | VV | 2 | 2 | True | 1 | ROZPOCET
73 | K | 430321001 | Montáž podestových panelů hmotnosti do 3,0 t | kus | 1 |  | 0 | CS ÚRS 2024 02 |  | základní |  | 0 | 0.08726 | 0.08726 | 0 | 0 | 4 | K | 2 |  |  |  | ROZPOCET | 0 | 0 | 0 | 0 | 0 | 1 | 0 | 4 | -1729386730
| Online PSC |  | https://podminky.urs.cz/item/CS_URS_2024_02/430321001 | [14 empty] | Online PSC | 2
| VV |  | "D1.2.8 Prefa schodiště - P01" 1 |  | 1 | [12 empty] | VV | 2 | 2 | True | 1 | ROZPOCET
74 | M | 59373.R | Deska schodišťová nosná ŽB 2700x1200x250mm | kus | 1 |  | 0 |  |  | základní |  | 0 | 0 | 0 | 0 | 0 | 8 | M | 2 |  |  |  | ROZPOCET | 0 | 0 | 0 | 0 | 0 | 1 | 0 | 4 | 2118824033
75 | K | 435121.R | Montáž schodišťových ramen bez podest hmotnosti do 4 t | kus | 2 |  | 0 |  |  | základní |  | 0 | 0.03335 | 0.0667 | 0 | 0 | 4 | K | 2 |  |  |  | ROZPOCET | 0 | 0 | 0 | 0 | 0 | 1 | 0 | 4 | -339596442
| VV |  | "viz. prefa schodiště" 2 |  | 2 | [12 empty] | VV | 2 | 2 | True | 1 | ROZPOCET
76 | M | 59372.R | Rameno schodišťové ŽB 3780x1200 | kus | 2 |  | 0 |  |  | základní |  | 0 | 2.57 | 5.14 | 0 | 0 | 8 | M | 2 |  |  |  | ROZPOCET | 0 | 0 | 0 | 0 | 0 | 1 | 0 | 4 | 1562271176
| D | 5 | Komunikace pozemní |  |  |  | 0 |  |  |  |  | 0 |  | 6.9428 |  | 0 | 1 | D | 1 |  |  |  | ROZPOCET | [6 empty] | 0
77 | K | 596811311 | Kladení velkoformátové dlažby pozemních komunikací a komunikací pro pěší s ložem z kameniva tl. 40 mm, s vyplněním spár, s hutněním, vibrováním a se smetením přebytečného materiálu tl. do 100 mm, velikosti dlaždic do 0,5 m2, pro plochy do 300 m2 | m2 | 28.38 |  | 0 | CS ÚRS 2024 02 |  | základní |  | 0 | 0.0888 | 2.5201 | 0 | 0 | 4 | K | 2 |  |  |  | ROZPOCET | 0 | 0 | 0 | 0 | 0 | 1 | 0 | 4 | -44908237
| Online PSC |  | https://podminky.urs.cz/item/CS_URS_2024_02/596811311 | [14 empty] | Online PSC | 2
| VV |  | "u opěrné stěny" (6,8+33+7,5)*0,6 |  | 28.38 | [12 empty] | VV | 2 | 2 | True | 1 | ROZPOCET
78 | M | 460R | dlažba plošná betonová 600x600mm tl 60mm | m2 | 31.218 |  | 0 |  |  | základní |  | 0 | 0.14167 | 4.4227 | 0 | 0 | 8 | M | 2 |  |  |  | ROZPOCET | 0 | 0 | 0 | 0 | 0 | 1 | 0 | 4 | -1466645622
| VV |  | 28,38*1,1 "Přepočtené koeficientem množství |  | 31.218 | [12 empty] | VV | 2 | 2 | True | 1 | ROZPOCET
| D | 6 | Úpravy povrchů, podlahy a osazování výplní |  |  |  | 0 |  |  |  |  | 0 |  | 260.6127 |  | 0 | 1 | D | 1 |  |  |  | ROZPOCET | [6 empty] | 0
79 | K | 611131300 | Podkladní a spojovací vrstva vnitřních omítaných ploch vápenný postřik nanášený strojně celoplošně stropů | m2 | 234.9 |  | 0 | CS ÚRS 2024 02 |  | základní |  | 0 | 0.0065 | 1.5269 | 0 | 0 | 4 | K | 2 |  |  |  | ROZPOCET | 0 | 0 | 0 | 0 | 0 | 1 | 0 | 4 | 1412869515
| Online PSC |  | https://podminky.urs.cz/item/CS_URS_2024_02/611131300 | [14 empty] | Online PSC | 2
| VV |  | "Půdorys 1.NP" 176+47,84+11,06 |  | 234.9 | [12 empty] | VV | 2 | 2 | True | 0 | ROZPOCET
| VV |  | Součet |  | 234.9 | [12 empty] | VV | 2 | 4 | True | 1 | ROZPOCET
80 | K | 611341321 | Omítka sádrová nebo vápenosádrová vnitřních ploch nanášená strojně jednovrstvá, tloušťky do 10 mm hladká vodorovných konstrukcí stropů rovných | m2 | 234.9 |  | 0 | CS ÚRS 2024 02 |  | základní |  | 0 | 0.01103 | 2.5909 | 0 | 0 | 4 | K | 2 |  |  |  | ROZPOCET | 0 | 0 | 0 | 0 | 0 | 1 | 0 | 4 | -1844288038
| Online PSC |  | https://podminky.urs.cz/item/CS_URS_2024_02/611341321 | [14 empty] | Online PSC | 2
81 | K | 612131300 | Podkladní a spojovací vrstva vnitřních omítaných ploch vápenný postřik nanášený strojně celoplošně stěn | m2 | 2015.474 |  | 0 | CS ÚRS 2024 02 |  | základní |  | 0 | 0.0065 | 13.1006 | 0 | 0 | 4 | K | 2 |  |  |  | ROZPOCET | 0 | 0 | 0 | 0 | 0 | 1 | 0 | 4 | 679124701
| Online PSC |  | https://podminky.urs.cz/item/CS_URS_2024_02/612131300 | [14 empty] | Online PSC | 2
| VV |  | "půdorys. 1.NP" | [14 empty] | VV | 2 | 1 | True | 0 | ROZPOCET
| VV |  | "zádveří 101" (2,0*2+2,3*2+0,26*5,8)*3 - "otvory" (1,0*2,15+1,5*2,15+2,0*2,15) |  | 20.649 | [12 empty] | VV | 2 | 2 | True | 0 | ROZPOCET
| VV |  | "rozvodna elektro 102" (1,8*2+2,06*2)*3 - "otvory" (1,0*2,15) |  | 21.01 | [12 empty] | VV | 2 | 2 | True | 0 | ROZPOCET
| VV |  | "chodba 103" (18,88*3) - "otvory" (2,0*2,15*2+0,9*2,15*2+0,8*2,15+1,7*2,15) |  | 38.795 | [12 empty] | VV | 2 | 2 | True | 0 | ROZPOCET
| VV |  | "šatna muži 104" (19,49*3) - "otvory" (0,7*1,4+0,8*2,15+0,9*2,15) |  | 53.835 | [12 empty] | VV | 2 | 2 | True | 0 | ROZPOCET
| VV |  | "umývárna muži 105" (18,66*3) - "otvory" (0,8*2,15*3+0,7*1,4) |  | 49.84 | [12 empty] | VV | 2 | 2 | True | 0 | ROZPOCET
| VV |  | "úklid 106" (9,31*3) - "otvory" (0,8*2,15) |  | 26.21 | [12 empty] | VV | 2 | 2 | True | 0 | ROZPOCET
| VV |  | "šatna ženy 107" (15,23*3) - "otvory" (0,8*2,15+0,9*2,15) |  | 42.035 | [12 empty] | VV | 2 | 2 | True | 0 | ROZPOCET
| VV |  | "umývárna ženy 108" (5,5*2+15,38)*3 - "otvory" (0,8*2,15*5) |  | 70.54 | [12 empty] | VV | 2 | 2 | True | 0 | ROZPOCET
| VV |  | "schodišťový prostor 109" (13,1*3) - "otvory" (0,9*2,15+2,0*2,15) |  | 33.065 | [12 empty] | VV | 2 | 2 | True | 0 | ROZPOCET
| VV |  | "garáž 110" (55,2+1,6*3)*4,1 - "otvory" (0,8*2,15+0,9*2,15*5+1,0*2,15+1,7*2,15+3,5*3,5*4) |  | 179.8 | [12 empty] | VV | 2 | 2 | True | 0 | ROZPOCET
| VV |  | "sklad zdravotnického mat. 111" (14,02*3) - "otvory" (0,9*2,15) |  | 40.125 | [12 empty] | VV | 2 | 2 | True | 0 | ROZPOCET
| VV |  | "sklad léků 112" (13,76*3) - "otvory" (0,9*2,15) |  | 39.345 | [12 empty] | VV | 2 | 2 | True | 0 | ROZPOCET
| VV |  | "wc 113" (6*3) - "otvory" (0,8*2,15) |  | 16.28 | [12 empty] | VV | 2 | 2 | True | 0 | ROZPOCET
| VV |  | "čisté prádlo 114" (11,22*3) - "otvory" (0,9*2,15*2) |  | 29.79 | [12 empty] | VV | 2 | 2 | True | 0 | ROZPOCET
| VV |  | "špinavé prádlo 115" (8,49*3) - "otvory" (0,9*2,15*2) |  | 21.6 | [12 empty] | VV | 2 | 2 | True | 0 | ROZPOCET
| VV |  | "prádelna 116" (8*3) - "otvory" (0,9*2,15) |  | 22.065 | [12 empty] | VV | 2 | 2 | True | 0 | ROZPOCET
| VV |  | "desinfekce 117" (15,10*3) - "otvory" (0,9*2,15) |  | 43.365 | [12 empty] | VV | 2 | 2 | True | 0 | ROZPOCET
| VV |  | "pneu 118" (10,84*3) - "otvory" (1,0*2,15*2) |  | 28.22 | [12 empty] | VV | 2 | 2 | True | 0 | ROZPOCET
| VV |  | "tech. místnost 119" (12,55*3) - "otvory" (1,0*2,15) |  | 35.5 | [12 empty] | VV | 2 | 2 | True | 0 | ROZPOCET
| VV |  | "údržba 120" (17,32*3) - "otvory" (0,8*2,15+1,0*2,15) |  | 48.09 | [12 empty] | VV | 2 | 2 | True | 0 | ROZPOCET
| VV |  | "wc 121" (6*3) - "otvory" (0,8*2,15) |  | 16.28 | [12 empty] | VV | 2 | 2 | True | 0 | ROZPOCET
| VV |  | "dekontaminace vozidel 122" (30,4*4,1) - "otvory" (1,0*2,15+1,7*2,15+3,5*3,5) |  | 106.585 | [12 empty] | VV | 2 | 2 | True | 0 | ROZPOCET
| VV |  | "tech. místnost 123" (19,62*2,3) - "otvory" (0,9*2,15) |  | 43.191 | [12 empty] | VV | 2 | 2 | True | 0 | ROZPOCET
| VV |  | Mezisoučet |  | 1026.215 | [12 empty] | VV | 2 | 3 | True | 0 | ROZPOCET
| VV |  | "půdorys 2.NP" | [14 empty] | VV | 2 | 1 | True | 0 | ROZPOCET
| VV |  | "Schodiště 201" (4,8*2*2,69+2,7*2,69) - "otvory" (2,7*1,55) |  | 28.902 | [12 empty] | VV | 2 | 2 | True | 0 | ROZPOCET
| VV |  | "hala 202" (18,6*2,69) - "otvory" (1,5*1,5+1,685*2,15+1,4*2,1+0,9*2,15*2) |  | 37.351 | [12 empty] | VV | 2 | 2 | True | 0 | ROZPOCET
| VV |  | "Lékař 203" (18,81*2,69) - "otvory" (0,9*2,15+2,0*1,5) |  | 45.664 | [12 empty] | VV | 2 | 2 | True | 0 | ROZPOCET
| VV |  | "úklid 204" (8,88*2,69) - "otvory" (0,9*2,15) |  | 21.952 | [12 empty] | VV | 2 | 2 | True | 0 | ROZPOCET
| VV |  | "vedoucí záchranář 205" (19,8*2,69) - "otvory" (0,8*2,15+2,0*1,5*2) |  | 45.542 | [12 empty] | VV | 2 | 2 | True | 0 | ROZPOCET
| VV |  | "záchranář 206" (16,3*2,69) - "otvory" (0,8*2,1+2,5*1,5) |  | 38.417 | [12 empty] | VV | 2 | 2 | True | 0 | ROZPOCET
| VV |  | "server 207" (8,27*2,69) - "otvory"(0,9*2,15) |  | 20.311 | [12 empty] | VV | 2 | 2 | True | 0 | ROZPOCET
| VV |  | "sprcha 208" (9,0*2,69) - "otvory" (0,8*2,15) |  | 22.49 | [12 empty] | VV | 2 | 2 | True | 0 | ROZPOCET
| VV |  | "sprcha vedoucí lékař 209" (9,0*2,69) - "otvory" (0,8*2,15) |  | 22.49 | [12 empty] | VV | 2 | 2 | True | 0 | ROZPOCET
| VV |  | "chodba 210" (52,45*2,69) - "otvory" (1,685*2,15+0,8*2,15*2,0+0,9*2,15*7+1,7*2,15+3,5*1,5*2) |  | 106.328 | [12 empty] | VV | 2 | 2 | True | 0 | ROZPOCET
| VV |  | "wc muži 211" (15,0*2,69) - "otvory" (0,8*2,15*3) |  | 35.19 | [12 empty] | VV | 2 | 2 | True | 0 | ROZPOCET
| VV |  | "wc ženy 212" (17,15*2,69) - "otvory" (0,8*2,15*5) |  | 37.534 | [12 empty] | VV | 2 | 2 | True | 0 | ROZPOCET
| VV |  | "vedoucí lékař 213" (16,0*2,69) - "otvory" (0,8*2,15+0,9*2,15+1,8*1,5) |  | 36.685 | [12 empty] | VV | 2 | 2 | True | 0 | ROZPOCET
| VV |  | "záchranář 214" (16,0*2,69) - "otvory" (0,9*2,15+1,8*1,5) |  | 38.405 | [12 empty] | VV | 2 | 2 | True | 0 | ROZPOCET
| VV |  | "záchranář 215" (16,0*2,69) - "otvory" (0,9*2,15+1,8*1,5) |  | 38.405 | [12 empty] | VV | 2 | 2 | True | 0 | ROZPOCET
| VV |  | "řidič 216" (16,0*2,69) - "otvory" (0,9*2,15+1,8*1,5) |  | 38.405 | [12 empty] | VV | 2 | 2 | True | 0 | ROZPOCET
| VV |  | "řidič 217" (16,0*2,69) - "otvory" (0,9*2,15+1,8*1,5) |  | 38.405 | [12 empty] | VV | 2 | 2 | True | 0 | ROZPOCET
| VV |  | "lékaři 218" (17,4*2,69) - "otvory" (0,9*2,15+1,8*1,5) |  | 42.171 | [12 empty] | VV | 2 | 2 | True | 0 | ROZPOCET
| VV |  | "společenská místnost 219" (30,57*2,69) - "otvory" (0,9*2,15*2+2,5*1,5*2+1,7*2,15*2) |  | 63.553 | [12 empty] | VV | 2 | 2 | True | 0 | ROZPOCET
| VV |  | "počítačová pracovna 220" (15,4*2,69) - "otvory" (0,9*2,15*2) |  | 37.556 | [12 empty] | VV | 2 | 2 | True | 0 | ROZPOCET
| VV |  | "kuchyňka 221" (15,0*2,69) - "otvory" (0,9*2,15*2+2,5*1,5) |  | 32.73 | [12 empty] | VV | 2 | 2 | True | 0 | ROZPOCET
| VV |  | "lékař 223" (16,3*2,69) - "otvory" (0,8*2,1+2,5*1,5) |  | 38.417 | [12 empty] | VV | 2 | 2 | True | 0 | ROZPOCET
| VV |  | "chodba 224" (11,98*2,69) - "otvory" (0,8*2,1*3+0,9*2,1+1,4*2,1) |  | 22.356 | [12 empty] | VV | 2 | 2 | True | 0 | ROZPOCET
| VV |  | Mezisoučet |  | 889.259 | [12 empty] | VV | 2 | 3 | True | 0 | ROZPOCET
| VV |  | "špalety" 100 |  | 100 | [12 empty] | VV | 2 | 2 | True | 0 | ROZPOCET
| VV |  | Součet |  | 2015.474 | [12 empty] | VV | 2 | 4 | True | 1 | ROZPOCET
82 | K | 612142001 | Pletivo vnitřních ploch v ploše nebo pruzích, na plném podkladu sklovláknité vtlačené do tmelu včetně tmelu stěn | m2 | 2015.474 |  | 0 | CS ÚRS 2024 02 |  | základní |  | 0 | 0.00438 | 8.8278 | 0 | 0 | 4 | K | 2 |  |  |  | ROZPOCET | 0 | 0 | 0 | 0 | 0 | 1 | 0 | 4 | -1750855575
| Online PSC |  | https://podminky.urs.cz/item/CS_URS_2024_02/612142001 | [14 empty] | Online PSC | 2
83 | K | 612323311 | Omítka vápenocementová vnitřních ploch hladkých nanášená strojně jednovrstvá hladká, na neomítnutý bezesparý podklad, tloušťky do 5 mm stěn | m2 | 379.49 |  | 0 | CS ÚRS 2024 02 |  | základní |  | 0 | 0.00656 | 2.4895 | 0 | 0 | 4 | K | 2 |  |  |  | ROZPOCET | 0 | 0 | 0 | 0 | 0 | 1 | 0 | 4 | 1567970108
| Online PSC |  | https://podminky.urs.cz/item/CS_URS_2024_02/612323311 | [14 empty] | Online PSC | 2
| VV |  | "Pod obklady" | [14 empty] | VV | 2 | 1 | True | 0 | ROZPOCET
| VV |  | "Půdorys 1.NP" | [14 empty] | VV | 2 | 1 | True | 0 | ROZPOCET
| VV |  | "Místnost 105" 17,84*2,0+0,3 |  | 35.98 | [12 empty] | VV | 2 | 2 | True | 0 | ROZPOCET
| VV |  | "Místnost 106" 1,7*2,0 |  | 3.4 | [12 empty] | VV | 2 | 2 | True | 0 | ROZPOCET
| VV |  | "Místnost 108" (14,27+4,7*2)*2,0+0,3 |  | 47.64 | [12 empty] | VV | 2 | 2 | True | 0 | ROZPOCET
| VV |  | "Místnost 113" 5,2*2,0 |  | 10.4 | [12 empty] | VV | 2 | 2 | True | 0 | ROZPOCET
| VV |  | "Místnost 116" 6,2*2,0 |  | 12.4 | [12 empty] | VV | 2 | 2 | True | 0 | ROZPOCET
| VV |  | "Místnost 117" (14,21*2,0)+(2,3*1,315) |  | 31.445 | [12 empty] | VV | 2 | 2 | True | 0 | ROZPOCET
| VV |  | "Místnost 121" 5,2*2,0 |  | 10.4 | [12 empty] | VV | 2 | 2 | True | 0 | ROZPOCET
| VV |  | "Místnost 122" (30,4*4,1) - "otvory" (1,0*2,15+1,7*2,15+3,5*3,5) |  | 106.585 | [12 empty] | VV | 2 | 2 | True | 0 | ROZPOCET
| VV |  | Mezisoučet |  | 258.25 | [12 empty] | VV | 2 | 3 | True | 0 | ROZPOCET
| VV |  | "Půdorys 2.NP" | [14 empty] | VV | 2 | 1 | True | 0 | ROZPOCET
| VV |  | "místnost 203" (2,25*2,0) |  | 4.5 | [12 empty] | VV | 2 | 2 | True | 0 | ROZPOCET
| VV |  | "místnost 204" (1,66*2,0) |  | 3.32 | [12 empty] | VV | 2 | 2 | True | 0 | ROZPOCET
| VV |  | "místnost 205" (2,25*2,0) |  | 4.5 | [12 empty] | VV | 2 | 2 | True | 0 | ROZPOCET
| VV |  | "místnost 208" (8,24*2,0) |  | 16.48 | [12 empty] | VV | 2 | 2 | True | 0 | ROZPOCET
| VV |  | "místnost 209" (8,24*2,0) |  | 16.48 | [12 empty] | VV | 2 | 2 | True | 0 | ROZPOCET
| VV |  | "místnost 211" (6,86+4,4)*2,0 |  | 22.52 | [12 empty] | VV | 2 | 2 | True | 0 | ROZPOCET
| VV |  | "místnost 212" (2,99+4,4+4,4)*2,0 |  | 23.58 | [12 empty] | VV | 2 | 2 | True | 0 | ROZPOCET
| VV |  | "místnost 214" (2,0*2,0) |  | 4 | [12 empty] | VV | 2 | 2 | True | 0 | ROZPOCET
| VV |  | "místnost 215" (2,0*2,0) |  | 4 | [12 empty] | VV | 2 | 2 | True | 0 | ROZPOCET
| VV |  | "místnost 216" (2,0*2,0) |  | 4 | [12 empty] | VV | 2 | 2 | True | 0 | ROZPOCET
| VV |  | "místnost 217" (2,0*2,0) |  | 4 | [12 empty] | VV | 2 | 2 | True | 0 | ROZPOCET
| VV |  | "místnost 218" (1,6*2,0) |  | 3.2 | [12 empty] | VV | 2 | 2 | True | 0 | ROZPOCET
| VV |  | "místnost 221" (5,33*2,0) |  | 10.66 | [12 empty] | VV | 2 | 2 | True | 0 | ROZPOCET
| VV |  | Mezisoučet |  | 121.24 | [12 empty] | VV | 2 | 3 | True | 0 | ROZPOCET
| VV |  | Součet |  | 379.49 | [12 empty] | VV | 2 | 4 | True | 1 | ROZPOCET
84 | K | 612341321 | Omítka sádrová nebo vápenosádrová vnitřních ploch nanášená strojně jednovrstvá, tloušťky do 10 mm hladká svislých konstrukcí stěn | m2 | 2015.474 |  | 0 | CS ÚRS 2024 02 |  | základní |  | 0 | 0.01103 | 22.2307 | 0 | 0 | 4 | K | 2 |  |  |  | ROZPOCET | 0 | 0 | 0 | 0 | 0 | 1 | 0 | 4 | -1216275059
| Online PSC |  | https://podminky.urs.cz/item/CS_URS_2024_02/612341321 | [14 empty] | Online PSC | 2
85 | K | 621221031 | Montáž kontaktního zateplení lepením a mechanickým kotvením z desek minerální vlny s podélnou orientací vláken nebo kombinovaných (dodávka ve specifikaci) na vnější podhledy, na podklad betonový nebo z lehčeného betonu nebo keramický, tloušťky desek přes 120 do 160 mm | m2 | 5.32 |  | 0 | CS ÚRS 2024 02 |  | základní |  | 0 | 0.0117 | 0.062244 | 0 | 0 | 4 | K | 2 |  |  |  | ROZPOCET | 0 | 0 | 0 | 0 | 0 | 1 | 0 | 4 | 510608350
| Online PSC |  | https://podminky.urs.cz/item/CS_URS_2024_02/621221031 | [14 empty] | Online PSC | 2
| VV |  | "Řezy, půdorys" | [14 empty] | VV | 2 | 1 | True | 0 | ROZPOCET
| VV |  | "Půdorys 1.NP" | [14 empty] | VV | 2 | 1 | True | 0 | ROZPOCET
| VV |  | "Stěna u přístřešku pro lahve O2" (3,80*1,4) |  | 5.32 | [12 empty] | VV | 2 | 2 | True | 0 | ROZPOCET
| VV |  | Součet |  | 5.32 | [12 empty] | VV | 2 | 4 | True | 1 | ROZPOCET
86 | M | 63152265 | deska tepelně izolační minerální kontaktních fasád podélné vlákno λ=0,034 tl 140mm | m2 | 5.852 |  | 0 | CS ÚRS 2024 02 |  | základní |  | 0 | 0.022 | 0.12874 | 0 | 0 | 8 | M | 2 |  |  |  | ROZPOCET | 0 | 0 | 0 | 0 | 0 | 1 | 0 | 4 | -1945781713
| VV |  | 5,32*1,1 "Přepočtené koeficientem množství |  | 5.852 | [12 empty] | VV | 2 | 2 | True | 1 | ROZPOCET
87 | K | 621221041 | Montáž kontaktního zateplení lepením a mechanickým kotvením z desek minerální vlny s podélnou orientací vláken nebo kombinovaných (dodávka ve specifikaci) na vnější podhledy, na podklad betonový nebo z lehčeného betonu nebo keramický, tloušťky desek přes 160 do 200 mm | m2 | 12.012 |  | 0 | CS ÚRS 2024 02 |  | základní |  | 0 | 0.0118 | 0.14174 | 0 | 0 | 4 | K | 2 |  |  |  | ROZPOCET | 0 | 0 | 0 | 0 | 0 | 1 | 0 | 4 | -1527394281
| Online PSC |  | https://podminky.urs.cz/item/CS_URS_2024_02/621221041 | [14 empty] | Online PSC | 2
| VV |  | "Půdorys 1.NP" | [14 empty] | VV | 2 | 1 | True | 0 | ROZPOCET
| VV |  | "Strop u přístřešku pro lahve O2 (T08)" (8,58*1,4) |  | 12.012 | [12 empty] | VV | 2 | 2 | True | 0 | ROZPOCET
| VV |  | Součet |  | 12.012 | [12 empty] | VV | 2 | 4 | True | 1 | ROZPOCET
88 | M | 63142031 | deska tepelně izolační minerální kontaktních fasád podélné vlákno λ=0,035-0,036 tl 200mm | m2 | 13.213 |  | 0 | CS ÚRS 2024 02 |  | základní |  | 0 | 0.031 | 0.4096 | 0 | 0 | 8 | M | 2 |  |  |  | ROZPOCET | 0 | 0 | 0 | 0 | 0 | 1 | 0 | 4 | 1725971874
| VV |  | 12,012*1,1 "Přepočtené koeficientem množství |  | 13.213 | [12 empty] | VV | 2 | 2 | True | 1 | ROZPOCET
89 | K | 621221051 | Montáž kontaktního zateplení lepením a mechanickým kotvením z desek minerální vlny s podélnou orientací vláken nebo kombinovaných (dodávka ve specifikaci) na vnější podhledy, na podklad betonový nebo z lehčeného betonu nebo keramický, tloušťky desek přes 200 do 240 mm | m2 | 435.097 |  | 0 | CS ÚRS 2024 02 |  | základní |  | 0 | 0.0119 | 5.1777 | 0 | 0 | 4 | K | 2 |  |  |  | ROZPOCET | 0 | 0 | 0 | 0 | 0 | 1 | 0 | 4 | -472154464
| Online PSC |  | https://podminky.urs.cz/item/CS_URS_2024_02/621221051 | [14 empty] | Online PSC | 2
| VV |  | "Řezy, půdorys" | [14 empty] | VV | 2 | 1 | True | 0 | ROZPOCET
| VV |  | "Půdorys 1.NP" | [14 empty] | VV | 2 | 1 | True | 0 | ROZPOCET
| VV |  | "Skladba F1" (3,80*39,39) - "otvory" (3,1*3,6)*5-(0,7*1,4)*2-(1,65*1,5) |  | 89.447 | [12 empty] | VV | 2 | 2 | True | 0 | ROZPOCET
| VV |  | "Půdorys 2.NP" | [14 empty] | VV | 2 | 1 | True | 0 | ROZPOCET
| VV |  | "Skladba F1" (4,16*96,44) - "otvory" (1,7*2,15+3,5*1,5*6+1,8*1,5*6+1,5*1,5+2,7*1,55+2,0*1,5*2+2,5*1,5) |  | 333.65 | [12 empty] | VV | 2 | 2 | True | 0 | ROZPOCET
| VV |  | "Půdorys 1.NP - strop nad vstupem" 12 |  | 12 | [12 empty] | VV | 2 | 2 | True | 0 | ROZPOCET
| VV |  | Součet |  | 435.097 | [12 empty] | VV | 2 | 4 | True | 1 | ROZPOCET
90 | M | 63152269 | deska tepelně izolační minerální kontaktních fasád podélné vlákno λ=0,034 tl 240mm | m2 | 478.607 |  | 0 | CS ÚRS 2024 02 |  | základní |  | 0 | 0.037 | 17.7085 | 0 | 0 | 8 | M | 2 |  |  |  | ROZPOCET | 0 | 0 | 0 | 0 | 0 | 1 | 0 | 4 | 1177515841
| VV |  | 435,097*1,1 "Přepočtené koeficientem množství |  | 478.607 | [12 empty] | VV | 2 | 2 | True | 1 | ROZPOCET
91 | K | 621521012 | Omítka tenkovrstvá silikátová vnějších ploch probarvená bez penetrace zatíraná (škrábaná ), zrnitost 1,5 mm podhledů | m2 | 12.613 |  | 0 | CS ÚRS 2024 02 |  | základní |  | 0 | 0.0027 | 0.034055 | 0 | 0 | 4 | K | 2 |  |  |  | ROZPOCET | 0 | 0 | 0 | 0 | 0 | 1 | 0 | 4 | -1384054164
| Online PSC |  | https://podminky.urs.cz/item/CS_URS_2024_02/621521012 | [14 empty] | Online PSC | 2
92 | K | 622131121 | Podkladní a spojovací vrstva vnějších omítaných ploch penetrace nanášená ručně stěn | m2 | 94.767 |  | 0 | CS ÚRS 2024 02 |  | základní |  | 0 | 0.00026 | 0.024639 | 0 | 0 | 4 | K | 2 |  |  |  | ROZPOCET | 0 | 0 | 0 | 0 | 0 | 1 | 0 | 4 | -1173521833
| Online PSC |  | https://podminky.urs.cz/item/CS_URS_2024_02/622131121 | [14 empty] | Online PSC | 2
| VV |  | 89,447+5,320 |  | 94.767 | [12 empty] | VV | 2 | 2 | True | 1 | ROZPOCET
93 | K | 622211041 | Montáž kontaktního zateplení lepením a mechanickým kotvením z polystyrenových desek (dodávka ve specifikaci) na vnější stěny, na podklad betonový nebo z lehčeného betonu, z tvárnic keramických nebo vápenopískových, tloušťky desek přes 160 do 200 mm | m2 | 258.92 |  | 0 | CS ÚRS 2024 02 |  | základní |  | 0 | 0.00868 | 2.2474 | 0 | 0 | 4 | K | 2 |  |  |  | ROZPOCET | 0 | 0 | 0 | 0 | 0 | 1 | 0 | 4 | 784847954
| Online PSC |  | https://podminky.urs.cz/item/CS_URS_2024_02/622211041 | [14 empty] | Online PSC | 2
| VV |  | "Řezy, půdorys" | [14 empty] | VV | 2 | 1 | True | 0 | ROZPOCET
| VV |  | "Skladba F2" (3,4*50) |  | 170 | [12 empty] | VV | 2 | 2 | True | 0 | ROZPOCET
| VV |  | "Skladba F3" (5,2*8,01) |  | 41.652 | [12 empty] | VV | 2 | 2 | True | 0 | ROZPOCET
| VV |  | "sokl" (1,2*39,39) |  | 47.268 | [12 empty] | VV | 2 | 2 | True | 0 | ROZPOCET
| VV |  | Součet |  | 258.92 | [12 empty] | VV | 2 | 4 | True | 1 | ROZPOCET
94 | M | 28375954 | deska EPS 70 fasádní λ=0,039 tl 200mm | m2 | 232.817 |  | 0 | CS ÚRS 2024 02 |  | základní |  | 0 | 0.0028 | 0.65189 | 0 | 0 | 8 | M | 2 |  |  |  | ROZPOCET | 0 | 0 | 0 | 0 | 0 | 1 | 0 | 4 | 1777889557
| VV |  | 211,652*1,1 "Přepočtené koeficientem množství |  | 232.817 | [12 empty] | VV | 2 | 2 | True | 1 | ROZPOCET
95 | M | 28376023 | deska perimetrická fasádní soklová 150kPa λ=0,035 tl 200mm | m2 | 51.995 |  | 0 | CS ÚRS 2024 02 |  | základní |  | 0 | 0.007 | 0.36396 | 0 | 0 | 8 | M | 2 |  |  |  | ROZPOCET | 0 | 0 | 0 | 0 | 0 | 1 | 0 | 4 | -492786391
| VV |  | "sokl" (1,2*39,39) |  | 47.268 | [12 empty] | VV | 2 | 2 | True | 0 | ROZPOCET
| VV |  | 47,268*1,1 "Přepočtené koeficientem množství |  | 51.995 | [12 empty] | VV | 2 | 2 | True | 1 | ROZPOCET
96 | K | 622521012 | Omítka tenkovrstvá silikátová vnějších ploch probarvená bez penetrace zatíraná (škrábaná ), zrnitost 1,5 mm stěn | m2 | 435.097 |  | 0 | CS ÚRS 2024 02 |  | základní |  | 0 | 0.0027 | 1.1748 | 0 | 0 | 4 | K | 2 |  |  |  | ROZPOCET | 0 | 0 | 0 | 0 | 0 | 1 | 0 | 4 | 1332428394
| Online PSC |  | https://podminky.urs.cz/item/CS_URS_2024_02/622521012 | [14 empty] | Online PSC | 2
97 | K | 631311113 | Mazanina z betonu prostého bez zvýšených nároků na prostředí tl. přes 50 do 80 mm tř. C 12/15 | m3 | 22.25 |  | 0 | CS ÚRS 2024 02 |  | základní |  | 0 | 2.301 | 51.1977 | 0 | 0 | 4 | K | 2 |  |  |  | ROZPOCET | 0 | 0 | 0 | 0 | 0 | 1 | 0 | 4 | -446558563
| Online PSC |  | https://podminky.urs.cz/item/CS_URS_2024_02/631311113 | [14 empty] | Online PSC | 2
| VV |  | "beton hutný - ochranná vrstva" (380+65)*0,05 |  | 22.25 | [12 empty] | VV | 2 | 2 | True | 1 | ROZPOCET
98 | K | 631311126 | Mazanina z betonu prostého bez zvýšených nároků na prostředí tl. přes 80 do 120 mm tř. C 25/30 | m3 | 2.644 |  | 0 | CS ÚRS 2024 02 |  | základní |  | 0 | 2.5019 | 6.6149 | 0 | 0 | 4 | K | 2 |  |  |  | ROZPOCET | 0 | 0 | 0 | 0 | 0 | 1 | 0 | 4 | -234959796
| Online PSC |  | https://podminky.urs.cz/item/CS_URS_2024_02/631311126 | [14 empty] | Online PSC | 2
| VV |  | "půdorys. 1.NP" | [14 empty] | VV | 2 | 1 | True | 0 | ROZPOCET
| VV |  | "pneu 118" 5,74*0,08 |  | 0.459 | [12 empty] | VV | 2 | 2 | True | 0 | ROZPOCET
| VV |  | "tech. místnost 119" 9,14*0,08 |  | 0.731 | [12 empty] | VV | 2 | 2 | True | 0 | ROZPOCET
| VV |  | "údržba 120" 15,96*0,08 |  | 1.277 | [12 empty] | VV | 2 | 2 | True | 0 | ROZPOCET
| VV |  | "wc 121" 2,21*0,08 |  | 0.177 | [12 empty] | VV | 2 | 2 | True | 0 | ROZPOCET
| VV |  | Součet |  | 2.644 | [12 empty] | VV | 2 | 4 | True | 1 | ROZPOCET
99 | K | 631311136 | Mazanina z betonu prostého bez zvýšených nároků na prostředí tl. přes 120 do 240 mm tř. C 25/30 | m3 | 17.907 |  | 0 | CS ÚRS 2024 02 |  | základní |  | 0 | 2.5019 | 44.801 | 0 | 0 | 4 | K | 2 |  |  |  | ROZPOCET | 0 | 0 | 0 | 0 | 0 | 1 | 0 | 4 | -971559481
| Online PSC |  | https://podminky.urs.cz/item/CS_URS_2024_02/631311136 | [14 empty] | Online PSC | 2
| VV |  | "půdorys. 1.NP" | [14 empty] | VV | 2 | 1 | True | 0 | ROZPOCET
| VV |  | "garáž 110" 176,00*0,08 |  | 14.08 | [12 empty] | VV | 2 | 2 | True | 0 | ROZPOCET
| VV |  | "dekontaminace vozidel 122" 47,84*0,08 |  | 3.827 | [12 empty] | VV | 2 | 2 | True | 0 | ROZPOCET
| VV |  | v ceně betonové mazaniny je třeba počítat s těsnícím nátěrem dle PD - skladby podlah | [14 empty] | VV | 2 | 1 | True | 0 | ROZPOCET
| VV |  | Součet |  | 17.907 | [12 empty] | VV | 2 | 4 | True | 1 | ROZPOCET
100 | K | 6313.R | Příplatek k mazanině za provedení odtokového žlabu | m | 26.7 |  | 0 |  |  | základní |  | 0 | 0 | 0 | 0 | 0 | 4 | K | 2 |  |  |  | ROZPOCET | 0 | 0 | 0 | 0 | 0 | 1 | 0 | 4 | 1082142284
| VV |  | "viz. výpis zámečnických výrobků - Z05" | [14 empty] | VV | 2 | 1 | True | 0 | ROZPOCET
| VV |  | "žlab 1 " 17,6 |  | 17.6 | [12 empty] | VV | 2 | 2 | True | 0 | ROZPOCET
| VV |  | "žlab 2" 9,1 |  | 9.1 | [12 empty] | VV | 2 | 2 | True | 0 | ROZPOCET
| VV |  | Součet |  | 26.7 | [12 empty] | VV | 2 | 4 | True | 1 | ROZPOCET
101 | M | 56241.R | Plastový žlab s mříží z pozinkované oceli š. 125 | m | 9.1 |  | 0 |  |  | základní |  | 0 | 0.0021 | 0.01911 | 0 | 0 | 8 | M | 2 |  |  |  | ROZPOCET | 0 | 0 | 0 | 0 | 0 | 1 | 0 | 4 | -1893884280
102 | M | 365412.R | Betonový žlab s litinovou mříží š. 145 | m | 17.6 |  | 0 |  |  | základní |  | 0 | 0 | 0 | 0 | 0 | 8 | M | 2 |  |  |  | ROZPOCET | 0 | 0 | 0 | 0 | 0 | 1 | 0 | 4 | 1804638258
103 | K | 631319203 | Příplatek k cenám betonových mazanin za vyztužení ocelovými vlákny (drátkobeton) objemové vyztužení 25 kg/m3 | m3 | 17.907 |  | 0 | CS ÚRS 2024 02 |  | základní |  | 0 | 0.02525 | 0.45215 | 0 | 0 | 4 | K | 2 |  |  |  | ROZPOCET | 0 | 0 | 0 | 0 | 0 | 1 | 0 | 4 | -1438327007
| Online PSC |  | https://podminky.urs.cz/item/CS_URS_2024_02/631319203 | [14 empty] | Online PSC | 2
104 | K | 631319011 | Příplatek k cenám mazanin za úpravu povrchu mazaniny přehlazením, mazanina tl. přes 50 do 80 mm | m3 | 20.551 |  | 0 | CS ÚRS 2024 02 |  | základní |  | 0 | 0 | 0 | 0 | 0 | 4 | K | 2 |  |  |  | ROZPOCET | 0 | 0 | 0 | 0 | 0 | 1 | 0 | 4 | -1901704948
| Online PSC |  | https://podminky.urs.cz/item/CS_URS_2024_02/631319011 | [14 empty] | Online PSC | 2
| VV |  | "půdorys. 1.NP" | [14 empty] | VV | 2 | 1 | True | 0 | ROZPOCET
| VV |  | "garáž 110" 176,00*0,08 |  | 14.08 | [12 empty] | VV | 2 | 2 | True | 0 | ROZPOCET
| VV |  | "pneu 118" 5,74*0,08 |  | 0.459 | [12 empty] | VV | 2 | 2 | True | 0 | ROZPOCET
| VV |  | "tech. místnost 119" 9,14*0,08 |  | 0.731 | [12 empty] | VV | 2 | 2 | True | 0 | ROZPOCET
| VV |  | "údržba 120" 15,96*0,08 |  | 1.277 | [12 empty] | VV | 2 | 2 | True | 0 | ROZPOCET
| VV |  | "wc 121" 2,21*0,08 |  | 0.177 | [12 empty] | VV | 2 | 2 | True | 0 | ROZPOCET
| VV |  | "dekontaminace vozidel 122" 47,84*0,08 |  | 3.827 | [12 empty] | VV | 2 | 2 | True | 0 | ROZPOCET
| VV |  | Součet |  | 20.551 | [12 empty] | VV | 2 | 4 | True | 1 | ROZPOCET
105 | K | 632441114 | Potěr anhydritový samonivelační ze suchých směsí tlouštky přes 40 do 50 mm | m2 | 518.07 |  | 0 | CS ÚRS 2024 02 |  | základní |  | 0 | 0.0945 | 48.9576 | 0 | 0 | 4 | K | 2 |  |  |  | ROZPOCET | 0 | 0 | 0 | 0 | 0 | 1 | 0 | 4 | -408631338
| Online PSC |  | https://podminky.urs.cz/item/CS_URS_2024_02/632441114 | [14 empty] | Online PSC | 2
| VV |  | "půdorys. 1.NP" | [14 empty] | VV | 2 | 1 | True | 0 | ROZPOCET
| VV |  | "zádveří 101" 4,6 |  | 4.6 | [12 empty] | VV | 2 | 2 | True | 0 | ROZPOCET
| VV |  | "rozvodna elektro 102" 3,71 |  | 3.71 | [12 empty] | VV | 2 | 2 | True | 0 | ROZPOCET
| VV |  | "chodba 103" 14,5 |  | 14.5 | [12 empty] | VV | 2 | 2 | True | 0 | ROZPOCET
| VV |  | "šatna muži 104" 19,85 |  | 19.85 | [12 empty] | VV | 2 | 2 | True | 0 | ROZPOCET
| VV |  | "umývárna muži 105" 7,83 |  | 7.83 | [12 empty] | VV | 2 | 2 | True | 0 | ROZPOCET
| VV |  | "úklid 106" 4,4 |  | 4.4 | [12 empty] | VV | 2 | 2 | True | 0 | ROZPOCET
| VV |  | "šatna ženy 107" 13,5 |  | 13.5 | [12 empty] | VV | 2 | 2 | True | 0 | ROZPOCET
| VV |  | "umývárna ženy 108" 13,15 |  | 13.15 | [12 empty] | VV | 2 | 2 | True | 0 | ROZPOCET
| VV |  | "schodišťový prostor 109" 11,59 |  | 11.59 | [12 empty] | VV | 2 | 2 | True | 0 | ROZPOCET
| VV |  | "sklad zdravotnického mat. 111" 12,16 |  | 12.16 | [12 empty] | VV | 2 | 2 | True | 0 | ROZPOCET
| VV |  | "sklad léků 112" 8,76 |  | 8.76 | [12 empty] | VV | 2 | 2 | True | 0 | ROZPOCET
| VV |  | "wc 113" 2,21 |  | 2.21 | [12 empty] | VV | 2 | 2 | True | 0 | ROZPOCET
| VV |  | "čisté prádlo 114" 6,76 |  | 6.76 | [12 empty] | VV | 2 | 2 | True | 0 | ROZPOCET
| VV |  | "špinavé prádlo 115" 4,49 |  | 4.49 | [12 empty] | VV | 2 | 2 | True | 0 | ROZPOCET
| VV |  | "prádelna 116" 3,94 |  | 3.94 | [12 empty] | VV | 2 | 2 | True | 0 | ROZPOCET
| VV |  | "desinfekce 117" 10,93 |  | 10.93 | [12 empty] | VV | 2 | 2 | True | 0 | ROZPOCET
| VV |  | "tech. místnost 123" 11,06 |  | 11.06 | [12 empty] | VV | 2 | 2 | True | 0 | ROZPOCET
| VV |  | Mezisoučet |  | 153.44 | [12 empty] | VV | 2 | 3 | True | 0 | ROZPOCET
| VV |  | "půdorys 2.NP" | [14 empty] | VV | 2 | 1 | True | 0 | ROZPOCET
| VV |  | "Schodiště 201" 11,86 |  | 11.86 | [12 empty] | VV | 2 | 2 | True | 0 | ROZPOCET
| VV |  | "hala 202" 23,79 |  | 23.79 | [12 empty] | VV | 2 | 2 | True | 0 | ROZPOCET
| VV |  | "Lékař 203" 14,42 |  | 14.42 | [12 empty] | VV | 2 | 2 | True | 0 | ROZPOCET
| VV |  | "úklid 204" 3,46 |  | 3.46 | [12 empty] | VV | 2 | 2 | True | 0 | ROZPOCET
| VV |  | "vedoucí záchranář 205" 14,44 |  | 14.44 | [12 empty] | VV | 2 | 2 | True | 0 | ROZPOCET
| VV |  | "školící místnost 206" 43,38 |  | 43.38 | [12 empty] | VV | 2 | 2 | True | 0 | ROZPOCET
| VV |  | "server 207" 4,84 |  | 4.84 | [12 empty] | VV | 2 | 2 | True | 0 | ROZPOCET
| VV |  | "sprcha 208" 3,97 |  | 3.97 | [12 empty] | VV | 2 | 2 | True | 0 | ROZPOCET
| VV |  | "sprcha vedoucí lékař 209" 3,98 |  | 3.98 | [12 empty] | VV | 2 | 2 | True | 0 | ROZPOCET
| VV |  | "chodba 210" 43,34 |  | 43.34 | [12 empty] | VV | 2 | 2 | True | 0 | ROZPOCET
| VV |  | "wc muži 211" 6,01 |  | 6.01 | [12 empty] | VV | 2 | 2 | True | 0 | ROZPOCET
| VV |  | "wc ženy 212" 6,06 |  | 6.06 | [12 empty] | VV | 2 | 2 | True | 0 | ROZPOCET
| VV |  | "vedoucí lékař 213" 15,05 |  | 15.05 | [12 empty] | VV | 2 | 2 | True | 0 | ROZPOCET
| VV |  | "záchranář 214" 15,05 |  | 15.05 | [12 empty] | VV | 2 | 2 | True | 0 | ROZPOCET
| VV |  | "záchranář 215" 15,05 |  | 15.05 | [12 empty] | VV | 2 | 2 | True | 0 | ROZPOCET
| VV |  | "řidič 216" 15,05 |  | 15.05 | [12 empty] | VV | 2 | 2 | True | 0 | ROZPOCET
| VV |  | "řidič 217" 15,05 |  | 15.05 | [12 empty] | VV | 2 | 2 | True | 0 | ROZPOCET
| VV |  | "lékaři 218" 18,5 |  | 18.5 | [12 empty] | VV | 2 | 2 | True | 0 | ROZPOCET
| VV |  | "společenská místnost 219" 63,01 |  | 63.01 | [12 empty] | VV | 2 | 2 | True | 0 | ROZPOCET
| VV |  | "počítačová pracovna 220" 14,30 |  | 14.3 | [12 empty] | VV | 2 | 2 | True | 0 | ROZPOCET
| VV |  | "kuchyňka 221" 14,02 |  | 14.02 | [12 empty] | VV | 2 | 2 | True | 0 | ROZPOCET
| VV |  | Mezisoučet |  | 364.63 | [12 empty] | VV | 2 | 3 | True | 0 | ROZPOCET
| VV |  | Součet |  | 518.07 | [12 empty] | VV | 2 | 4 | True | 1 | ROZPOCET
106 | K | 632441119 | Potěr anhydritový samonivelační ze suchých směsí Příplatek k ceně -1114 za každých dalších i započatých 10 mm tloušťky přes 50 mm | m2 | 458.94 |  | 0 | CS ÚRS 2024 02 |  | základní |  | 0 | 0.0189 | 8.674 | 0 | 0 | 4 | K | 2 |  |  |  | ROZPOCET | 0 | 0 | 0 | 0 | 0 | 1 | 0 | 4 | -377436393
| Online PSC |  | https://podminky.urs.cz/item/CS_URS_2024_02/632441119 | [14 empty] | Online PSC | 2
| VV |  | "půdorys. 1.NP" | [14 empty] | VV | 2 | 1 | True | 0 | ROZPOCET
| VV |  | "zádveří 101" 4,6 |  | 4.6 | [12 empty] | VV | 2 | 2 | True | 0 | ROZPOCET
| VV |  | "rozvodna elektro 102" 3,71 |  | 3.71 | [12 empty] | VV | 2 | 2 | True | 0 | ROZPOCET
| VV |  | "chodba 103" 14,5 |  | 14.5 | [12 empty] | VV | 2 | 2 | True | 0 | ROZPOCET
| VV |  | "šatna muži 104" 19,85 |  | 19.85 | [12 empty] | VV | 2 | 2 | True | 0 | ROZPOCET
| VV |  | "umývárna muži 105" 7,83 |  | 7.83 | [12 empty] | VV | 2 | 2 | True | 0 | ROZPOCET
| VV |  | "úklid 106" 4,4 |  | 4.4 | [12 empty] | VV | 2 | 2 | True | 0 | ROZPOCET
| VV |  | "šatna ženy 107" 13,5 |  | 13.5 | [12 empty] | VV | 2 | 2 | True | 0 | ROZPOCET
| VV |  | "umývárna ženy 108" 13,15 |  | 13.15 | [12 empty] | VV | 2 | 2 | True | 0 | ROZPOCET
| VV |  | "schodišťový prostor 109" 11,59 |  | 11.59 | [12 empty] | VV | 2 | 2 | True | 0 | ROZPOCET
| VV |  | "sklad zdravotnického mat. 111" 12,16 |  | 12.16 | [12 empty] | VV | 2 | 2 | True | 0 | ROZPOCET
| VV |  | "sklad léků 112" 8,76 |  | 8.76 | [12 empty] | VV | 2 | 2 | True | 0 | ROZPOCET
| VV |  | "wc 113" 2,21 |  | 2.21 | [12 empty] | VV | 2 | 2 | True | 0 | ROZPOCET
| VV |  | "čisté prádlo 114" 6,76 |  | 6.76 | [12 empty] | VV | 2 | 2 | True | 0 | ROZPOCET
| VV |  | "špinavé prádlo 115" 4,49 |  | 4.49 | [12 empty] | VV | 2 | 2 | True | 0 | ROZPOCET
| VV |  | "prádelna 116" 3,94 |  | 3.94 | [12 empty] | VV | 2 | 2 | True | 0 | ROZPOCET
| VV |  | "desinfekce 117" 10,93 |  | 10.93 | [12 empty] | VV | 2 | 2 | True | 0 | ROZPOCET
| VV |  | "tech. místnost 123" 11,06 |  | 11.06 | [12 empty] | VV | 2 | 2 | True | 0 | ROZPOCET
| VV |  | Mezisoučet |  | 153.44 | [12 empty] | VV | 2 | 3 | True | 0 | ROZPOCET
| VV |  | "půdorys 2.NP" | [14 empty] | VV | 2 | 1 | True | 0 | ROZPOCET
| VV |  | "Lékař 203" 14,42 |  | 14.42 | [12 empty] | VV | 2 | 2 | True | 0 | ROZPOCET
| VV |  | "vedoucí záchranář 205" 14,44 |  | 14.44 | [12 empty] | VV | 2 | 2 | True | 0 | ROZPOCET
| VV |  | "školící místnost 206" 43,38 |  | 43.38 | [12 empty] | VV | 2 | 2 | True | 0 | ROZPOCET
| VV |  | "server 207" 4,84 |  | 4.84 | [12 empty] | VV | 2 | 2 | True | 0 | ROZPOCET
| VV |  | "chodba 210" 43,34 |  | 43.34 | [12 empty] | VV | 2 | 2 | True | 0 | ROZPOCET
| VV |  | "vedoucí lékař 213" 15,05 |  | 15.05 | [12 empty] | VV | 2 | 2 | True | 0 | ROZPOCET
| VV |  | "záchranář 214" 15,05 |  | 15.05 | [12 empty] | VV | 2 | 2 | True | 0 | ROZPOCET
| VV |  | "záchranář 215" 15,05 |  | 15.05 | [12 empty] | VV | 2 | 2 | True | 0 | ROZPOCET
| VV |  | "řidič 216" 15,05 |  | 15.05 | [12 empty] | VV | 2 | 2 | True | 0 | ROZPOCET
| VV |  | "řidič 217" 15,05 |  | 15.05 | [12 empty] | VV | 2 | 2 | True | 0 | ROZPOCET
| VV |  | "lékaři 218" 18,5 |  | 18.5 | [12 empty] | VV | 2 | 2 | True | 0 | ROZPOCET
| VV |  | "společenská místnost 219" 63,01 |  | 63.01 | [12 empty] | VV | 2 | 2 | True | 0 | ROZPOCET
| VV |  | "počítačová pracovna 220" 14,30 |  | 14.3 | [12 empty] | VV | 2 | 2 | True | 0 | ROZPOCET
| VV |  | "kuchyňka 221" 14,02 |  | 14.02 | [12 empty] | VV | 2 | 2 | True | 0 | ROZPOCET
| VV |  | Mezisoučet |  | 305.5 | [12 empty] | VV | 2 | 3 | True | 0 | ROZPOCET
| VV |  | Součet |  | 458.94 | [12 empty] | VV | 2 | 4 | True | 1 | ROZPOCET
107 | K | 632481213 | Separační vrstva k oddělení podlahových vrstev z polyetylénové fólie | m2 | 256.56 |  | 0 | CS ÚRS 2024 02 |  | základní |  | 0 | 0.00013 | 0.033353 | 0 | 0 | 4 | K | 2 |  |  |  | ROZPOCET | 0 | 0 | 0 | 0 | 0 | 1 | 0 | 4 | 1597294270
| Online PSC |  | https://podminky.urs.cz/item/CS_URS_2024_02/632481213 | [14 empty] | Online PSC | 2
| VV |  | "Skladby podlah PD1, PD2" | [14 empty] | VV | 2 | 1 | True | 0 | ROZPOCET
| VV |  | "garáž 110" 176 |  | 176 | [12 empty] | VV | 2 | 2 | True | 0 | ROZPOCET
| VV |  | "pneu 118" 5,74 |  | 5.74 | [12 empty] | VV | 2 | 2 | True | 0 | ROZPOCET
| VV |  | "tech. místnost 119" 9,14 |  | 9.14 | [12 empty] | VV | 2 | 2 | True | 0 | ROZPOCET
| VV |  | "údržba 120" 15,63 |  | 15.63 | [12 empty] | VV | 2 | 2 | True | 0 | ROZPOCET
| VV |  | "wc 121" 2,21 |  | 2.21 | [12 empty] | VV | 2 | 2 | True | 0 | ROZPOCET
| VV |  | "dekontaminace vozidel 122" 47,84 |  | 47.84 | [12 empty] | VV | 2 | 2 | True | 0 | ROZPOCET
| VV |  | Součet |  | 256.56 | [12 empty] | VV | 2 | 4 | True | 1 | ROZPOCET
108 | K | 633121112 | Povrchová úprava vsypovou směsí průmyslových betonových podlah středně těžký provoz s přísadou korundu, tl. 3 mm | m2 | 256.89 |  | 0 | CS ÚRS 2024 02 |  | základní |  | 0 | 0.00524 | 1.3461 | 0 | 0 | 4 | K | 2 |  |  |  | ROZPOCET | 0 | 0 | 0 | 0 | 0 | 1 | 0 | 4 | 1940802172
| Online PSC |  | https://podminky.urs.cz/item/CS_URS_2024_02/633121112 | [14 empty] | Online PSC | 2
| VV |  | "půdorys. 1.NP" | [14 empty] | VV | 2 | 1 | True | 0 | ROZPOCET
| VV |  | "garáž 110" 176,00 |  | 176 | [12 empty] | VV | 2 | 2 | True | 0 | ROZPOCET
| VV |  | "pneu 118" 5,74 |  | 5.74 | [12 empty] | VV | 2 | 2 | True | 0 | ROZPOCET
| VV |  | "tech. místnost 119" 9,14 |  | 9.14 | [12 empty] | VV | 2 | 2 | True | 0 | ROZPOCET
| VV |  | "údržba 120" 15,96 |  | 15.96 | [12 empty] | VV | 2 | 2 | True | 0 | ROZPOCET
| VV |  | "wc 121" 2,21 |  | 2.21 | [12 empty] | VV | 2 | 2 | True | 0 | ROZPOCET
| VV |  | "dekontaminace vozidel 122" 47,84 |  | 47.84 | [12 empty] | VV | 2 | 2 | True | 0 | ROZPOCET
| VV |  | Součet |  | 256.89 | [12 empty] | VV | 2 | 4 | True | 1 | ROZPOCET
109 | K | 633991111 | Povrchová úprava betonových podlah nástřik proti odpařování vody | m2 | 256.56 |  | 0 | CS ÚRS 2024 02 |  | základní |  | 0 | 0.00022 | 0.056443 | 0 | 0 | 4 | K | 2 |  |  |  | ROZPOCET | 0 | 0 | 0 | 0 | 0 | 1 | 0 | 4 | -1113038597
| Online PSC |  | https://podminky.urs.cz/item/CS_URS_2024_02/633991111 | [14 empty] | Online PSC | 2
| VV |  | "garáž 110" 176 |  | 176 | [12 empty] | VV | 2 | 2 | True | 0 | ROZPOCET
| VV |  | "pneu 118" 5,74 |  | 5.74 | [12 empty] | VV | 2 | 2 | True | 0 | ROZPOCET
| VV |  | "tech. místnost 119" 9,14 |  | 9.14 | [12 empty] | VV | 2 | 2 | True | 0 | ROZPOCET
| VV |  | "údržba 120" 15,63 |  | 15.63 | [12 empty] | VV | 2 | 2 | True | 0 | ROZPOCET
| VV |  | "WC 121" 2,21" |  | 2.21 | [12 empty] | VV | 2 | 2 | True | 0 | ROZPOCET
| VV |  | "dekontaminace vozidel 122" 47,84 |  | 47.84 | [12 empty] | VV | 2 | 2 | True | 0 | ROZPOCET
| VV |  | Součet |  | 256.56 | [12 empty] | VV | 2 | 4 | True | 1 | ROZPOCET
110 | K | 634111113 | Obvodová dilatace mezi stěnou a mazaninou nebo potěrem pružnou těsnicí páskou na bázi syntetického kaučuku výšky 80 mm | m | 641.43 |  | 0 | CS ÚRS 2024 02 |  | základní |  | 0 | 0.00041 | 0.26299 | 0 | 0 | 4 | K | 2 |  |  |  | ROZPOCET | 0 | 0 | 0 | 0 | 0 | 1 | 0 | 4 | -761919243
| Online PSC |  | https://podminky.urs.cz/item/CS_URS_2024_02/634111113 | [14 empty] | Online PSC | 2
| VV |  | "půdorys. 1.NP" | [14 empty] | VV | 2 | 1 | True | 0 | ROZPOCET
| VV |  | "zádveří 101" (2,0*2+2,3*2)- "otvory" (1,0+1,5+2,0) |  | 4.1 | [12 empty] | VV | 2 | 2 | True | 0 | ROZPOCET
| VV |  | "rozvodna elektro 102" (1,8*2+2,06*2) - "otvory" (1,0) |  | 6.72 | [12 empty] | VV | 2 | 2 | True | 0 | ROZPOCET
| VV |  | "chodba 103" (18,88) - "otvory" (2,0*2+0,9*2+0,8+1,7) |  | 10.58 | [12 empty] | VV | 2 | 2 | True | 0 | ROZPOCET
| VV |  | "šatna muži 104" (19,49) - "otvory" (0,8+0,9) |  | 17.79 | [12 empty] | VV | 2 | 2 | True | 0 | ROZPOCET
| VV |  | "umývárna muži 105" (18,66) - "otvory" (0,8*3) |  | 16.26 | [12 empty] | VV | 2 | 2 | True | 0 | ROZPOCET
| VV |  | "úklid 106" (9,31) - "otvory" (0,8) |  | 8.51 | [12 empty] | VV | 2 | 2 | True | 0 | ROZPOCET
| VV |  | "šatna ženy 107" (15,23) - "otvory" (0,8+0,9) |  | 13.53 | [12 empty] | VV | 2 | 2 | True | 0 | ROZPOCET
| VV |  | "umývárna ženy 108" (5,5*2+15,38) - "otvory" (0,8*5) |  | 22.38 | [12 empty] | VV | 2 | 2 | True | 0 | ROZPOCET
| VV |  | "schodišťový prostor 109" (13,1) - "otvory" (0,9+2,0) |  | 10.2 | [12 empty] | VV | 2 | 2 | True | 0 | ROZPOCET
| VV |  | "garáž 110" (55,2+1,6*3) - "otvory" (0,8+0,9*5+1,0+1,7+3,5*4) |  | 38 | [12 empty] | VV | 2 | 2 | True | 0 | ROZPOCET
| VV |  | "sklad zdravotnického mat. 111" (14,02) - "otvory" (0,9) |  | 13.12 | [12 empty] | VV | 2 | 2 | True | 0 | ROZPOCET
| VV |  | "sklad léků 112" (13,76) - "otvory" (0,9) |  | 12.86 | [12 empty] | VV | 2 | 2 | True | 0 | ROZPOCET
| VV |  | "wc 113" (6) - "otvory" (0,8) |  | 5.2 | [12 empty] | VV | 2 | 2 | True | 0 | ROZPOCET
| VV |  | "čisté prádlo 114" (11,22) - "otvory" (0,9*2) |  | 9.42 | [12 empty] | VV | 2 | 2 | True | 0 | ROZPOCET
| VV |  | "špinavé prádlo 115" (8,49) - "otvory" (0,9*2) |  | 6.69 | [12 empty] | VV | 2 | 2 | True | 0 | ROZPOCET
| VV |  | "prádelna 116" (8) - "otvory" (0,9) |  | 7.1 | [12 empty] | VV | 2 | 2 | True | 0 | ROZPOCET
| VV |  | "desinfekce 117" (15,10) - "otvory" (0,9) |  | 14.2 | [12 empty] | VV | 2 | 2 | True | 0 | ROZPOCET
| VV |  | "pneu 118" (10,84) - "otvory" (1,0*2) |  | 8.84 | [12 empty] | VV | 2 | 2 | True | 0 | ROZPOCET
| VV |  | "tech. místnost 119" (12,55) - "otvory" (1,0) |  | 11.55 | [12 empty] | VV | 2 | 2 | True | 0 | ROZPOCET
| VV |  | "údržba 120" (17,32) - "otvory" (0,8+1,0) |  | 15.52 | [12 empty] | VV | 2 | 2 | True | 0 | ROZPOCET
| VV |  | "wc 121" (6) - "otvory" (0,8) |  | 5.2 | [12 empty] | VV | 2 | 2 | True | 0 | ROZPOCET
| VV |  | "dekontaminace vozidel 122" (30,4) - "otvory" (1,0+1,7+3,5) |  | 24.2 | [12 empty] | VV | 2 | 2 | True | 0 | ROZPOCET
| VV |  | "tech. místnost 123" (19,62) - "otvory" (0,9) |  | 18.72 | [12 empty] | VV | 2 | 2 | True | 0 | ROZPOCET
| VV |  | Mezisoučet |  | 300.69 | [12 empty] | VV | 2 | 3 | True | 0 | ROZPOCET
| VV |  | "půdorys 2.NP" | [14 empty] | VV | 2 | 1 | True | 0 | ROZPOCET
| VV |  | "hala 202" (23,8) - "otvory" (0,8+1,685+1,9+0,9*3) |  | 16.715 | [12 empty] | VV | 2 | 2 | True | 0 | ROZPOCET
| VV |  | "Lékař 203" (16,67) - "otvory" (0,9) |  | 15.77 | [12 empty] | VV | 2 | 2 | True | 0 | ROZPOCET
| VV |  | "úklid 204" (8,15) - "otvory" (0,9) |  | 7.25 | [12 empty] | VV | 2 | 2 | True | 0 | ROZPOCET
| VV |  | "vedoucí záchranář 205" (16,68) - "otvory" (0,9) |  | 15.78 | [12 empty] | VV | 2 | 2 | True | 0 | ROZPOCET
| VV |  | "školící místnost 206" (28,17) - "otvory" (0,9+1,9) |  | 25.37 | [12 empty] | VV | 2 | 2 | True | 0 | ROZPOCET
| VV |  | "server 207" (8,98) - "otvory" (1,0) |  | 7.98 | [12 empty] | VV | 2 | 2 | True | 0 | ROZPOCET
| VV |  | "sprcha 208" (9,0) - "otvory" (0,8) |  | 8.2 | [12 empty] | VV | 2 | 2 | True | 0 | ROZPOCET
| VV |  | "sprcha vedoucí lékař 209" (9,0) - "otvory" (0,8) |  | 8.2 | [12 empty] | VV | 2 | 2 | True | 0 | ROZPOCET
| VV |  | "chodba 210" (52,45) - "otvory" (1,685+0,8*2,0+0,9*7+1,7) |  | 41.165 | [12 empty] | VV | 2 | 2 | True | 0 | ROZPOCET
| VV |  | "wc muži 211" (15,0) - "otvory" (0,8*3) |  | 12.6 | [12 empty] | VV | 2 | 2 | True | 0 | ROZPOCET
| VV |  | "wc ženy 212" (17,15) - "otvory" (0,8*5) |  | 13.15 | [12 empty] | VV | 2 | 2 | True | 0 | ROZPOCET
| VV |  | "vedoucí lékař 213" (16,0) - "otvory" (0,8+0,9) |  | 14.3 | [12 empty] | VV | 2 | 2 | True | 0 | ROZPOCET
| VV |  | "záchranář 214" (16,0) - "otvory" (0,9) |  | 15.1 | [12 empty] | VV | 2 | 2 | True | 0 | ROZPOCET
| VV |  | "záchranář 215" (16,0) - "otvory" (0,9) |  | 15.1 | [12 empty] | VV | 2 | 2 | True | 0 | ROZPOCET
| VV |  | "řidič 216" (16,0) - "otvory" (0,9) |  | 15.1 | [12 empty] | VV | 2 | 2 | True | 0 | ROZPOCET
| VV |  | "řidič 217" (16,0) - "otvory" (0,9) |  | 15.1 | [12 empty] | VV | 2 | 2 | True | 0 | ROZPOCET
| VV |  | "lékaři 218" (17,4) - "otvory" (0,9) |  | 16.5 | [12 empty] | VV | 2 | 2 | True | 0 | ROZPOCET
| VV |  | "společenská místnost 219" (30,57) - "otvory" (0,9*2) |  | 28.77 | [12 empty] | VV | 2 | 2 | True | 0 | ROZPOCET
| VV |  | "počítačová pracovna 220" (15,4) - "otvory" (0,9*2) |  | 13.6 | [12 empty] | VV | 2 | 2 | True | 0 | ROZPOCET
| VV |  | "kuchyňka 221" (15,0) - "otvory" (0,9*2) |  | 13.2 | [12 empty] | VV | 2 | 2 | True | 0 | ROZPOCET
| VV |  | "lékař 223" 16,31 - "otvory" (0,9*2) |  | 14.51 | [12 empty] | VV | 2 | 2 | True | 0 | ROZPOCET
| VV |  | "chodba 224" 11,98 - "otvory" (0,8*3+0,9+1,4) |  | 7.28 | [12 empty] | VV | 2 | 2 | True | 0 | ROZPOCET
| VV |  | Mezisoučet |  | 340.74 | [12 empty] | VV | 2 | 3 | True | 0 | ROZPOCET
| VV |  | Součet |  | 641.43 | [12 empty] | VV | 2 | 4 | True | 1 | ROZPOCET
111 | K | 631311.R | Příplatek k mazanině za provedení odtokového žlabu | m | 22.08 |  | 0 |  |  | základní |  | 0 | 0.00048 | 0.010598 | 0 | 0 | 4 | K | 2 |  |  |  | ROZPOCET | 0 | 0 | 0 | 0 | 0 | 1 | 0 | 4 | -577320078
| VV |  | 17,6+4,48 |  | 22.08 | [12 empty] | VV | 2 | 2 | True | 1 | ROZPOCET
112 | K | 634113113 | Výplň dilatačních spár mazanin plastovým profilem výšky 40 mm | m | 33.66 |  | 0 | CS ÚRS 2024 02 |  | základní |  | 0 | 5e-05 | 0.001683 | 0 | 0 | 4 | K | 2 |  |  |  | ROZPOCET | 0 | 0 | 0 | 0 | 0 | 1 | 0 | 4 | -1257197104
| Online PSC |  | https://podminky.urs.cz/item/CS_URS_2024_02/634113113 | [14 empty] | Online PSC | 2
| VV |  | 18,66+10+5 |  | 33.66 | [12 empty] | VV | 2 | 2 | True | 1 | ROZPOCET
113 | K | 6351.R | Vyrovnávací vrstva - křemičitý písek | m3 | 8.732 |  | 0 |  |  | základní |  | 0 | 5e-05 | 0.0004366 | 0 | 0 | 4 | K | 2 |  |  |  | ROZPOCET | 0 | 0 | 0 | 0 | 0 | 1 | 0 | 4 | 1645557452
| VV |  | (375,24+61,38)*0,02 |  | 8.732 | [12 empty] | VV | 2 | 2 | True | 1 | ROZPOCET
114 | K | 634911114 | Řezání dilatačních nebo smršťovacích spár v čerstvé betonové mazanině nebo potěru šířky do 5 mm, hloubky přes 50 do 80 mm | m | 33.66 |  | 0 | CS ÚRS 2024 02 |  | základní |  | 0 | 1e-05 | 0.0003366 | 0 | 0 | 4 | K | 2 |  |  |  | ROZPOCET | 0 | 0 | 0 | 0 | 0 | 1 | 0 | 4 | -831303986
| Online PSC |  | https://podminky.urs.cz/item/CS_URS_2024_02/634911114 | [14 empty] | Online PSC | 2
| VV |  | 18,66+10+5 |  | 33.66 | [12 empty] | VV | 2 | 2 | True | 1 | ROZPOCET
115 | K | 636311111 | Kladení dlažby z betonových dlaždic na sucho na terče z umělé hmoty o rozměru dlažby 40x40 cm, o výšce terče do 25 mm | m2 | 61.38 |  | 0 | CS ÚRS 2024 02 |  | základní |  | 0 | 0.0024 | 0.14731 | 0 | 0 | 4 | K | 2 |  |  |  | ROZPOCET | 0 | 0 | 0 | 0 | 0 | 1 | 0 | 4 | -147442603
| Online PSC |  | https://podminky.urs.cz/item/CS_URS_2024_02/636311111 | [14 empty] | Online PSC | 2
| VV |  | "terasa 222" 61,38 |  | 61.38 | [12 empty] | VV | 2 | 2 | True | 1 | ROZPOCET
116 | M | 59246002 | dlažba plošná terasová betonová 400x400mm tl 40mm | m2 | 76.725 |  | 0 | CS ÚRS 2024 02 |  | základní |  | 0 | 0.08438 | 6.4741 | 0 | 0 | 8 | M | 2 |  |  |  | ROZPOCET | 0 | 0 | 0 | 0 | 0 | 1 | 0 | 4 | -406985510
| VV |  | 61,38*1,25 "Přepočet koeficientem množství" |  | 76.725 | [12 empty] | VV | 2 | 2 | True | 1 | ROZPOCET
117 | K | 642944121 | Osazení ocelových dveřních zárubní lisovaných nebo z úhelníků dodatečně s vybetonováním prahu, plochy do 2,5 m2 | kus | 24 |  | 0 | CS ÚRS 2024 02 |  | základní |  | 0 | 0.05644 | 1.3546 | 0 | 0 | 4 | K | 2 |  |  |  | ROZPOCET | 0 | 0 | 0 | 0 | 0 | 1 | 0 | 4 | -869254008
| Online PSC |  | https://podminky.urs.cz/item/CS_URS_2024_02/642944121 | [14 empty] | Online PSC | 2
| VV |  | "výpis dveří" 24 |  | 24 | [12 empty] | VV | 2 | 2 | True | 1 | ROZPOCET
118 | M | 55331431 | zárubeň jednokřídlá ocelová pro dodatečnou montáž tl stěny 75-100mm rozměru 700/1970, 2100mm | kus | 6 |  | 0 | CS ÚRS 2024 02 |  | základní |  | 0 | 0.01225 | 0.0735 | 0 | 0 | 8 | M | 2 |  |  |  | ROZPOCET | 0 | 0 | 0 | 0 | 0 | 1 | 0 | 4 | -1735799845
119 | M | 55331436 | zárubeň jednokřídlá ocelová pro dodatečnou montáž tl stěny 110-150mm rozměru 700/1970, 2100mm | kus | 7 |  | 0 | CS ÚRS 2024 02 |  | základní |  | 0 | 0.01489 | 0.10423 | 0 | 0 | 8 | M | 2 |  |  |  | ROZPOCET | 0 | 0 | 0 | 0 | 0 | 1 | 0 | 4 | 650512193
120 | M | 55331437 | zárubeň jednokřídlá ocelová pro dodatečnou montáž tl stěny 110-150mm rozměru 800/1970, 2100mm | kus | 11 |  | 0 | CS ÚRS 2024 02 |  | základní |  | 0 | 0.01521 | 0.16731 | 0 | 0 | 8 | M | 2 |  |  |  | ROZPOCET | 0 | 0 | 0 | 0 | 0 | 1 | 0 | 4 | -1357607826
121 | K | 642944221 | Osazení ocelových dveřních zárubní lisovaných nebo z úhelníků dodatečně s vybetonováním prahu, plochy přes 2,5 m2 | kus | 6 |  | 0 | CS ÚRS 2024 02 |  | základní |  | 0 | 0.09066 | 0.54396 | 0 | 0 | 4 | K | 2 |  |  |  | ROZPOCET | 0 | 0 | 0 | 0 | 0 | 1 | 0 | 4 | -488761726
| Online PSC |  | https://podminky.urs.cz/item/CS_URS_2024_02/642944221 | [14 empty] | Online PSC | 2
| VV |  | "výpis dveří" 6 |  | 6 | [12 empty] | VV | 2 | 2 | True | 1 | ROZPOCET
122 | M | 55331717 | zárubeň dvoukřídlá ocelová pro dodatečnou montáž tl stěny 110-150mm rozměru 1450/1970, 2100mm | kus | 3 |  | 0 | CS ÚRS 2024 02 |  | základní |  | 0 | 0.01868 | 0.05604 | 0 | 0 | 8 | M | 2 |  |  |  | ROZPOCET | 0 | 0 | 0 | 0 | 0 | 1 | 0 | 4 | 492508271
123 | M | 55331718 | zárubeň dvoukřídlá ocelová pro dodatečnou montáž tl stěny 110-150mm rozměru 1600/1970, 2100mm | kus | 3 |  | 0 | CS ÚRS 2024 02 |  | základní |  | 0 | 0.0195 | 0.0585 | 0 | 0 | 8 | M | 2 |  |  |  | ROZPOCET | 0 | 0 | 0 | 0 | 0 | 1 | 0 | 4 | -1769344946
124 | K | 642945111 | Osazování ocelových zárubní protipožárních nebo protiplynových dveří do vynechaného otvoru, s obetonováním, dveří jednokřídlových do 2,5 m2 | kus | 19 |  | 0 | CS ÚRS 2024 02 |  | základní |  | 0 | 0.42153 | 8.0091 | 0 | 0 | 4 | K | 2 |  |  |  | ROZPOCET | 0 | 0 | 0 | 0 | 0 | 1 | 0 | 4 | -2106113729
| Online PSC |  | https://podminky.urs.cz/item/CS_URS_2024_02/642945111 | [14 empty] | Online PSC | 2
125 | M | 55331561 | zárubeň jednokřídlá ocelová pro zdění s protipožární úpravou tl stěny 110-150mm rozměru 700/1970, 2100mm | kus | 3 |  | 0 | CS ÚRS 2024 02 |  | základní |  | 0 | 0.01489 | 0.04467 | 0 | 0 | 8 | M | 2 |  |  |  | ROZPOCET | 0 | 0 | 0 | 0 | 0 | 1 | 0 | 4 | 251331932
126 | M | 55331562 | zárubeň jednokřídlá ocelová pro zdění s protipožární úpravou tl stěny 110-150mm rozměru 800/1970, 2100mm | kus | 11 |  | 0 | CS ÚRS 2024 02 |  | základní |  | 0 | 0.01521 | 0.16731 | 0 | 0 | 8 | M | 2 |  |  |  | ROZPOCET | 0 | 0 | 0 | 0 | 0 | 1 | 0 | 4 | 813471245
127 | M | 55331563 | zárubeň jednokřídlá ocelová pro zdění s protipožární úpravou tl stěny 110-150mm rozměru 900/1970, 2100mm | kus | 5 |  | 0 | CS ÚRS 2024 02 |  | základní |  | 0 | 0.01553 | 0.07765 | 0 | 0 | 8 | M | 2 |  |  |  | ROZPOCET | 0 | 0 | 0 | 0 | 0 | 1 | 0 | 4 | 1227127900
128 | K | 642945112 | Osazování ocelových zárubní protipožárních nebo protiplynových dveří do vynechaného otvoru, s obetonováním, dveří dvoukřídlových přes 2,5 do 6,5 m2 | kus | 3 |  | 0 | CS ÚRS 2024 02 |  | základní |  | 0 | 0.52571 | 1.5771 | 0 | 0 | 4 | K | 2 |  |  |  | ROZPOCET | 0 | 0 | 0 | 0 | 0 | 1 | 0 | 4 | 1096454597
| Online PSC |  | https://podminky.urs.cz/item/CS_URS_2024_02/642945112 | [14 empty] | Online PSC | 2
129 | M | 55331763 | zárubeň dvoukřídlá ocelová pro zdění s protipožární úpravou tl stěny 110-150mm rozměru 1600/1970, 2100mm | kus | 3 |  | 0 | CS ÚRS 2024 02 |  | základní |  | 0 | 0.0195 | 0.0585 | 0 | 0 | 8 | M | 2 |  |  |  | ROZPOCET | 0 | 0 | 0 | 0 | 0 | 1 | 0 | 4 | -1369296084
130 | K | 642946111 | Osazení stavebního pouzdra posuvných dveří do zděné příčky s jednou kapsou pro jedno dveřní křídlo průchozí šířky do 800 mm | kus | 4 |  | 0 | CS ÚRS 2024 02 |  | základní |  | 0 | 0.05362 | 0.21448 | 0 | 0 | 4 | K | 2 |  |  |  | ROZPOCET | 0 | 0 | 0 | 0 | 0 | 1 | 0 | 4 | -704366752
| Online PSC |  | https://podminky.urs.cz/item/CS_URS_2024_02/642946111 | [14 empty] | Online PSC | 2
131 | M | 55331611 | pouzdro stavební do zdiva pro 1 křídlo posuvných dveří š 700mm v do 2100mm | kus | 1 |  | 0 | CS ÚRS 2024 02 |  | základní |  | 0 | 0.037 | 0.037 | 0 | 0 | 8 | M | 2 |  |  |  | ROZPOCET | 0 | 0 | 0 | 0 | 0 | 1 | 0 | 4 | 587869868
132 | M | 55331612 | pouzdro stavební do zdiva pro 1 křídlo posuvných dveří š 800mm v do 2100mm | kus | 3 |  | 0 | CS ÚRS 2024 02 |  | základní |  | 0 | 0.0425 | 0.1275 | 0 | 0 | 8 | M | 2 |  |  |  | ROZPOCET | 0 | 0 | 0 | 0 | 0 | 1 | 0 | 4 | 1695112953
| D | 9 | Ostatní konstrukce a práce, bourání |  |  |  | 0 |  |  |  |  | 0 |  | 7.5658 |  | 0 | 1 | D | 1 |  |  |  | ROZPOCET | [6 empty] | 0
133 | K | 919726122 | Geotextilie netkaná pro ochranu, separaci nebo filtraci měrná hmotnost přes 200 do 300 g/m2 | m2 | 496.93 |  | 0 | CS ÚRS 2024 02 |  | základní |  | 0 | 0.00047 | 0.23356 | 0 | 0 | 4 | K | 2 |  |  |  | ROZPOCET | 0 | 0 | 0 | 0 | 0 | 1 | 0 | 4 | 1772343268
| Online PSC |  | https://podminky.urs.cz/item/CS_URS_2024_02/919726122 | [14 empty] | Online PSC | 2
| VV |  | "terasa 222" 61,38 |  | 61.38 | [12 empty] | VV | 2 | 2 | True | 0 | ROZPOCET
| VV |  | "S1 - plochá střecha" 435,55 |  | 435.55 | [12 empty] | VV | 2 | 2 | True | 0 | ROZPOCET
| VV |  | Součet |  | 496.93 | [12 empty] | VV | 2 | 4 | True | 1 | ROZPOCET
134 | K | 935932116 | Odvodňovací plastový žlab pro třídu zatížení A 15 vnitřní šířky 100 mm s krycím roštem mřížkovým z pozinkované oceli | m | 10 |  | 0 | CS ÚRS 2024 02 |  | základní |  | 0 | 0.08782 | 0.8782 | 0 | 0 | 4 | K | 2 |  |  |  | ROZPOCET | 0 | 0 | 0 | 0 | 0 | 1 | 0 | 4 | -2000745616
| Online PSC |  | https://podminky.urs.cz/item/CS_URS_2024_02/935932116 | [14 empty] | Online PSC | 2
| VV |  | "půdorys 2.NP, výpis zámečnických výrobků - Z07 - terasa" 10 |  | 10 | [12 empty] | VV | 2 | 2 | True | 1 | ROZPOCET
135 | K | 935933112 | Odvodňovací retenční plastový žlab pro třídu zatížení A 15 až D 400 uložený do betonu C 20/25 DN 150 s vtokovým štěrbinovým roštem z litiny | m | 18 |  | 0 | CS ÚRS 2024 02 |  | základní |  | 0 | 0.33977 | 6.1159 | 0 | 0 | 4 | K | 2 |  |  |  | ROZPOCET | 0 | 0 | 0 | 0 | 0 | 1 | 0 | 4 | -1237009514
| Online PSC |  | https://podminky.urs.cz/item/CS_URS_2024_02/935933112 | [14 empty] | Online PSC | 2
| VV |  | "půdorys 1.NP, výpis zámečnických výrobků - Z07 - garáž" 18 |  | 18 | [12 empty] | VV | 2 | 2 | True | 1 | ROZPOCET
136 | K | 941111111 | Lešení řadové trubkové lehké pracovní s podlahami s provozním zatížením tř. 3 do 200 kg/m2 šířky tř. W06 od 0,6 do 0,9 m výšky do 10 m montáž | m2 | 638 |  | 0 | CS ÚRS 2024 02 |  | základní |  | 0 | 0 | 0 | 0 | 0 | 4 | K | 2 |  |  |  | ROZPOCET | 0 | 0 | 0 | 0 | 0 | 1 | 0 | 4 | 339842315
| Online PSC |  | https://podminky.urs.cz/item/CS_URS_2024_02/941111111 | [14 empty] | Online PSC | 2
| VV |  | (33+5)*10+(7,4+34+10,2)*5 |  | 638 | [12 empty] | VV | 2 | 2 | True | 1 | ROZPOCET
137 | K | 941111211 | Lešení řadové trubkové lehké pracovní s podlahami s provozním zatížením tř. 3 do 200 kg/m2 šířky tř. W06 od 0,6 do 0,9 m výšky do 10 m příplatek k ceně za každý den použití | m2 | 57420 |  | 0 | CS ÚRS 2024 02 |  | základní |  | 0 | 0 | 0 | 0 | 0 | 4 | K | 2 |  |  |  | ROZPOCET | 0 | 0 | 0 | 0 | 0 | 1 | 0 | 4 | -1752459731
| Online PSC |  | https://podminky.urs.cz/item/CS_URS_2024_02/941111211 | [14 empty] | Online PSC | 2
| VV |  | 638*90 "Přepočtené koeficientem množství |  | 57420 | [12 empty] | VV | 2 | 2 | True | 1 | ROZPOCET
138 | K | 941111322 | Odborná prohlídka lešení řadového trubkového lehkého pracovního s podlahami s provozním zatížením tř. 3 do 200 kg/m2 šířky tř. W06 až W12 od 0,6 m do 1,5 m výšky do 25 m, celkové plochy přes 500 do 2 000 m2 zakrytého sítí | kus | 1 |  | 0 | CS ÚRS 2024 02 |  | základní |  | 0 | 0 | 0 | 0 | 0 | 4 | K | 2 |  |  |  | ROZPOCET | 0 | 0 | 0 | 0 | 0 | 1 | 0 | 4 | -697993205
| Online PSC |  | https://podminky.urs.cz/item/CS_URS_2024_02/941111322 | [14 empty] | Online PSC | 2
139 | K | 941111811 | Lešení řadové trubkové lehké pracovní s podlahami s provozním zatížením tř. 3 do 200 kg/m2 šířky tř. W06 od 0,6 do 0,9 m výšky do 10 m demontáž | m2 | 638 |  | 0 | CS ÚRS 2024 02 |  | základní |  | 0 | 0 | 0 | 0 | 0 | 4 | K | 2 |  |  |  | ROZPOCET | 0 | 0 | 0 | 0 | 0 | 1 | 0 | 4 | -1938734738
| Online PSC |  | https://podminky.urs.cz/item/CS_URS_2024_02/941111811 | [14 empty] | Online PSC | 2
140 | K | 944111111 | Zábradlí ochranné trubkové na vnějších volných stranách objektů odkloněné od svislice do 15° montáž | m | 96.4 |  | 0 | CS ÚRS 2024 02 |  | základní |  | 0 | 0 | 0 | 0 | 0 | 4 | K | 2 |  |  |  | ROZPOCET | 0 | 0 | 0 | 0 | 0 | 1 | 0 | 4 | 1316002329
| Online PSC |  | https://podminky.urs.cz/item/CS_URS_2024_02/944111111 | [14 empty] | Online PSC | 2
| VV |  | 33*2+15,2*2 |  | 96.4 | [12 empty] | VV | 2 | 2 | True | 1 | ROZPOCET
141 | K | 944111211 | Zábradlí ochranné trubkové na vnějších volných stranách objektů odkloněné od svislice do 15° příplatek k ceně za každý den použití | m | 8676 |  | 0 | CS ÚRS 2024 02 |  | základní |  | 0 | 0 | 0 | 0 | 0 | 4 | K | 2 |  |  |  | ROZPOCET | 0 | 0 | 0 | 0 | 0 | 1 | 0 | 4 | 2097598478
| Online PSC |  | https://podminky.urs.cz/item/CS_URS_2024_02/944111211 | [14 empty] | Online PSC | 2
| VV |  | 96,4*90 "Přepočtené koeficientem množství |  | 8676 | [12 empty] | VV | 2 | 2 | True | 1 | ROZPOCET
142 | K | 944111811 | Zábradlí ochranné trubkové na vnějších volných stranách objektů odkloněné od svislice do 15° demontáž | m | 96.4 |  | 0 | CS ÚRS 2024 02 |  | základní |  | 0 | 0 | 0 | 0 | 0 | 4 | K | 2 |  |  |  | ROZPOCET | 0 | 0 | 0 | 0 | 0 | 1 | 0 | 4 | -60093987
| Online PSC |  | https://podminky.urs.cz/item/CS_URS_2024_02/944111811 | [14 empty] | Online PSC | 2
143 | K | 944511111 | Síť ochranná zavěšená na konstrukci lešení z textilie z umělých vláken montáž | m2 | 638 |  | 0 | CS ÚRS 2024 02 |  | základní |  | 0 | 0 | 0 | 0 | 0 | 4 | K | 2 |  |  |  | ROZPOCET | 0 | 0 | 0 | 0 | 0 | 1 | 0 | 4 | 1385740718
| Online PSC |  | https://podminky.urs.cz/item/CS_URS_2024_02/944511111 | [14 empty] | Online PSC | 2
144 | K | 944511211 | Síť ochranná zavěšená na konstrukci lešení z textilie z umělých vláken příplatek k ceně za každý den použití | m2 | 57420 |  | 0 | CS ÚRS 2024 02 |  | základní |  | 0 | 0 | 0 | 0 | 0 | 4 | K | 2 |  |  |  | ROZPOCET | 0 | 0 | 0 | 0 | 0 | 1 | 0 | 4 | -1721440801
| Online PSC |  | https://podminky.urs.cz/item/CS_URS_2024_02/944511211 | [14 empty] | Online PSC | 2
| VV |  | 638*90 "Přepočtené koeficientem množství |  | 57420 | [12 empty] | VV | 2 | 2 | True | 1 | ROZPOCET
145 | K | 944511811 | Síť ochranná zavěšená na konstrukci lešení z textilie z umělých vláken demontáž | m2 | 638 |  | 0 | CS ÚRS 2024 02 |  | základní |  | 0 | 0 | 0 | 0 | 0 | 4 | K | 2 |  |  |  | ROZPOCET | 0 | 0 | 0 | 0 | 0 | 1 | 0 | 4 | 1871235480
| Online PSC |  | https://podminky.urs.cz/item/CS_URS_2024_02/944511811 | [14 empty] | Online PSC | 2
146 | K | 945412111 | Teleskopická hydraulická montážní plošina na samohybném podvozku, s otočným košem výšky zdvihu do 8 m | den | 10 |  | 0 | CS ÚRS 2024 02 |  | základní |  | 0 | 0 | 0 | 0 | 0 | 4 | K | 2 |  |  |  | ROZPOCET | 0 | 0 | 0 | 0 | 0 | 1 | 0 | 4 | -634801954
| Online PSC |  | https://podminky.urs.cz/item/CS_URS_2024_02/945412111 | [14 empty] | Online PSC | 2
147 | K | 949101112 | Lešení pomocné pracovní pro objekty pozemních staveb pro zatížení do 150 kg/m2, o výšce lešeňové podlahy přes 1,9 do 3,5 m | m2 | 1033.6 |  | 0 | CS ÚRS 2024 02 |  | základní |  | 0 | 0.00021 | 0.21706 | 0 | 0 | 4 | K | 2 |  |  |  | ROZPOCET | 0 | 0 | 0 | 0 | 0 | 1 | 0 | 4 | 624414295
| Online PSC |  | https://podminky.urs.cz/item/CS_URS_2024_02/949101112 | [14 empty] | Online PSC | 2
| VV |  | (34*15,2)*2 |  | 1033.6 | [12 empty] | VV | 2 | 2 | True | 1 | ROZPOCET
148 | K | 953943211 | Osazování drobných kovových předmětů kotvených do stěny hasicího přístroje | kus | 10 |  | 0 | CS ÚRS 2024 02 |  | základní |  | 0 | 0.00011 | 0.0011 | 0 | 0 | 4 | K | 2 |  |  |  | ROZPOCET | 0 | 0 | 0 | 0 | 0 | 1 | 0 | 4 | -1633773184
| Online PSC |  | https://podminky.urs.cz/item/CS_URS_2024_02/953943211 | [14 empty] | Online PSC | 2
| VV |  | "OS1" 10 |  | 10 | [12 empty] | VV | 2 | 2 | True | 1 | ROZPOCET
149 | M | 44932114 | přístroj hasicí ruční práškový PG 6 LE | kus | 10 |  | 0 | CS ÚRS 2024 02 |  | základní |  | 0 | 0.012 | 0.12 | 0 | 0 | 8 | M | 2 |  |  |  | ROZPOCET | 0 | 0 | 0 | 0 | 0 | 1 | 0 | 4 | -1256870101
| VV |  | "hasicí přístroj 21A" 8 |  | 8 | [12 empty] | VV | 2 | 2 | True | 0 | ROZPOCET
| VV |  | "hasicí přístroj 183B" 2 |  | 2 | [12 empty] | VV | 2 | 2 | True | 0 | ROZPOCET
| VV |  | Součet |  | 10 | [12 empty] | VV | 2 | 4 | True | 1 | ROZPOCET
150 | K | 993111111 | Dovoz a odvoz lešení včetně naložení a složení řadového, na vzdálenost do 10 km | m2 | 1671.6 |  | 0 | CS ÚRS 2024 02 |  | základní |  | 0 | 0 | 0 | 0 | 0 | 4 | K | 2 |  |  |  | ROZPOCET | 0 | 0 | 0 | 0 | 0 | 1 | 0 | 4 | 690497211
| Online PSC |  | https://podminky.urs.cz/item/CS_URS_2024_02/993111111 | [14 empty] | Online PSC | 2
| VV |  | 638+1033,6 |  | 1671.6 | [12 empty] | VV | 2 | 2 | True | 1 | ROZPOCET
151 | K | 993111119 | Dovoz a odvoz lešení včetně naložení a složení řadového, na vzdálenost Příplatek k ceně za každých dalších i započatých 10 km přes 10 km | m2 | 8358 |  | 0 | CS ÚRS 2024 02 |  | základní |  | 0 | 0 | 0 | 0 | 0 | 4 | K | 2 |  |  |  | ROZPOCET | 0 | 0 | 0 | 0 | 0 | 1 | 0 | 4 | -1961519798
| Online PSC |  | https://podminky.urs.cz/item/CS_URS_2024_02/993111119 | [14 empty] | Online PSC | 2
| VV |  | 1671,6*5 "Přepočtené koeficientem množství |  | 8358 | [12 empty] | VV | 2 | 2 | True | 1 | ROZPOCET
| D | 998 | Přesun hmot |  |  |  | 0 |  |  |  |  | 0 |  | 0 |  | 0 | 1 | D | 1 |  |  |  | ROZPOCET | [6 empty] | 0
152 | K | 998011002 | Přesun hmot pro budovy občanské výstavby, bydlení, výrobu a služby s nosnou svislou konstrukcí zděnou z cihel, tvárnic nebo kamene vodorovná dopravní vzdálenost do 100 m základní pro budovy výšky přes 6 do 12 m | t | 1635.968 |  | 0 | CS ÚRS 2024 02 |  | základní |  | 0 | 0 | 0 | 0 | 0 | 4 | K | 2 |  |  |  | ROZPOCET | 0 | 0 | 0 | 0 | 0 | 1 | 0 | 4 | -686216842
| Online PSC |  | https://podminky.urs.cz/item/CS_URS_2024_02/998011002 | [14 empty] | Online PSC | 2
| D | PSV | Práce a dodávky PSV |  |  |  | 0 |  |  |  |  | 0 |  | 101.9787 |  | 0.04015 | 2 | D | 0 |  |  |  | ROZPOCET | [6 empty] | 0
| D | 711 | Izolace proti vodě, vlhkosti a plynům |  |  |  | 0 |  |  |  |  | 0 |  | 13.7354 |  | 0 | 2 | D | 1 |  |  |  | ROZPOCET | [6 empty] | 0
153 | K | 711111001 | Provedení izolace proti zemní vlhkosti natěradly a tmely za studena na ploše vodorovné V nátěrem penetračním | m2 | 500.08 |  | 0 | CS ÚRS 2024 02 |  | základní |  | 0 | 0 | 0 | 0 | 0 | 16 | K | 2 |  |  |  | ROZPOCET | 0 | 0 | 0 | 0 | 0 | 1 | 0 | 16 | 2021672110
| Online PSC |  | https://podminky.urs.cz/item/CS_URS_2024_02/711111001 | [14 empty] | Online PSC | 2
| VV |  | "řezy, skladby podlah" 15,2*32,9 |  | 500.08 | [12 empty] | VV | 2 | 2 | True | 1 | ROZPOCET
154 | K | 711112001 | Provedení izolace proti zemní vlhkosti natěradly a tmely za studena na ploše svislé S nátěrem penetračním | m2 | 313.914 |  | 0 | CS ÚRS 2024 02 |  | základní |  | 0 | 0 | 0 | 0 | 0 | 16 | K | 2 |  |  |  | ROZPOCET | 0 | 0 | 0 | 0 | 0 | 1 | 0 | 16 | 934551081
| Online PSC |  | https://podminky.urs.cz/item/CS_URS_2024_02/711112001 | [14 empty] | Online PSC | 2
| VV |  | "viz. řezy A, B, C, výpis skladeb konstrukcí" | [14 empty] | VV | 2 | 1 | True | 0 | ROZPOCET
| VV |  | "F2" 51,0*4,75 |  | 242.25 | [12 empty] | VV | 2 | 2 | True | 0 | ROZPOCET
| VV |  | "F3" 48,12*1,7 - "otvory" (1,5+(3,6*5))*0,52 |  | 71.664 | [12 empty] | VV | 2 | 2 | True | 0 | ROZPOCET
| VV |  | Součet |  | 313.914 | [12 empty] | VV | 2 | 4 | True | 1 | ROZPOCET
155 | M | 11163150 | lak penetrační asfaltový | t | 0.277 |  | 0 | CS ÚRS 2024 02 |  | základní |  | 0 | 1 | 0.277 | 0 | 0 | 32 | M | 2 |  |  |  | ROZPOCET | 0 | 0 | 0 | 0 | 0 | 1 | 0 | 16 | 947748781
| VV |  | (500,08+313,914)*0,00034 |  | 0.277 | [12 empty] | VV | 2 | 2 | True | 1 | ROZPOCET
156 | K | 711141559 | Provedení izolace proti zemní vlhkosti pásy přitavením NAIP na ploše vodorovné V | m2 | 1748.31 |  | 0 | CS ÚRS 2024 02 |  | základní |  | 0 | 0.0004 | 0.69932 | 0 | 0 | 16 | K | 2 |  |  |  | ROZPOCET | 0 | 0 | 0 | 0 | 0 | 1 | 0 | 16 | -1067075645
| Online PSC |  | https://podminky.urs.cz/item/CS_URS_2024_02/711141559 | [14 empty] | Online PSC | 2
| VV |  | "viz. řezy A, B, C, výpis skladeb konstrukcí" (17*35)*2+" 222-terasa" 61,38*2 + "střecha" 435,55 |  | 1748.31 | [12 empty] | VV | 2 | 2 | True | 1 | ROZPOCET
157 | K | 711142559 | Provedení izolace proti zemní vlhkosti pásy přitavením NAIP na ploše svislé S | m2 | 396.246 |  | 0 | CS ÚRS 2024 02 |  | základní |  | 0 | 0.0004 | 0.1585 | 0 | 0 | 16 | K | 2 |  |  |  | ROZPOCET | 0 | 0 | 0 | 0 | 0 | 1 | 0 | 16 | -321948643
| Online PSC |  | https://podminky.urs.cz/item/CS_URS_2024_02/711142559 | [14 empty] | Online PSC | 2
| VV |  | "viz. řezy A, B, C, výpis skladeb konstrukcí" | [14 empty] | VV | 2 | 1 | True | 0 | ROZPOCET
| VV |  | "F2" 51,0*4,75 |  | 242.25 | [12 empty] | VV | 2 | 2 | True | 0 | ROZPOCET
| VV |  | "F3" 48,12*1,7 - "otvory" (1,5+(3,6*5))*0,52 |  | 71.664 | [12 empty] | VV | 2 | 2 | True | 0 | ROZPOCET
| VV |  | "střecha - atika" (91,48*0,9) |  | 82.332 | [12 empty] | VV | 2 | 2 | True | 0 | ROZPOCET
| VV |  | Součet |  | 396.246 | [12 empty] | VV | 2 | 4 | True | 1 | ROZPOCET
158 | M | 62856011 | pás asfaltový natavitelný modifikovaný SBS s vložkou z hliníkové fólie s textilií a spalitelnou PE fólií nebo jemnozrnným minerálním posypem na horním povrchu tl 4,0mm | m2 | 2499.48 |  | 0 | CS ÚRS 2024 02 |  | základní |  | 0 | 0.0047 | 11.7476 | 0 | 0 | 32 | M | 2 |  |  |  | ROZPOCET | 0 | 0 | 0 | 0 | 0 | 1 | 0 | 16 | 51971733
| VV |  | 2144,556*1,1655 "Přepočtené koeficientem množství |  | 2499.48 | [12 empty] | VV | 2 | 2 | True | 1 | ROZPOCET
159 | K | 7111.R | Provedení izolace proti zemní vlhkosti vodorovné - kompozit vegetační | m2 | 435.55 |  | 0 |  |  | základní |  | 0 | 0.00015 | 0.065333 | 0 | 0 | 16 | K | 2 |  |  |  | ROZPOCET | 0 | 0 | 0 | 0 | 0 | 1 | 0 | 16 | -1979930951
| VV |  | "S1 - plochá střecha" 435,55 |  | 435.55 | [12 empty] | VV | 2 | 2 | True | 1 | ROZPOCET
160 | M | R23137 | Kompozit vegetační 40 plus - HDPE nopová folie výška 40, PES rohož 20 mm, kašírovaná PP textilie 300g/m2 | m2 | 591.647 |  | 0 |  |  | základní |  | 0 | 0.001 | 0.59165 | 0 | 0 | 32 | M | 2 |  |  |  | ROZPOCET | 0 | 0 | 0 | 0 | 0 | 1 | 0 | 16 | -371306796
| VV |  | 435,550*1,1655 "Přepočtené koeficientem množství" |  | 507.634 | [12 empty] | VV | 2 | 2 | True | 0 | ROZPOCET
| VV |  | 507,634*1,1655 "Přepočtené koeficientem množství |  | 591.647 | [12 empty] | VV | 2 | 2 | True | 1 | ROZPOCET
161 | K | 711471051 | Provedení izolace proti povrchové a podpovrchové tlakové vodě termoplasty na ploše vodorovné V folií PVC lepenou | m2 | 61.38 |  | 0 | CS ÚRS 2024 02 |  | základní |  | 0 | 3e-05 | 0.0018414 | 0 | 0 | 16 | K | 2 |  |  |  | ROZPOCET | 0 | 0 | 0 | 0 | 0 | 1 | 0 | 16 | 1740989947
| Online PSC |  | https://podminky.urs.cz/item/CS_URS_2024_02/711471051 | [14 empty] | Online PSC | 2
| VV |  | "S2 - terasa" 61,38 |  | 61.38 | [12 empty] | VV | 2 | 2 | True | 1 | ROZPOCET
162 | M | 28322000 | fólie hydroizolační střešní mPVC mechanicky kotvená šedá tl 2,0mm | m2 | 77.676 |  | 0 | CS ÚRS 2024 02 |  | základní |  | 0 | 0.0025 | 0.19419 | 0 | 0 | 32 | M | 2 |  |  |  | ROZPOCET | 0 | 0 | 0 | 0 | 0 | 1 | 0 | 16 | -1867623191
| VV |  | 61,38*1,2655 "Přepočtené koeficientem množství" |  | 77.676 | [12 empty] | VV | 2 | 2 | True | 1 | ROZPOCET
163 | K | 998711202 | Přesun hmot pro izolace proti vodě, vlhkosti a plynům stanovený procentní sazbou (%) z ceny vodorovná dopravní vzdálenost do 50 m základní v objektech výšky přes 6 do 12 m | % |  |  | 0 | CS ÚRS 2024 02 |  | základní |  | 0 | 0 | 0 | 0 | 0 | 16 | K | 2 |  |  |  | ROZPOCET | 0 | 0 | 0 | 0 | 0 | 1 | 0 | 16 | -1930241177
| Online PSC |  | https://podminky.urs.cz/item/CS_URS_2024_02/998711202 | [14 empty] | Online PSC | 2
| D | 712 | Povlakové krytiny |  |  |  | 0 |  |  |  |  | 0 |  | 24.7975 |  | 0 | 2 | D | 1 |  |  |  | ROZPOCET | [6 empty] | 0
164 | K | 71200R | Úprava stávající střechy sousedního objektu | m2 | 0.567 |  | 0 |  |  | základní |  | 0 | 0.0075 | 0.0042525 | 0 | 0 | 16 | K | 2 |  |  |  | ROZPOCET | 0 | 0 | 0 | 0 | 0 | 1 | 0 | 16 | 1238265447
| VV |  | "viz. D.1.1.5 2.NP v pravé části" | [14 empty] | VV | 2 | 1 | True | 0 | ROZPOCET
| VV |  | ÚPRAVA STÁVAJCÍ STŘECHY SOUSEDNÍHO OBJEKTU: | [14 empty] | VV | 2 | 1 | True | 0 | ROZPOCET
| VV |  | ODSTRANĚNÍ OPLECHOVANÍ, ODSTRANĚNÍ ČÁSTI SKLADBY STŘECHY, VČETNĚ NOSNÝCH TRÁMŮ | [14 empty] | VV | 2 | 1 | True | 0 | ROZPOCET
| VV |  | ZAROVNÁNÍ STŘECHY SE STĚNOU OBJEKTU | [14 empty] | VV | 2 | 1 | True | 0 | ROZPOCET
| VV |  | A NOVÉ OPLECHOVANÍ NAPOJENO NA OBJEKT ZZS KHK NÁCHOD | [14 empty] | VV | 2 | 1 | True | 0 | ROZPOCET
| VV |  | 0,54*1,05 |  | 0.567 | [12 empty] | VV | 2 | 2 | True | 1 | ROZPOCET
165 | K | 712363115 | Provedení povlakové krytiny střech plochých do 10° fólií ostatní činnosti při pokládání hydroizolačních fólií (materiál ve specifikaci) zaizolování prostupů střešní rovinou kruhový průřez, průměr do 300 mm | kus | 9 |  | 0 | CS ÚRS 2024 02 |  | základní |  | 0 | 0.0075 | 0.0675 | 0 | 0 | 16 | K | 2 |  |  |  | ROZPOCET | 0 | 0 | 0 | 0 | 0 | 1 | 0 | 16 | -1173098513
| Online PSC |  | https://podminky.urs.cz/item/CS_URS_2024_02/712363115 | [14 empty] | Online PSC | 2
166 | M | 28342013 | manžeta těsnící pro prostupy hydroizolací z PVC uzavřená kruhová vnitřní průměr 90-114 | kus | 3 |  | 0 | CS ÚRS 2024 02 |  | základní |  | 0 | 0.00023 | 0.00069 | 0 | 0 | 32 | M | 2 |  |  |  | ROZPOCET | 0 | 0 | 0 | 0 | 0 | 1 | 0 | 16 | -860726288
167 | M | 28342014 | manžeta těsnící pro prostupy hydroizolací z PVC uzavřená kruhová vnitřní průměr 120-180 | kus | 6 |  | 0 | CS ÚRS 2024 02 |  | základní |  | 0 | 0.00026 | 0.00156 | 0 | 0 | 32 | M | 2 |  |  |  | ROZPOCET | 0 | 0 | 0 | 0 | 0 | 1 | 0 | 16 | -1587759929
168 | K | 712363607 | Provedení povlakové krytiny střech plochých do 10° z mechanicky kotvených hydroizolačních fólií včetně položení fólie a horkovzdušného svaření tl. tepelné izolace přes 240 mm budovy výšky do 18 m, kotvené do betonu lehčeného nebo zdiva vnitřní pole | m2 | 435.55 |  | 0 | CS ÚRS 2024 02 |  | základní |  | 0 | 0.00014 | 0.060977 | 0 | 0 | 16 | K | 2 |  |  |  | ROZPOCET | 0 | 0 | 0 | 0 | 0 | 1 | 0 | 16 | -2053775571
| Online PSC |  | https://podminky.urs.cz/item/CS_URS_2024_02/712363607 | [14 empty] | Online PSC | 2
| VV |  | "střecha" 435,55 |  | 435.55 | [12 empty] | VV | 2 | 2 | True | 1 | ROZPOCET
169 | K | 712363608 | Provedení povlakové krytiny střech plochých do 10° z mechanicky kotvených hydroizolačních fólií včetně položení fólie a horkovzdušného svaření tl. tepelné izolace přes 240 mm budovy výšky do 18 m, kotvené do betonu lehčeného nebo zdiva krajní pole | m2 | 202.958 |  | 0 | CS ÚRS 2024 02 |  | základní |  | 0 | 0.00028 | 0.056828 | 0 | 0 | 16 | K | 2 |  |  |  | ROZPOCET | 0 | 0 | 0 | 0 | 0 | 1 | 0 | 16 | -1817597020
| Online PSC |  | https://podminky.urs.cz/item/CS_URS_2024_02/712363608 | [14 empty] | Online PSC | 2
| VV |  | "půdorys střechy - krajní pole, svislá a vodorovná atika" | [14 empty] | VV | 2 | 1 | True | 0 | ROZPOCET
| VV |  | 33,1*1+15,5*1+22,1*1+6,6*1+9*1+6,8*1+93,1*(0,5+0,68) |  | 202.958 | [12 empty] | VV | 2 | 2 | True | 1 | ROZPOCET
170 | K | 712363609 | Provedení povlakové krytiny střech plochých do 10° z mechanicky kotvených hydroizolačních fólií včetně položení fólie a horkovzdušného svaření tl. tepelné izolace přes 240 mm budovy výšky do 18 m, kotvené do betonu lehčeného nebo zdiva rohové pole | m2 | 24.88 |  | 0 | CS ÚRS 2024 02 |  | základní |  | 0 | 0.00043 | 0.010698 | 0 | 0 | 16 | K | 2 |  |  |  | ROZPOCET | 0 | 0 | 0 | 0 | 0 | 1 | 0 | 16 | -52012547
| Online PSC |  | https://podminky.urs.cz/item/CS_URS_2024_02/712363609 | [14 empty] | Online PSC | 2
| VV |  | "půdorys střechy - rohové pole, svislá a vodorovná atika" | [14 empty] | VV | 2 | 1 | True | 0 | ROZPOCET
| VV |  | 1*8+0,5*12+0,68*16 |  | 24.88 | [12 empty] | VV | 2 | 2 | True | 1 | ROZPOCET
171 | M | 28322000 | fólie hydroizolační střešní mPVC mechanicky kotvená šedá tl 2,0mm | m2 | 839.518 |  | 0 | CS ÚRS 2024 02 |  | základní |  | 0 | 0.0025 | 2.0988 | 0 | 0 | 32 | M | 2 |  |  |  | ROZPOCET | 0 | 0 | 0 | 0 | 0 | 1 | 0 | 16 | 1612621047
| VV |  | 435,55+202,958+24,88 |  | 663.388 | [12 empty] | VV | 2 | 2 | True | 0 | ROZPOCET
| VV |  | 663,388*1,2655 "Přepočtené koeficientem množství |  | 839.518 | [12 empty] | VV | 2 | 2 | True | 1 | ROZPOCET
172 | K | 712771401 | Provedení vegetační vrstvy vegetační střechy ze substrátu, tloušťky do 100 mm, sklon střechy do 5° | m2 | 435.55 |  | 0 | CS ÚRS 2024 02 |  | základní |  | 0 | 0 | 0 | 0 | 0 | 16 | K | 2 |  |  |  | ROZPOCET | 0 | 0 | 0 | 0 | 0 | 1 | 0 | 16 | 1642752215
| Online PSC |  | https://podminky.urs.cz/item/CS_URS_2024_02/712771401 | [14 empty] | Online PSC | 2
| VV |  | "střecha" 435,55 |  | 435.55 | [12 empty] | VV | 2 | 2 | True | 1 | ROZPOCET
173 | M | 10321001 | substrát vegetačních střech extenzivní suchomilných rostlin | m3 | 26.133 |  | 0 | CS ÚRS 2024 02 |  | základní |  | 0 | 0.65 | 16.9865 | 0 | 0 | 32 | M | 2 |  |  |  | ROZPOCET | 0 | 0 | 0 | 0 | 0 | 1 | 0 | 16 | 1710540677
| VV |  | 435,55*0,06 "Přepočtené koeficientem množství |  | 26.133 | [12 empty] | VV | 2 | 2 | True | 1 | ROZPOCET
174 | K | 712771521 | Založení vegetace vegetační střechy položením vegetační nebo trávníkové rohože, sklon střechy do 5° | m2 | 435.55 |  | 0 | CS ÚRS 2024 02 |  | základní |  | 0 | 0 | 0 | 0 | 0 | 16 | K | 2 |  |  |  | ROZPOCET | 0 | 0 | 0 | 0 | 0 | 1 | 0 | 16 | 772645411
| Online PSC |  | https://podminky.urs.cz/item/CS_URS_2024_02/712771521 | [14 empty] | Online PSC | 2
| VV |  | "střecha" 435,55 |  | 435.55 | [12 empty] | VV | 2 | 2 | True | 1 | ROZPOCET
175 | M | 69334504 | koberec rozchodníkový vegetačních střech | m2 | 500.883 |  | 0 | CS ÚRS 2024 02 |  | základní |  | 0 | 0.011 | 5.5097 | 0 | 0 | 32 | M | 2 |  |  |  | ROZPOCET | 0 | 0 | 0 | 0 | 0 | 1 | 0 | 16 | -1249826386
| VV |  | 435,55*1,15 "Přepočtené koeficientem množství |  | 500.883 | [12 empty] | VV | 2 | 2 | True | 1 | ROZPOCET
176 | K | 998712202 | Přesun hmot pro povlakové krytiny stanovený procentní sazbou (%) z ceny vodorovná dopravní vzdálenost do 50 m základní v objektech výšky přes 6 do 12 m | % |  |  | 0 | CS ÚRS 2024 02 |  | základní |  | 0 | 0 | 0 | 0 | 0 | 16 | K | 2 |  |  |  | ROZPOCET | 0 | 0 | 0 | 0 | 0 | 1 | 0 | 16 | 1785973886
| Online PSC |  | https://podminky.urs.cz/item/CS_URS_2024_02/998712202 | [14 empty] | Online PSC | 2
| D | 713 | Izolace tepelné |  |  |  | 0 |  |  |  |  | 0 |  | 8.2046 |  | 0 | 2 | D | 1 |  |  |  | ROZPOCET | [6 empty] | 0
177 | K | 713121111 | Montáž tepelné izolace podlah rohožemi, pásy, deskami, dílci, bloky (izolační materiál ve specifikaci) kladenými volně jednovrstvá | m2 | 364.63 |  | 0 | CS ÚRS 2024 02 |  | základní |  | 0 | 0 | 0 | 0 | 0 | 16 | K | 2 |  |  |  | ROZPOCET | 0 | 0 | 0 | 0 | 0 | 1 | 0 | 16 | -540606483
| Online PSC |  | https://podminky.urs.cz/item/CS_URS_2024_02/713121111 | [14 empty] | Online PSC | 2
| VV |  | "půdorys 2.NP - skladby PD4, PD5" | [14 empty] | VV | 2 | 1 | True | 0 | ROZPOCET
| VV |  | "Schodiště 201" 11,86 |  | 11.86 | [12 empty] | VV | 2 | 2 | True | 0 | ROZPOCET
| VV |  | "hala 202" 23,79 |  | 23.79 | [12 empty] | VV | 2 | 2 | True | 0 | ROZPOCET
| VV |  | "Lékař 203" 14,42 |  | 14.42 | [12 empty] | VV | 2 | 2 | True | 0 | ROZPOCET
| VV |  | "úklid 204" 3,46 |  | 3.46 | [12 empty] | VV | 2 | 2 | True | 0 | ROZPOCET
| VV |  | "vedoucí záchranář 205" 14,44 |  | 14.44 | [12 empty] | VV | 2 | 2 | True | 0 | ROZPOCET
| VV |  | "školící místnost 206" 43,38 |  | 43.38 | [12 empty] | VV | 2 | 2 | True | 0 | ROZPOCET
| VV |  | "server 207" 4,84 |  | 4.84 | [12 empty] | VV | 2 | 2 | True | 0 | ROZPOCET
| VV |  | "sprcha 208" 3,97 |  | 3.97 | [12 empty] | VV | 2 | 2 | True | 0 | ROZPOCET
| VV |  | "sprcha vedoucí lékař 209" 3,98 |  | 3.98 | [12 empty] | VV | 2 | 2 | True | 0 | ROZPOCET
| VV |  | "chodba 210" 43,34 |  | 43.34 | [12 empty] | VV | 2 | 2 | True | 0 | ROZPOCET
| VV |  | "wc muži 211" 6,01 |  | 6.01 | [12 empty] | VV | 2 | 2 | True | 0 | ROZPOCET
| VV |  | "wc ženy 212" 6,06 |  | 6.06 | [12 empty] | VV | 2 | 2 | True | 0 | ROZPOCET
| VV |  | "vedoucí lékař 213" 15,05 |  | 15.05 | [12 empty] | VV | 2 | 2 | True | 0 | ROZPOCET
| VV |  | "záchranář 214" 15,05 |  | 15.05 | [12 empty] | VV | 2 | 2 | True | 0 | ROZPOCET
| VV |  | "záchranář 215" 15,05 |  | 15.05 | [12 empty] | VV | 2 | 2 | True | 0 | ROZPOCET
| VV |  | "řidič 216" 15,05 |  | 15.05 | [12 empty] | VV | 2 | 2 | True | 0 | ROZPOCET
| VV |  | "řidič 217" 15,05 |  | 15.05 | [12 empty] | VV | 2 | 2 | True | 0 | ROZPOCET
| VV |  | "lékaři 218" 18,5 |  | 18.5 | [12 empty] | VV | 2 | 2 | True | 0 | ROZPOCET
| VV |  | "společenská místnost 219" 63,01 |  | 63.01 | [12 empty] | VV | 2 | 2 | True | 0 | ROZPOCET
| VV |  | "počítačová pracovna 220" 14,30 |  | 14.3 | [12 empty] | VV | 2 | 2 | True | 0 | ROZPOCET
| VV |  | "kuchyňka 221" 14,02 |  | 14.02 | [12 empty] | VV | 2 | 2 | True | 0 | ROZPOCET
| VV |  | Součet |  | 364.63 | [12 empty] | VV | 2 | 4 | True | 1 | ROZPOCET
178 | M | 28376557 | deska polystyrénová pro snížení kročejového hluku (max. zatížení 6,5 kN/m2) tl 30mm | m2 | 419.325 |  | 0 | CS ÚRS 2024 02 |  | základní |  | 0 | 0.00039 | 0.16354 | 0 | 0 | 32 | M | 2 |  |  |  | ROZPOCET | 0 | 0 | 0 | 0 | 0 | 1 | 0 | 16 | 1820079486
| VV |  | 364,63*1,15 "Přepočtené koeficientem množství |  | 419.325 | [12 empty] | VV | 2 | 2 | True | 1 | ROZPOCET
179 | K | 713121111 | Montáž tepelné izolace podlah rohožemi, pásy, deskami, dílci, bloky (izolační materiál ve specifikaci) kladenými volně jednovrstvá | m2 | 410 |  | 0 | CS ÚRS 2024 02 |  | základní |  | 0 | 0 | 0 | 0 | 0 | 16 | K | 2 |  |  |  | ROZPOCET | 0 | 0 | 0 | 0 | 0 | 1 | 0 | 16 | 1126091321
| Online PSC |  | https://podminky.urs.cz/item/CS_URS_2024_02/713121111 | [14 empty] | Online PSC | 2
| VV |  | "půdorys 1.NP - skladby PD1, PD2, PD3" | [14 empty] | VV | 2 | 1 | True | 0 | ROZPOCET
| VV |  | "zádveří 101" 4,6 |  | 4.6 | [12 empty] | VV | 2 | 2 | True | 0 | ROZPOCET
| VV |  | "rozvodna elektro 102" 3,71 |  | 3.71 | [12 empty] | VV | 2 | 2 | True | 0 | ROZPOCET
| VV |  | "chodba 103" 14,5 |  | 14.5 | [12 empty] | VV | 2 | 2 | True | 0 | ROZPOCET
| VV |  | "šatna muži 104" 19,85 |  | 19.85 | [12 empty] | VV | 2 | 2 | True | 0 | ROZPOCET
| VV |  | "umývárna muži 105" 7,83 |  | 7.83 | [12 empty] | VV | 2 | 2 | True | 0 | ROZPOCET
| VV |  | "úklid 106" 4,4 |  | 4.4 | [12 empty] | VV | 2 | 2 | True | 0 | ROZPOCET
| VV |  | "šatna ženy 107" 13,5 |  | 13.5 | [12 empty] | VV | 2 | 2 | True | 0 | ROZPOCET
| VV |  | "umývárna ženy 108" 13,15 |  | 13.15 | [12 empty] | VV | 2 | 2 | True | 0 | ROZPOCET
| VV |  | "schodišťový prostor 109" 11,59 |  | 11.59 | [12 empty] | VV | 2 | 2 | True | 0 | ROZPOCET
| VV |  | "garáž 110" 176 |  | 176 | [12 empty] | VV | 2 | 2 | True | 0 | ROZPOCET
| VV |  | "sklad zdravotnického mat. 111" 12,16 |  | 12.16 | [12 empty] | VV | 2 | 2 | True | 0 | ROZPOCET
| VV |  | "sklad léků 112" 8,76 |  | 8.76 | [12 empty] | VV | 2 | 2 | True | 0 | ROZPOCET
| VV |  | "wc 113" 2,21 |  | 2.21 | [12 empty] | VV | 2 | 2 | True | 0 | ROZPOCET
| VV |  | "čisté prádlo 114" 6,76 |  | 6.76 | [12 empty] | VV | 2 | 2 | True | 0 | ROZPOCET
| VV |  | "špinavé prádlo 115" 4,49 |  | 4.49 | [12 empty] | VV | 2 | 2 | True | 0 | ROZPOCET
| VV |  | "prádelna 116" 3,94 |  | 3.94 | [12 empty] | VV | 2 | 2 | True | 0 | ROZPOCET
| VV |  | "desinfekce 117" 10,93 |  | 10.93 | [12 empty] | VV | 2 | 2 | True | 0 | ROZPOCET
| VV |  | "pneu 118" 5,74 |  | 5.74 | [12 empty] | VV | 2 | 2 | True | 0 | ROZPOCET
| VV |  | "tech. místnost 119" 9,14 |  | 9.14 | [12 empty] | VV | 2 | 2 | True | 0 | ROZPOCET
| VV |  | "údržba 120" 15,63 |  | 15.63 | [12 empty] | VV | 2 | 2 | True | 0 | ROZPOCET
| VV |  | "wc 121" 2,21 |  | 2.21 | [12 empty] | VV | 2 | 2 | True | 0 | ROZPOCET
| VV |  | "dekontaminace vozidel 122" 47,84 |  | 47.84 | [12 empty] | VV | 2 | 2 | True | 0 | ROZPOCET
| VV |  | "tech. místnost 123" 11,06 |  | 11.06 | [12 empty] | VV | 2 | 2 | True | 0 | ROZPOCET
| VV |  | Součet |  | 410 | [12 empty] | VV | 2 | 4 | True | 1 | ROZPOCET
180 | M | 28376534 | deska izolační PIR s oboustrannou kompozitní fólií s hliníkovou vložkou pro šikmé střechy λ=0,022 tl 140mm | m2 | 257.416 |  | 0 | CS ÚRS 2024 02 |  | základní |  | 0 | 0.0042 | 1.0811 | 0 | 0 | 32 | M | 2 |  |  |  | ROZPOCET | 0 | 0 | 0 | 0 | 0 | 1 | 0 | 16 | 474044645
| VV |  | "půdorys 1.NP - skladby PD2" | [14 empty] | VV | 2 | 1 | True | 0 | ROZPOCET
| VV |  | "garáž 110" 176 |  | 176 | [12 empty] | VV | 2 | 2 | True | 0 | ROZPOCET
| VV |  | "dekontaminace vozidel 122" 47,84 |  | 47.84 | [12 empty] | VV | 2 | 2 | True | 0 | ROZPOCET
| VV |  | Součet |  | 223.84 | [12 empty] | VV | 2 | 4 | True | 0 | ROZPOCET
| VV |  | 223,84*1,15 "Přepočtené koeficientem množství |  | 257.416 | [12 empty] | VV | 2 | 2 | True | 1 | ROZPOCET
181 | M | 28376537 | deska izolační PIR s oboustrannou kompozitní fólií s hliníkovou vložkou pro šikmé střechy λ=0,022 tl 200mm | m2 | 214.084 |  | 0 | CS ÚRS 2024 02 |  | základní |  | 0 | 0.006 | 1.2845 | 0 | 0 | 32 | M | 2 |  |  |  | ROZPOCET | 0 | 0 | 0 | 0 | 0 | 1 | 0 | 16 | -1309759267
| VV |  | "půdorys 1.NP - skladby PD1, PD3" | [14 empty] | VV | 2 | 1 | True | 0 | ROZPOCET
| VV |  | "zádveří 101" 4,6 |  | 4.6 | [12 empty] | VV | 2 | 2 | True | 0 | ROZPOCET
| VV |  | "rozvodna elektro 102" 3,71 |  | 3.71 | [12 empty] | VV | 2 | 2 | True | 0 | ROZPOCET
| VV |  | "chodba 103" 14,5 |  | 14.5 | [12 empty] | VV | 2 | 2 | True | 0 | ROZPOCET
| VV |  | "šatna muži 104" 19,85 |  | 19.85 | [12 empty] | VV | 2 | 2 | True | 0 | ROZPOCET
| VV |  | "umývárna muži 105" 7,83 |  | 7.83 | [12 empty] | VV | 2 | 2 | True | 0 | ROZPOCET
| VV |  | "úklid 106" 4,4 |  | 4.4 | [12 empty] | VV | 2 | 2 | True | 0 | ROZPOCET
| VV |  | "šatna ženy 107" 13,5 |  | 13.5 | [12 empty] | VV | 2 | 2 | True | 0 | ROZPOCET
| VV |  | "umývárna ženy 108" 13,15 |  | 13.15 | [12 empty] | VV | 2 | 2 | True | 0 | ROZPOCET
| VV |  | "schodišťový prostor 109" 11,59 |  | 11.59 | [12 empty] | VV | 2 | 2 | True | 0 | ROZPOCET
| VV |  | "sklad zdravotnického mat. 111" 12,16 |  | 12.16 | [12 empty] | VV | 2 | 2 | True | 0 | ROZPOCET
| VV |  | "sklad léků 112" 8,76 |  | 8.76 | [12 empty] | VV | 2 | 2 | True | 0 | ROZPOCET
| VV |  | "wc 113" 2,21 |  | 2.21 | [12 empty] | VV | 2 | 2 | True | 0 | ROZPOCET
| VV |  | "čisté prádlo 114" 6,76 |  | 6.76 | [12 empty] | VV | 2 | 2 | True | 0 | ROZPOCET
| VV |  | "špinavé prádlo 115" 4,49 |  | 4.49 | [12 empty] | VV | 2 | 2 | True | 0 | ROZPOCET
| VV |  | "prádelna 116" 3,94 |  | 3.94 | [12 empty] | VV | 2 | 2 | True | 0 | ROZPOCET
| VV |  | "desinfekce 117" 10,93 |  | 10.93 | [12 empty] | VV | 2 | 2 | True | 0 | ROZPOCET
| VV |  | "pneu 118" 5,74 |  | 5.74 | [12 empty] | VV | 2 | 2 | True | 0 | ROZPOCET
| VV |  | "tech. místnost 119" 9,14 |  | 9.14 | [12 empty] | VV | 2 | 2 | True | 0 | ROZPOCET
| VV |  | "údržba 120" 15,63 |  | 15.63 | [12 empty] | VV | 2 | 2 | True | 0 | ROZPOCET
| VV |  | "wc 121" 2,21 |  | 2.21 | [12 empty] | VV | 2 | 2 | True | 0 | ROZPOCET
| VV |  | "tech. místnost 123" 11,06 |  | 11.06 | [12 empty] | VV | 2 | 2 | True | 0 | ROZPOCET
| VV |  | Součet |  | 186.16 | [12 empty] | VV | 2 | 4 | True | 0 | ROZPOCET
| VV |  | 186,16*1,15 "Přepočtené koeficientem množství |  | 214.084 | [12 empty] | VV | 2 | 2 | True | 1 | ROZPOCET
182 | K | 713141152 | Montáž tepelné izolace střech plochých rohožemi, pásy, deskami, dílci, bloky (izolační materiál ve specifikaci) kladenými volně dvouvrstvá | m2 | 496.93 |  | 0 | CS ÚRS 2024 02 |  | základní |  | 0 | 0 | 0 | 0 | 0 | 16 | K | 2 |  |  |  | ROZPOCET | 0 | 0 | 0 | 0 | 0 | 1 | 0 | 16 | 818602034
| Online PSC |  | https://podminky.urs.cz/item/CS_URS_2024_02/713141152 | [14 empty] | Online PSC | 2
| VV |  | "terasa 222"61,38 |  | 61.38 | [12 empty] | VV | 2 | 2 | True | 0 | ROZPOCET
| VV |  | "střecha" 435,55 |  | 435.55 | [12 empty] | VV | 2 | 2 | True | 0 | ROZPOCET
| VV |  | Součet |  | 496.93 | [12 empty] | VV | 2 | 4 | True | 1 | ROZPOCET
183 | M | 28376518 | deska izolační PIR s oboustrannou kompozitní fólií s hliníkovou vložkou pro ploché střechy λ=0,023 tl 120mm | m2 | 70.587 |  | 0 | CS ÚRS 2024 02 |  | základní |  | 0 | 0.0036 | 0.25411 | 0 | 0 | 32 | M | 2 |  |  |  | ROZPOCET | 0 | 0 | 0 | 0 | 0 | 1 | 0 | 16 | -275280206
| VV |  | "terasa 222"61,38 |  | 61.38 | [12 empty] | VV | 2 | 2 | True | 0 | ROZPOCET
| VV |  | 61,38*1,15 "Přepočtené koeficientem množství |  | 70.587 | [12 empty] | VV | 2 | 2 | True | 1 | ROZPOCET
184 | M | 28376516 | deska izolační PIR s oboustrannou kompozitní fólií s hliníkovou vložkou pro ploché střechy λ=0,023 tl 100mm | m2 | 571.47 |  | 0 | CS ÚRS 2024 02 |  | základní |  | 0 | 0.003 | 1.7144 | 0 | 0 | 32 | M | 2 |  |  |  | ROZPOCET | 0 | 0 | 0 | 0 | 0 | 1 | 0 | 16 | 1233263222
| VV |  | "terasa 222"61,38 |  | 61.38 | [12 empty] | VV | 2 | 2 | True | 0 | ROZPOCET
| VV |  | "střecha" 435,55 |  | 435.55 | [12 empty] | VV | 2 | 2 | True | 0 | ROZPOCET
| VV |  | Součet |  | 496.93 | [12 empty] | VV | 2 | 4 | True | 0 | ROZPOCET
| VV |  | 496,93*1,15 "Přepočtené koeficientem množství |  | 571.47 | [12 empty] | VV | 2 | 2 | True | 1 | ROZPOCET
185 | M | 28376520 | deska izolační PIR s oboustrannou kompozitní fólií s hliníkovou vložkou pro ploché střechy λ=0,023 tl 160mm | m2 | 500.883 |  | 0 | CS ÚRS 2024 02 |  | základní |  | 0 | 0.0048 | 2.4042 | 0 | 0 | 32 | M | 2 |  |  |  | ROZPOCET | 0 | 0 | 0 | 0 | 0 | 1 | 0 | 16 | 268691133
| VV |  | "střecha" 435,55 |  | 435.55 | [12 empty] | VV | 2 | 2 | True | 0 | ROZPOCET
| VV |  | 435,55*1,15 "Přepočtené koeficientem množství |  | 500.883 | [12 empty] | VV | 2 | 2 | True | 1 | ROZPOCET
186 | K | 713141311 | Montáž tepelné izolace střech plochých spádovými klíny v ploše kladenými volně | m2 | 435.55 |  | 0 | CS ÚRS 2024 02 |  | základní |  | 0 | 0 | 0 | 0 | 0 | 16 | K | 2 |  |  |  | ROZPOCET | 0 | 0 | 0 | 0 | 0 | 1 | 0 | 16 | 1022440845
| Online PSC |  | https://podminky.urs.cz/item/CS_URS_2024_02/713141311 | [14 empty] | Online PSC | 2
| VV |  | "střecha" 435,55 |  | 435.55 | [12 empty] | VV | 2 | 2 | True | 1 | ROZPOCET
187 | M | 28376104 | klín izolační spádový z čedičové minerální vaty 70kPa | m3 | 40.071 |  | 0 | CS ÚRS 2024 02 |  | základní |  | 0 | 0.02625 | 1.0519 | 0 | 0 | 32 | M | 2 |  |  |  | ROZPOCET | 0 | 0 | 0 | 0 | 0 | 1 | 0 | 16 | -1997357885
| VV |  | "20-140" 435,55*(0,14+0,02)/2 |  | 34.844 | [12 empty] | VV | 2 | 2 | True | 0 | ROZPOCET
| VV |  | 34,844*1,15 "Přepočtené koeficientem množství |  | 40.071 | [12 empty] | VV | 2 | 2 | True | 1 | ROZPOCET
188 | K | 713191521 | Montáž tepelné izolace stavebních konstrukcí - doplňky a konstrukční součásti podkladového profilu pro zateplení spodní části oken a dveří šířky přes 50 do 100 mm výšky do 100 mm | m | 47.7 |  | 0 | CS ÚRS 2024 02 |  | základní |  | 0 | 0.00034 | 0.016218 | 0 | 0 | 4 | K | 2 |  |  |  | ROZPOCET | 0 | 0 | 0 | 0 | 0 | 1 | 0 | 4 | 832947724
| Online PSC |  | https://podminky.urs.cz/item/CS_URS_2024_02/713191521 | [14 empty] | Online PSC | 2
| VV |  | "O01" 1*0,7 |  | 0.7 | [12 empty] | VV | 2 | 2 | True | 0 | ROZPOCET
| VV |  | "O02" 1*0,7 |  | 0.7 | [12 empty] | VV | 2 | 2 | True | 0 | ROZPOCET
| VV |  | "O03" 1*2,7 |  | 2.7 | [12 empty] | VV | 2 | 2 | True | 0 | ROZPOCET
| VV |  | "O04" 1*1,5 |  | 1.5 | [12 empty] | VV | 2 | 2 | True | 0 | ROZPOCET
| VV |  | "O05" 1*1,8 |  | 1.8 | [12 empty] | VV | 2 | 2 | True | 0 | ROZPOCET
| VV |  | "O06" 1*1,8 |  | 1.8 | [12 empty] | VV | 2 | 2 | True | 0 | ROZPOCET
| VV |  | "O07" 1*1,8 |  | 1.8 | [12 empty] | VV | 2 | 2 | True | 0 | ROZPOCET
| VV |  | "O08" 1*1,8 |  | 1.8 | [12 empty] | VV | 2 | 2 | True | 0 | ROZPOCET
| VV |  | "O09" 1*1,8 |  | 1.8 | [12 empty] | VV | 2 | 2 | True | 0 | ROZPOCET
| VV |  | "O10" 1*1,8 |  | 1.8 | [12 empty] | VV | 2 | 2 | True | 0 | ROZPOCET
| VV |  | "O11" 1*3,5 |  | 3.5 | [12 empty] | VV | 2 | 2 | True | 0 | ROZPOCET
| VV |  | "O12" 1*3,5 |  | 3.5 | [12 empty] | VV | 2 | 2 | True | 0 | ROZPOCET
| VV |  | "013" 1*3,5 |  | 3.5 | [12 empty] | VV | 2 | 2 | True | 0 | ROZPOCET
| VV |  | "O14" 1*3,5 |  | 3.5 | [12 empty] | VV | 2 | 2 | True | 0 | ROZPOCET
| VV |  | "O15" 1*2,5 |  | 2.5 | [12 empty] | VV | 2 | 2 | True | 0 | ROZPOCET
| VV |  | "O16" 1*3,5 |  | 3.5 | [12 empty] | VV | 2 | 2 | True | 0 | ROZPOCET
| VV |  | "O17" 1*3,5 |  | 3.5 | [12 empty] | VV | 2 | 2 | True | 0 | ROZPOCET
| VV |  | "O18" 1*2 |  | 2 | [12 empty] | VV | 2 | 2 | True | 0 | ROZPOCET
| VV |  | "O19" 1*2 |  | 2 | [12 empty] | VV | 2 | 2 | True | 0 | ROZPOCET
| VV |  | "O20" 1*2 |  | 2 | [12 empty] | VV | 2 | 2 | True | 0 | ROZPOCET
| VV |  | "O21" 1*1,8 |  | 1.8 | [12 empty] | VV | 2 | 2 | True | 0 | ROZPOCET
| VV |  | Součet |  | 47.7 | [12 empty] | VV | 2 | 4 | True | 1 | ROZPOCET
189 | M | 28376219 | profil podkladový sendvičový s vloženou PIR vložkou pro zateplení spodní části oken a dveří (15/30/15) š 60mm v 50mm | m | 57.24 |  | 0 | CS ÚRS 2024 02 |  | základní |  | 0 | 0.0018 | 0.10303 | 0 | 0 | 8 | M | 2 |  |  |  | ROZPOCET | 0 | 0 | 0 | 0 | 0 | 1 | 0 | 4 | 1988411822
| VV |  | 47,7*1,2 "Přepočtené koeficientem množství |  | 57.24 | [12 empty] | VV | 2 | 2 | True | 1 | ROZPOCET
190 | K | 713191523 | Montáž tepelné izolace stavebních konstrukcí - doplňky a konstrukční součásti podkladového profilu pro zateplení spodní části oken a dveří šířky přes 50 do 100 mm výšky přes 200 do 300 mm | m | 3 |  | 0 | CS ÚRS 2024 02 |  | základní |  | 0 | 0.00065 | 0.00195 | 0 | 0 | 16 | K | 2 |  |  |  | ROZPOCET | 0 | 0 | 0 | 0 | 0 | 1 | 0 | 16 | 128448725
| Online PSC |  | https://podminky.urs.cz/item/CS_URS_2024_02/713191523 | [14 empty] | Online PSC | 2
| VV |  | "D1" 1*1,4 |  | 1.4 | [12 empty] | VV | 2 | 2 | True | 0 | ROZPOCET
| VV |  | "D55" 1*1,6 |  | 1.6 | [12 empty] | VV | 2 | 2 | True | 0 | ROZPOCET
| VV |  | Součet |  | 3 | [12 empty] | VV | 2 | 4 | True | 1 | ROZPOCET
191 | M | 28376300 | profil podkladový sendvičový s vloženou PIR vložkou pro zateplení spodní části oken a dveří (25/40/15) š 80mm v 300mm | m | 3.6 |  | 0 | CS ÚRS 2024 02 |  | základní |  | 0 | 0.0144 | 0.05184 | 0 | 0 | 32 | M | 2 |  |  |  | ROZPOCET | 0 | 0 | 0 | 0 | 0 | 1 | 0 | 16 | 1423387759
| VV |  | 3*1,2 "Přepočtené koeficientem množství |  | 3.6 | [12 empty] | VV | 2 | 2 | True | 1 | ROZPOCET
192 | M | 28376272 | profil podkladový sendvičový s vloženou PIR vložkou pro zateplení spodní části oken a dveří (25/30/15) š 70mm v 300mm | m | 3.6 |  | 0 | CS ÚRS 2024 02 |  | základní |  | 0 | 0.0126 | 0.04536 | 0 | 0 | 32 | M | 2 |  |  |  | ROZPOCET | 0 | 0 | 0 | 0 | 0 | 1 | 0 | 16 | 1047278544
| VV |  | 3*1,2 "Přepočtené koeficientem množství |  | 3.6 | [12 empty] | VV | 2 | 2 | True | 1 | ROZPOCET
193 | M | 28376252 | profil podkladový sendvičový s vloženou PIR vložkou pro zateplení spodní části oken a dveří (25/30/15) š 70mm v 100mm | m | 3.6 |  | 0 | CS ÚRS 2024 02 |  | základní |  | 0 | 0.0042 | 0.01512 | 0 | 0 | 32 | M | 2 |  |  |  | ROZPOCET | 0 | 0 | 0 | 0 | 0 | 1 | 0 | 16 | 1607286841
| VV |  | 3*1,2 "Přepočtené koeficientem množství |  | 3.6 | [12 empty] | VV | 2 | 2 | True | 1 | ROZPOCET
194 | M | 28376280 | profil podkladový sendvičový s vloženou PIR vložkou pro zateplení spodní části oken a dveří (25/40/15) š 80mm v 100mm | m | 3.6 |  | 0 | CS ÚRS 2024 02 |  | základní |  | 0 | 0.0048 | 0.01728 | 0 | 0 | 32 | M | 2 |  |  |  | ROZPOCET | 0 | 0 | 0 | 0 | 0 | 1 | 0 | 16 | 737427860
| VV |  | 3*1,2 "Přepočtené koeficientem množství |  | 3.6 | [12 empty] | VV | 2 | 2 | True | 1 | ROZPOCET
195 | K | 998713202 | Přesun hmot pro izolace tepelné stanovený procentní sazbou (%) z ceny vodorovná dopravní vzdálenost do 50 m s užitím mechanizace v objektech výšky přes 6 do 12 m | % |  |  | 0 | CS ÚRS 2024 02 |  | základní |  | 0 | 0 | 0 | 0 | 0 | 16 | K | 2 |  |  |  | ROZPOCET | 0 | 0 | 0 | 0 | 0 | 1 | 0 | 16 | -432974593
| Online PSC |  | https://podminky.urs.cz/item/CS_URS_2024_02/998713202 | [14 empty] | Online PSC | 2
| D | 722 | Zdravotechnika - vnitřní vodovod |  |  |  | 0 |  |  |  |  | 0 |  | 0.03013 |  | 0 | 2 | D | 1 |  |  |  | ROZPOCET | [6 empty] | 0
196 | K | 722250143 | Požární příslušenství a armatury hydrantový systém s tvarově stálou hadicí prosklený D 25 x 30 m | soubor | 1 |  | 0 | CS ÚRS 2024 02 |  | základní |  | 0 | 0.03013 | 0.03013 | 0 | 0 | 16 | K | 2 |  |  |  | ROZPOCET | 0 | 0 | 0 | 0 | 0 | 1 | 0 | 16 | -411149008
| Online PSC |  | https://podminky.urs.cz/item/CS_URS_2024_02/722250143 | [14 empty] | Online PSC | 2
| VV |  | "viz. OS2" 1 |  | 1 | [12 empty] | VV | 2 | 2 | True | 1 | ROZPOCET
| D | 725 | Zdravotechnika - zařizovací předměty |  |  |  | 0 |  |  |  |  | 0 |  | 0.00218 |  | 0 | 2 | D | 1 |  |  |  | ROZPOCET | [6 empty] | 0
197 | K | p | Pračka, přední plnění, energ. třída A, min. 9kg, rozměry cca 596x850x643mm | kus | 1 |  | 0 |  |  | základní |  | 0 | 0.00109 | 0.00109 | 0 | 0 | 16 | K | 2 |  |  |  | ROZPOCET | 0 | 0 | 0 | 0 | 0 | 1 | 0 | 16 | -807530557
| VV |  | "viz. výpis ostatních výrobků - P" 1 |  | 1 | [12 empty] | VV | 2 | 2 | True | 1 | ROZPOCET
198 | K | S | Sušička, přední plnění, energ. třída A, min. 9kg, rozměry cca 596x850x643mm | kus | 1 |  | 0 |  |  | základní |  | 0 | 0.00109 | 0.00109 | 0 | 0 | 16 | K | 2 |  |  |  | ROZPOCET | 0 | 0 | 0 | 0 | 0 | 1 | 0 | 16 | -433243868
| VV |  | "viz. výpis ostatních výrobků - S" 1 |  | 1 | [12 empty] | VV | 2 | 2 | True | 1 | ROZPOCET
| D | 762 | Konstrukce tesařské |  |  |  | 0 |  |  |  |  | 0 |  | 0.69067 |  | 0 | 2 | D | 1 |  |  |  | ROZPOCET | [6 empty] | 0
199 | K | 762421014 | Obložení stropů nebo střešních podhledů z dřevoštěpkových desek OSB šroubovaných na sraz, tloušťky desky 18 mm | m2 | 59.954 |  | 0 | CS ÚRS 2024 02 |  | základní |  | 0 | 0.01152 | 0.69067 | 0 | 0 | 16 | K | 2 |  |  |  | ROZPOCET | 0 | 0 | 0 | 0 | 0 | 1 | 0 | 16 | -2091876417
| Online PSC |  | https://podminky.urs.cz/item/CS_URS_2024_02/762421014 | [14 empty] | Online PSC | 2
| VV |  | "atika" 0,62*96,7 |  | 59.954 | [12 empty] | VV | 2 | 2 | True | 0 | ROZPOCET
| VV |  | Součet |  | 59.954 | [12 empty] | VV | 2 | 4 | True | 1 | ROZPOCET
200 | K | 998762202 | Přesun hmot pro konstrukce tesařské stanovený procentní sazbou (%) z ceny vodorovná dopravní vzdálenost do 50 m základní v objektech výšky přes 6 do 12 m | % |  |  | 0 | CS ÚRS 2024 02 |  | základní |  | 0 | 0 | 0 | 0 | 0 | 16 | K | 2 |  |  |  | ROZPOCET | 0 | 0 | 0 | 0 | 0 | 1 | 0 | 16 | 1825934259
| Online PSC |  | https://podminky.urs.cz/item/CS_URS_2024_02/998762202 | [14 empty] | Online PSC | 2
| D | 763 | Konstrukce suché výstavby |  |  |  | 0 |  |  |  |  | 0 |  | 5.935 |  | 0 | 2 | D | 1 |  |  |  | ROZPOCET | [6 empty] | 0
371 | K | 763121211 | Stěna předsazená ze sádrokartonových desek bez nosné konstrukce jednoduše opláštěná deskou standardní A tl. 12,5 mm, lepenou celoplošně | m2 | 40.78 |  | 0 | CS ÚRS 2024 02 |  | základní |  | 0 | 0.01088 | 0.44369 | 0 | 0 | 16 | K | 2 |  |  |  | ROZPOCET | 0 | 0 | 0 | 0 | 0 | 1 | 0 | 16 | -1344335506
| Online PSC |  | https://podminky.urs.cz/item/CS_URS_2024_02/763121211 | [14 empty] | Online PSC | 2
| VV |  | 1.NP | [14 empty] | VV | 2 | 1 | True | 0 | ROZPOCET
| VV |  | "107" 0,95*3*2 |  | 5.7 | [12 empty] | VV | 2 | 2 | True | 0 | ROZPOCET
| VV |  | "105" 0,97*3+0,95*3 |  | 5.76 | [12 empty] | VV | 2 | 2 | True | 0 | ROZPOCET
| VV |  | "113" 1,3*3 |  | 3.9 | [12 empty] | VV | 2 | 2 | True | 0 | ROZPOCET
| VV |  | "121" 1,3*3 |  | 3.9 | [12 empty] | VV | 2 | 2 | True | 0 | ROZPOCET
| VV |  | 2.NP | [14 empty] | VV | 2 | 1 | True | 0 | ROZPOCET
| VV |  | "208" 0,9*2,69*2 |  | 4.842 | [12 empty] | VV | 2 | 2 | True | 0 | ROZPOCET
| VV |  | "209" 0,9*2,69*2 |  | 4.842 | [12 empty] | VV | 2 | 2 | True | 0 | ROZPOCET
| VV |  | "211" 1,1*2,69*2 |  | 5.918 | [12 empty] | VV | 2 | 2 | True | 0 | ROZPOCET
| VV |  | "212" 1,1*2,69*2 |  | 5.918 | [12 empty] | VV | 2 | 2 | True | 0 | ROZPOCET
| VV |  | Součet |  | 40.78 | [12 empty] | VV | 2 | 4 | True | 1 | ROZPOCET
201 | K | 763131414 | Podhled ze sádrokartonových desek dvouvrstvá zavěšená spodní konstrukce z ocelových profilů CD, UD jednoduše opláštěná deskou standardní A, tl. 15 mm, bez izolace | m2 | 167.21 |  | 0 | CS ÚRS 2024 02 |  | základní |  | 0 | 0.0145 | 2.4245 | 0 | 0 | 16 | K | 2 |  |  |  | ROZPOCET | 0 | 0 | 0 | 0 | 0 | 1 | 0 | 16 | 1520851691
| Online PSC |  | https://podminky.urs.cz/item/CS_URS_2024_02/763131414 | [14 empty] | Online PSC | 2
| VV |  | "půdorys 2.NP" | [14 empty] | VV | 2 | 1 | True | 0 | ROZPOCET
| VV |  | "Lékař 203" 17,58 |  | 17.58 | [12 empty] | VV | 2 | 2 | True | 0 | ROZPOCET
| VV |  | "vedoucí záchranář 205" 21,08 |  | 21.08 | [12 empty] | VV | 2 | 2 | True | 0 | ROZPOCET
| VV |  | "záchranář 206" 15,65 |  | 15.65 | [12 empty] | VV | 2 | 2 | True | 0 | ROZPOCET
| VV |  | "server 207" 3,47 |  | 3.47 | [12 empty] | VV | 2 | 2 | True | 0 | ROZPOCET
| VV |  | "vedoucí lékař 213" 15,05 |  | 15.05 | [12 empty] | VV | 2 | 2 | True | 0 | ROZPOCET
| VV |  | "záchranář 214" 15,05 |  | 15.05 | [12 empty] | VV | 2 | 2 | True | 0 | ROZPOCET
| VV |  | "záchranář 215" 15,05 |  | 15.05 | [12 empty] | VV | 2 | 2 | True | 0 | ROZPOCET
| VV |  | "řidič 216" 15,05 |  | 15.05 | [12 empty] | VV | 2 | 2 | True | 0 | ROZPOCET
| VV |  | "řidič 217" 15,05 |  | 15.05 | [12 empty] | VV | 2 | 2 | True | 0 | ROZPOCET
| VV |  | "lékaři 218" 18,5 |  | 18.5 | [12 empty] | VV | 2 | 2 | True | 0 | ROZPOCET
| VV |  | "lékař 223" 15,68 |  | 15.68 | [12 empty] | VV | 2 | 2 | True | 0 | ROZPOCET
| VV |  | Součet |  | 167.21 | [12 empty] | VV | 2 | 4 | True | 1 | ROZPOCET
202 | K | 763131765 | Podhled ze sádrokartonových desek Příplatek k cenám za výšku zavěšení přes 0,5 do 1,0 m | m2 | 192.292 |  | 0 | CS ÚRS 2024 02 |  | základní |  | 0 | 0.0001 | 0.019229 | 0 | 0 | 16 | K | 2 |  |  |  | ROZPOCET | 0 | 0 | 0 | 0 | 0 | 1 | 0 | 16 | -1234733776
| Online PSC |  | https://podminky.urs.cz/item/CS_URS_2024_02/763131765 | [14 empty] | Online PSC | 2
| VV |  | "výkres podhledů 2.NP" 167,21 |  | 167.21 | [12 empty] | VV | 2 | 2 | True | 0 | ROZPOCET
| VV |  | 167,21*1,15 "Přepočtené koeficientem množství |  | 192.292 | [12 empty] | VV | 2 | 2 | True | 1 | ROZPOCET
203 | K | 763431002 | Montáž podhledu minerálního včetně zavěšeného roštu viditelného s panely vyjímatelnými, velikosti panelů přes 0,36 m2 do 0,72 m2 | m2 | 382.42 |  | 0 | CS ÚRS 2024 02 |  | základní |  | 0 | 0.00525 | 2.0077 | 0 | 0 | 16 | K | 2 |  |  |  | ROZPOCET | 0 | 0 | 0 | 0 | 0 | 1 | 0 | 16 | -1055107691
| Online PSC |  | https://podminky.urs.cz/item/CS_URS_2024_02/763431002 | [14 empty] | Online PSC | 2
| VV |  | "půdorys 1.NP" 185,9 |  | 185.9 | [12 empty] | VV | 2 | 2 | True | 0 | ROZPOCET
| VV |  | "půdorys 2.NP" 196,52 |  | 196.52 | [12 empty] | VV | 2 | 2 | True | 0 | ROZPOCET
| VV |  | Součet |  | 382.42 | [12 empty] | VV | 2 | 4 | True | 1 | ROZPOCET
204 | M | 361001R | Kazeta podhledová 600×600 mm | m2 | 439.783 |  | 0 |  |  | základní |  | 0 | 0.0021 | 0.92354 | 0 | 0 | 32 | M | 2 |  |  |  | ROZPOCET | 0 | 0 | 0 | 0 | 0 | 1 | 0 | 16 | 1260930286
| VV |  | "viz. legenda podhledů - výkres podhledů" 382,42 |  | 382.42 | [12 empty] | VV | 2 | 2 | True | 0 | ROZPOCET
| VV |  | 382,42*1,15 "Přepočtené koeficientem množství |  | 439.783 | [12 empty] | VV | 2 | 2 | True | 1 | ROZPOCET
205 | K | 763431041 | Montáž podhledu minerálního včetně zavěšeného roštu Příplatek k cenám: za výšku zavěšení přes 0,5 do 1,0 m | m2 | 439.783 |  | 0 | CS ÚRS 2024 02 |  | základní |  | 0 | 4e-05 | 0.017591 | 0 | 0 | 16 | K | 2 |  |  |  | ROZPOCET | 0 | 0 | 0 | 0 | 0 | 1 | 0 | 16 | 1041859287
| Online PSC |  | https://podminky.urs.cz/item/CS_URS_2024_02/763431041 | [14 empty] | Online PSC | 2
| VV |  | "výkres podhledů 1.NP" 185,9 |  | 185.9 | [12 empty] | VV | 2 | 2 | True | 0 | ROZPOCET
| VV |  | "výkres podhledů 2.NP" 196,52 |  | 196.52 | [12 empty] | VV | 2 | 2 | True | 0 | ROZPOCET
| VV |  | Součet |  | 382.42 | [12 empty] | VV | 2 | 4 | True | 0 | ROZPOCET
| VV |  | 382,42*1,15 "Přepočtené koeficientem množství |  | 439.783 | [12 empty] | VV | 2 | 2 | True | 1 | ROZPOCET
206 | K | 763431201 | Montáž podhledu minerálního napojení na stěnu lištou obvodovou | m | 493.34 |  | 0 | CS ÚRS 2024 02 |  | základní |  | 0 | 0.0002 | 0.098668 | 0 | 0 | 16 | K | 2 |  |  |  | ROZPOCET | 0 | 0 | 0 | 0 | 0 | 1 | 0 | 16 | 942264251
| Online PSC |  | https://podminky.urs.cz/item/CS_URS_2024_02/763431201 | [14 empty] | Online PSC | 2
| VV |  | "půdorys. 1.NP" | [14 empty] | VV | 2 | 1 | True | 0 | ROZPOCET
| VV |  | "zádveří 101" (2,0*2+2,3*2) |  | 8.6 | [12 empty] | VV | 2 | 2 | True | 0 | ROZPOCET
| VV |  | "rozvodna elektro 102" (1,8*2+2,06*2) |  | 7.72 | [12 empty] | VV | 2 | 2 | True | 0 | ROZPOCET
| VV |  | "chodba 103" (18,88) |  | 18.88 | [12 empty] | VV | 2 | 2 | True | 0 | ROZPOCET
| VV |  | "šatna muži 104" (19,49) |  | 19.49 | [12 empty] | VV | 2 | 2 | True | 0 | ROZPOCET
| VV |  | "umývárna muži 105" (18,66) |  | 18.66 | [12 empty] | VV | 2 | 2 | True | 0 | ROZPOCET
| VV |  | "úklid 106" (9,31) |  | 9.31 | [12 empty] | VV | 2 | 2 | True | 0 | ROZPOCET
| VV |  | "šatna ženy 107" (15,23) |  | 15.23 | [12 empty] | VV | 2 | 2 | True | 0 | ROZPOCET
| VV |  | "umývárna ženy 108" (5,5*2+15,38) |  | 26.38 | [12 empty] | VV | 2 | 2 | True | 0 | ROZPOCET
| VV |  | "schodišťový prostor 109" (13,1) |  | 13.1 | [12 empty] | VV | 2 | 2 | True | 0 | ROZPOCET
| VV |  | "sklad zdravotnického mat. 111" (14,02) |  | 14.02 | [12 empty] | VV | 2 | 2 | True | 0 | ROZPOCET
| VV |  | "sklad léků 112" (13,76) |  | 13.76 | [12 empty] | VV | 2 | 2 | True | 0 | ROZPOCET
| VV |  | "wc 113" (6) |  | 6 | [12 empty] | VV | 2 | 2 | True | 0 | ROZPOCET
| VV |  | "čisté prádlo 114" (11,22) |  | 11.22 | [12 empty] | VV | 2 | 2 | True | 0 | ROZPOCET
| VV |  | "špinavé prádlo 115" (8,49) |  | 8.49 | [12 empty] | VV | 2 | 2 | True | 0 | ROZPOCET
| VV |  | "prádelna 116" (8) |  | 8 | [12 empty] | VV | 2 | 2 | True | 0 | ROZPOCET
| VV |  | "desinfekce 117" (15,10) |  | 15.1 | [12 empty] | VV | 2 | 2 | True | 0 | ROZPOCET
| VV |  | "pneu 118" (10,84) |  | 10.84 | [12 empty] | VV | 2 | 2 | True | 0 | ROZPOCET
| VV |  | "tech. místnost 119" (12,55) |  | 12.55 | [12 empty] | VV | 2 | 2 | True | 0 | ROZPOCET
| VV |  | "údržba 120" (17,32) |  | 17.32 | [12 empty] | VV | 2 | 2 | True | 0 | ROZPOCET
| VV |  | "wc 121" (6) |  | 6 | [12 empty] | VV | 2 | 2 | True | 0 | ROZPOCET
| VV |  | Mezisoučet |  | 260.67 | [12 empty] | VV | 2 | 3 | True | 0 | ROZPOCET
| VV |  | "půdorys 2.NP" | [14 empty] | VV | 2 | 1 | True | 0 | ROZPOCET
| VV |  | "hala 202" (23,8) |  | 23.8 | [12 empty] | VV | 2 | 2 | True | 0 | ROZPOCET
| VV |  | "úklid 204" (8,15) |  | 8.15 | [12 empty] | VV | 2 | 2 | True | 0 | ROZPOCET
| VV |  | "školící místnost 206" (28,17) |  | 28.17 | [12 empty] | VV | 2 | 2 | True | 0 | ROZPOCET
| VV |  | "server 207" (8,98) |  | 8.98 | [12 empty] | VV | 2 | 2 | True | 0 | ROZPOCET
| VV |  | "sprcha 208" (9,0) |  | 9 | [12 empty] | VV | 2 | 2 | True | 0 | ROZPOCET
| VV |  | "sprcha vedoucí lékař 209" (9,0) |  | 9 | [12 empty] | VV | 2 | 2 | True | 0 | ROZPOCET
| VV |  | "chodba 210" (52,45) |  | 52.45 | [12 empty] | VV | 2 | 2 | True | 0 | ROZPOCET
| VV |  | "wc muži 211" (15,0) |  | 15 | [12 empty] | VV | 2 | 2 | True | 0 | ROZPOCET
| VV |  | "wc ženy 212" (17,15) |  | 17.15 | [12 empty] | VV | 2 | 2 | True | 0 | ROZPOCET
| VV |  | "společenská místnost 219" (30,57) |  | 30.57 | [12 empty] | VV | 2 | 2 | True | 0 | ROZPOCET
| VV |  | "počítačová pracovna 220" (15,4) |  | 15.4 | [12 empty] | VV | 2 | 2 | True | 0 | ROZPOCET
| VV |  | "kuchyňka 221" (15,0) |  | 15 | [12 empty] | VV | 2 | 2 | True | 0 | ROZPOCET
| VV |  | Mezisoučet |  | 232.67 | [12 empty] | VV | 2 | 3 | True | 0 | ROZPOCET
| VV |  | Součet |  | 493.34 | [12 empty] | VV | 2 | 4 | True | 1 | ROZPOCET
207 | K | 998763402 | Přesun hmot pro konstrukce montované z desek sádrokartonových, sádrovláknitých, cementovláknitých nebo cementových stanovený procentní sazbou (%) z ceny vodorovná dopravní vzdálenost do 50 m základní v objektech výšky přes 6 do 12 m | % |  |  | 0 | CS ÚRS 2024 02 |  | základní |  | 0 | 0 | 0 | 0 | 0 | 16 | K | 2 |  |  |  | ROZPOCET | 0 | 0 | 0 | 0 | 0 | 1 | 0 | 16 | -907331154
| Online PSC |  | https://podminky.urs.cz/item/CS_URS_2024_02/998763402 | [14 empty] | Online PSC | 2
| D | 764 | Konstrukce klempířské |  |  |  | 0 |  |  |  |  | 0 |  | 1.2423 |  | 0 | 2 | D | 1 |  |  |  | ROZPOCET | [6 empty] | 0
208 | K | 71271.R | Koutová lišta střešní folie, r.š. 100 mm | m | 108 |  | 0 |  |  | základní |  | 0 | 0.0001 | 0.0108 | 0 | 0 | 16 | K | 2 |  |  |  | ROZPOCET | 0 | 0 | 0 | 0 | 0 | 1 | 0 | 16 | 42154842
| VV |  | "výpis klempířských výrobků - K13 -vnitřní kout, hrana atiky" 108 |  | 108 | [12 empty] | VV | 2 | 2 | True | 1 | ROZPOCET
209 | M | K13 | profil L vnitřní var.B, 2m, r.š.=100, a=60,b=40,α=110° | m | 59.4 |  | 0 |  |  | základní |  | 0 | 0.00112 | 0.066528 | 0 | 0 | 32 | M | 2 |  |  |  | ROZPOCET | 0 | 0 | 0 | 0 | 0 | 1 | 0 | 16 | 1791444634
| VV |  | 108/2 |  | 54 | [12 empty] | VV | 2 | 2 | True | 0 | ROZPOCET
| VV |  | 54*1,1 "Přepočtené koeficientem množství |  | 59.4 | [12 empty] | VV | 2 | 2 | True | 1 | ROZPOCET
210 | K | 7127.R | Montáž bezpečnostního přepadu z PVC | kus | 2 |  | 0 |  |  | základní |  | 0 | 2e-05 | 4e-05 | 0 | 0 | 16 | K | 2 |  |  |  | ROZPOCET | 0 | 0 | 0 | 0 | 0 | 1 | 0 | 16 | 1294661584
211 | M | K14 | přepad bezpečnostní atikový 150x150 s manžetou pro hydroizolaci z PVC-P | kus | 1 |  | 0 |  |  | základní |  | 0 | 0.0005 | 0.0005 | 0 | 0 | 32 | M | 2 |  |  |  | ROZPOCET | 0 | 0 | 0 | 0 | 0 | 1 | 0 | 16 | 648560108
| VV |  | 0,980392156862745*1,02 "Přepočtené koeficientem množství |  | 1 | [12 empty] | VV | 2 | 2 | True | 1 | ROZPOCET
212 | M | K15 | přepad bezpečnostní atikový 100x300 s manžetou pro hydroizolaci z PVC-P | kus | 1 |  | 0 |  |  | základní |  | 0 | 0.0005 | 0.0005 | 0 | 0 | 32 | M | 2 |  |  |  | ROZPOCET | 0 | 0 | 0 | 0 | 0 | 1 | 0 | 16 | 410138904
| VV |  | 0,980392156862745*1,02 "Přepočtené koeficientem množství |  | 1 | [12 empty] | VV | 2 | 2 | True | 1 | ROZPOCET
213 | K | 712771611 | Provedení ochranných pásů vegetační střechy osazení ochranné kačírkové lišty přitížením konstrukcí | m | 54.2 |  | 0 | CS ÚRS 2024 02 |  | základní |  | 0 | 0 | 0 | 0 | 0 | 16 | K | 2 |  |  |  | ROZPOCET | 0 | 0 | 0 | 0 | 0 | 1 | 0 | 16 | -281751147
| Online PSC |  | https://podminky.urs.cz/item/CS_URS_2024_02/712771611 | [14 empty] | Online PSC | 2
| VV |  | "výpis klempířských výrobků - K12" 54,2 |  | 54.2 | [12 empty] | VV | 2 | 2 | True | 1 | ROZPOCET
214 | M | K12 | lišta kačírková výška 160mm, šířka 80mm PVC plech | m | 56.39 |  | 0 |  |  | základní |  | 0 | 0.0007 | 0.039473 | 0 | 0 | 32 | M | 2 |  |  |  | ROZPOCET | 0 | 0 | 0 | 0 | 0 | 1 | 0 | 16 | 666857911
| VV |  | 54,2*1,02 "Přepočtené koeficientem množství" |  | 55.284 | [12 empty] | VV | 2 | 2 | True | 0 | ROZPOCET
| VV |  | 55,284*1,02 "Přepočtené koeficientem množství |  | 56.39 | [12 empty] | VV | 2 | 2 | True | 1 | ROZPOCET
215 | K | 764214607 | Oplechování horních ploch zdí a nadezdívek (atik) z pozinkovaného plechu s povrchovou úpravou mechanicky kotvené rš 670 mm | m | 7.2 |  | 0 | CS ÚRS 2024 02 |  | základní |  | 0 | 0.00584 | 0.042048 | 0 | 0 | 16 | K | 2 |  |  |  | ROZPOCET | 0 | 0 | 0 | 0 | 0 | 1 | 0 | 16 | 516877300
| Online PSC |  | https://podminky.urs.cz/item/CS_URS_2024_02/764214607 | [14 empty] | Online PSC | 2
| VV |  | "viz. výpis klempířských výrobků" | [14 empty] | VV | 2 | 1 | True | 0 | ROZPOCET
| VV |  | "K16" 7,2 |  | 7.2 | [12 empty] | VV | 2 | 2 | True | 1 | ROZPOCET
216 | K | 764214609 | Oplechování horních ploch zdí a nadezdívek (atik) z pozinkovaného plechu s povrchovou úpravou mechanicky kotvené rš 800 mm | m | 110 |  | 0 | CS ÚRS 2024 02 |  | základní |  | 0 | 0.00696 | 0.7656 | 0 | 0 | 16 | K | 2 |  |  |  | ROZPOCET | 0 | 0 | 0 | 0 | 0 | 1 | 0 | 16 | -1194397743
| Online PSC |  | https://podminky.urs.cz/item/CS_URS_2024_02/764214609 | [14 empty] | Online PSC | 2
| VV |  | "viz. výpis klempířských výrobků" | [14 empty] | VV | 2 | 1 | True | 0 | ROZPOCET
| VV |  | "K10" 100 |  | 100 | [12 empty] | VV | 2 | 2 | True | 0 | ROZPOCET
| VV |  | 100*1,1 "Přepočtené koeficientem množství |  | 110 | [12 empty] | VV | 2 | 2 | True | 1 | ROZPOCET
217 | K | 764214611 | Oplechování horních ploch zdí a nadezdívek (atik) z pozinkovaného plechu s povrchovou úpravou mechanicky kotvené přes rš 800 mm | m2 | 17.002 |  | 0 | CS ÚRS 2024 02 |  | základní |  | 0 | 0.00783 | 0.13313 | 0 | 0 | 16 | K | 2 |  |  |  | ROZPOCET | 0 | 0 | 0 | 0 | 0 | 1 | 0 | 16 | -48439042
| Online PSC |  | https://podminky.urs.cz/item/CS_URS_2024_02/764214611 | [14 empty] | Online PSC | 2
| VV |  | "viz. výpis klempířských výrobků" | [14 empty] | VV | 2 | 1 | True | 0 | ROZPOCET
| VV |  | "K11" 0,92*16,8 |  | 15.456 | [12 empty] | VV | 2 | 2 | True | 0 | ROZPOCET
| VV |  | 15,456*1,1 "Přepočtené koeficientem množství |  | 17.002 | [12 empty] | VV | 2 | 2 | True | 1 | ROZPOCET
218 | K | 764215646 | Oplechování horních ploch zdí a nadezdívek (atik) z pozinkovaného plechu s povrchovou úpravou Příplatek k cenám za zvýšenou pracnost při provedení rohu nebo koutu přes rš 400 mm | kus | 6 |  | 0 | CS ÚRS 2024 02 |  | základní |  | 0 | 0 | 0 | 0 | 0 | 16 | K | 2 |  |  |  | ROZPOCET | 0 | 0 | 0 | 0 | 0 | 1 | 0 | 16 | -515190667
| Online PSC |  | https://podminky.urs.cz/item/CS_URS_2024_02/764215646 | [14 empty] | Online PSC | 2
219 | K | 764216643 | Oplechování parapetů z pozinkovaného plechu s povrchovou úpravou rovných celoplošně lepené, bez rohů rš 250 mm | m | 6.16 |  | 0 | CS ÚRS 2024 02 |  | základní |  | 0 | 0.00273 | 0.016817 | 0 | 0 | 16 | K | 2 |  |  |  | ROZPOCET | 0 | 0 | 0 | 0 | 0 | 1 | 0 | 16 | -1549332099
| Online PSC |  | https://podminky.urs.cz/item/CS_URS_2024_02/764216643 | [14 empty] | Online PSC | 2
| VV |  | "viz. výpis klempířských výrobků" | [14 empty] | VV | 2 | 1 | True | 0 | ROZPOCET
| VV |  | "K01" 0,7*2 |  | 1.4 | [12 empty] | VV | 2 | 2 | True | 0 | ROZPOCET
| VV |  | "K02" 2,7*1 |  | 2.7 | [12 empty] | VV | 2 | 2 | True | 0 | ROZPOCET
| VV |  | "K03" 1,5*1 |  | 1.5 | [12 empty] | VV | 2 | 2 | True | 0 | ROZPOCET
| VV |  | Součet |  | 5.6 | [12 empty] | VV | 2 | 4 | True | 0 | ROZPOCET
| VV |  | 5,6*1,1 "Přepočtené koeficientem množství |  | 6.16 | [12 empty] | VV | 2 | 2 | True | 1 | ROZPOCET
220 | K | 764216644.R | Oplechování parapetů z pozinkovaného plechu s povrchovou úpravou rovných celoplošně lepené, bez rohů rš 300 mm | m | 46.09 |  | 0 |  |  | základní |  | 0 | 0.00362 | 0.16685 | 0 | 0 | 16 | K | 2 |  |  |  | ROZPOCET | 0 | 0 | 0 | 0 | 0 | 1 | 0 | 16 | 2017044722
| VV |  | "viz. výpis klempířských výrobků" | [14 empty] | VV | 2 | 1 | True | 0 | ROZPOCET
| VV |  | "K04" 2,5*1 |  | 2.5 | [12 empty] | VV | 2 | 2 | True | 0 | ROZPOCET
| VV |  | "K05" 2*3 |  | 6 | [12 empty] | VV | 2 | 2 | True | 0 | ROZPOCET
| VV |  | "K06" 1,8*6 |  | 10.8 | [12 empty] | VV | 2 | 2 | True | 0 | ROZPOCET
| VV |  | "K07" 3,5*6 |  | 21 | [12 empty] | VV | 2 | 2 | True | 0 | ROZPOCET
| VV |  | "K09" 1,6*1 |  | 1.6 | [12 empty] | VV | 2 | 2 | True | 0 | ROZPOCET
| VV |  | Součet |  | 41.9 | [12 empty] | VV | 2 | 4 | True | 0 | ROZPOCET
| VV |  | 41,9*1,1 "Přepočtené koeficientem množství |  | 46.09 | [12 empty] | VV | 2 | 2 | True | 1 | ROZPOCET
221 | K | 998764202 | Přesun hmot pro konstrukce klempířské stanovený procentní sazbou (%) z ceny vodorovná dopravní vzdálenost do 50 m s užitím mechanizace v objektech výšky přes 6 do 12 m | % |  |  | 0 | CS ÚRS 2024 02 |  | základní |  | 0 | 0 | 0 | 0 | 0 | 16 | K | 2 |  |  |  | ROZPOCET | 0 | 0 | 0 | 0 | 0 | 1 | 0 | 16 | -1501980990
| Online PSC |  | https://podminky.urs.cz/item/CS_URS_2024_02/998764202 | [14 empty] | Online PSC | 2
| D | 766 | Konstrukce truhlářské |  |  |  | 0 |  |  |  |  | 0 |  | 2.3408 |  | 0 | 2 | D | 1 |  |  |  | ROZPOCET | [6 empty] | 0
225 | K | 766622131 | Montáž oken plastových včetně montáže rámu plochy přes 1 m2 otevíravých do zdiva, výšky do 1,5 m | m2 | 66.75 |  | 0 | CS ÚRS 2024 02 |  | základní |  | 0 | 0.00026 | 0.017355 | 0 | 0 | 16 | K | 2 |  |  |  | ROZPOCET | 0 | 0 | 0 | 0 | 0 | 1 | 0 | 16 | -58855267
| Online PSC |  | https://podminky.urs.cz/item/CS_URS_2024_02/766622131 | [14 empty] | Online PSC | 2
| VV |  | "viz. výpis okenních výplní" | [14 empty] | VV | 2 | 1 | True | 0 | ROZPOCET
| VV |  | "okno O03" 1,5*2,7 |  | 4.05 | [12 empty] | VV | 2 | 2 | True | 0 | ROZPOCET
| VV |  | "okno O04" 1,5*1,5 |  | 2.25 | [12 empty] | VV | 2 | 2 | True | 0 | ROZPOCET
| VV |  | "okno O05-O10" (1,5*1,8)*6 |  | 16.2 | [12 empty] | VV | 2 | 2 | True | 0 | ROZPOCET
| VV |  | "okno O11-O14" (1,5*3,5)*4 |  | 21 | [12 empty] | VV | 2 | 2 | True | 0 | ROZPOCET
| VV |  | "okno O15" 1,5*2,5 |  | 3.75 | [12 empty] | VV | 2 | 2 | True | 0 | ROZPOCET
| VV |  | "okna O16, O17" (1,5*3,5)*2 |  | 10.5 | [12 empty] | VV | 2 | 2 | True | 0 | ROZPOCET
| VV |  | "okno O18-O20" (1,5*2,0)*3 |  | 9 | [12 empty] | VV | 2 | 2 | True | 0 | ROZPOCET
| VV |  | Součet |  | 66.75 | [12 empty] | VV | 2 | 4 | True | 1 | ROZPOCET
226 | M | O18-O20 | okno plastové otevíravé/sklopné trojsklo přes plochu 1m2 (1500x2000mm) | kus | 3 |  | 0 |  |  | základní |  | 0 | 0.03681 | 0.11043 | 0 | 0 | 32 | M | 2 |  |  |  | ROZPOCET | 0 | 0 | 0 | 0 | 0 | 1 | 0 | 16 | -218293547
| VV |  | "okno O18-O20" 3 |  | 3 | [12 empty] | VV | 2 | 2 | True | 1 | ROZPOCET
227 | M | O04 | okno plastové otevíravé/sklopné trojsklo přes plochu 1m2 (1500x1500mm) | kus | 1 |  | 0 |  |  | základní |  | 0 | 0.03642 | 0.03642 | 0 | 0 | 32 | M | 2 |  |  |  | ROZPOCET | 0 | 0 | 0 | 0 | 0 | 1 | 0 | 16 | 490594628
| VV |  | "okno O04" 1 |  | 1 | [12 empty] | VV | 2 | 2 | True | 1 | ROZPOCET
228 | M | O05-O10 | okno plastové otevíravé/sklopné trojsklo přes plochu 1m2 (1500x1800mm) | kus | 6 |  | 0 |  |  | základní |  | 0 | 0.03611 | 0.21666 | 0 | 0 | 32 | M | 2 |  |  |  | ROZPOCET | 0 | 0 | 0 | 0 | 0 | 1 | 0 | 16 | 1237734686
| VV |  | "okno O05-O10" 6 |  | 6 | [12 empty] | VV | 2 | 2 | True | 1 | ROZPOCET
229 | M | O11-O14,O16,O17 | okno plastové otevíravé/sklopné trojsklo přes plochu 1m2 (1500x3500mm) | kus | 6 |  | 0 |  |  | základní |  | 0 | 0.03056 | 0.18336 | 0 | 0 | 32 | M | 2 |  |  |  | ROZPOCET | 0 | 0 | 0 | 0 | 0 | 1 | 0 | 16 | -830199966
| VV |  | "okno O11-O14" 4 |  | 4 | [12 empty] | VV | 2 | 2 | True | 0 | ROZPOCET
| VV |  | "okna O16, O17" 2 |  | 2 | [12 empty] | VV | 2 | 2 | True | 0 | ROZPOCET
| VV |  | Součet |  | 6 | [12 empty] | VV | 2 | 4 | True | 1 | ROZPOCET
230 | M | O15 | okno plastové otevíravé/sklopné trojsklo přes plochu 1m2 do(1500x2500mm) | kus | 1 |  | 0 |  |  | základní |  | 0 | 0.03 | 0.03 | 0 | 0 | 32 | M | 2 |  |  |  | ROZPOCET | 0 | 0 | 0 | 0 | 0 | 1 | 0 | 16 | -1622845373
| VV |  | "okno O15" 1 |  | 1 | [12 empty] | VV | 2 | 2 | True | 1 | ROZPOCET
231 | M | O03 | okno plastové otevíravé/sklopné trojsklo přes plochu 1m2 do(1500x2700mm) | kus | 1 |  | 0 |  |  | základní |  | 0 | 0.03 | 0.03 | 0 | 0 | 32 | M | 2 |  |  |  | ROZPOCET | 0 | 0 | 0 | 0 | 0 | 1 | 0 | 16 | 1580956594
| VV |  | "okno O03" 1 |  | 1 | [12 empty] | VV | 2 | 2 | True | 1 | ROZPOCET
232 | K | 766622216 | Montáž oken plastových plochy do 1 m2 včetně montáže rámu otevíravých do zdiva | kus | 2.68 |  | 0 | CS ÚRS 2024 02 |  | základní |  | 0 | 0.00026 | 0.0006968 | 0 | 0 | 16 | K | 2 |  |  |  | ROZPOCET | 0 | 0 | 0 | 0 | 0 | 1 | 0 | 16 | 1004098393
| Online PSC |  | https://podminky.urs.cz/item/CS_URS_2024_02/766622216 | [14 empty] | Online PSC | 2
| VV |  | "viz. výpis okenních výplní" | [14 empty] | VV | 2 | 1 | True | 0 | ROZPOCET
| VV |  | "okno O01,O02" (0,7*1,4)*2 |  | 1.96 | [12 empty] | VV | 2 | 2 | True | 0 | ROZPOCET
| VV |  | "okno O21" (0,4*1,8)*1 |  | 0.72 | [12 empty] | VV | 2 | 2 | True | 0 | ROZPOCET
| VV |  | Součet |  | 2.68 | [12 empty] | VV | 2 | 4 | True | 1 | ROZPOCET
233 | M | O01,O02 | okno plastové otevíravé/sklopné trojsklo do plochy 1m2 (700x1400mm) | kus | 2 |  | 0 |  |  | základní |  | 0 | 0.03472 | 0.06944 | 0 | 0 | 32 | M | 2 |  |  |  | ROZPOCET | 0 | 0 | 0 | 0 | 0 | 1 | 0 | 16 | 750932187
| VV |  | "okno O01,O02" 2 |  | 2 | [12 empty] | VV | 2 | 2 | True | 1 | ROZPOCET
234 | M | O21 | okno plastové otevíravé/sklopné trojsklo do plochy 1m2 (400x1800mm) | kus | 1 |  | 0 |  |  | základní |  | 0 | 0.04028 | 0.04028 | 0 | 0 | 32 | M | 2 |  |  |  | ROZPOCET | 0 | 0 | 0 | 0 | 0 | 1 | 0 | 16 | -1423198413
| VV |  | "okno O21" 1 |  | 1 | [12 empty] | VV | 2 | 2 | True | 1 | ROZPOCET
235 | K | 766629214 | Montáž oken dřevěných Příplatek k cenám za izolaci mezi ostěním a rámem okna při rovném ostění, připojovací spára tl. do 15 mm, páska | m | 286 |  | 0 | CS ÚRS 2024 02 |  | základní |  | 0 | 0.00028 | 0.08008 | 0 | 0 | 16 | K | 2 |  |  |  | ROZPOCET | 0 | 0 | 0 | 0 | 0 | 1 | 0 | 16 | -1821643262
| Online PSC |  | https://podminky.urs.cz/item/CS_URS_2024_02/766629214 | [14 empty] | Online PSC | 2
| VV |  | (21+6+39,6+60+8+8,4)*2 |  | 286 | [12 empty] | VV | 2 | 2 | True | 1 | ROZPOCET
236 | K | 766660001 | Montáž dveřních křídel dřevěných nebo plastových otevíravých do ocelové zárubně povrchově upravených jednokřídlových, šířky do 800 mm | kus | 22 |  | 0 | CS ÚRS 2024 02 |  | základní |  | 0 | 0 | 0 | 0 | 0 | 16 | K | 2 |  |  |  | ROZPOCET | 0 | 0 | 0 | 0 | 0 | 1 | 0 | 16 | 1517876182
| Online PSC |  | https://podminky.urs.cz/item/CS_URS_2024_02/766660001 | [14 empty] | Online PSC | 2
| VV |  | "viz. výpis dveří" | [14 empty] | VV | 2 | 1 | True | 0 | ROZPOCET
| VV |  | "dveře 700mm" 11 |  | 11 | [12 empty] | VV | 2 | 2 | True | 0 | ROZPOCET
| VV |  | "dveře 800mm" 11 |  | 11 | [12 empty] | VV | 2 | 2 | True | 0 | ROZPOCET
| VV |  | Součet |  | 22 | [12 empty] | VV | 2 | 4 | True | 1 | ROZPOCET
237 | M | 61161001 | dveře jednokřídlé voštinové povrch lakovaný plné 700x1970-2100mm | kus | 11 |  | 0 | CS ÚRS 2024 02 |  | základní |  | 0 | 0.0145 | 0.1595 | 0 | 0 | 32 | M | 2 |  |  |  | ROZPOCET | 0 | 0 | 0 | 0 | 0 | 1 | 0 | 16 | -95402737
| VV |  | "D5, D7, D10, D11, D12, D28, D43, D44, D45, D46, D47 - včetně příslušenství viz výpis dveří" 11 |  | 11 | [12 empty] | VV | 2 | 2 | True | 1 | ROZPOCET
238 | M | 61161002 | dveře jednokřídlé voštinové povrch lakovaný plné 800x1970-2100mm | kus | 11 |  | 0 | CS ÚRS 2024 02 |  | základní |  | 0 | 0.016 | 0.176 | 0 | 0 | 32 | M | 2 |  |  |  | ROZPOCET | 0 | 0 | 0 | 0 | 0 | 1 | 0 | 16 | 1961660245
| VV |  | "včetně příslušenství viz výpis dveří" 11 |  | 11 | [12 empty] | VV | 2 | 2 | True | 1 | ROZPOCET
239 | K | 766660021 | Montáž dveřních křídel dřevěných nebo plastových otevíravých do ocelové zárubně protipožárních jednokřídlových, šířky do 800 mm | kus | 14 |  | 0 | CS ÚRS 2024 02 |  | základní |  | 0 | 0 | 0 | 0 | 0 | 16 | K | 2 |  |  |  | ROZPOCET | 0 | 0 | 0 | 0 | 0 | 1 | 0 | 16 | -327547376
| Online PSC |  | https://podminky.urs.cz/item/CS_URS_2024_02/766660021 | [14 empty] | Online PSC | 2
| VV |  | "viz. výpis dveří" | [14 empty] | VV | 2 | 1 | True | 0 | ROZPOCET
| VV |  | "dveře 700mm" 3 |  | 3 | [12 empty] | VV | 2 | 2 | True | 0 | ROZPOCET
| VV |  | "dveře 800mm" 11 |  | 11 | [12 empty] | VV | 2 | 2 | True | 0 | ROZPOCET
| VV |  | Součet |  | 14 | [12 empty] | VV | 2 | 4 | True | 1 | ROZPOCET
240 | M | 61161025R | dveře jednokřídlé dřevotřískové protipožární EI (EW) 15 DP3-C povrch lakovaný plné 700x1970-2100mm | kus | 3 |  | 0 |  |  | základní |  | 0 | 0.0189 | 0.0567 | 0 | 0 | 32 | M | 2 |  |  |  | ROZPOCET | 0 | 0 | 0 | 0 | 0 | 1 | 0 | 16 | 1695865802
| VV |  | "D8, D18, D42 - včetně příslušenství viz výpis dveří" 3 |  | 3 | [12 empty] | VV | 2 | 2 | True | 1 | ROZPOCET
241 | M | 61165339R | dveře jednokřídlé dřevotřískové protipožární EI (EW) 15 DP3-C povrch lakovaný plné 800x1970-2100mm | kus | 11 |  | 0 |  |  | základní |  | 0 | 0.0216 | 0.2376 | 0 | 0 | 32 | M | 2 |  |  |  | ROZPOCET | 0 | 0 | 0 | 0 | 0 | 1 | 0 | 16 | 79940143
| VV |  | "D4, D9, D16, D17, D19, D21, D23, D34, D35, D36, D37 - včetně příslušenství viz výpis dveří" 11 |  | 11 | [12 empty] | VV | 2 | 2 | True | 1 | ROZPOCET
242 | K | 766660022 | Montáž dveřních křídel dřevěných nebo plastových otevíravých do ocelové zárubně protipožárních jednokřídlových, šířky přes 800 mm | kus | 5 |  | 0 | CS ÚRS 2024 02 |  | základní |  | 0 | 0 | 0 | 0 | 0 | 16 | K | 2 |  |  |  | ROZPOCET | 0 | 0 | 0 | 0 | 0 | 1 | 0 | 16 | 1123142518
| Online PSC |  | https://podminky.urs.cz/item/CS_URS_2024_02/766660022 | [14 empty] | Online PSC | 2
| VV |  | "viz. výpis dveří" 5 |  | 5 | [12 empty] | VV | 2 | 2 | True | 1 | ROZPOCET
243 | M | 61165340R | dveře jednokřídlé dřevotřískové protipožární EI (EW) 15 DP3-C povrch lakovaný plné 900x1970-2100mm | kus | 5 |  | 0 |  |  | základní |  | 0 | 0.0243 | 0.1215 | 0 | 0 | 32 | M | 2 |  |  |  | ROZPOCET | 0 | 0 | 0 | 0 | 0 | 1 | 0 | 16 | -181636655
| VV |  | "D2, D24, D25, D27, D40 - včetně příslušenství viz výpis dveří" 5 |  | 5 | [12 empty] | VV | 2 | 2 | True | 1 | ROZPOCET
244 | K | 766660311 | Montáž dveřních křídel dřevěných nebo plastových posuvných dveří do pouzdra s jednou kapsou jednokřídlových, průchozí šířky do 800 mm | kus | 4 |  | 0 | CS ÚRS 2024 02 |  | základní |  | 0 | 0 | 0 | 0 | 0 | 16 | K | 2 |  |  |  | ROZPOCET | 0 | 0 | 0 | 0 | 0 | 1 | 0 | 16 | 746600980
| Online PSC |  | https://podminky.urs.cz/item/CS_URS_2024_02/766660311 | [14 empty] | Online PSC | 2
| VV |  | "viz. výpis dveří" 4 |  | 4 | [12 empty] | VV | 2 | 2 | True | 1 | ROZPOCET
245 | M | 61165006.R | dveře vnitřní posuvné do pouzdra 800x1970-2100mm, voštinové, povrch lakovaný | kus | 3 |  | 0 |  |  | základní |  | 0 | 0.11 | 0.33 | 0 | 0 | 32 | M | 2 |  |  |  | ROZPOCET | 0 | 0 | 0 | 0 | 0 | 1 | 0 | 16 | 665514460
| VV |  | "D39, D56, D57 - včetně příslušenství viz výpis dveří" 3 |  | 3 | [12 empty] | VV | 2 | 2 | True | 1 | ROZPOCET
246 | M | 611650061.R | dveře vnitřní posuvné do pouzdra 700x1970-2100mm, voštinové, povrch lakovaný | kus | 1 |  | 0 |  |  | základní |  | 0 | 0.17 | 0.17 | 0 | 0 | 32 | M | 2 |  |  |  | ROZPOCET | 0 | 0 | 0 | 0 | 0 | 1 | 0 | 16 | -641952060
| VV |  | "D59 - včetně příslušenství viz výpis dveří" 1 |  | 1 | [12 empty] | VV | 2 | 2 | True | 1 | ROZPOCET
247 | K | 766660717 | Montáž dveřních doplňků samozavírače na zárubeň ocelovou | kus | 9 |  | 0 | CS ÚRS 2024 02 |  | základní |  | 0 | 0 | 0 | 0 | 0 | 16 | K | 2 |  |  |  | ROZPOCET | 0 | 0 | 0 | 0 | 0 | 1 | 0 | 16 | 1374001817
| Online PSC |  | https://podminky.urs.cz/item/CS_URS_2024_02/766660717 | [14 empty] | Online PSC | 2
| VV |  | "D1, D3, D14, D15, D26, D38, D41, D54, D55" 9 |  | 9 | [12 empty] | VV | 2 | 2 | True | 1 | ROZPOCET
248 | M | 54917250 | samozavírač dveří hydraulický | kus | 9 |  | 0 | CS ÚRS 2024 02 |  | základní |  | 0 | 0.0024 | 0.0216 | 0 | 0 | 32 | M | 2 |  |  |  | ROZPOCET | 0 | 0 | 0 | 0 | 0 | 1 | 0 | 16 | -2112915998
249 | K | 766001R | D+M dveřní tabulka z eloxovaného hliníku zakončený plastovými bočnicemi pro papírové jmenovky 187x62mm 1 řádek | kus | 41 |  | 0 |  |  | základní |  | 0 | 0 | 0 | 0 | 0 | 16 | K | 2 |  |  |  | ROZPOCET | 0 | 0 | 0 | 0 | 0 | 1 | 0 | 16 | 1170385008
250 | K | 766693411 | Montáž ostatních truhlářských konstrukcí umyvadlových desek bez výřezu, délky jednoho dílu do 1000 mm | kus | 9 |  | 0 | CS ÚRS 2024 02 |  | základní |  | 0 | 0 | 0 | 0 | 0 | 16 | K | 2 |  |  |  | ROZPOCET | 0 | 0 | 0 | 0 | 0 | 1 | 0 | 16 | -519061443
| Online PSC |  | https://podminky.urs.cz/item/CS_URS_2024_02/766693411 | [14 empty] | Online PSC | 2
| VV |  | "viz. V04" 9 |  | 9 | [12 empty] | VV | 2 | 2 | True | 1 | ROZPOCET
251 | M | 62432.R | vysokotlaký laminát, odolnost proti vodě, HPL deska tl. cca 10mm | m2 | 5.265 |  | 0 |  |  | základní |  | 0 | 0.00107 | 0.0056336 | 0 | 0 | 32 | M | 2 |  |  |  | ROZPOCET | 0 | 0 | 0 | 0 | 0 | 1 | 0 | 16 | -1053748804
| VV |  | 9*(0,9*0,65) |  | 5.265 | [12 empty] | VV | 2 | 2 | True | 1 | ROZPOCET
252 | K | 766693421 | Montáž ostatních truhlářských konstrukcí umyvadlových desek Příplatek k ceně za vyřezání otvoru pro umyvadlo | kus | 9 |  | 0 | CS ÚRS 2024 02 |  | základní |  | 0 | 0 | 0 | 0 | 0 | 16 | K | 2 |  |  |  | ROZPOCET | 0 | 0 | 0 | 0 | 0 | 1 | 0 | 16 | 1639404631
| Online PSC |  | https://podminky.urs.cz/item/CS_URS_2024_02/766693421 | [14 empty] | Online PSC | 2
253 | K | 766694126 | Montáž ostatních truhlářských konstrukcí parapetních desek dřevěných nebo plastových šířky přes 300 mm | m | 45 |  | 0 | CS ÚRS 2024 02 |  | základní |  | 0 | 0 | 0 | 0 | 0 | 16 | K | 2 |  |  |  | ROZPOCET | 0 | 0 | 0 | 0 | 0 | 1 | 0 | 16 | 2032092845
| Online PSC |  | https://podminky.urs.cz/item/CS_URS_2024_02/766694126 | [14 empty] | Online PSC | 2
| VV |  | "viz. výpis truhlářských výrobků" | [14 empty] | VV | 2 | 1 | True | 0 | ROZPOCET
| VV |  | "T01" 0,7*1 |  | 0.7 | [12 empty] | VV | 2 | 2 | True | 0 | ROZPOCET
| VV |  | "T02" 1,5*1 |  | 1.5 | [12 empty] | VV | 2 | 2 | True | 0 | ROZPOCET
| VV |  | "T03" 1,8*6 |  | 10.8 | [12 empty] | VV | 2 | 2 | True | 0 | ROZPOCET
| VV |  | "T04" 2,0*3 |  | 6 | [12 empty] | VV | 2 | 2 | True | 0 | ROZPOCET
| VV |  | "T05" 3,5*6 |  | 21 | [12 empty] | VV | 2 | 2 | True | 0 | ROZPOCET
| VV |  | "T06" 2,5*1 |  | 2.5 | [12 empty] | VV | 2 | 2 | True | 0 | ROZPOCET
| VV |  | "T07" 2,5*1 |  | 2.5 | [12 empty] | VV | 2 | 2 | True | 0 | ROZPOCET
| VV |  | Součet |  | 45 | [12 empty] | VV | 2 | 4 | True | 1 | ROZPOCET
254 | M | 607R | Vnitřní parapetní DTD, povrchová úprava - otěruvzdorný vysokotlaký laminát HPL | m | 49.5 |  | 0 |  |  | základní |  | 0 | 0.005 | 0.2475 | 0 | 0 | 32 | M | 2 |  |  |  | ROZPOCET | 0 | 0 | 0 | 0 | 0 | 1 | 0 | 16 | -1406655140
| VV |  | 45,0*1,1 "Přepočtené koeficientem množství |  | 49.5 | [12 empty] | VV | 2 | 2 | True | 1 | ROZPOCET
255 | K | 7666R | Kuchyňská linka | kpl | 2 |  | 0 |  |  | základní |  | 0 | 0 | 0 | 0 | 0 | 16 | K | 2 |  |  |  | ROZPOCET | 0 | 0 | 0 | 0 | 0 | 1 | 0 | 16 | 382064509
| VV |  | "viz. výpis gastro - bez spotřebičů" | [14 empty] | VV | 2 | 1 | True | 0 | ROZPOCET
| VV |  | "G09 - kuchňská pracovní deska pohled P2" | [14 empty] | VV | 2 | 1 | True | 0 | ROZPOCET
| VV |  | "G09 - dolní skříňky" | [14 empty] | VV | 2 | 1 | True | 0 | ROZPOCET
| VV |  | "G10 - kuchňská pracovní deska pohled P1" | [14 empty] | VV | 2 | 1 | True | 0 | ROZPOCET
| VV |  | "G10 - dolní skříňky" | [14 empty] | VV | 2 | 1 | True | 0 | ROZPOCET
| VV |  | "G11 - horní skříňky" | [14 empty] | VV | 2 | 1 | True | 0 | ROZPOCET
| VV |  | 2 |  | 2 | [12 empty] | VV | 2 | 2 | True | 1 | ROZPOCET
256 | K | 998766202 | Přesun hmot pro konstrukce truhlářské stanovený procentní sazbou (%) z ceny vodorovná dopravní vzdálenost do 50 m základní v objektech výšky přes 6 do 12 m | % |  |  | 0 | CS ÚRS 2024 02 |  | základní |  | 0 | 0 | 0 | 0 | 0 | 16 | K | 2 |  |  |  | ROZPOCET | 0 | 0 | 0 | 0 | 0 | 1 | 0 | 16 | -1637230816
| Online PSC |  | https://podminky.urs.cz/item/CS_URS_2024_02/998766202 | [14 empty] | Online PSC | 2
| D | 767 | Konstrukce zámečnické |  |  |  | 0 |  |  |  |  | 0 |  | 5.9492 |  | 0.016 | 2 | D | 1 |  |  |  | ROZPOCET | [6 empty] | 0
257 | K | 1.R | Kompletní dodávka a montáž záchytného systému viz. D.1.1.15 | kpl | 1 |  | 0 |  |  | základní |  | 0 | 0 | 0 | 0 | 0 | 16 | K | 2 |  |  |  | ROZPOCET | 0 | 0 | 0 | 0 | 0 | 1 | 0 | 16 | -119367880
| VV |  | "viz. D.1.1.15 záchytný systém" 1 |  | 1 | [12 empty] | VV | 2 | 2 | True | 1 | ROZPOCET
258 | K | 767223221 | Montáž zábradlí přímého v interiéru na schodišti kotveného do betonu | m | 18.33 |  | 0 | CS ÚRS 2024 02 |  | základní |  | 0 | 0.00072 | 0.013198 | 0 | 0 | 16 | K | 2 |  |  |  | ROZPOCET | 0 | 0 | 0 | 0 | 0 | 1 | 0 | 16 | 1829238233
| Online PSC |  | https://podminky.urs.cz/item/CS_URS_2024_02/767223221 | [14 empty] | Online PSC | 2
| VV |  | "viz. výpis zámečnických výrobků Z02" | [14 empty] | VV | 2 | 1 | True | 0 | ROZPOCET
| VV |  | "povrchová úprava - svary hladce zabroušeny, povrch upraven nátěrem, antikorozní nátěrový systém" | [14 empty] | VV | 2 | 1 | True | 0 | ROZPOCET
| VV |  | 4,2+4,18+0,12+4,2+4,18+1,45 |  | 18.33 | [12 empty] | VV | 2 | 2 | True | 1 | ROZPOCET
259 | M | 55342.R | madlo zábradlí z nerezového profilu, sloupky z nerezového profilu a spojovací prvky | m | 18.33 |  | 0 |  |  | základní |  | 0 | 0.019 | 0.34827 | 0 | 0 | 32 | M | 2 |  |  |  | ROZPOCET | 0 | 0 | 0 | 0 | 0 | 1 | 0 | 16 | -710861379
| VV |  | "viz. výpis zámečnických výrobků - Z02" | [14 empty] | VV | 2 | 1 | True | 0 | ROZPOCET
| VV |  | "01 - madlo zábradlí z nerezového profilu 50x50mm s otvory pro montáž k nosným sloupkům" | [14 empty] | VV | 2 | 1 | True | 0 | ROZPOCET
| VV |  | "02 - sloupky z nerezového profilu 25x25mm, délky 75mm" | [14 empty] | VV | 2 | 1 | True | 0 | ROZPOCET
| VV |  | "03 - spojovací prvky - nerezové šrouby s kloboučkovou maticí" | [14 empty] | VV | 2 | 1 | True | 0 | ROZPOCET
| VV |  | 18,33 |  | 18.33 | [12 empty] | VV | 2 | 2 | True | 1 | ROZPOCET
260 | K | 767330123 | Montáž tubusových světlovodů tubus, průměru přes 350 do 550 mm | m | 6 |  | 0 | CS ÚRS 2024 02 |  | základní |  | 0 | 0 | 0 | 0 | 0 | 16 | K | 2 |  |  |  | ROZPOCET | 0 | 0 | 0 | 0 | 0 | 1 | 0 | 16 | 1063841029
| Online PSC |  | https://podminky.urs.cz/item/CS_URS_2024_02/767330123 | [14 empty] | Online PSC | 2
| VV |  | "viz. výpis ostatních výrobků - V14" 6 |  | 6 | [12 empty] | VV | 2 | 2 | True | 1 | ROZPOCET
261 | M | 55381112R | světlovodný tubus D 400mm | m | 6 |  | 0 |  |  | základní |  | 0 | 0.00074 | 0.00444 | 0 | 0 | 32 | M | 2 |  |  |  | ROZPOCET | 0 | 0 | 0 | 0 | 0 | 1 | 0 | 16 | 905101443
262 | K | 767330133 | Montáž tubusových světlovodů rozptylovač světla přes 350 do 550 mm | kus | 1 |  | 0 | CS ÚRS 2024 02 |  | základní |  | 0 | 0 | 0 | 0 | 0 | 16 | K | 2 |  |  |  | ROZPOCET | 0 | 0 | 0 | 0 | 0 | 1 | 0 | 16 | -1539798866
| Online PSC |  | https://podminky.urs.cz/item/CS_URS_2024_02/767330133 | [14 empty] | Online PSC | 2
| VV |  | "viz. výpis ostatních výrobků - V14" 1 |  | 1 | [12 empty] | VV | 2 | 2 | True | 1 | ROZPOCET
263 | M | 55381054 | difuzér tubusového světlovodu dekor Al | kus | 1 |  | 0 | CS ÚRS 2024 02 |  | základní |  | 0 | 0.0002 | 0.0002 | 0 | 0 | 32 | M | 2 |  |  |  | ROZPOCET | 0 | 0 | 0 | 0 | 0 | 1 | 0 | 16 | -906060166
264 | K | 767330141 | Montáž tubusových světlovodů speciálních, zabudovaných na fasádu | kus | 1 |  | 0 | CS ÚRS 2024 02 |  | základní |  | 0 | 0 | 0 | 0 | 0 | 16 | K | 2 |  |  |  | ROZPOCET | 0 | 0 | 0 | 0 | 0 | 1 | 0 | 16 | 1478063081
| Online PSC |  | https://podminky.urs.cz/item/CS_URS_2024_02/767330141 | [14 empty] | Online PSC | 2
| VV |  | "viz. výpis ostatních výrobků - V14" 1 |  | 1 | [12 empty] | VV | 2 | 2 | True | 1 | ROZPOCET
265 | M | 55381352R | světlovod zrcadlový určený pro zabudování na fasádu | kus | 1 |  | 0 |  |  | základní |  | 0 | 0.015 | 0.015 | 0 | 0 | 32 | M | 2 |  |  |  | ROZPOCET | 0 | 0 | 0 | 0 | 0 | 1 | 0 | 16 | 1510109126
266 | K | 7675.R | Montáž vstupních čistících zón z rohoží kovových nebo plastových | m2 | 1.05 |  | 0 |  |  | základní |  | 0 | 0 | 0 | 0 | 0 | 16 | K | 2 |  |  |  | ROZPOCET | 0 | 0 | 0 | 0 | 0 | 1 | 0 | 16 | -689125085
| VV |  | "viz. zámečnické výrobky - Z12" 1,5*0,7 |  | 1.05 | [12 empty] | VV | 2 | 2 | True | 1 | ROZPOCET
267 | M | Z10 | hrubá venkovní čistící zóna, celogumová, výška 23mm | kus | 1 |  | 0 |  |  | základní |  | 0 | 0.0002 | 0.0002 | 0 | 0 | 32 | M | 2 |  |  |  | ROZPOCET | 0 | 0 | 0 | 0 | 0 | 1 | 0 | 16 | 1826787461
| VV |  | 0,909*1,1 "Přepočtené koeficientem množství |  | 1 | [12 empty] | VV | 2 | 2 | True | 1 | ROZPOCET
268 | K | 767531121 | Montáž vstupních čisticích zón z rohoží osazení rámu mosazného nebo hliníkového zapuštěného z L profilů | m | 4.4 |  | 0 | CS ÚRS 2024 02 |  | základní |  | 0 | 0 | 0 | 0 | 0 | 16 | K | 2 |  |  |  | ROZPOCET | 0 | 0 | 0 | 0 | 0 | 1 | 0 | 16 | 772742689
| Online PSC |  | https://podminky.urs.cz/item/CS_URS_2024_02/767531121 | [14 empty] | Online PSC | 2
| VV |  | "viz. půdorys 1.NP a zámečnické výrobky - Z09" 1,5*2+0,7*2 |  | 4.4 | [12 empty] | VV | 2 | 2 | True | 1 | ROZPOCET
269 | M | 69752160 | rám pro zapuštění profil L-30/30 25/25 20/30 15/30-Al | m | 4.84 |  | 0 | CS ÚRS 2024 02 |  | základní |  | 0 | 0.0002 | 0.000968 | 0 | 0 | 32 | M | 2 |  |  |  | ROZPOCET | 0 | 0 | 0 | 0 | 0 | 1 | 0 | 16 | -761559730
| VV |  | 4,4*1,1 "Přepočtené koeficientem množství |  | 4.84 | [12 empty] | VV | 2 | 2 | True | 1 | ROZPOCET
270 | M | 69752122 | koberec čistící zóna, střiž.smyčka s pruhy hrub.vlákna,vlákno PA 670g/m2,zátěž 33,Bfl-S1,záda vinyl | m2 | 1.05 |  | 0 | CS ÚRS 2024 02 |  | základní |  | 0 | 0.0034 | 0.00357 | 0 | 0 | 32 | M | 2 |  |  |  | ROZPOCET | 0 | 0 | 0 | 0 | 0 | 1 | 0 | 16 | 535821448
| VV |  | "Z11" 1,5*0,7 |  | 1.05 | [12 empty] | VV | 2 | 2 | True | 1 | ROZPOCET
271 | K | 767640221 | Montáž dveří ocelových nebo hliníkových vchodových dvoukřídlové bez nadsvětlíku | kus | 7 |  | 0 | CS ÚRS 2024 02 |  | základní |  | 0 | 0 | 0 | 0 | 0 | 16 | K | 2 |  |  |  | ROZPOCET | 0 | 0 | 0 | 0 | 0 | 1 | 0 | 16 | -1797304919
| Online PSC |  | https://podminky.urs.cz/item/CS_URS_2024_02/767640221 | [14 empty] | Online PSC | 2
| VV |  | "D1, D15, D26, D38, D41, D54, D55" 7 |  | 7 | [12 empty] | VV | 2 | 2 | True | 1 | ROZPOCET
272 | M | D1 | dveře dvoukřídlé Al prosklené, asymetrické (1400x2100mm) | m2 | 2.94 |  | 0 |  |  | základní |  | 0 | 0.02423 | 0.071236 | 0 | 0 | 32 | M | 2 |  |  |  | ROZPOCET | 0 | 0 | 0 | 0 | 0 | 1 | 0 | 16 | -1740473434
| VV |  | "D1" (1,4*2,1) |  | 2.94 | [12 empty] | VV | 2 | 2 | True | 1 | ROZPOCET
273 | M | D15 | dveře dvoukřídlé Al prosklené,protipožární, symetrické (1600x2100mm) | m2 | 3.36 |  | 0 |  |  | základní |  | 0 | 0.03227 | 0.10843 | 0 | 0 | 32 | M | 2 |  |  |  | ROZPOCET | 0 | 0 | 0 | 0 | 0 | 1 | 0 | 16 | 1112770765
| VV |  | "D15" (1,6*2,1) |  | 3.36 | [12 empty] | VV | 2 | 2 | True | 1 | ROZPOCET
274 | M | D26, D54 | dveře dvoukřídlé Al prosklené, symetrické (1600x2100mm) | m2 | 6.72 |  | 0 |  |  | základní |  | 0 | 0.02423 | 0.16283 | 0 | 0 | 32 | M | 2 |  |  |  | ROZPOCET | 0 | 0 | 0 | 0 | 0 | 1 | 0 | 16 | -757710644
| VV |  | "D26,D54" (1,6*2,1)*2 |  | 6.72 | [12 empty] | VV | 2 | 2 | True | 1 | ROZPOCET
275 | M | D55 | dveře dvoukřídlé terasové Al prosklené, symetrické (1600x2100mm) | m2 | 3.36 |  | 0 |  |  | základní |  | 0 | 0.02423 | 0.081413 | 0 | 0 | 32 | M | 2 |  |  |  | ROZPOCET | 0 | 0 | 0 | 0 | 0 | 1 | 0 | 16 | -93226950
| VV |  | "D55" (1,6*2,1) |  | 3.36 | [12 empty] | VV | 2 | 2 | True | 1 | ROZPOCET
276 | M | D38 | dveře dvoukřídlé Al prosklené,protipožární, symetrické (1400x2100mm) | m2 | 2.94 |  | 0 |  |  | základní |  | 0 | 0.03829 | 0.11257 | 0 | 0 | 32 | M | 2 |  |  |  | ROZPOCET | 0 | 0 | 0 | 0 | 0 | 1 | 0 | 16 | 642600852
| VV |  | "D60" (1,4*2,1) |  | 2.94 | [12 empty] | VV | 2 | 2 | True | 1 | ROZPOCET
277 | M | D41 | dveře dvoukřídlé Al prosklené,protipožární, symetrické (1585x2100mm) | m2 | 3.329 |  | 0 |  |  | základní |  | 0 | 0.03227 | 0.10743 | 0 | 0 | 32 | M | 2 |  |  |  | ROZPOCET | 0 | 0 | 0 | 0 | 0 | 1 | 0 | 16 | -972268251
| VV |  | "D41" (1,585*2,1) |  | 3.329 | [12 empty] | VV | 2 | 2 | True | 1 | ROZPOCET
278 | K | 767640223 | Montáž dveří ocelových nebo hliníkových vchodových dvoukřídlové s pevným bočním dílem | kus | 2 |  | 0 | CS ÚRS 2024 02 |  | základní |  | 0 | 0 | 0 | 0 | 0 | 16 | K | 2 |  |  |  | ROZPOCET | 0 | 0 | 0 | 0 | 0 | 1 | 0 | 16 | -724341767
| Online PSC |  | https://podminky.urs.cz/item/CS_URS_2024_02/767640223 | [14 empty] | Online PSC | 2
| VV |  | "D3, D14" 2 |  | 2 | [12 empty] | VV | 2 | 2 | True | 1 | ROZPOCET
279 | M | D3 | dveře dvoukřídlé Al prosklené, s pevným druhým křídlem, asymetrické (2200x2100mm) | m2 | 4.62 |  | 0 |  |  | základní |  | 0 | 0 | 0 | 0 | 0 | 32 | M | 2 |  |  |  | ROZPOCET | 0 | 0 | 0 | 0 | 0 | 1 | 0 | 16 | 1223162182
| VV |  | "D3" (2,2*2,1) |  | 4.62 | [12 empty] | VV | 2 | 2 | True | 1 | ROZPOCET
280 | M | D14 | dveře dvoukřídlé Al prosklené, s pevným druhým křídlem, asymetrické (2000x2100mm) | m2 | 4.2 |  | 0 |  |  | základní |  | 0 | 0 | 0 | 0 | 0 | 32 | M | 2 |  |  |  | ROZPOCET | 0 | 0 | 0 | 0 | 0 | 1 | 0 | 16 | -1869161575
| VV |  | "D14" (2,0*2,1) |  | 4.2 | [12 empty] | VV | 2 | 2 | True | 1 | ROZPOCET
281 | K | 767651113 | Montáž vrat garážových nebo průmyslových sekčních zajížděcích pod strop, plochy přes 9 do 13 m2 | kus | 5 |  | 0 | CS ÚRS 2024 02 |  | základní |  | 0 | 0.00059 | 0.00295 | 0 | 0 | 16 | K | 2 |  |  |  | ROZPOCET | 0 | 0 | 0 | 0 | 0 | 1 | 0 | 16 | 1293335889
| Online PSC |  | https://podminky.urs.cz/item/CS_URS_2024_02/767651113 | [14 empty] | Online PSC | 2
282 | M | 40332R | Vrata garážová sekční, částečně prosklená | kus | 5 |  | 0 |  |  | základní |  | 0 | 0.00045 | 0.00225 | 0 | 0 | 32 | M | 2 |  |  |  | ROZPOCET | 0 | 0 | 0 | 0 | 0 | 1 | 0 | 16 | 546841500
283 | K | 767995115 | Montáž ostatních atypických zámečnických konstrukcí hmotnosti přes 50 do 100 kg | kg | 534.814 |  | 0 | CS ÚRS 2024 02 |  | základní |  | 0 | 5e-05 | 0.026741 | 0 | 0 | 16 | K | 2 |  |  |  | ROZPOCET | 0 | 0 | 0 | 0 | 0 | 1 | 0 | 16 | -754883863
| Online PSC |  | https://podminky.urs.cz/item/CS_URS_2024_02/767995115 | [14 empty] | Online PSC | 2
| VV |  | "výpis zámečnických prvků - Z07" 91,17*5 |  | 455.85 | [12 empty] | VV | 2 | 2 | True | 0 | ROZPOCET
| VV |  | "Z08" "1"(2,97*2,0)*2+"2"(2,97*0,6)*2+"3"(1,96*0,5)*2+"4"(1,96*0,1)*10+"5"11,8*2+"6"24*(0,6*1,25)*2 |  | 78.964 | [12 empty] | VV | 2 | 2 | True | 0 | ROZPOCET
| VV |  | Součet |  | 534.814 | [12 empty] | VV | 2 | 4 | True | 1 | ROZPOCET
284 | M | 63126108 | profil kompozitní L 50x30/5mm | m | 5.2 |  | 0 | CS ÚRS 2024 02 |  | základní |  | 0 | 0.0007 | 0.00364 | 0 | 0 | 32 | M | 2 |  |  |  | ROZPOCET | 0 | 0 | 0 | 0 | 0 | 1 | 0 | 16 | -1379455528
| VV |  | "Z08" "1" 2,0*2+"2" 0,6*2 |  | 5.2 | [12 empty] | VV | 2 | 2 | True | 1 | ROZPOCET
285 | M | 13010218 | tyč ocelová plochá jakost S235JR (11 375) 50x5mm | t | 0.004 |  | 0 | CS ÚRS 2024 02 |  | základní |  | 0 | 1 | 0.004 | 0 | 0 | 32 | M | 2 |  |  |  | ROZPOCET | 0 | 0 | 0 | 0 | 0 | 1 | 0 | 16 | 372274357
| VV |  | "Z08" "3"(1,96*0,5)*2+"4"(1,96*0,1)*10 |  | 3.92 | [12 empty] | VV | 2 | 2 | True | 0 | ROZPOCET
| VV |  | Součet |  | 3.92 | [12 empty] | VV | 2 | 4 | True | 0 | ROZPOCET
| VV |  | 3,92/1000 |  | 0.004 | [12 empty] | VV | 2 | 2 | True | 1 | ROZPOCET
286 | M | 40332.R | ocelový zinkovaný rošt SP 30/2mm 600x1000mm | kus | 2 |  | 0 |  |  | základní |  | 0 | 0.00045 | 0.0009 | 0 | 0 | 32 | M | 2 |  |  |  | ROZPOCET | 0 | 0 | 0 | 0 | 0 | 1 | 0 | 16 | -1319844485
| VV |  | "Z08 - 5" 2 |  | 2 | [12 empty] | VV | 2 | 2 | True | 1 | ROZPOCET
287 | M | 403321.R | kompozitní poklop panelový D400 600x1250 mm | kus | 2 |  | 0 |  |  | základní |  | 0 | 0.0006 | 0.0012 | 0 | 0 | 32 | M | 2 |  |  |  | ROZPOCET | 0 | 0 | 0 | 0 | 0 | 1 | 0 | 16 | -1093904231
| VV |  | "Z08 - 6" 2 |  | 2 | [12 empty] | VV | 2 | 2 | True | 1 | ROZPOCET
288 | M | 63126110 | profil kompozitní L 100x100/8mm | m | 18 |  | 0 | CS ÚRS 2024 02 |  | základní |  | 0 | 0.003 | 0.054 | 0 | 0 | 32 | M | 2 |  |  |  | ROZPOCET | 0 | 0 | 0 | 0 | 0 | 1 | 0 | 16 | -1011371826
| VV |  | "Z07" 3,6*5 |  | 18 | [12 empty] | VV | 2 | 2 | True | 1 | ROZPOCET
289 | M | 63126108 | profil kompozitní L 50x30/5mm | m | 18 |  | 0 | CS ÚRS 2024 02 |  | základní |  | 0 | 0.0007 | 0.0126 | 0 | 0 | 32 | M | 2 |  |  |  | ROZPOCET | 0 | 0 | 0 | 0 | 0 | 1 | 0 | 16 | 1204663775
| VV |  | "Z07" 3,6*5 |  | 18 | [12 empty] | VV | 2 | 2 | True | 1 | ROZPOCET
290 | M | 11218.R | 6xPl 50x5 dl. 200 mm | t | 0.012 |  | 0 |  |  | základní |  | 0 | 0.04 | 0.00048 | 0 | 0 | 32 | M | 2 |  |  |  | ROZPOCET | 0 | 0 | 0 | 0 | 0 | 1 | 0 | 16 | 1889738453
| VV |  | "Z07 - 1,96kg/bm" 1,2*1,96 |  | 2.352 | [12 empty] | VV | 2 | 2 | True | 0 | ROZPOCET
| VV |  | 2,352*5 |  | 11.76 | [12 empty] | VV | 2 | 2 | True | 0 | ROZPOCET
| VV |  | 11,76/1000 |  | 0.012 | [12 empty] | VV | 2 | 2 | True | 1 | ROZPOCET
291 | K | 767995116 | Montáž ostatních atypických zámečnických konstrukcí hmotnosti přes 100 do 250 kg | kg | 127.388 |  | 0 | CS ÚRS 2024 02 |  | základní |  | 0 | 5e-05 | 0.0063694 | 0 | 0 | 16 | K | 2 |  |  |  | ROZPOCET | 0 | 0 | 0 | 0 | 0 | 1 | 0 | 16 | -1562269560
| Online PSC |  | https://podminky.urs.cz/item/CS_URS_2024_02/767995116 | [14 empty] | Online PSC | 2
| VV |  | "výpis zámečnických prvků - Z11" 17,2*4,383+20*2+12 |  | 127.388 | [12 empty] | VV | 2 | 2 | True | 1 | ROZPOCET
292 | M | 63126.R | Jakl 50x50x3 mm | m | 17.2 |  | 0 |  |  | základní |  | 0 | 0.0018 | 0.03096 | 0 | 0 | 32 | M | 2 |  |  |  | ROZPOCET | 0 | 0 | 0 | 0 | 0 | 1 | 0 | 16 | 78357840
| VV |  | (0,75*8)+(3,6*2)+(1,0*4) |  | 17.2 | [12 empty] | VV | 2 | 2 | True | 1 | ROZPOCET
293 | M | 631261.R | ocelový zinkovaný rošt SP 30/2mm 600x1000mm | kus | 1 |  | 0 |  |  | základní |  | 0 | 0.0014 | 0.0014 | 0 | 0 | 32 | M | 2 |  |  |  | ROZPOCET | 0 | 0 | 0 | 0 | 0 | 1 | 0 | 16 | 1754451230
294 | M | 631262.R | ocelový zinkovaný rošt SP 30/2mm 1500x1000mm | kus | 2 |  | 0 |  |  | základní |  | 0 | 0 | 0 | 0 | 0 | 32 | M | 2 |  |  |  | ROZPOCET | 0 | 0 | 0 | 0 | 0 | 1 | 0 | 16 | 2131473141
295 | K | V07 | D+M vysokotlaký čistič s ohřevem | kpl | 1 |  | 0 |  |  | základní |  | 0 | 0 | 0 | 0 | 0 | 16 | K | 2 |  |  |  | ROZPOCET | 0 | 0 | 0 | 0 | 0 | 1 | 0 | 16 | -1157811349
| VV |  | "viz. V07 - ostatní výrobky" 1 |  | 1 | [12 empty] | VV | 2 | 2 | True | 1 | ROZPOCET
296 | K | Z12 | D+M nosná konstrukce VZT | kpl | 1 |  | 0 |  |  | základní |  | 0 | 5e-05 | 5e-05 | 0 | 0 | 16 | K | 2 |  |  |  | ROZPOCET | 0 | 0 | 0 | 0 | 0 | 1 | 0 | 16 | 1807207801
| VV |  | "viz. výpis zámečnických výrobků - Z12" 1 |  | 1 | [12 empty] | VV | 2 | 2 | True | 1 | ROZPOCET
297 | K | 767995117 | Montáž ostatních atypických zámečnických konstrukcí hmotnosti přes 250 do 500 kg | kg | 377.9 |  | 0 | CS ÚRS 2024 02 |  | základní |  | 0 | 5e-05 | 0.018895 | 0 | 0 | 16 | K | 2 |  |  |  | ROZPOCET | 0 | 0 | 0 | 0 | 0 | 1 | 0 | 16 | 1692563912
| Online PSC |  | https://podminky.urs.cz/item/CS_URS_2024_02/767995117 | [14 empty] | Online PSC | 2
| VV |  | "výpis zámečnických prvků - Z13" | [14 empty] | VV | 2 | 1 | True | 0 | ROZPOCET
| VV |  | "Ocel" 100,1+53,1+13,7+15,8+7,6+16,9+170,7 |  | 377.9 | [12 empty] | VV | 2 | 2 | True | 0 | ROZPOCET
| VV |  | Součet |  | 377.9 | [12 empty] | VV | 2 | 4 | True | 1 | ROZPOCET
298 | M | 61191R | Hliníkové lamely dl. 6000mm | m2 | 15.7 |  | 0 |  |  | základní |  | 0 | 0 | 0 | 0 | 0 | 32 | M | 2 |  |  |  | ROZPOCET | 0 | 0 | 0 | 0 | 0 | 1 | 0 | 16 | -2095113373
| VV |  | (1,88*3,4)*2+(0,97*1,42)+(0,81*1,9) |  | 15.7 | [12 empty] | VV | 2 | 2 | True | 1 | ROZPOCET
299 | M | 6312.R | Jekl 80x80x3 mm | m | 23.7 |  | 0 |  |  | základní |  | 0 | 0.0072 | 0.17064 | 0 | 0 | 32 | M | 2 |  |  |  | ROZPOCET | 0 | 0 | 0 | 0 | 0 | 1 | 0 | 16 | 1003179081
| VV |  | (3,56*4)+(1,88*4)+(0,97*2) |  | 23.7 | [12 empty] | VV | 2 | 2 | True | 1 | ROZPOCET
300 | M | 63121.R | Jekl 50x50x3 mm | m | 5.62 |  | 0 |  |  | základní |  | 0 | 0.0005 | 0.00281 | 0 | 0 | 32 | M | 2 |  |  |  | ROZPOCET | 0 | 0 | 0 | 0 | 0 | 1 | 0 | 16 | 966859018
| VV |  | (1,9*2)+(0,91*2) |  | 5.62 | [12 empty] | VV | 2 | 2 | True | 1 | ROZPOCET
372 | M | 631211.R | Hliníkový U Profil | m | 36 |  | 0 |  |  | základní |  | 0 | 0.0005 | 0.018 | 0 | 0 | 32 | M | 2 |  |  |  | ROZPOCET | 0 | 0 | 0 | 0 | 0 | 1 | 0 | 16 | -618280843
| VV |  | 6*6 |  | 36 | [12 empty] | VV | 2 | 2 | True | 1 | ROZPOCET
301 | M | 6315.R | Kotevní ocelová patka do betonu 80*80*4,0 | kus | 5 |  | 0 |  |  | základní |  | 0 | 0 | 0 | 0 | 0 | 32 | M | 2 |  |  |  | ROZPOCET | 0 | 0 | 0 | 0 | 0 | 1 | 0 | 16 | -1181825024
302 | M | 6316.R | Řetízkový držák na O2 lahve | kus | 12 |  | 0 |  |  | základní |  | 0 | 0 | 0 | 0 | 0 | 32 | M | 2 |  |  |  | ROZPOCET | 0 | 0 | 0 | 0 | 0 | 1 | 0 | 16 | -1148118309
303 | M | 54924006 | zámek zadlabací mezipokojový pravý pro cylindrickou vložku rozteč 72x55mm | kus | 1 |  | 0 | CS ÚRS 2024 02 |  | základní |  | 0 | 0.00015 | 0.00015 | 0 | 0 | 32 | M | 2 |  |  |  | ROZPOCET | 0 | 0 | 0 | 0 | 0 | 1 | 0 | 16 | -1840190550
304 | M | 54964100 | vložka cylindrická 29+29 | kus | 1 |  | 0 | CS ÚRS 2024 02 |  | základní |  | 0 | 0.00015 | 0.00015 | 0 | 0 | 32 | M | 2 |  |  |  | ROZPOCET | 0 | 0 | 0 | 0 | 0 | 1 | 0 | 16 | -1873470106
305 | K | Z01 | D+M protipožární pozinkovaný žebřík s ochranným košem | kpl | 1 |  | 0 |  |  | základní |  | 0 | 5e-05 | 5e-05 | 0 | 0 | 16 | K | 2 |  |  |  | ROZPOCET | 0 | 0 | 0 | 0 | 0 | 1 | 0 | 16 | 1455543683
| VV |  | "viz. výpis zámečnických výrobků Z01" | [14 empty] | VV | 2 | 1 | True | 0 | ROZPOCET
| VV |  | "L 80x80x4 - 81,74 kg, 11 mb" | [14 empty] | VV | 2 | 1 | True | 0 | ROZPOCET
| VV |  | "kul. D30 - 49,95 kg, 5,55 mb" | [14 empty] | VV | 2 | 1 | True | 0 | ROZPOCET
| VV |  | "ploch. 50x8 - 28,73 kg, 9,15 mb" | [14 empty] | VV | 2 | 1 | True | 0 | ROZPOCET
| VV |  | "ploch. 50x4 - 27,79 kg, 17,7 mb" | [14 empty] | VV | 2 | 1 | True | 0 | ROZPOCET
| VV |  | "jekl 40x2 - 16,66 kg, 7,0 mb" | [14 empty] | VV | 2 | 1 | True | 0 | ROZPOCET
| VV |  | 1 |  | 1 | [12 empty] | VV | 2 | 2 | True | 1 | ROZPOCET
306 | K | Z04 | D+M nápisu - písmena z dibondu v. 400 mm, červená barva | kpl | 1 |  | 0 |  |  | základní |  | 0 | 0 | 0 | 0.016 | 0.016 | 16 | K | 2 |  |  |  | ROZPOCET | 0 | 0 | 0 | 0 | 0 | 1 | 0 | 16 | 2054214232
| VV |  | "výpis zámečnických výrobků - Z04" | [14 empty] | VV | 2 | 1 | True | 0 | ROZPOCET
| VV |  | "nápis: Zdravotnická záchranná služba Královéhradeckého kraje" | [14 empty] | VV | 2 | 1 | True | 0 | ROZPOCET
| VV |  | "písmena z dibonu v. 400mm, RAL 3020, font Helvetica Bold, kotvené hlinikovým jeklem, osazeno bez rámečku s dilatací 20 mm" | [14 empty] | VV | 2 | 1 | True | 0 | ROZPOCET
| VV |  | 1 |  | 1 | [12 empty] | VV | 2 | 2 | True | 1 | ROZPOCET
307 | K | 767162.R | Montá zábradlí balkónového nebo lodžiového rovného s výplní včetně dodávky kotevních prvků | m | 16.29 |  | 0 |  |  | základní |  | 0 | 0 | 0 | 0 | 0 | 16 | K | 2 |  |  |  | ROZPOCET | 0 | 0 | 0 | 0 | 0 | 1 | 0 | 16 | -1079969005
| VV |  | "viz. výpis zámečnických výrobků" | [14 empty] | VV | 2 | 1 | True | 0 | ROZPOCET
| VV |  | "Z03" 9,06+7,23 |  | 16.29 | [12 empty] | VV | 2 | 2 | True | 1 | ROZPOCET
308 | M | Z05 | madlo zábradlí z nerezového profilu, sloupky z nerezového profilu + spojovací prvky | m | 16.29 |  | 0 |  |  | základní |  | 0 | 0.28 | 4.5612 | 0 | 0 | 32 | M | 2 |  |  |  | ROZPOCET | 0 | 0 | 0 | 0 | 0 | 1 | 0 | 16 | 354937727
| VV |  | "viz. výpis zámečnických výrobků - Z05" | [14 empty] | VV | 2 | 1 | True | 0 | ROZPOCET
| VV |  | "profil pro osazení skleněného zábradlí - exolovaný hliník s povrchovou úpravou nerez, v. 123,5mm, š. 70mm" | [14 empty] | VV | 2 | 1 | True | 0 | ROZPOCET
| VV |  | "skla - rozměr cca v. 1175mm, š. 1100mm, tvrzené sklo dle normy EN 74 3305" | [14 empty] | VV | 2 | 1 | True | 0 | ROZPOCET
| VV |  | "kotvené do hlinikového U-profilu, žárový pozink" | [14 empty] | VV | 2 | 1 | True | 0 | ROZPOCET
| VV |  | 16,29 |  | 16.29 | [12 empty] | VV | 2 | 2 | True | 1 | ROZPOCET
309 | K | 998767202 | Přesun hmot pro zámečnické konstrukce stanovený procentní sazbou (%) z ceny vodorovná dopravní vzdálenost do 50 m základní v objektech výšky přes 6 do 12 m | % |  |  | 0 | CS ÚRS 2024 02 |  | základní |  | 0 | 0 | 0 | 0 | 0 | 16 | K | 2 |  |  |  | ROZPOCET | 0 | 0 | 0 | 0 | 0 | 1 | 0 | 16 | 149215262
| Online PSC |  | https://podminky.urs.cz/item/CS_URS_2024_02/998767202 | [14 empty] | Online PSC | 2
| D | 771 | Podlahy z dlaždic |  |  |  | 0 |  |  |  |  | 0 |  | 14.9277 |  | 0 | 2 | D | 1 |  |  |  | ROZPOCET | [6 empty] | 0
310 | K | 771111011 | Příprava podkladu před provedením dlažby vysátí podlah | m2 | 207.87 |  | 0 | CS ÚRS 2024 02 |  | základní |  | 0 | 0 | 0 | 0 | 0 | 16 | K | 2 |  |  |  | ROZPOCET | 0 | 0 | 0 | 0 | 0 | 1 | 0 | 16 | 1318021758
| Online PSC |  | https://podminky.urs.cz/item/CS_URS_2024_02/771111011 | [14 empty] | Online PSC | 2
| VV |  | "půdorys. 1.NP" | [14 empty] | VV | 2 | 1 | True | 0 | ROZPOCET
| VV |  | "zádveří 101" 4,6 |  | 4.6 | [12 empty] | VV | 2 | 2 | True | 0 | ROZPOCET
| VV |  | "rozvodna elektro 102" 3,71 |  | 3.71 | [12 empty] | VV | 2 | 2 | True | 0 | ROZPOCET
| VV |  | "chodba 103" 14,5 |  | 14.5 | [12 empty] | VV | 2 | 2 | True | 0 | ROZPOCET
| VV |  | "šatna muži 104" 19,85 |  | 19.85 | [12 empty] | VV | 2 | 2 | True | 0 | ROZPOCET
| VV |  | "umývárna muži 105" 7,83 |  | 7.83 | [12 empty] | VV | 2 | 2 | True | 0 | ROZPOCET
| VV |  | "úklid 106" 4,4 |  | 4.4 | [12 empty] | VV | 2 | 2 | True | 0 | ROZPOCET
| VV |  | "šatna ženy 107" 13,5 |  | 13.5 | [12 empty] | VV | 2 | 2 | True | 0 | ROZPOCET
| VV |  | "umývárna ženy 108" 13,15 |  | 13.15 | [12 empty] | VV | 2 | 2 | True | 0 | ROZPOCET
| VV |  | "schodišťový prostor 109" 11,59 |  | 11.59 | [12 empty] | VV | 2 | 2 | True | 0 | ROZPOCET
| VV |  | "sklad zdravotnického mat. 111" 12,16 |  | 12.16 | [12 empty] | VV | 2 | 2 | True | 0 | ROZPOCET
| VV |  | "sklad léků 112" 8,76 |  | 8.76 | [12 empty] | VV | 2 | 2 | True | 0 | ROZPOCET
| VV |  | "wc 113" 2,21 |  | 2.21 | [12 empty] | VV | 2 | 2 | True | 0 | ROZPOCET
| VV |  | "čisté prádlo 114" 6,76 |  | 6.76 | [12 empty] | VV | 2 | 2 | True | 0 | ROZPOCET
| VV |  | "špinavé prádlo 115" 4,49 |  | 4.49 | [12 empty] | VV | 2 | 2 | True | 0 | ROZPOCET
| VV |  | "prádelna 116" 3,94 |  | 3.94 | [12 empty] | VV | 2 | 2 | True | 0 | ROZPOCET
| VV |  | "desinfekce 117" 10,93 |  | 10.93 | [12 empty] | VV | 2 | 2 | True | 0 | ROZPOCET
| VV |  | "tech. místnost 123" 11,06 |  | 11.06 | [12 empty] | VV | 2 | 2 | True | 0 | ROZPOCET
| VV |  | Mezisoučet |  | 153.44 | [12 empty] | VV | 2 | 3 | True | 0 | ROZPOCET
| VV |  | "půdorys 2.NP" | [14 empty] | VV | 2 | 1 | True | 0 | ROZPOCET
| VV |  | "Schodiště 201" 11,86 |  | 11.86 | [12 empty] | VV | 2 | 2 | True | 0 | ROZPOCET
| VV |  | "hala 202" 18,79 |  | 18.79 | [12 empty] | VV | 2 | 2 | True | 0 | ROZPOCET
| VV |  | "úklid 204" 3,76 |  | 3.76 | [12 empty] | VV | 2 | 2 | True | 0 | ROZPOCET
| VV |  | "sprcha 208" 3,97 |  | 3.97 | [12 empty] | VV | 2 | 2 | True | 0 | ROZPOCET
| VV |  | "sprcha vedoucí lékař 209" 3,98 |  | 3.98 | [12 empty] | VV | 2 | 2 | True | 0 | ROZPOCET
| VV |  | "wc muži 211" 6,01 |  | 6.01 | [12 empty] | VV | 2 | 2 | True | 0 | ROZPOCET
| VV |  | "wc ženy 212" 6,06 |  | 6.06 | [12 empty] | VV | 2 | 2 | True | 0 | ROZPOCET
| VV |  | Mezisoučet |  | 54.43 | [12 empty] | VV | 2 | 3 | True | 0 | ROZPOCET
| VV |  | Součet |  | 207.87 | [12 empty] | VV | 2 | 4 | True | 1 | ROZPOCET
311 | K | 771121011 | Příprava podkladu před provedením dlažby nátěr penetrační na podlahu | m2 | 228.657 |  | 0 | CS ÚRS 2024 02 |  | základní |  | 0 | 0.0003 | 0.068597 | 0 | 0 | 16 | K | 2 |  |  |  | ROZPOCET | 0 | 0 | 0 | 0 | 0 | 1 | 0 | 16 | 1738166564
| Online PSC |  | https://podminky.urs.cz/item/CS_URS_2024_02/771121011 | [14 empty] | Online PSC | 2
| VV |  | 207,87*1,1 "Přepočtené koeficientem množství" |  | 228.657 | [12 empty] | VV | 2 | 2 | True | 1 | ROZPOCET
312 | K | 771274123 | Montáž obkladů schodišť z dlaždic keramických lepených cementovým flexibilním lepidlem stupnic reliéfních nebo z dekorů, šířky přes 250 do 300 mm | m | 42.72 |  | 0 | CS ÚRS 2024 02 |  | základní |  | 0 | 0.00153 | 0.065362 | 0 | 0 | 16 | K | 2 |  |  |  | ROZPOCET | 0 | 0 | 0 | 0 | 0 | 1 | 0 | 16 | -1002013173
| Online PSC |  | https://podminky.urs.cz/item/CS_URS_2024_02/771274123 | [14 empty] | Online PSC | 2
| VV |  | "schodiště + mezipodesta" 1,2*26+2,7*(1,28/0,3) |  | 42.72 | [12 empty] | VV | 2 | 2 | True | 1 | ROZPOCET
313 | M | 59761078 | schodovka keramická mrazuvzdorná R9/A povrch hladký/matný tl do 10mm š přes 250 do 300mm dl přes 800 do 1200mm | m | 99.965 |  | 0 | CS ÚRS 2024 02 |  | základní |  | 0 | 0.0066 | 0.65977 | 0 | 0 | 32 | M | 2 |  |  |  | ROZPOCET | 0 | 0 | 0 | 0 | 0 | 1 | 0 | 16 | 1250345023
| VV |  | 42,72*1,8 |  | 76.896 | [12 empty] | VV | 2 | 2 | True | 0 | ROZPOCET
| VV |  | 76,896*1,3 "Přepočtené koeficientem množství |  | 99.965 | [12 empty] | VV | 2 | 2 | True | 1 | ROZPOCET
314 | K | 771274232 | Montáž obkladů schodišť z dlaždic keramických lepených cementovým flexibilním lepidlem podstupnic hladkých, výšky přes 150 do 200 mm | m | 31.2 |  | 0 | CS ÚRS 2024 02 |  | základní |  | 0 | 0.00102 | 0.031824 | 0 | 0 | 16 | K | 2 |  |  |  | ROZPOCET | 0 | 0 | 0 | 0 | 0 | 1 | 0 | 16 | 1429075434
| Online PSC |  | https://podminky.urs.cz/item/CS_URS_2024_02/771274232 | [14 empty] | Online PSC | 2
| VV |  | "obklad schodiště" 1,2*26 |  | 31.2 | [12 empty] | VV | 2 | 2 | True | 1 | ROZPOCET
315 | M | 5976R | dlažba keramická slinutá hladká do interiéru i exteriéru pro vysoké mechanické namáhání přes 22 do 25ks/m2 | m2 | 7.017 |  | 0 |  |  | základní |  | 0 | 0.022 | 0.15437 | 0 | 0 | 32 | M | 2 |  |  |  | ROZPOCET | 0 | 0 | 0 | 0 | 0 | 1 | 0 | 16 | 1693569198
| VV |  | 31,2*0,173 |  | 5.398 | [12 empty] | VV | 2 | 2 | True | 0 | ROZPOCET
| VV |  | 5,398*1,3 "Přepočtené koeficientem množství |  | 7.017 | [12 empty] | VV | 2 | 2 | True | 1 | ROZPOCET
316 | K | 771474112 | Montáž soklů z dlaždic keramických lepených cementovým flexibilním lepidlem rovných, výšky přes 65 do 90 mm | m | 140.445 |  | 0 | CS ÚRS 2024 02 |  | základní |  | 0 | 0.00043 | 0.060391 | 0 | 0 | 16 | K | 2 |  |  |  | ROZPOCET | 0 | 0 | 0 | 0 | 0 | 1 | 0 | 16 | -1242087004
| Online PSC |  | https://podminky.urs.cz/item/CS_URS_2024_02/771474112 | [14 empty] | Online PSC | 2
| VV |  | "půdorys. 1.NP" | [14 empty] | VV | 2 | 1 | True | 0 | ROZPOCET
| VV |  | "zádveří 101" (2,0*2+2,3*2) - "otvory" (1,0+1,5+2,0) |  | 4.1 | [12 empty] | VV | 2 | 2 | True | 0 | ROZPOCET
| VV |  | "rozvodna elektro 102" (1,8*2+2,06*2) - "otvory" (1,0) |  | 6.72 | [12 empty] | VV | 2 | 2 | True | 0 | ROZPOCET
| VV |  | "chodba 103" (18,88) - "otvory" (2,0*2+0,9*2+0,8+1,7) |  | 10.58 | [12 empty] | VV | 2 | 2 | True | 0 | ROZPOCET
| VV |  | "šatna muži 104" (19,49) - "otvory" (0,8+0,9) |  | 17.79 | [12 empty] | VV | 2 | 2 | True | 0 | ROZPOCET
| VV |  | "šatna ženy 107" (15,23) - "otvory" (0,8+0,9) |  | 13.53 | [12 empty] | VV | 2 | 2 | True | 0 | ROZPOCET
| VV |  | "schodišťový prostor 109" (13,1) - "otvory" (0,9+2,0) |  | 10.2 | [12 empty] | VV | 2 | 2 | True | 0 | ROZPOCET
| VV |  | "sklad zdravotnického mat. 111" (14,02) - "otvory" (0,9) |  | 13.12 | [12 empty] | VV | 2 | 2 | True | 0 | ROZPOCET
| VV |  | "sklad léků 112" (13,76) - "otvory" (0,9) |  | 12.86 | [12 empty] | VV | 2 | 2 | True | 0 | ROZPOCET
| VV |  | "čisté prádlo 114" (11,22) - "otvory" (0,9*2) |  | 9.42 | [12 empty] | VV | 2 | 2 | True | 0 | ROZPOCET
| VV |  | "špinavé prádlo 115" (8,49) - "otvory" (0,9*2) |  | 6.69 | [12 empty] | VV | 2 | 2 | True | 0 | ROZPOCET
| VV |  | "tech. místnost 123" (19,62) - "otvory" (0,9) |  | 18.72 | [12 empty] | VV | 2 | 2 | True | 0 | ROZPOCET
| VV |  | Mezisoučet |  | 123.73 | [12 empty] | VV | 2 | 3 | True | 0 | ROZPOCET
| VV |  | "půdorys 2.NP" | [14 empty] | VV | 2 | 1 | True | 0 | ROZPOCET
| VV |  | "hala 202" (23,8) - "otvory" (0,8+1,685+1,9+0,9*3) |  | 16.715 | [12 empty] | VV | 2 | 2 | True | 0 | ROZPOCET
| VV |  | Mezisoučet |  | 16.715 | [12 empty] | VV | 2 | 3 | True | 0 | ROZPOCET
| VV |  | Součet |  | 140.445 | [12 empty] | VV | 2 | 4 | True | 1 | ROZPOCET
317 | K | 771474132 | Montáž soklů z dlaždic keramických lepených cementovým flexibilním lepidlem schodišťových stupňovitých, výšky přes 65 do 90 mm | m | 30.996 |  | 0 | CS ÚRS 2024 02 |  | základní |  | 0 | 0.00043 | 0.013328 | 0 | 0 | 16 | K | 2 |  |  |  | ROZPOCET | 0 | 0 | 0 | 0 | 0 | 1 | 0 | 16 | 1275112784
| Online PSC |  | https://podminky.urs.cz/item/CS_URS_2024_02/771474132 | [14 empty] | Online PSC | 2
| VV |  | "schodiště 201 + mezipodesta" (0,27+0,173)*26*2+(1,28*2+2,7*2) |  | 30.996 | [12 empty] | VV | 2 | 2 | True | 1 | ROZPOCET
318 | M | 59761184R | sokl-dlažba keramická slinutá hladká do interiéru i exteriéru 330x72mm | kus | 735.482 |  | 0 |  |  | základní |  | 0 | 0.00198 | 1.4563 | 0 | 0 | 32 | M | 2 |  |  |  | ROZPOCET | 0 | 0 | 0 | 0 | 0 | 1 | 0 | 16 | -240274395
| VV |  | (140,445+30,996)*3,3 |  | 565.755 | [12 empty] | VV | 2 | 2 | True | 0 | ROZPOCET
| VV |  | 565,755*1,3 "Přepočtené koeficientem množství |  | 735.482 | [12 empty] | VV | 2 | 2 | True | 1 | ROZPOCET
319 | K | 771574414 | Montáž podlah z dlaždic keramických lepených cementovým flexibilním lepidlem hladkých, tloušťky do 10 mm přes 4 do 6 ks/m2 | m2 | 207.87 |  | 0 | CS ÚRS 2024 02 |  | základní |  | 0 | 0.00909 | 1.8895 | 0 | 0 | 16 | K | 2 |  |  |  | ROZPOCET | 0 | 0 | 0 | 0 | 0 | 1 | 0 | 16 | -1507651154
| Online PSC |  | https://podminky.urs.cz/item/CS_URS_2024_02/771574414 | [14 empty] | Online PSC | 2
| VV |  | 207,87 |  | 207.87 | [12 empty] | VV | 2 | 2 | True | 1 | ROZPOCET
320 | M | 59761420R | dlažba velkoformátová keramická slinutá protiskluzná do interiéru i exteriéru pro vysoké mechanické namáhání přes 4 do 6ks/m2 | m2 | 37.609 |  | 0 |  |  | základní |  | 0 | 0 | 0 | 0 | 0 | 32 | M | 2 |  |  |  | ROZPOCET | 0 | 0 | 0 | 0 | 0 | 1 | 0 | 16 | -1475781864
| VV |  | "umývárna muži 105" 7,83 |  | 7.83 | [12 empty] | VV | 2 | 2 | True | 0 | ROZPOCET
| VV |  | "umývárna ženy 108" 13,15 |  | 13.15 | [12 empty] | VV | 2 | 2 | True | 0 | ROZPOCET
| VV |  | Mezisoučet |  | 20.98 | [12 empty] | VV | 2 | 3 | True | 0 | ROZPOCET
| VV |  | "sprcha 208" 3,97 |  | 3.97 | [12 empty] | VV | 2 | 2 | True | 0 | ROZPOCET
| VV |  | "sprcha vedoucí lékař 209" 3,98 |  | 3.98 | [12 empty] | VV | 2 | 2 | True | 0 | ROZPOCET
| VV |  | Mezisoučet |  | 7.95 | [12 empty] | VV | 2 | 3 | True | 0 | ROZPOCET
| VV |  | Součet |  | 28.93 | [12 empty] | VV | 2 | 4 | True | 0 | ROZPOCET
| VV |  | 28,93*1,3 "Přepočtené koeficientem množství |  | 37.609 | [12 empty] | VV | 2 | 2 | True | 1 | ROZPOCET
321 | M | 59761140 | dlažba keramická slinutá mrazuvzdorná R11/B povrch hladký/lesklý tl přes 15 do 20mm přes 2 do 4ks/m2 | m2 | 231.049 |  | 0 | CS ÚRS 2024 02 |  | základní |  | 0 | 0.044 | 10.1662 | 0 | 0 | 32 | M | 2 |  |  |  | ROZPOCET | 0 | 0 | 0 | 0 | 0 | 1 | 0 | 16 | -68852582
| VV |  | "půdorys. 1.NP" | [14 empty] | VV | 2 | 1 | True | 0 | ROZPOCET
| VV |  | "zádveří 101" 4,6 |  | 4.6 | [12 empty] | VV | 2 | 2 | True | 0 | ROZPOCET
| VV |  | "rozvodna elektro 102" 3,71 |  | 3.71 | [12 empty] | VV | 2 | 2 | True | 0 | ROZPOCET
| VV |  | "chodba 103" 14,5 |  | 14.5 | [12 empty] | VV | 2 | 2 | True | 0 | ROZPOCET
| VV |  | "šatna muži 104" 19,85 |  | 19.85 | [12 empty] | VV | 2 | 2 | True | 0 | ROZPOCET
| VV |  | "úklid 106" 4,4 |  | 4.4 | [12 empty] | VV | 2 | 2 | True | 0 | ROZPOCET
| VV |  | "šatna ženy 107" 13,5 |  | 13.5 | [12 empty] | VV | 2 | 2 | True | 0 | ROZPOCET
| VV |  | "schodišťový prostor 109" 11,59 |  | 11.59 | [12 empty] | VV | 2 | 2 | True | 0 | ROZPOCET
| VV |  | "sklad zdravotnického mat. 111" 12,16 |  | 12.16 | [12 empty] | VV | 2 | 2 | True | 0 | ROZPOCET
| VV |  | "sklad léků 112" 8,76 |  | 8.76 | [12 empty] | VV | 2 | 2 | True | 0 | ROZPOCET
| VV |  | "wc 113" 2,21 |  | 2.21 | [12 empty] | VV | 2 | 2 | True | 0 | ROZPOCET
| VV |  | "čisté prádlo 114" 6,76 |  | 6.76 | [12 empty] | VV | 2 | 2 | True | 0 | ROZPOCET
| VV |  | "špinavé prádlo 115" 4,49 |  | 4.49 | [12 empty] | VV | 2 | 2 | True | 0 | ROZPOCET
| VV |  | "prádelna 116" 3,94 |  | 3.94 | [12 empty] | VV | 2 | 2 | True | 0 | ROZPOCET
| VV |  | "desinfekce 117" 10,93 |  | 10.93 | [12 empty] | VV | 2 | 2 | True | 0 | ROZPOCET
| VV |  | "tech. místnost 123" 11,06 |  | 11.06 | [12 empty] | VV | 2 | 2 | True | 0 | ROZPOCET
| VV |  | Mezisoučet |  | 132.46 | [12 empty] | VV | 2 | 3 | True | 0 | ROZPOCET
| VV |  | "půdorys 2.NP" | [14 empty] | VV | 2 | 1 | True | 0 | ROZPOCET
| VV |  | "Schodiště 201" 11,86 |  | 11.86 | [12 empty] | VV | 2 | 2 | True | 0 | ROZPOCET
| VV |  | "hala 202" 17,58 |  | 17.58 | [12 empty] | VV | 2 | 2 | True | 0 | ROZPOCET
| VV |  | "úklid 204" 3,76 |  | 3.76 | [12 empty] | VV | 2 | 2 | True | 0 | ROZPOCET
| VV |  | "wc muži 211" 6,01 |  | 6.01 | [12 empty] | VV | 2 | 2 | True | 0 | ROZPOCET
| VV |  | "wc ženy 212" 6,06 |  | 6.06 | [12 empty] | VV | 2 | 2 | True | 0 | ROZPOCET
| VV |  | Mezisoučet |  | 45.27 | [12 empty] | VV | 2 | 3 | True | 0 | ROZPOCET
| VV |  | Součet |  | 177.73 | [12 empty] | VV | 2 | 4 | True | 0 | ROZPOCET
| VV |  | 177,73*1,3 "Přepočtené koeficientem množství |  | 231.049 | [12 empty] | VV | 2 | 2 | True | 1 | ROZPOCET
322 | K | 771591112 | Izolace podlahy pod dlažbu nátěrem nebo stěrkou ve dvou vrstvách | m2 | 228.657 |  | 0 | CS ÚRS 2024 02 |  | základní |  | 0 | 0.0015 | 0.34299 | 0 | 0 | 16 | K | 2 |  |  |  | ROZPOCET | 0 | 0 | 0 | 0 | 0 | 1 | 0 | 16 | 1624277187
| Online PSC |  | https://podminky.urs.cz/item/CS_URS_2024_02/771591112 | [14 empty] | Online PSC | 2
| VV |  | 207,87*1,1 "Přepočtené koeficientem množství" |  | 228.657 | [12 empty] | VV | 2 | 2 | True | 1 | ROZPOCET
323 | K | 771591115 | Podlahy - dokončovací práce spárování silikonem | m | 212.57 |  | 0 | CS ÚRS 2024 02 |  | základní |  | 0 | 9e-05 | 0.019131 | 0 | 0 | 16 | K | 2 |  |  |  | ROZPOCET | 0 | 0 | 0 | 0 | 0 | 1 | 0 | 16 | 1978637767
| Online PSC |  | https://podminky.urs.cz/item/CS_URS_2024_02/771591115 | [14 empty] | Online PSC | 2
| VV |  | "půdorys. 1.NP" | [14 empty] | VV | 2 | 1 | True | 0 | ROZPOCET
| VV |  | "zádveří 101" 4,6 |  | 4.6 | [12 empty] | VV | 2 | 2 | True | 0 | ROZPOCET
| VV |  | "rozvodna elektro 102" 3,71 |  | 3.71 | [12 empty] | VV | 2 | 2 | True | 0 | ROZPOCET
| VV |  | "chodba 103" 14,5 |  | 14.5 | [12 empty] | VV | 2 | 2 | True | 0 | ROZPOCET
| VV |  | "šatna muži 104" 19,85 |  | 19.85 | [12 empty] | VV | 2 | 2 | True | 0 | ROZPOCET
| VV |  | "umývárna muži 105" 7,83 |  | 7.83 | [12 empty] | VV | 2 | 2 | True | 0 | ROZPOCET
| VV |  | "úklid 106" 4,4 |  | 4.4 | [12 empty] | VV | 2 | 2 | True | 0 | ROZPOCET
| VV |  | "šatna ženy 107" 13,5 |  | 13.5 | [12 empty] | VV | 2 | 2 | True | 0 | ROZPOCET
| VV |  | "umývárna ženy 108" 13,15 |  | 13.15 | [12 empty] | VV | 2 | 2 | True | 0 | ROZPOCET
| VV |  | "schodišťový prostor 109" 11,59 |  | 11.59 | [12 empty] | VV | 2 | 2 | True | 0 | ROZPOCET
| VV |  | "sklad zdravotnického mat. 111" 12,16 |  | 12.16 | [12 empty] | VV | 2 | 2 | True | 0 | ROZPOCET
| VV |  | "sklad léků 112" 8,76 |  | 8.76 | [12 empty] | VV | 2 | 2 | True | 0 | ROZPOCET
| VV |  | "wc 113" 2,21 |  | 2.21 | [12 empty] | VV | 2 | 2 | True | 0 | ROZPOCET
| VV |  | "čisté prádlo 114" 6,76 |  | 6.76 | [12 empty] | VV | 2 | 2 | True | 0 | ROZPOCET
| VV |  | "špinavé prádlo 115" 4,49 |  | 4.49 | [12 empty] | VV | 2 | 2 | True | 0 | ROZPOCET
| VV |  | "prádelna 116" 3,94 |  | 3.94 | [12 empty] | VV | 2 | 2 | True | 0 | ROZPOCET
| VV |  | "desinfekce 117" 10,93 |  | 10.93 | [12 empty] | VV | 2 | 2 | True | 0 | ROZPOCET
| VV |  | "tech. místnost 123" 11,06 |  | 11.06 | [12 empty] | VV | 2 | 2 | True | 0 | ROZPOCET
| VV |  | Mezisoučet |  | 153.44 | [12 empty] | VV | 2 | 3 | True | 0 | ROZPOCET
| VV |  | "půdorys 2.NP" | [14 empty] | VV | 2 | 1 | True | 0 | ROZPOCET
| VV |  | "Schodiště 201" 11,86 |  | 11.86 | [12 empty] | VV | 2 | 2 | True | 0 | ROZPOCET
| VV |  | "hala 202" 23,79 |  | 23.79 | [12 empty] | VV | 2 | 2 | True | 0 | ROZPOCET
| VV |  | "úklid 204" 3,46 |  | 3.46 | [12 empty] | VV | 2 | 2 | True | 0 | ROZPOCET
| VV |  | "sprcha 208" 3,97 |  | 3.97 | [12 empty] | VV | 2 | 2 | True | 0 | ROZPOCET
| VV |  | "sprcha vedoucí lékař 209" 3,98 |  | 3.98 | [12 empty] | VV | 2 | 2 | True | 0 | ROZPOCET
| VV |  | "wc muži 211" 6,01 |  | 6.01 | [12 empty] | VV | 2 | 2 | True | 0 | ROZPOCET
| VV |  | "wc ženy 212" 6,06 |  | 6.06 | [12 empty] | VV | 2 | 2 | True | 0 | ROZPOCET
| VV |  | Mezisoučet |  | 59.13 | [12 empty] | VV | 2 | 3 | True | 0 | ROZPOCET
| VV |  | Součet |  | 212.57 | [12 empty] | VV | 2 | 4 | True | 1 | ROZPOCET
324 | K | 998771202 | Přesun hmot pro podlahy z dlaždic stanovený procentní sazbou (%) z ceny vodorovná dopravní vzdálenost do 50 m základní v objektech výšky přes 6 do 12 m | % |  |  | 0 | CS ÚRS 2024 02 |  | základní |  | 0 | 0 | 0 | 0 | 0 | 16 | K | 2 |  |  |  | ROZPOCET | 0 | 0 | 0 | 0 | 0 | 1 | 0 | 16 | 1966218859
| Online PSC |  | https://podminky.urs.cz/item/CS_URS_2024_02/998771202 | [14 empty] | Online PSC | 2
| D | 776 | Podlahy povlakové |  |  |  | 0 |  |  |  |  | 0 |  | 3.9751 |  | 0 | 2 | D | 1 |  |  |  | ROZPOCET | [6 empty] | 0
369 | K | 776111112 | Příprava podkladu povlakových podlah a stěn broušení podlah nového podkladu betonového | m2 | 299.45 |  | 0 | CS ÚRS 2024 02 |  | základní |  | 0 | 0 | 0 | 0 | 0 | 16 | K | 2 |  |  |  | ROZPOCET | 0 | 0 | 0 | 0 | 0 | 1 | 0 | 16 | 9926690
| Online PSC |  | https://podminky.urs.cz/item/CS_URS_2024_02/776111112 | [14 empty] | Online PSC | 2
325 | K | 776111311 | Příprava podkladu povlakových podlah a stěn vysátí podlah | m2 | 299.45 |  | 0 | CS ÚRS 2024 02 |  | základní |  | 0 | 0 | 0 | 0 | 0 | 16 | K | 2 |  |  |  | ROZPOCET | 0 | 0 | 0 | 0 | 0 | 1 | 0 | 16 | 900874726
| Online PSC |  | https://podminky.urs.cz/item/CS_URS_2024_02/776111311 | [14 empty] | Online PSC | 2
| VV |  | "půdorys 2.NP" | [14 empty] | VV | 2 | 1 | True | 0 | ROZPOCET
| VV |  | "lékař 203" 17,58 |  | 17.58 | [12 empty] | VV | 2 | 2 | True | 0 | ROZPOCET
| VV |  | "vedoucí záchranář 205" 21,08 |  | 21.08 | [12 empty] | VV | 2 | 2 | True | 0 | ROZPOCET
| VV |  | "záchranář 206" 15,65 |  | 15.65 | [12 empty] | VV | 2 | 2 | True | 0 | ROZPOCET
| VV |  | "server 207" 3,47 |  | 3.47 | [12 empty] | VV | 2 | 2 | True | 0 | ROZPOCET
| VV |  | "chodba 210" 43,34 |  | 43.34 | [12 empty] | VV | 2 | 2 | True | 0 | ROZPOCET
| VV |  | "vedoucí lékař 213" 15,05 |  | 15.05 | [12 empty] | VV | 2 | 2 | True | 0 | ROZPOCET
| VV |  | "záchranář 214" 15,05 |  | 15.05 | [12 empty] | VV | 2 | 2 | True | 0 | ROZPOCET
| VV |  | "záchranář 215" 15,05 |  | 15.05 | [12 empty] | VV | 2 | 2 | True | 0 | ROZPOCET
| VV |  | "řidič 216" 15,05 |  | 15.05 | [12 empty] | VV | 2 | 2 | True | 0 | ROZPOCET
| VV |  | "řidič 217" 15,05 |  | 15.05 | [12 empty] | VV | 2 | 2 | True | 0 | ROZPOCET
| VV |  | "lékaři 218" 18,50 |  | 18.5 | [12 empty] | VV | 2 | 2 | True | 0 | ROZPOCET
| VV |  | "společenská místnost 219" 53,01 |  | 53.01 | [12 empty] | VV | 2 | 2 | True | 0 | ROZPOCET
| VV |  | "počítačová pracovna 220" 14,30 |  | 14.3 | [12 empty] | VV | 2 | 2 | True | 0 | ROZPOCET
| VV |  | "kuchyňka 221" 14,02 |  | 14.02 | [12 empty] | VV | 2 | 2 | True | 0 | ROZPOCET
| VV |  | "lékař 223" 15,68 |  | 15.68 | [12 empty] | VV | 2 | 2 | True | 0 | ROZPOCET
| VV |  | "chodba 224" 7,57 |  | 7.57 | [12 empty] | VV | 2 | 2 | True | 0 | ROZPOCET
| VV |  | Součet |  | 299.45 | [12 empty] | VV | 2 | 4 | True | 1 | ROZPOCET
326 | K | 776121112 | Příprava podkladu povlakových podlah a stěn penetrace vodou ředitelná podlah | m2 | 329.395 |  | 0 | CS ÚRS 2024 02 |  | základní |  | 0 | 3e-05 | 0.0098818 | 0 | 0 | 16 | K | 2 |  |  |  | ROZPOCET | 0 | 0 | 0 | 0 | 0 | 1 | 0 | 16 | -2104544856
| Online PSC |  | https://podminky.urs.cz/item/CS_URS_2024_02/776121112 | [14 empty] | Online PSC | 2
| VV |  | 299,45*1,1 "Přepočtené koeficientem množství" |  | 329.395 | [12 empty] | VV | 2 | 2 | True | 1 | ROZPOCET
327 | K | 776141112 | Příprava podkladu povlakových podlah a stěn vyrovnání samonivelační stěrkou podlah min.pevnosti 20 MPa, tloušťky přes 3 do 5 mm | m2 | 329.395 |  | 0 | CS ÚRS 2024 02 |  | základní |  | 0 | 0.00758 | 2.4968 | 0 | 0 | 16 | K | 2 |  |  |  | ROZPOCET | 0 | 0 | 0 | 0 | 0 | 1 | 0 | 16 | -2051517942
| Online PSC |  | https://podminky.urs.cz/item/CS_URS_2024_02/776141112 | [14 empty] | Online PSC | 2
| VV |  | 299,45*1,1 "Přepočtené koeficientem množství" |  | 329.395 | [12 empty] | VV | 2 | 2 | True | 1 | ROZPOCET
328 | K | 776251111 | Montáž podlahovin z přírodního linolea (marmolea) lepením standardním lepidlem z pásů standardních | m2 | 329.395 |  | 0 | CS ÚRS 2024 02 |  | základní |  | 0 | 0.0004 | 0.13176 | 0 | 0 | 16 | K | 2 |  |  |  | ROZPOCET | 0 | 0 | 0 | 0 | 0 | 1 | 0 | 16 | 1600003395
| Online PSC |  | https://podminky.urs.cz/item/CS_URS_2024_02/776251111 | [14 empty] | Online PSC | 2
| VV |  | 299,45*1,1 "Přepočtené koeficientem množství" |  | 329.395 | [12 empty] | VV | 2 | 2 | True | 1 | ROZPOCET
370 | K | 776411221 | Montáž soklíků tahaných (fabiony) z linolea (marmolea) obvodových, výšky do 80 mm | m | 269.735 |  | 0 | CS ÚRS 2024 02 |  | základní |  | 0 | 5e-05 | 0.013487 | 0 | 0 | 16 | K | 2 |  |  |  | ROZPOCET | 0 | 0 | 0 | 0 | 0 | 1 | 0 | 16 | -361998269
| Online PSC |  | https://podminky.urs.cz/item/CS_URS_2024_02/776411221 | [14 empty] | Online PSC | 2
| VV |  | "půdorys 2.NP" | [14 empty] | VV | 2 | 1 | True | 0 | ROZPOCET
| VV |  | "lékař 203" 5,135*2+4,27*2-0,8 |  | 18.01 | [12 empty] | VV | 2 | 2 | True | 0 | ROZPOCET
| VV |  | "vedoucí záchranář 205" 3,1*2+6,8*2-0,8 |  | 19 | [12 empty] | VV | 2 | 2 | True | 0 | ROZPOCET
| VV |  | "záchranář 206" 3,1*2+5,05*2-0,8 |  | 15.5 | [12 empty] | VV | 2 | 2 | True | 0 | ROZPOCET
| VV |  | "server 207" 2*2+1,635*2-0,9 |  | 6.37 | [12 empty] | VV | 2 | 2 | True | 0 | ROZPOCET
| VV |  | "chodba 210" (0,2+0,6+8,56+0,62+8,2+0,14+4,125+0,14+0,735)*2+1,685*2+0,8*2-0,8*7-0,7*2-1,6*2 |  | 41.41 | [12 empty] | VV | 2 | 2 | True | 0 | ROZPOCET
| VV |  | "vedoucí lékař 213" 3,01*2+5*2-0,8 |  | 15.22 | [12 empty] | VV | 2 | 2 | True | 0 | ROZPOCET
| VV |  | "záchranář 214" 3,01*2+5*2-0,8 |  | 15.22 | [12 empty] | VV | 2 | 2 | True | 0 | ROZPOCET
| VV |  | "záchranář 215" 3,01*2+5*2-0,8 |  | 15.22 | [12 empty] | VV | 2 | 2 | True | 0 | ROZPOCET
| VV |  | "řidič 216" 3,01*2+5*2-0,8 |  | 15.22 | [12 empty] | VV | 2 | 2 | True | 0 | ROZPOCET
| VV |  | "řidič 217" 3,01*2+5*2-0,8 |  | 15.22 | [12 empty] | VV | 2 | 2 | True | 0 | ROZPOCET
| VV |  | "lékaři 218" 3,7*2+5*2-0,8 |  | 16.6 | [12 empty] | VV | 2 | 2 | True | 0 | ROZPOCET
| VV |  | "společenská místnost 219" 6,285*2+8,2*2+0,8*2-1,6*2-0,8*2 |  | 25.77 | [12 empty] | VV | 2 | 2 | True | 0 | ROZPOCET
| VV |  | "počítačová pracovna 220" 4,125*2+3,57*2-0,8*2 |  | 13.79 | [12 empty] | VV | 2 | 2 | True | 0 | ROZPOCET
| VV |  | "kuchyňka 221" 3,4*2+4,125*2-0,8 |  | 14.25 | [12 empty] | VV | 2 | 2 | True | 0 | ROZPOCET
| VV |  | "lékař 223" 3,105*2+5,05*2*0,8 |  | 14.29 | [12 empty] | VV | 2 | 2 | True | 0 | ROZPOCET
| VV |  | "chodba 224" 4,205*2+1,635-1,4 |  | 8.645 | [12 empty] | VV | 2 | 2 | True | 0 | ROZPOCET
| VV |  | Součet |  | 269.735 | [12 empty] | VV | 2 | 4 | True | 1 | ROZPOCET
329 | M | 60756.R | linoleum přírodní tl 2mm, hořlavost Bfl-s1, smykové tření µ >=0,5, třída zátěže 34/43 | m2 | 456.266 |  | 0 |  |  | základní |  | 0 | 0.0029 | 1.3232 | 0 | 0 | 32 | M | 2 |  |  |  | ROZPOCET | 0 | 0 | 0 | 0 | 0 | 1 | 0 | 16 | -1160382133
| VV |  | "plocha" 329,395 |  | 329.395 | [12 empty] | VV | 2 | 2 | True | 0 | ROZPOCET
| VV |  | "sokl" 269,735*0,08 |  | 21.579 | [12 empty] | VV | 2 | 2 | True | 0 | ROZPOCET
| VV |  | Součet |  | 350.974 | [12 empty] | VV | 2 | 4 | True | 0 | ROZPOCET
| VV |  | 350,974*1,3 "Přepočtené koeficientem množství |  | 456.266 | [12 empty] | VV | 2 | 2 | True | 1 | ROZPOCET
330 | K | 998776202 | Přesun hmot pro podlahy povlakové stanovený procentní sazbou (%) z ceny vodorovná dopravní vzdálenost do 50 m základní v objektech výšky přes 6 do 12 m | % |  |  | 0 | CS ÚRS 2024 02 |  | základní |  | 0 | 0 | 0 | 0 | 0 | 16 | K | 2 |  |  |  | ROZPOCET | 0 | 0 | 0 | 0 | 0 | 1 | 0 | 16 | -1567647282
| Online PSC |  | https://podminky.urs.cz/item/CS_URS_2024_02/998776202 | [14 empty] | Online PSC | 2
| D | 781 | Dokončovací práce - obklady |  |  |  | 0 |  |  |  |  | 0 |  | 18.2789 |  | 0 | 2 | D | 1 |  |  |  | ROZPOCET | [6 empty] | 0
331 | K | 781111011 | Příprava podkladu před provedením obkladu oprášení (ometení) stěny | m2 | 402.247 |  | 0 | CS ÚRS 2024 02 |  | základní |  | 0 | 0 | 0 | 0 | 0 | 16 | K | 2 |  |  |  | ROZPOCET | 0 | 0 | 0 | 0 | 0 | 1 | 0 | 16 | 1494463222
| Online PSC |  | https://podminky.urs.cz/item/CS_URS_2024_02/781111011 | [14 empty] | Online PSC | 2
| VV |  | "půdorys 1.NP" | [14 empty] | VV | 2 | 1 | True | 0 | ROZPOCET
| VV |  | "umývárna muži 105" 17,95*2,15 - "otvory" (1,25*0,7) |  | 37.718 | [12 empty] | VV | 2 | 2 | True | 0 | ROZPOCET
| VV |  | "úklid 106" 1,7*2,15 |  | 3.655 | [12 empty] | VV | 2 | 2 | True | 0 | ROZPOCET
| VV |  | "umývárna ženy 108" (4,7+4,7+14,26)*2,15 - "otvory" (0,8*2,15*2) |  | 47.429 | [12 empty] | VV | 2 | 2 | True | 0 | ROZPOCET
| VV |  | "wc 113" 5,2*2,15 |  | 11.18 | [12 empty] | VV | 2 | 2 | True | 0 | ROZPOCET
| VV |  | "prádelna 116" 8,0*2,15 - "otvory" (0,9*2,15) |  | 15.265 | [12 empty] | VV | 2 | 2 | True | 0 | ROZPOCET
| VV |  | "desinfekce 117" 14,2*2,15+4,6*0,6 |  | 33.29 | [12 empty] | VV | 2 | 2 | True | 0 | ROZPOCET
| VV |  | "wc 121" 5,2*2,15 |  | 11.18 | [12 empty] | VV | 2 | 2 | True | 0 | ROZPOCET
| VV |  | "dekontaminace vozidel 122" 30,4*4,1 - "otvory" (3,5*3,5+1,7*2,15+1,0*2,15) |  | 106.585 | [12 empty] | VV | 2 | 2 | True | 0 | ROZPOCET
| VV |  | Mezisoučet |  | 266.302 | [12 empty] | VV | 2 | 3 | True | 0 | ROZPOCET
| VV |  | "lékař 203" 2,2*2,15 |  | 4.73 | [12 empty] | VV | 2 | 2 | True | 0 | ROZPOCET
| VV |  | "úklid 204" 2*2,15 |  | 4.3 | [12 empty] | VV | 2 | 2 | True | 0 | ROZPOCET
| VV |  | "vedoucí záchranář 205" 2,2*2,15 |  | 4.73 | [12 empty] | VV | 2 | 2 | True | 0 | ROZPOCET
| VV |  | "záchranář 206" 2,2*2,15 |  | 4.73 | [12 empty] | VV | 2 | 2 | True | 0 | ROZPOCET
| VV |  | "sprcha 208" 8,24*2,15 |  | 17.716 | [12 empty] | VV | 2 | 2 | True | 0 | ROZPOCET
| VV |  | "sprcha vedoucí lékař 209" 8,24*2,15 |  | 17.716 | [12 empty] | VV | 2 | 2 | True | 0 | ROZPOCET
| VV |  | "wc muži 211" 11,35*2,15 |  | 24.403 | [12 empty] | VV | 2 | 2 | True | 0 | ROZPOCET
| VV |  | "wc ženy 212" 12,0*2,15 |  | 25.8 | [12 empty] | VV | 2 | 2 | True | 0 | ROZPOCET
| VV |  | "záchranář 214" 2,0*2,15 |  | 4.3 | [12 empty] | VV | 2 | 2 | True | 0 | ROZPOCET
| VV |  | "záchranář 215" 2,0*2,15 |  | 4.3 | [12 empty] | VV | 2 | 2 | True | 0 | ROZPOCET
| VV |  | "řidič 216" 2,0*2,15 |  | 4.3 | [12 empty] | VV | 2 | 2 | True | 0 | ROZPOCET
| VV |  | "řidič 217" 2,0*2,15 |  | 4.3 | [12 empty] | VV | 2 | 2 | True | 0 | ROZPOCET
| VV |  | "lékaři 218" 1,5*2,15 |  | 3.225 | [12 empty] | VV | 2 | 2 | True | 0 | ROZPOCET
| VV |  | "kuchyňka 221" 5,3*2,15 |  | 11.395 | [12 empty] | VV | 2 | 2 | True | 0 | ROZPOCET
| VV |  | Mezisoučet |  | 135.945 | [12 empty] | VV | 2 | 3 | True | 0 | ROZPOCET
| VV |  | Součet |  | 402.247 | [12 empty] | VV | 2 | 4 | True | 1 | ROZPOCET
332 | K | 781121011 | Příprava podkladu před provedením obkladu nátěr penetrační na stěnu | m2 | 462.584 |  | 0 | CS ÚRS 2024 02 |  | základní |  | 0 | 0.0003 | 0.13878 | 0 | 0 | 16 | K | 2 |  |  |  | ROZPOCET | 0 | 0 | 0 | 0 | 0 | 1 | 0 | 16 | -345164512
| Online PSC |  | https://podminky.urs.cz/item/CS_URS_2024_02/781121011 | [14 empty] | Online PSC | 2
| VV |  | 402,247*1,15 "Přepočtené koeficientem množství |  | 462.584 | [12 empty] | VV | 2 | 2 | True | 1 | ROZPOCET
333 | K | 781131112 | Izolace stěny pod obklad izolace nátěrem nebo stěrkou ve dvou vrstvách | m2 | 462.584 |  | 0 | CS ÚRS 2024 02 |  | základní |  | 0 | 0.0015 | 0.69388 | 0 | 0 | 16 | K | 2 |  |  |  | ROZPOCET | 0 | 0 | 0 | 0 | 0 | 1 | 0 | 16 | -150590413
| Online PSC |  | https://podminky.urs.cz/item/CS_URS_2024_02/781131112 | [14 empty] | Online PSC | 2
| VV |  | 402,246956521739*1,15 "Přepočtené koeficientem množství |  | 462.584 | [12 empty] | VV | 2 | 2 | True | 1 | ROZPOCET
334 | K | 781131237 | Izolace stěny pod obklad montáž těsnícího pásu pro styčné nebo dilatační spáry | m | 203.04 |  | 0 | CS ÚRS 2024 02 |  | základní |  | 0 | 0.00017 | 0.034517 | 0 | 0 | 16 | K | 2 |  |  |  | ROZPOCET | 0 | 0 | 0 | 0 | 0 | 1 | 0 | 16 | -200540923
| Online PSC |  | https://podminky.urs.cz/item/CS_URS_2024_02/781131237 | [14 empty] | Online PSC | 2
| VV |  | "půdorys 1.NP" | [14 empty] | VV | 2 | 1 | True | 0 | ROZPOCET
| VV |  | 17,95+2+1,7+23,66+5,2+8,0+14,2+(2,15*16+4,6) |  | 111.71 | [12 empty] | VV | 2 | 2 | True | 0 | ROZPOCET
| VV |  | "půdorys 2.NP | [14 empty] | VV | 2 | 1 | True | 0 | ROZPOCET
| VV |  | 2,2+2,2+2,2+8,24+8,24+11,35+12,0+2,0+2,0+2,0+2,0+1,5+5,3+(2,15*14) |  | 91.33 | [12 empty] | VV | 2 | 2 | True | 0 | ROZPOCET
| VV |  | Součet |  | 203.04 | [12 empty] | VV | 2 | 4 | True | 1 | ROZPOCET
335 | M | 28355020 | páska pružná těsnící hydroizolační š do 85mm | m | 223.344 |  | 0 | CS ÚRS 2024 01 |  | základní |  | 0 | 0.00039 | 0.087104 | 0 | 0 | 32 | M | 2 |  |  |  | ROZPOCET | 0 | 0 | 0 | 0 | 0 | 1 | 0 | 16 | -980979174
| VV |  | 203,04*1,1 "Přepočtené koeficientem množství |  | 223.344 | [12 empty] | VV | 2 | 2 | True | 1 | ROZPOCET
336 | K | 781131247 | Izolace stěny pod obklad montáž těsnícího pásu vnitřní nebo vnější kout | kus | 113 |  | 0 | CS ÚRS 2024 02 |  | základní |  | 0 | 0.00017 | 0.01921 | 0 | 0 | 16 | K | 2 |  |  |  | ROZPOCET | 0 | 0 | 0 | 0 | 0 | 1 | 0 | 16 | 581753611
| Online PSC |  | https://podminky.urs.cz/item/CS_URS_2024_02/781131247 | [14 empty] | Online PSC | 2
| VV |  | "půdorys 1.NP" 18+2+19+4+4+13+4+8 |  | 72 | [12 empty] | VV | 2 | 2 | True | 0 | ROZPOCET
| VV |  | "půdorys 2.NP" 1+2+1+6+6+8+10+1+1+1+1+1+2 |  | 41 | [12 empty] | VV | 2 | 2 | True | 0 | ROZPOCET
| VV |  | Součet |  | 113 | [12 empty] | VV | 2 | 4 | True | 1 | ROZPOCET
337 | M | 59054004 | páska pružná těsnící hydroizolační-roh | kus | 124.3 |  | 0 | CS ÚRS 2024 02 |  | základní |  | 0 | 3e-05 | 0.003729 | 0 | 0 | 32 | M | 2 |  |  |  | ROZPOCET | 0 | 0 | 0 | 0 | 0 | 1 | 0 | 16 | -1449692647
| VV |  | 113*1,1 "Přepočtené koeficientem množství |  | 124.3 | [12 empty] | VV | 2 | 2 | True | 1 | ROZPOCET
338 | K | 781461111 | Montáž obkladů vnitřních stěn z dlaždic z taveného čediče kladených do malty vel. 200 x 200 mm tl. do 20 mm | m2 | 402.247 |  | 0 | CS ÚRS 2024 02 |  | základní |  | 0 | 0.02135 | 8.588 | 0 | 0 | 16 | K | 2 |  |  |  | ROZPOCET | 0 | 0 | 0 | 0 | 0 | 1 | 0 | 16 | 823124587
| Online PSC |  | https://podminky.urs.cz/item/CS_URS_2024_02/781461111 | [14 empty] | Online PSC | 2
339 | M | 59761714 | obklad keramický nemrazuvzdorný povrch hladký/matný tl do 10mm přes 22 do 25ks/m2 | m2 | 522.921 |  | 0 | CS ÚRS 2024 02 |  | základní |  | 0 | 0.016 | 8.3667 | 0 | 0 | 32 | M | 2 |  |  |  | ROZPOCET | 0 | 0 | 0 | 0 | 0 | 1 | 0 | 16 | -1603931777
| VV |  | 402,247*1,3 "Přepočtené koeficientem množství |  | 522.921 | [12 empty] | VV | 2 | 2 | True | 1 | ROZPOCET
340 | K | 781491022 | Montáž zrcadel lepených silikonovým tmelem na keramický obklad, plochy přes 1 m2 | m2 | 9.72 |  | 0 | CS ÚRS 2024 02 |  | základní |  | 0 | 0.00123 | 0.011956 | 0 | 0 | 16 | K | 2 |  |  |  | ROZPOCET | 0 | 0 | 0 | 0 | 0 | 1 | 0 | 16 | 1844769329
| Online PSC |  | https://podminky.urs.cz/item/CS_URS_2024_02/781491022 | [14 empty] | Online PSC | 2
| VV |  | "viz. V05" 0,6*0,9*13 |  | 7.02 | [12 empty] | VV | 2 | 2 | True | 0 | ROZPOCET
| VV |  | "viz. V06" 1,5*0,9*2 |  | 2.7 | [12 empty] | VV | 2 | 2 | True | 0 | ROZPOCET
| VV |  | Součet |  | 9.72 | [12 empty] | VV | 2 | 4 | True | 1 | ROZPOCET
341 | M | 63465122 | zrcadlo nemontované čiré tl 3mm max rozměr 3210x2250mm | m2 | 10.692 |  | 0 | CS ÚRS 2024 02 |  | základní |  | 0 | 0.0075 | 0.08019 | 0 | 0 | 32 | M | 2 |  |  |  | ROZPOCET | 0 | 0 | 0 | 0 | 0 | 1 | 0 | 16 | 438755707
| VV |  | 9,72*1,1 "Přepočtené koeficientem množství |  | 10.692 | [12 empty] | VV | 2 | 2 | True | 1 | ROZPOCET
342 | K | 781495115 | Obklad - dokončující práce ostatní práce spárování silikonem | m | 397.517 |  | 0 | CS ÚRS 2024 02 |  | základní |  | 0 | 9e-05 | 0.035777 | 0 | 0 | 16 | K | 2 |  |  |  | ROZPOCET | 0 | 0 | 0 | 0 | 0 | 1 | 0 | 16 | -2086070017
| Online PSC |  | https://podminky.urs.cz/item/CS_URS_2024_02/781495115 | [14 empty] | Online PSC | 2
| VV |  | "půdorys 1.NP" | [14 empty] | VV | 2 | 1 | True | 0 | ROZPOCET
| VV |  | "umývárna muži 105" 17,95*2,15 - "otvory" (1,25*0,7) |  | 37.718 | [12 empty] | VV | 2 | 2 | True | 0 | ROZPOCET
| VV |  | "úklid 106" 1,7*2,15 |  | 3.655 | [12 empty] | VV | 2 | 2 | True | 0 | ROZPOCET
| VV |  | "umývárna ženy 108" (4,7+4,7+14,26)*2,15 - "otvory" (0,8*2,15*2) |  | 47.429 | [12 empty] | VV | 2 | 2 | True | 0 | ROZPOCET
| VV |  | "wc 113" 5,2*2,15 |  | 11.18 | [12 empty] | VV | 2 | 2 | True | 0 | ROZPOCET
| VV |  | "prádelna 116" 8,0*2,15 - "otvory" (0,9*2,15) |  | 15.265 | [12 empty] | VV | 2 | 2 | True | 0 | ROZPOCET
| VV |  | "desinfekce 117" 14,2*2,15+4,6*0,6 |  | 33.29 | [12 empty] | VV | 2 | 2 | True | 0 | ROZPOCET
| VV |  | "wc 121" 5,2*2,15 |  | 11.18 | [12 empty] | VV | 2 | 2 | True | 0 | ROZPOCET
| VV |  | "dekontaminace vozidel 122" 30,4*4,1 - "otvory" (3,5*3,5+1,7*2,15+1,0*2,15) |  | 106.585 | [12 empty] | VV | 2 | 2 | True | 0 | ROZPOCET
| VV |  | Mezisoučet |  | 266.302 | [12 empty] | VV | 2 | 3 | True | 0 | ROZPOCET
| VV |  | "lékař 203" 2,2*2,15 |  | 4.73 | [12 empty] | VV | 2 | 2 | True | 0 | ROZPOCET
| VV |  | "úklid 204" 2*2,15 |  | 4.3 | [12 empty] | VV | 2 | 2 | True | 0 | ROZPOCET
| VV |  | "vedoucí záchranář 205" 2,2*2,15 |  | 4.73 | [12 empty] | VV | 2 | 2 | True | 0 | ROZPOCET
| VV |  | "sprcha 208" 8,24*2,15 |  | 17.716 | [12 empty] | VV | 2 | 2 | True | 0 | ROZPOCET
| VV |  | "sprcha vedoucí lékař 209" 8,24*2,15 |  | 17.716 | [12 empty] | VV | 2 | 2 | True | 0 | ROZPOCET
| VV |  | "wc muži 211" 11,35*2,15 |  | 24.403 | [12 empty] | VV | 2 | 2 | True | 0 | ROZPOCET
| VV |  | "wc ženy 212" 12,0*2,15 |  | 25.8 | [12 empty] | VV | 2 | 2 | True | 0 | ROZPOCET
| VV |  | "záchranář 214" 2,0*2,15 |  | 4.3 | [12 empty] | VV | 2 | 2 | True | 0 | ROZPOCET
| VV |  | "záchranář 215" 2,0*2,15 |  | 4.3 | [12 empty] | VV | 2 | 2 | True | 0 | ROZPOCET
| VV |  | "řidič 216" 2,0*2,15 |  | 4.3 | [12 empty] | VV | 2 | 2 | True | 0 | ROZPOCET
| VV |  | "řidič 217" 2,0*2,15 |  | 4.3 | [12 empty] | VV | 2 | 2 | True | 0 | ROZPOCET
| VV |  | "lékaři 218" 1,5*2,15 |  | 3.225 | [12 empty] | VV | 2 | 2 | True | 0 | ROZPOCET
| VV |  | "kuchyňka 221" 5,3*2,15 |  | 11.395 | [12 empty] | VV | 2 | 2 | True | 0 | ROZPOCET
| VV |  | Mezisoučet |  | 131.215 | [12 empty] | VV | 2 | 3 | True | 0 | ROZPOCET
| VV |  | Součet |  | 397.517 | [12 empty] | VV | 2 | 4 | True | 1 | ROZPOCET
343 | K | 781495141 | Obklad - dokončující práce průnik obkladem kruhový, bez izolace do DN 30 | kus | 33 |  | 0 | CS ÚRS 2024 02 |  | základní |  | 0 | 0 | 0 | 0 | 0 | 16 | K | 2 |  |  |  | ROZPOCET | 0 | 0 | 0 | 0 | 0 | 1 | 0 | 16 | 280942124
| Online PSC |  | https://podminky.urs.cz/item/CS_URS_2024_02/781495141 | [14 empty] | Online PSC | 2
344 | K | 781495142 | Obklad - dokončující práce průnik obkladem kruhový, bez izolace přes DN 30 do DN 90 | kus | 41 |  | 0 | CS ÚRS 2024 02 |  | základní |  | 0 | 0 | 0 | 0 | 0 | 16 | K | 2 |  |  |  | ROZPOCET | 0 | 0 | 0 | 0 | 0 | 1 | 0 | 16 | -562495692
| Online PSC |  | https://podminky.urs.cz/item/CS_URS_2024_02/781495142 | [14 empty] | Online PSC | 2
345 | K | 781495211 | Čištění vnitřních ploch po provedení obkladu stěn chemickými prostředky | m2 | 402.247 |  | 0 | CS ÚRS 2024 02 |  | základní |  | 0 | 5e-05 | 0.020112 | 0 | 0 | 16 | K | 2 |  |  |  | ROZPOCET | 0 | 0 | 0 | 0 | 0 | 1 | 0 | 16 | 1509925498
| Online PSC |  | https://podminky.urs.cz/item/CS_URS_2024_02/781495211 | [14 empty] | Online PSC | 2
346 | K | 78112.R | Obklad - dokončující práce profily ukončovací plastové lepené flexibilním lepidlem rohové | m | 203.04 |  | 0 |  |  | základní |  | 0 | 0.00098 | 0.19898 | 0 | 0 | 16 | K | 2 |  |  |  | ROZPOCET | 0 | 0 | 0 | 0 | 0 | 1 | 0 | 16 | 710043134
| VV |  | "půdorys 1.NP" | [14 empty] | VV | 2 | 1 | True | 0 | ROZPOCET
| VV |  | 17,95+2+1,7+23,66+5,2+8,0+14,2+(2,15*16+4,6) |  | 111.71 | [12 empty] | VV | 2 | 2 | True | 0 | ROZPOCET
| VV |  | "půdorys 2.NP | [14 empty] | VV | 2 | 1 | True | 0 | ROZPOCET
| VV |  | 2,2+2,2+2,2+8,24+8,24+11,35+12,0+2,0+2,0+2,0+2,0+1,5+5,3+(2,15*14) |  | 91.33 | [12 empty] | VV | 2 | 2 | True | 0 | ROZPOCET
| VV |  | Součet |  | 203.04 | [12 empty] | VV | 2 | 4 | True | 1 | ROZPOCET
347 | K | 998781202 | Přesun hmot pro obklady keramické stanovený procentní sazbou (%) z ceny vodorovná dopravní vzdálenost do 50 m základní v objektech výšky přes 6 do 12 m | % |  |  | 0 | CS ÚRS 2024 02 |  | základní |  | 0 | 0 | 0 | 0 | 0 | 16 | K | 2 |  |  |  | ROZPOCET | 0 | 0 | 0 | 0 | 0 | 1 | 0 | 16 | 1831175791
| Online PSC |  | https://podminky.urs.cz/item/CS_URS_2024_02/998781202 | [14 empty] | Online PSC | 2
| D | 782 | Dokončovací práce - obklady z kamene |  |  |  | 0 |  |  |  |  | 0 |  | 0.5081 |  | 0 | 2 | D | 1 |  |  |  | ROZPOCET | [6 empty] | 0
348 | K | 782141110 | Montáž obkladů stěn z dlaždic betonových - imitace kamene kladených do malty do 6 ks/m2 | m2 | 8.554 |  | 0 | CS ÚRS 2024 02 |  | základní |  | 0 | 0.033 | 0.28228 | 0 | 0 | 16 | K | 2 |  |  |  | ROZPOCET | 0 | 0 | 0 | 0 | 0 | 1 | 0 | 16 | -175502340
| Online PSC |  | https://podminky.urs.cz/item/CS_URS_2024_02/782141110 | [14 empty] | Online PSC | 2
| VV |  | "pohledy" 32,95*0,52+(1,5*0,52)*2 |  | 18.694 | [12 empty] | VV | 2 | 2 | True | 0 | ROZPOCET
| VV |  | "otvory" -(3,6*0,52*5+1,5*0,52) |  | -10.14 | [12 empty] | VV | 2 | 2 | True | 0 | ROZPOCET
| VV |  | Součet |  | 8.554 | [12 empty] | VV | 2 | 4 | True | 1 | ROZPOCET
349 | M | 59243000 | obklad betonový imitace kamene tl do 15mm do 6 ks/m2 | m2 | 9.409 |  | 0 | CS ÚRS 2024 02 |  | základní |  | 0 | 0.024 | 0.22582 | 0 | 0 | 32 | M | 2 |  |  |  | ROZPOCET | 0 | 0 | 0 | 0 | 0 | 1 | 0 | 16 | 1249795827
| VV |  | 8,554*1,1 "Přepočtené koeficientem množství |  | 9.409 | [12 empty] | VV | 2 | 2 | True | 1 | ROZPOCET
350 | K | 998782202 | Přesun hmot pro obklady kamenné stanovený procentní sazbou (%) z ceny vodorovná dopravní vzdálenost do 50 m základní v objektech výšky přes 6 do 12 m | % |  |  | 0 | CS ÚRS 2024 02 |  | základní |  | 0 | 0 | 0 | 0 | 0 | 16 | K | 2 |  |  |  | ROZPOCET | 0 | 0 | 0 | 0 | 0 | 1 | 0 | 16 | 1713681250
| Online PSC |  | https://podminky.urs.cz/item/CS_URS_2024_02/998782202 | [14 empty] | Online PSC | 2
| D | 783 | Dokončovací práce - nátěry |  |  |  | 0 |  |  |  |  | 0 |  | 0.020406 |  | 0.001225 | 2 | D | 1 |  |  |  | ROZPOCET | [6 empty] | 0
351 | K | 783000103 | Zakrývání konstrukcí včetně pozdějšího odkrytí podlah nebo vodorovných ploch položením fólie | m2 | 35 |  | 0 | CS ÚRS 2024 02 |  | základní |  | 0 | 0 | 0 | 3.5e-05 | 0.001225 | 16 | K | 2 |  |  |  | ROZPOCET | 0 | 0 | 0 | 0 | 0 | 1 | 0 | 16 | -1101655261
| Online PSC |  | https://podminky.urs.cz/item/CS_URS_2024_02/783000103 | [14 empty] | Online PSC | 2
| VV |  | zárubně | [14 empty] | VV | 2 | 1 | True | 0 | ROZPOCET
| VV |  | "700" 15*(0,7*1) |  | 10.5 | [12 empty] | VV | 2 | 2 | True | 0 | ROZPOCET
| VV |  | "800" 25*(0,8*1) |  | 20 | [12 empty] | VV | 2 | 2 | True | 0 | ROZPOCET
| VV |  | "900" 5*(0,9*1) |  | 4.5 | [12 empty] | VV | 2 | 2 | True | 0 | ROZPOCET
| VV |  | Součet |  | 35 | [12 empty] | VV | 2 | 4 | True | 1 | ROZPOCET
352 | M | 58124842 | fólie pro malířské potřeby zakrývací tl 7µ 4x5m | m2 | 36.75 |  | 0 | CS ÚRS 2024 02 |  | základní |  | 0 | 0.0002 | 0.00735 | 0 | 0 | 32 | M | 2 |  |  |  | ROZPOCET | 0 | 0 | 0 | 0 | 0 | 1 | 0 | 16 | -126812757
| VV |  | 35*1,05 "Přepočtené koeficientem množství |  | 36.75 | [12 empty] | VV | 2 | 2 | True | 1 | ROZPOCET
353 | K | 783301313 | Příprava podkladu zámečnických konstrukcí před provedením nátěru odmaštění odmašťovačem ředidlovým | m2 | 31.845 |  | 0 | CS ÚRS 2024 02 |  | základní |  | 0 | 7e-05 | 0.0022292 | 0 | 0 | 16 | K | 2 |  |  |  | ROZPOCET | 0 | 0 | 0 | 0 | 0 | 1 | 0 | 16 | -1411090541
| Online PSC |  | https://podminky.urs.cz/item/CS_URS_2024_02/783301313 | [14 empty] | Online PSC | 2
| VV |  | zárubně | [14 empty] | VV | 2 | 1 | True | 0 | ROZPOCET
| VV |  | "700" 15*(0,7*3*0,05+1,97*6,0*0,05) |  | 10.44 | [12 empty] | VV | 2 | 2 | True | 0 | ROZPOCET
| VV |  | "800" 25*(0,8*3*0,05+1,97*6,0*0,05) |  | 17.775 | [12 empty] | VV | 2 | 2 | True | 0 | ROZPOCET
| VV |  | "900" 5*(0,9*3*0,05+1,97*6,0*0,05) |  | 3.63 | [12 empty] | VV | 2 | 2 | True | 0 | ROZPOCET
| VV |  | Součet |  | 31.845 | [12 empty] | VV | 2 | 4 | True | 1 | ROZPOCET
354 | K | 783301401 | Příprava podkladu zámečnických konstrukcí před provedením nátěru ometení | m2 | 31.845 |  | 0 | CS ÚRS 2024 02 |  | základní |  | 0 | 0 | 0 | 0 | 0 | 16 | K | 2 |  |  |  | ROZPOCET | 0 | 0 | 0 | 0 | 0 | 1 | 0 | 16 | -2105624351
| Online PSC |  | https://podminky.urs.cz/item/CS_URS_2024_02/783301401 | [14 empty] | Online PSC | 2
355 | K | 783324101 | Základní nátěr zámečnických konstrukcí jednonásobný akrylátový | m2 | 31.845 |  | 0 | CS ÚRS 2024 02 |  | základní |  | 0 | 0.00017 | 0.0054136 | 0 | 0 | 16 | K | 2 |  |  |  | ROZPOCET | 0 | 0 | 0 | 0 | 0 | 1 | 0 | 16 | 435837764
| Online PSC |  | https://podminky.urs.cz/item/CS_URS_2024_02/783324101 | [14 empty] | Online PSC | 2
356 | K | 783327101 | Krycí nátěr (email) zámečnických konstrukcí jednonásobný akrylátový | m2 | 31.845 |  | 0 | CS ÚRS 2024 02 |  | základní |  | 0 | 0.00017 | 0.0054136 | 0 | 0 | 16 | K | 2 |  |  |  | ROZPOCET | 0 | 0 | 0 | 0 | 0 | 1 | 0 | 16 | -1519356923
| Online PSC |  | https://podminky.urs.cz/item/CS_URS_2024_02/783327101 | [14 empty] | Online PSC | 2
| D | 784 | Dokončovací práce - malby a tapety |  |  |  | 0 |  |  |  |  | 0 |  | 1.3408 |  | 0.022925 | 2 | D | 1 |  |  |  | ROZPOCET | [6 empty] | 0
357 | K | 784111001 | Oprášení (ometení) podkladu v místnostech výšky do 3,80 m | m2 | 1815.601 |  | 0 | CS ÚRS 2024 02 |  | základní |  | 0 | 0 | 0 | 0 | 0 | 16 | K | 2 |  |  |  | ROZPOCET | 0 | 0 | 0 | 0 | 0 | 1 | 0 | 16 | 707706438
| Online PSC |  | https://podminky.urs.cz/item/CS_URS_2024_02/784111001 | [14 empty] | Online PSC | 2
| VV |  | "půdorys. 1.NP" | [14 empty] | VV | 2 | 1 | True | 0 | ROZPOCET
| VV |  | "zádveří 101" (2,0*2+2,3*2+0,26*5,8)*3 - "otvory" (1,0*2,15+1,5*2,15+2,0*2,15) |  | 20.649 | [12 empty] | VV | 2 | 2 | True | 0 | ROZPOCET
| VV |  | "rozvodna elektro 102" (1,8*2+2,06*2)*3 - "otvory" (1,0*2,15) |  | 21.01 | [12 empty] | VV | 2 | 2 | True | 0 | ROZPOCET
| VV |  | "chodba 103" (18,88*3) - "otvory" (2,0*2,15*2+0,9*2,15*2+0,8*2,15+1,7*2,15) |  | 38.795 | [12 empty] | VV | 2 | 2 | True | 0 | ROZPOCET
| VV |  | "šatna muži 104" (19,49*3) - "otvory" (0,7*1,4+0,8*2,15+0,9*2,15) |  | 53.835 | [12 empty] | VV | 2 | 2 | True | 0 | ROZPOCET
| VV |  | "umývárna muži 105" (18,66*3) - "otvory" (0,8*2,15*3+0,7*1,4) |  | 49.84 | [12 empty] | VV | 2 | 2 | True | 0 | ROZPOCET
| VV |  | "úklid 106" (9,31*3) - "otvory" (0,8*2,15) |  | 26.21 | [12 empty] | VV | 2 | 2 | True | 0 | ROZPOCET
| VV |  | "šatna ženy 107" (15,23*3) - "otvory" (0,8*2,15+0,9*2,15) |  | 42.035 | [12 empty] | VV | 2 | 2 | True | 0 | ROZPOCET
| VV |  | "umývárna ženy 108" (5,5*2+15,38)*3 - "otvory" (0,8*2,15*5) |  | 70.54 | [12 empty] | VV | 2 | 2 | True | 0 | ROZPOCET
| VV |  | "schodišťový prostor 109" (13,1*3) - "otvory" (0,9*2,15+2,0*2,15) |  | 33.065 | [12 empty] | VV | 2 | 2 | True | 0 | ROZPOCET
| VV |  | "sklad zdravotnického mat. 111" (14,02*3) - "otvory" (0,9*2,15) |  | 40.125 | [12 empty] | VV | 2 | 2 | True | 0 | ROZPOCET
| VV |  | "sklad léků 112" (13,76*3) - "otvory" (0,9*2,15) |  | 39.345 | [12 empty] | VV | 2 | 2 | True | 0 | ROZPOCET
| VV |  | "wc 113" (6*3) - "otvory" (0,8*2,15) |  | 16.28 | [12 empty] | VV | 2 | 2 | True | 0 | ROZPOCET
| VV |  | "čisté prádlo 114" (11,22*3) - "otvory" (0,9*2,15*2) |  | 29.79 | [12 empty] | VV | 2 | 2 | True | 0 | ROZPOCET
| VV |  | "špinavé prádlo 115" (8,49*3) - "otvory" (0,9*2,15*2) |  | 21.6 | [12 empty] | VV | 2 | 2 | True | 0 | ROZPOCET
| VV |  | "prádelna 116" (8*3) - "otvory" (0,9*2,15) |  | 22.065 | [12 empty] | VV | 2 | 2 | True | 0 | ROZPOCET
| VV |  | "desinfekce 117" (15,10*3) - "otvory" (0,9*2,15) |  | 43.365 | [12 empty] | VV | 2 | 2 | True | 0 | ROZPOCET
| VV |  | "pneu 118" (10,84*3) - "otvory" (1,0*2,15*2) |  | 28.22 | [12 empty] | VV | 2 | 2 | True | 0 | ROZPOCET
| VV |  | "tech. místnost 119" (12,55*3) - "otvory" (1,0*2,15) |  | 35.5 | [12 empty] | VV | 2 | 2 | True | 0 | ROZPOCET
| VV |  | "údržba 120" (17,32*3) - "otvory" (0,8*2,15+1,0*2,15) |  | 48.09 | [12 empty] | VV | 2 | 2 | True | 0 | ROZPOCET
| VV |  | "wc 121" (6*3) - "otvory" (0,8*2,15) |  | 16.28 | [12 empty] | VV | 2 | 2 | True | 0 | ROZPOCET
| VV |  | "tech. místnost 123" (19,62*2,3) - "otvory" (0,9*2,15) |  | 43.191 | [12 empty] | VV | 2 | 2 | True | 0 | ROZPOCET
| VV |  | Mezisoučet |  | 739.83 | [12 empty] | VV | 2 | 3 | True | 0 | ROZPOCET
| VV |  | "půdorys 2.NP" | [14 empty] | VV | 2 | 1 | True | 0 | ROZPOCET
| VV |  | "Schodiště 201" (4,8*2*2,69+2,7*2,69) - "otvory" (2,7*1,55) |  | 28.902 | [12 empty] | VV | 2 | 2 | True | 0 | ROZPOCET
| VV |  | "hala 202" (23,8*2,69) - "otvory" (1,5*1,5+0,8*2,15+1,685*2,15+1,9*2,15+0,9*2,15*3) |  | 46.539 | [12 empty] | VV | 2 | 2 | True | 0 | ROZPOCET
| VV |  | "Lékař 203" (16,67*2,69) - "otvory" (0,9*2,15+2,0*1,5) |  | 39.907 | [12 empty] | VV | 2 | 2 | True | 0 | ROZPOCET
| VV |  | "úklid 204" (8,15*2,69) - "otvory" (0,9*2,15) |  | 19.989 | [12 empty] | VV | 2 | 2 | True | 0 | ROZPOCET
| VV |  | "vedoucí záchranář 205" (16,68*2,69) - "otvory" (0,9*2,15+2,0*1,5) |  | 39.934 | [12 empty] | VV | 2 | 2 | True | 0 | ROZPOCET
| VV |  | "školící místnost 206" (28,17*2,69) - "otvory" (0,9*2,15+1,9*2,15+2,0*1,5+3,5*1,5*2) |  | 56.257 | [12 empty] | VV | 2 | 2 | True | 0 | ROZPOCET
| VV |  | "server 207" (8,98*2,69) - "otvory" (1,0*2,15) |  | 22.006 | [12 empty] | VV | 2 | 2 | True | 0 | ROZPOCET
| VV |  | "sprcha 208" (9,0*2,69) - "otvory" (0,8*2,15) |  | 22.49 | [12 empty] | VV | 2 | 2 | True | 0 | ROZPOCET
| VV |  | "sprcha vedoucí lékař 209" (9,0*2,69) - "otvory" (0,8*2,15) |  | 22.49 | [12 empty] | VV | 2 | 2 | True | 0 | ROZPOCET
| VV |  | "chodba 210" (52,45*2,69) - "otvory" (1,685*2,15+0,8*2,15*2,0+0,9*2,15*7+1,7*2,15+3,5*1,5*2) |  | 106.328 | [12 empty] | VV | 2 | 2 | True | 0 | ROZPOCET
| VV |  | "wc muži 211" (15,0*2,69) - "otvory" (0,8*2,15*3) |  | 35.19 | [12 empty] | VV | 2 | 2 | True | 0 | ROZPOCET
| VV |  | "wc ženy 212" (19*2,69) - "otvory" (0,8*2,15*5) |  | 42.51 | [12 empty] | VV | 2 | 2 | True | 0 | ROZPOCET
| VV |  | "vedoucí lékař 213" (16,0*2,69) - "otvory" (0,8*2,15+0,9*2,15+1,8*1,5) |  | 36.685 | [12 empty] | VV | 2 | 2 | True | 0 | ROZPOCET
| VV |  | "záchranář 214" (16,0*2,69) - "otvory" (0,9*2,15+1,8*1,5) |  | 38.405 | [12 empty] | VV | 2 | 2 | True | 0 | ROZPOCET
| VV |  | "záchranář 215" (16,0*2,69) - "otvory" (0,9*2,15+1,8*1,5) |  | 38.405 | [12 empty] | VV | 2 | 2 | True | 0 | ROZPOCET
| VV |  | "řidič 216" (16,0*2,69) - "otvory" (0,9*2,15+1,8*1,5) |  | 38.405 | [12 empty] | VV | 2 | 2 | True | 0 | ROZPOCET
| VV |  | "řidič 217" (16,0*2,69) - "otvory" (0,9*2,15+1,8*1,5) |  | 38.405 | [12 empty] | VV | 2 | 2 | True | 0 | ROZPOCET
| VV |  | "lékaři 218" (19*2,69) - "otvory" (0,9*2,15+1,8*1,5) |  | 46.475 | [12 empty] | VV | 2 | 2 | True | 0 | ROZPOCET
| VV |  | "společenská místnost 219" (30,57*2,69) - "otvory" (0,9*2,15*2+2,5*1,5*2+1,7*2,15*2) |  | 63.553 | [12 empty] | VV | 2 | 2 | True | 0 | ROZPOCET
| VV |  | "počítačová pracovna 220" (15,4*2,69) - "otvory" (0,9*2,15*2) |  | 37.556 | [12 empty] | VV | 2 | 2 | True | 0 | ROZPOCET
| VV |  | "kuchyňka 221" (15,0*2,69) - "otvory" (0,9*2,15*2+2,5*1,5) |  | 32.73 | [12 empty] | VV | 2 | 2 | True | 0 | ROZPOCET
| VV |  | Mezisoučet |  | 853.161 | [12 empty] | VV | 2 | 3 | True | 0 | ROZPOCET
| VV |  | "špalety" 100 |  | 100 | [12 empty] | VV | 2 | 2 | True | 0 | ROZPOCET
| VV |  | Mezisoučet |  | 100 | [12 empty] | VV | 2 | 3 | True | 0 | ROZPOCET
| VV |  | "stropy" | [14 empty] | VV | 2 | 1 | True | 0 | ROZPOCET
| VV |  | "lékař 203" 14,42 |  | 14.42 | [12 empty] | VV | 2 | 2 | True | 0 | ROZPOCET
| VV |  | "vedoucí záchranář 205" 14,44 |  | 14.44 | [12 empty] | VV | 2 | 2 | True | 0 | ROZPOCET
| VV |  | "vedoucí lékař 213" 15,05 |  | 15.05 | [12 empty] | VV | 2 | 2 | True | 0 | ROZPOCET
| VV |  | "záchranář 214" 15,05 |  | 15.05 | [12 empty] | VV | 2 | 2 | True | 0 | ROZPOCET
| VV |  | "záchranář 215" 15,05 |  | 15.05 | [12 empty] | VV | 2 | 2 | True | 0 | ROZPOCET
| VV |  | "řidič 216" 15,05 |  | 15.05 | [12 empty] | VV | 2 | 2 | True | 0 | ROZPOCET
| VV |  | "řidič 217" 15,05 |  | 15.05 | [12 empty] | VV | 2 | 2 | True | 0 | ROZPOCET
| VV |  | "lékaři 218" 18,50 |  | 18.5 | [12 empty] | VV | 2 | 2 | True | 0 | ROZPOCET
| VV |  | Mezisoučet |  | 122.61 | [12 empty] | VV | 2 | 3 | True | 0 | ROZPOCET
| VV |  | Součet |  | 1815.601 | [12 empty] | VV | 2 | 4 | True | 1 | ROZPOCET
358 | K | 784111003 | Oprášení (ometení) podkladu v místnostech výšky přes 3,80 do 5,00 m | m2 | 510.125 |  | 0 | CS ÚRS 2024 02 |  | základní |  | 0 | 0 | 0 | 0 | 0 | 16 | K | 2 |  |  |  | ROZPOCET | 0 | 0 | 0 | 0 | 0 | 1 | 0 | 16 | -783631845
| Online PSC |  | https://podminky.urs.cz/item/CS_URS_2024_02/784111003 | [14 empty] | Online PSC | 2
| VV |  | "garáž 110" (55,2+1,6*3)*4,1 - "otvory" (0,8*2,15+0,9*2,15*5+1,0*2,15+1,7*2,15+3,5*3,5*4) |  | 179.8 | [12 empty] | VV | 2 | 2 | True | 0 | ROZPOCET
| VV |  | "dekontaminace vozidel 122" (30,4*4,1) - "otvory" (1,0*2,15+1,7*2,15+3,5*3,5) |  | 106.585 | [12 empty] | VV | 2 | 2 | True | 0 | ROZPOCET
| VV |  | Mezisoučet |  | 286.385 | [12 empty] | VV | 2 | 3 | True | 0 | ROZPOCET
| VV |  | "stropy" | [14 empty] | VV | 2 | 1 | True | 0 | ROZPOCET
| VV |  | "garáž 110" 175,9 |  | 175.9 | [12 empty] | VV | 2 | 2 | True | 0 | ROZPOCET
| VV |  | "dekontaminace vozidel 122" 47,84 |  | 47.84 | [12 empty] | VV | 2 | 2 | True | 0 | ROZPOCET
| VV |  | Mezisoučet |  | 223.74 | [12 empty] | VV | 2 | 3 | True | 0 | ROZPOCET
| VV |  | Součet |  | 510.125 | [12 empty] | VV | 2 | 4 | True | 1 | ROZPOCET
| VV |  | Součet |  | 0 | [12 empty] | VV | 2 | 4 | True | 0 | ROZPOCET
359 | K | 784111007 | Oprášení (ometení) podkladu na schodišti o výšce podlaží do 3,80 m | m2 | 59.369 |  | 0 | CS ÚRS 2024 02 |  | základní |  | 0 | 0 | 0 | 0 | 0 | 16 | K | 2 |  |  |  | ROZPOCET | 0 | 0 | 0 | 0 | 0 | 1 | 0 | 16 | 685643391
| Online PSC |  | https://podminky.urs.cz/item/CS_URS_2024_02/784111007 | [14 empty] | Online PSC | 2
| VV |  | "schodiště" 3,51*2*7,175+3*3 |  | 59.369 | [12 empty] | VV | 2 | 2 | True | 1 | ROZPOCET
360 | K | 784171101 | Zakrytí nemalovaných ploch (materiál ve specifikaci) včetně pozdějšího odkrytí podlah | m2 | 764.18 |  | 0 | CS ÚRS 2024 02 |  | základní |  | 0 | 0 | 0 | 3e-05 | 0.022925 | 16 | K | 2 |  |  |  | ROZPOCET | 0 | 0 | 0 | 0 | 0 | 1 | 0 | 16 | -322667993
| Online PSC |  | https://podminky.urs.cz/item/CS_URS_2024_02/784171101 | [14 empty] | Online PSC | 2
| VV |  | "půdorys 1.NP" 409 |  | 409 | [12 empty] | VV | 2 | 2 | True | 0 | ROZPOCET
| VV |  | "půdorys 2.NP" 416,56 - 61,38 |  | 355.18 | [12 empty] | VV | 2 | 2 | True | 0 | ROZPOCET
| VV |  | Součet |  | 764.18 | [12 empty] | VV | 2 | 4 | True | 1 | ROZPOCET
361 | M | 58124842 | fólie pro malířské potřeby zakrývací tl 7µ 4x5m | m2 | 840.598 |  | 0 | CS ÚRS 2024 02 |  | základní |  | 0 | 0.0002 | 0.16812 | 0 | 0 | 32 | M | 2 |  |  |  | ROZPOCET | 0 | 0 | 0 | 0 | 0 | 1 | 0 | 16 | 710914362
| VV |  | 764,18*1,1 "Přepočtené koeficientem množství |  | 840.598 | [12 empty] | VV | 2 | 2 | True | 1 | ROZPOCET
362 | K | 784181101 | Penetrace podkladu jednonásobná základní akrylátová bezbarvá v místnostech výšky do 3,80 m | m2 | 2325.726 |  | 0 | CS ÚRS 2024 02 |  | základní |  | 0 | 0.00021 | 0.4884 | 0 | 0 | 16 | K | 2 |  |  |  | ROZPOCET | 0 | 0 | 0 | 0 | 0 | 1 | 0 | 16 | -256103157
| Online PSC |  | https://podminky.urs.cz/item/CS_URS_2024_02/784181101 | [14 empty] | Online PSC | 2
| VV |  | 1815,601+510,125 |  | 2325.726 | [12 empty] | VV | 2 | 2 | True | 1 | ROZPOCET
363 | K | 784191001 | Čištění vnitřních ploch hrubý úklid po provedení malířských prací omytím oken nebo balkonových dveří jednoduchých | m2 | 69.43 |  | 0 | CS ÚRS 2024 02 |  | základní |  | 0 | 1e-05 | 0.0006943 | 0 | 0 | 16 | K | 2 |  |  |  | ROZPOCET | 0 | 0 | 0 | 0 | 0 | 1 | 0 | 16 | 2091452642
| Online PSC |  | https://podminky.urs.cz/item/CS_URS_2024_02/784191001 | [14 empty] | Online PSC | 2
| VV |  | "okna" | [14 empty] | VV | 2 | 1 | True | 0 | ROZPOCET
| VV |  | (1,5*2,0)*3 |  | 9 | [12 empty] | VV | 2 | 2 | True | 0 | ROZPOCET
| VV |  | (1,5*1,5)*1 |  | 2.25 | [12 empty] | VV | 2 | 2 | True | 0 | ROZPOCET
| VV |  | (1,5*1,8)*6 |  | 16.2 | [12 empty] | VV | 2 | 2 | True | 0 | ROZPOCET
| VV |  | (1,5*3,5)*6 |  | 31.5 | [12 empty] | VV | 2 | 2 | True | 0 | ROZPOCET
| VV |  | (1,5*2,5)*1 |  | 3.75 | [12 empty] | VV | 2 | 2 | True | 0 | ROZPOCET
| VV |  | (1,5* 2,7)*1 |  | 4.05 | [12 empty] | VV | 2 | 2 | True | 0 | ROZPOCET
| VV |  | (0,7*1,4)*2 |  | 1.96 | [12 empty] | VV | 2 | 2 | True | 0 | ROZPOCET
| VV |  | (0,4*1,8)*1 |  | 0.72 | [12 empty] | VV | 2 | 2 | True | 0 | ROZPOCET
| VV |  | Součet |  | 69.43 | [12 empty] | VV | 2 | 4 | True | 1 | ROZPOCET
364 | K | 784191005 | Čištění vnitřních ploch hrubý úklid po provedení malířských prací omytím dveří nebo vrat | m2 | 85.17 |  | 0 | CS ÚRS 2024 02 |  | základní |  | 0 | 1e-05 | 0.0008517 | 0 | 0 | 16 | K | 2 |  |  |  | ROZPOCET | 0 | 0 | 0 | 0 | 0 | 1 | 0 | 16 | -1903875704
| Online PSC |  | https://podminky.urs.cz/item/CS_URS_2024_02/784191005 | [14 empty] | Online PSC | 2
| VV |  | "700" 15*(0,7*2,0) |  | 21 | [12 empty] | VV | 2 | 2 | True | 0 | ROZPOCET
| VV |  | "800" 23*(0,8*2,0) |  | 36.8 | [12 empty] | VV | 2 | 2 | True | 0 | ROZPOCET
| VV |  | "900" 5*(0,9*2,0) |  | 9 | [12 empty] | VV | 2 | 2 | True | 0 | ROZPOCET
| VV |  | "1600" 1*(1,6*2,0) |  | 3.2 | [12 empty] | VV | 2 | 2 | True | 0 | ROZPOCET
| VV |  | "1585" 1*(1,585*2,0) |  | 3.17 | [12 empty] | VV | 2 | 2 | True | 0 | ROZPOCET
| VV |  | "1800" 1*(1,8*2,0) |  | 3.6 | [12 empty] | VV | 2 | 2 | True | 0 | ROZPOCET
| VV |  | "2000" 1*(2,0*2,0) |  | 4 | [12 empty] | VV | 2 | 2 | True | 0 | ROZPOCET
| VV |  | "2200" 1*(2,2*2,0) |  | 4.4 | [12 empty] | VV | 2 | 2 | True | 0 | ROZPOCET
| VV |  | Součet |  | 85.17 | [12 empty] | VV | 2 | 4 | True | 1 | ROZPOCET
365 | K | 784191007 | Čištění vnitřních ploch hrubý úklid po provedení malířských prací omytím podlah | m2 | 825.56 |  | 0 | CS ÚRS 2024 02 |  | základní |  | 0 | 1e-05 | 0.0082556 | 0 | 0 | 16 | K | 2 |  |  |  | ROZPOCET | 0 | 0 | 0 | 0 | 0 | 1 | 0 | 16 | -892046973
| Online PSC |  | https://podminky.urs.cz/item/CS_URS_2024_02/784191007 | [14 empty] | Online PSC | 2
| VV |  | 409+416,56 |  | 825.56 | [12 empty] | VV | 2 | 2 | True | 1 | ROZPOCET
366 | K | 784211101 | Malby z malířských směsí oděruvzdorných za mokra dvojnásobné, bílé za mokra oděruvzdorné výborně v místnostech výšky do 3,80 m | m2 | 2325.726 |  | 0 | CS ÚRS 2024 02 |  | základní |  | 0 | 0.00029 | 0.67446 | 0 | 0 | 16 | K | 2 |  |  |  | ROZPOCET | 0 | 0 | 0 | 0 | 0 | 1 | 0 | 16 | 607095203
| Online PSC |  | https://podminky.urs.cz/item/CS_URS_2024_02/784211101 | [14 empty] | Online PSC | 2
| VV |  | 1815,601+510,125 |  | 2325.726 | [12 empty] | VV | 2 | 2 | True | 1 | ROZPOCET
| D | 786 | Dokončovací práce - čalounické úpravy |  |  |  | 0 |  |  |  |  | 0 |  | 1e-05 |  | 0 | 2 | D | 1 |  |  |  | ROZPOCET | [6 empty] | 0
367 | K | Z06 | D+M venkovní žaluzie | kpl | 1 |  | 0 |  |  | základní |  | 0 | 1e-05 | 1e-05 | 0 | 0 | 16 | K | 2 |  |  |  | ROZPOCET | 0 | 0 | 0 | 0 | 0 | 1 | 0 | 16 | -166055256
| VV |  | viz. zámečnické výrobky Z06 | [14 empty] | VV | 2 | 1 | True | 0 | ROZPOCET
| VV |  | mechanický motor, lakování, ovládání elektrické tlačítkem, podomítkový ISO kastlík, ukončovací lišty, sběrnicové zařízení, automatický senzor větru | [14 empty] | VV | 2 | 1 | True | 0 | ROZPOCET
| VV |  | povrchová úprava dle vzorkovníku RAL 7016 dle výběr investora | [14 empty] | VV | 2 | 1 | True | 0 | ROZPOCET
| VV |  | 1 |  | 1 | [12 empty] | VV | 2 | 2 | True | 1 | ROZPOCET
368 | K | 998786202 | Přesun hmot pro stínění a čalounické úpravy stanovený procentní sazbou (%) z ceny vodorovná dopravní vzdálenost do 50 m základní v objektech výšky přes 6 do 12 m | % |  |  | 0 | CS ÚRS 2024 02 |  | základní |  | 0 | 0 | 0 | 0 | 0 | 16 | K | 2 |  |  |  | ROZPOCET | 0 | 0 | 0 | 0 | 0 | 1 | 0 | 16 | -111795218
| Online PSC |  | https://podminky.urs.cz/item/CS_URS_2024_02/998786202 | [14 empty] | Online PSC | 2

## D.1.4.1 - Zdravotechnika
{3618d7a6-ef1d-44fc-a130-86a09c524432}
2
| KRYCÍ LIST SOUPISU PRACÍ | [7 empty] | v --- níže se nacházejí doplnkové a pomocné údaje k sestavám --- v | [8 empty] | False
Stavba:
ZZS - Náchod - aktual
Objekt:
SO 01 - Budova zdravotnické záchranné služby
Soupis:
D.1.4 - Technika prostředí staveb
Úroveň 3:
D.1.4.1 - Zdravotechnika
| KSO: |  |  |  |  | CC-CZ:
| Místo: |  | Náchod |  |  | Datum: | 29. 7. 2024
| Zadavatel: |  |  |  |  | IČ:
|  | Královéhradecký kraj |  |  |  | DIČ:
| Účastník: |  |  |  |  | IČ: | Vyplň údaj
|  | Vyplň údaj |  |  |  | DIČ: | Vyplň údaj
| Projektant: |  |  |  |  | IČ: | 04475631
|  | CE-ING s.r.o. |  |  |  | DIČ: | CZ04475631
| Zpracovatel: |  |  |  |  | IČ:
DIČ:
Poznámka:
| Cena bez DPH | [5 empty] | 0
|  |  | Základ daně |  |  | Sazba daně | Výše daně
| DPH | základní | 0 |  |  | 21% | 0
|  | snížená | 0 |  |  | 12% | 0
|  | zákl. přenesená | 0 |  |  | 21% | 0
|  | sníž. přenesená | 0 |  |  | 12% | 0
|  | nulová | 0 |  |  | 0% | 0
| Cena s DPH |  |  | v | CZK |  | 0
REKAPITULACE ČLENĚNÍ SOUPISU PRACÍ
Stavba:
ZZS - Náchod - aktual
Objekt:
SO 01 - Budova zdravotnické záchranné služby
Soupis:
D.1.4 - Technika prostředí staveb
Úroveň 3:
D.1.4.1 - Zdravotechnika
Místo: |  |  | Náchod |  |  | Datum: | 29. 7. 2024
Zadavatel: |  |  | Královéhradecký kraj |  |  | Projektant: | CE-ING s.r.o.
Účastník: |  |  | Vyplň údaj |  |  | Zpracovatel:
Kód dílu - Popis | [6 empty] | Cena celkem [CZK]
Náklady stavby celkem | [6 empty] | 0 | [11 empty] | -1
| HSV - Práce a dodávky HSV | [5 empty] | 0
| 1 - Zemní práce | [5 empty] | 0
| 4 - Vodorovné konstrukce | [5 empty] | 0
| 998 - Přesun hmot | [5 empty] | 0
| PSV - Práce a dodávky PSV | [5 empty] | 0
| 713 - Izolace tepelné | [5 empty] | 0
| 721 - Zdravotechnika - vnitřní kanalizace | [5 empty] | 0
| 722 - Zdravotechnika - vnitřní vodovod | [5 empty] | 0
| 724 - Zdravotechnika - strojní vybavení | [5 empty] | 0
| 725 - Zdravotechnika - zařizovací předměty | [5 empty] | 0
| 726 - Zdravotechnika - předstěnové instalace | [5 empty] | 0
| 727 - Zdravotechnika - požární ochrana | [5 empty] | 0
| 732 - Ústřední vytápění - strojovny | [5 empty] | 0
SOUPIS PRACÍ
Stavba:
ZZS - Náchod - aktual
Objekt:
SO 01 - Budova zdravotnické záchranné služby
Soupis:
D.1.4 - Technika prostředí staveb
Úroveň 3:
D.1.4.1 - Zdravotechnika
Místo: |  |  | Náchod |  |  | Datum: | 29. 7. 2024
Zadavatel: |  |  | Královéhradecký kraj |  |  | Projektant: | CE-ING s.r.o.
Účastník: |  |  | Vyplň údaj |  |  | Zpracovatel:
PČ | Typ | Kód | Popis | MJ | Množství | J.cena [CZK] | Cena celkem [CZK] | Cenová soustava |  | DPH | J. Nh [h] | Nh celkem [h] | J. hmotnost [t] | Hmotnost celkem [t] | J. suť [t] | Suť Celkem [t]
Náklady soupisu celkem | [6 empty] | 0 |  |  |  |  | 0 |  | 125.4179 |  | 0 |  | D | -1 | [10 empty] | 0
| D | HSV | Práce a dodávky HSV |  |  |  | 0 |  |  |  |  | 0 |  | 122.8438 |  | 0 | 1 | D | 0 |  |  |  | ROZPOCET | [6 empty] | 0
| D | 1 | Zemní práce |  |  |  | 0 |  |  |  |  | 0 |  | 105.6 |  | 0 | 1 | D | 1 |  |  |  | ROZPOCET | [6 empty] | 0
1 | K | 132251104 | Hloubení nezapažených rýh šířky do 800 mm strojně s urovnáním dna do předepsaného profilu a spádu v hornině třídy těžitelnosti I skupiny 3 přes 100 m3 | m3 | 190.5 |  | 0 | CS ÚRS 2024 02 |  | základní |  | 0 | 0 | 0 | 0 | 0 | 4 | K | 2 |  |  |  | ROZPOCET | 0 | 0 | 0 | 0 | 0 | 1 | 0 | 4 | -1266393338
| Online PSC |  | https://podminky.urs.cz/item/CS_URS_2024_02/132251104 | [14 empty] | Online PSC | 2
2 | K | 162751117 | Vodorovné přemístění výkopku nebo sypaniny po suchu na obvyklém dopravním prostředku, bez naložení výkopku, avšak se složením bez rozhrnutí z horniny třídy těžitelnosti I skupiny 1 až 3 na vzdálenost přes 9 000 do 10 000 m | m3 | 145.5 |  | 0 | CS ÚRS 2024 02 |  | základní |  | 0 | 0 | 0 | 0 | 0 | 4 | K | 2 |  |  |  | ROZPOCET | 0 | 0 | 0 | 0 | 0 | 1 | 0 | 4 | -273057318
| Online PSC |  | https://podminky.urs.cz/item/CS_URS_2024_02/162751117 | [14 empty] | Online PSC | 2
3 | K | 162751119 | Vodorovné přemístění výkopku nebo sypaniny po suchu na obvyklém dopravním prostředku, bez naložení výkopku, avšak se složením bez rozhrnutí z horniny třídy těžitelnosti I skupiny 1 až 3 na vzdálenost Příplatek k ceně za každých dalších i započatých 1 000 m | m3 | 145.5 |  | 0 | CS ÚRS 2024 02 |  | základní |  | 0 | 0 | 0 | 0 | 0 | 4 | K | 2 |  |  |  | ROZPOCET | 0 | 0 | 0 | 0 | 0 | 1 | 0 | 4 | 237817153
| Online PSC |  | https://podminky.urs.cz/item/CS_URS_2024_02/162751119 | [14 empty] | Online PSC | 2
4 | K | 167151101 | Nakládání, skládání a překládání neulehlého výkopku nebo sypaniny strojně nakládání, množství do 100 m3, z horniny třídy těžitelnosti I, skupiny 1 až 3 | m3 | 145.5 |  | 0 | CS ÚRS 2024 02 |  | základní |  | 0 | 0 | 0 | 0 | 0 | 4 | K | 2 |  |  |  | ROZPOCET | 0 | 0 | 0 | 0 | 0 | 1 | 0 | 4 | -310385918
| Online PSC |  | https://podminky.urs.cz/item/CS_URS_2024_02/167151101 | [14 empty] | Online PSC | 2
5 | K | 171201221 | Poplatek za uložení stavebního odpadu na skládce (skládkovné) zeminy a kamení zatříděného do Katalogu odpadů pod kódem 17 05 04 | t | 232.8 |  | 0 | CS ÚRS 2024 02 |  | základní |  | 0 | 0 | 0 | 0 | 0 | 4 | K | 2 |  |  |  | ROZPOCET | 0 | 0 | 0 | 0 | 0 | 1 | 0 | 4 | 177856540
| Online PSC |  | https://podminky.urs.cz/item/CS_URS_2024_02/171201221 | [14 empty] | Online PSC | 2
| VV |  | 145,5*1,6 "Přepočtené koeficientem množství |  | 232.8 | [12 empty] | VV | 2 | 2 | True | 1 | ROZPOCET
6 | K | 171251201 | Uložení sypaniny na skládky nebo meziskládky bez hutnění s upravením uložené sypaniny do předepsaného tvaru | m3 | 112 |  | 0 | CS ÚRS 2024 02 |  | základní |  | 0 | 0 | 0 | 0 | 0 | 4 | K | 2 |  |  |  | ROZPOCET | 0 | 0 | 0 | 0 | 0 | 1 | 0 | 4 | 1055850633
| Online PSC |  | https://podminky.urs.cz/item/CS_URS_2024_02/171251201 | [14 empty] | Online PSC | 2
7 | M | 58331351 | kamenivo těžené drobné frakce 0/4 | t | 105.6 |  | 0 | CS ÚRS 2024 02 |  | základní |  | 0 | 1 | 105.6 | 0 | 0 | 8 | M | 2 |  |  |  | ROZPOCET | 0 | 0 | 0 | 0 | 0 | 1 | 0 | 4 | -2146355765
8 | K | 174101101 | Zásyp sypaninou z jakékoliv horniny strojně s uložením výkopku ve vrstvách se zhutněním jam, šachet, rýh nebo kolem objektů v těchto vykopávkách | m3 | 45 |  | 0 | CS ÚRS 2024 02 |  | základní |  | 0 | 0 | 0 | 0 | 0 | 4 | K | 2 |  |  |  | ROZPOCET | 0 | 0 | 0 | 0 | 0 | 1 | 0 | 4 | -1272228546
| Online PSC |  | https://podminky.urs.cz/item/CS_URS_2024_02/174101101 | [14 empty] | Online PSC | 2
9 | K | 175151101 | Obsypání potrubí strojně sypaninou z vhodných hornin třídy těžitelnosti I a II, skupiny 1 až 4 nebo materiálem připraveným podél výkopu ve vzdálenosti do 3 m od jeho kraje, pro jakoukoliv hloubku výkopu a míru zhutnění bez prohození sypaniny | m3 | 84 |  | 0 | CS ÚRS 2024 02 |  | základní |  | 0 | 0 | 0 | 0 | 0 | 4 | K | 2 |  |  |  | ROZPOCET | 0 | 0 | 0 | 0 | 0 | 1 | 0 | 4 | -1735904344
| Online PSC |  | https://podminky.urs.cz/item/CS_URS_2024_02/175151101 | [14 empty] | Online PSC | 2
| D | 4 | Vodorovné konstrukce |  |  |  | 0 |  |  |  |  | 0 |  | 17.2438 |  | 0 | 1 | D | 1 |  |  |  | ROZPOCET | [6 empty] | 0
10 | K | 451572111 | Lože pod potrubí, stoky a drobné objekty v otevřeném výkopu z kameniva drobného těženého 0 až 4 mm | m3 | 9.12 |  | 0 | CS ÚRS 2024 02 |  | základní |  | 0 | 1.8908 | 17.2438 | 0 | 0 | 4 | K | 2 |  |  |  | ROZPOCET | 0 | 0 | 0 | 0 | 0 | 1 | 0 | 4 | 366147084
| Online PSC |  | https://podminky.urs.cz/item/CS_URS_2024_02/451572111 | [14 empty] | Online PSC | 2
| D | 998 | Přesun hmot |  |  |  | 0 |  |  |  |  | 0 |  | 0 |  | 0 | 1 | D | 1 |  |  |  | ROZPOCET | [6 empty] | 0
11 | K | 998011001 | Přesun hmot pro budovy občanské výstavby, bydlení, výrobu a služby s nosnou svislou konstrukcí zděnou z cihel, tvárnic nebo kamene vodorovná dopravní vzdálenost do 100 m základní pro budovy výšky do 6 m | t | 122.844 |  | 0 | CS ÚRS 2024 02 |  | základní |  | 0 | 0 | 0 | 0 | 0 | 4 | K | 2 |  |  |  | ROZPOCET | 0 | 0 | 0 | 0 | 0 | 1 | 0 | 4 | 134432203
| Online PSC |  | https://podminky.urs.cz/item/CS_URS_2024_02/998011001 | [14 empty] | Online PSC | 2
| D | PSV | Práce a dodávky PSV |  |  |  | 0 |  |  |  |  | 0 |  | 2.5741 |  | 0 | 2 | D | 0 |  |  |  | ROZPOCET | [6 empty] | 0
| D | 713 | Izolace tepelné |  |  |  | 0 |  |  |  |  | 0 |  | 0.012642 |  | 0 | 2 | D | 1 |  |  |  | ROZPOCET | [6 empty] | 0
12 | K | 713463211 | Montáž izolace tepelné potrubí a ohybů tvarovkami nebo deskami potrubními pouzdry s povrchovou úpravou hliníkovou fólií (izolační materiál ve specifikaci) přelepenými samolepící hliníkovou páskou potrubí jednovrstvá D do 50 mm | m | 1 |  | 0 | CS ÚRS 2024 02 |  | základní |  | 0 | 0.00019233 | 0.00019233 | 0 | 0 | 16 | K | 2 |  |  |  | ROZPOCET | 0 | 0 | 0 | 0 | 0 | 1 | 0 | 16 | 370182483
| Online PSC |  | https://podminky.urs.cz/item/CS_URS_2024_02/713463211 | [14 empty] | Online PSC | 2
13 | M | 63154018 | pouzdro izolační potrubní z minerální vlny s Al fólií max. 250/100°C 54/40mm | m | 15 |  | 0 | CS ÚRS 2024 02 |  | základní |  | 0 | 0.00083 | 0.01245 | 0 | 0 | 32 | M | 2 |  |  |  | ROZPOCET | 0 | 0 | 0 | 0 | 0 | 1 | 0 | 16 | 190433661
14 | K | 713463411 | Montáž izolace tepelné potrubí a ohybů tvarovkami nebo deskami potrubními pouzdry návlekovými izolačními hadicemi potrubí a ohybů | m | 65 |  | 0 | CS ÚRS 2024 02 |  | základní |  | 0 | 0 | 0 | 0 | 0 | 16 | K | 2 |  |  |  | ROZPOCET | 0 | 0 | 0 | 0 | 0 | 1 | 0 | 16 | -2033897083
| Online PSC |  | https://podminky.urs.cz/item/CS_URS_2024_02/713463411 | [14 empty] | Online PSC | 2
15 | M | MLTi000291-03 | Návleková hadice tl. 5 mm vnitř. průměr 125 mm | m | 30 |  | 0 |  |  | základní |  | 0 | 0 | 0 | 0 | 0 | 32 | M | 2 |  |  |  | ROZPOCET | 0 | 0 | 0 | 0 | 0 | 1 | 0 | 16 | -131773576
16 | K | 998713202 | Přesun hmot pro izolace tepelné stanovený procentní sazbou (%) z ceny vodorovná dopravní vzdálenost do 50 m s užitím mechanizace v objektech výšky přes 6 do 12 m | % |  |  | 0 | CS ÚRS 2024 02 |  | základní |  | 0 | 0 | 0 | 0 | 0 | 16 | K | 2 |  |  |  | ROZPOCET | 0 | 0 | 0 | 0 | 0 | 1 | 0 | 16 | -360600124
| Online PSC |  | https://podminky.urs.cz/item/CS_URS_2024_02/998713202 | [14 empty] | Online PSC | 2
| D | 721 | Zdravotechnika - vnitřní kanalizace |  |  |  | 0 |  |  |  |  | 0 |  | 0.49721 |  | 0 | 2 | D | 1 |  |  |  | ROZPOCET | [6 empty] | 0
17 | M | 45810001R | kotevní prvky pro potrubí kanalizace pod stropem, po stěně | kus | 95 |  | 0 |  |  | základní |  | 0 | 0 | 0 | 0 | 0 | 32 | M | 2 |  |  |  | ROZPOCET | 0 | 0 | 0 | 0 | 0 | 1 | 0 | 16 | -1435506414
18 | K | 721173401 | Potrubí z trub PVC SN4 svodné (ležaté) DN 110 | m | 105 |  | 0 | CS ÚRS 2024 02 |  | základní |  | 0 | 0.0014215 | 0.14926 | 0 | 0 | 16 | K | 2 |  |  |  | ROZPOCET | 0 | 0 | 0 | 0 | 0 | 1 | 0 | 16 | -313380076
| Online PSC |  | https://podminky.urs.cz/item/CS_URS_2024_02/721173401 | [14 empty] | Online PSC | 2
19 | K | 721173402 | Potrubí z trub PVC SN4 svodné (ležaté) DN 125 | m | 27 |  | 0 | CS ÚRS 2024 02 |  | základní |  | 0 | 0.001973 | 0.053271 | 0 | 0 | 16 | K | 2 |  |  |  | ROZPOCET | 0 | 0 | 0 | 0 | 0 | 1 | 0 | 16 | 1850676
| Online PSC |  | https://podminky.urs.cz/item/CS_URS_2024_02/721173402 | [14 empty] | Online PSC | 2
20 | K | 721173403 | Potrubí z trub PVC SN4 svodné (ležaté) DN 160 | m | 13 |  | 0 | CS ÚRS 2024 02 |  | základní |  | 0 | 0.0030422 | 0.039549 | 0 | 0 | 16 | K | 2 |  |  |  | ROZPOCET | 0 | 0 | 0 | 0 | 0 | 1 | 0 | 16 | 777285743
| Online PSC |  | https://podminky.urs.cz/item/CS_URS_2024_02/721173403 | [14 empty] | Online PSC | 2
21 | K | 721173404 | Potrubí z trub PVC SN4 svodné (ležaté) DN 200 | m | 12 |  | 0 | CS ÚRS 2024 02 |  | základní |  | 0 | 0.0049238 | 0.059085 | 0 | 0 | 16 | K | 2 |  |  |  | ROZPOCET | 0 | 0 | 0 | 0 | 0 | 1 | 0 | 16 | 315502754
| Online PSC |  | https://podminky.urs.cz/item/CS_URS_2024_02/721173404 | [14 empty] | Online PSC | 2
22 | K | 721174024 | Potrubí z trub polypropylenových odpadní (svislé) DN 75 | m | 55 |  | 0 | CS ÚRS 2024 02 |  | základní |  | 0 | 0.0006348 | 0.034914 | 0 | 0 | 16 | K | 2 |  |  |  | ROZPOCET | 0 | 0 | 0 | 0 | 0 | 1 | 0 | 16 | 321886654
| Online PSC |  | https://podminky.urs.cz/item/CS_URS_2024_02/721174024 | [14 empty] | Online PSC | 2
23 | K | 721174025 | Potrubí z trub polypropylenových odpadní (svislé) DN 110 | m | 21 |  | 0 | CS ÚRS 2024 02 |  | základní |  | 0 | 0.0012995 | 0.02729 | 0 | 0 | 16 | K | 2 |  |  |  | ROZPOCET | 0 | 0 | 0 | 0 | 0 | 1 | 0 | 16 | -1738027953
| Online PSC |  | https://podminky.urs.cz/item/CS_URS_2024_02/721174025 | [14 empty] | Online PSC | 2
24 | K | 721174041 | Potrubí z trub polypropylenových připojovací DN 32 | m | 66 |  | 0 | CS ÚRS 2024 02 |  | základní |  | 0 | 0.0004049 | 0.026723 | 0 | 0 | 16 | K | 2 |  |  |  | ROZPOCET | 0 | 0 | 0 | 0 | 0 | 1 | 0 | 16 | -1539387257
| Online PSC |  | https://podminky.urs.cz/item/CS_URS_2024_02/721174041 | [14 empty] | Online PSC | 2
25 | K | 721174043 | Potrubí z trub polypropylenových připojovací DN 50 | m | 35 |  | 0 | CS ÚRS 2024 02 |  | základní |  | 0 | 0.0004957 | 0.01735 | 0 | 0 | 16 | K | 2 |  |  |  | ROZPOCET | 0 | 0 | 0 | 0 | 0 | 1 | 0 | 16 | 1508999798
| Online PSC |  | https://podminky.urs.cz/item/CS_URS_2024_02/721174043 | [14 empty] | Online PSC | 2
26 | K | 721174044 | Potrubí z trub polypropylenových připojovací DN 75 | m | 4 |  | 0 | CS ÚRS 2024 02 |  | základní |  | 0 | 0.0007572 | 0.0030288 | 0 | 0 | 16 | K | 2 |  |  |  | ROZPOCET | 0 | 0 | 0 | 0 | 0 | 1 | 0 | 16 | 1259392693
| Online PSC |  | https://podminky.urs.cz/item/CS_URS_2024_02/721174044 | [14 empty] | Online PSC | 2
27 | K | 721174045 | Potrubí z trub polypropylenových připojovací DN 110 | m | 23 |  | 0 | CS ÚRS 2024 02 |  | základní |  | 0 | 0.0015258 | 0.035093 | 0 | 0 | 16 | K | 2 |  |  |  | ROZPOCET | 0 | 0 | 0 | 0 | 0 | 1 | 0 | 16 | 1510318481
| Online PSC |  | https://podminky.urs.cz/item/CS_URS_2024_02/721174045 | [14 empty] | Online PSC | 2
28 | K | 721174056 | Potrubí z trub polypropylenových dešťové DN 125 | m | 34 |  | 0 | CS ÚRS 2024 02 |  | základní |  | 0 | 0.001249 | 0.042466 | 0 | 0 | 16 | K | 2 |  |  |  | ROZPOCET | 0 | 0 | 0 | 0 | 0 | 1 | 0 | 16 | -1375859475
| Online PSC |  | https://podminky.urs.cz/item/CS_URS_2024_02/721174056 | [14 empty] | Online PSC | 2
29 | K | 721194105 | Vyměření přípojek na potrubí vyvedení a upevnění odpadních výpustek DN 50 | kus | 32 |  | 0 | CS ÚRS 2024 02 |  | základní |  | 0 | 0 | 0 | 0 | 0 | 16 | K | 2 |  |  |  | ROZPOCET | 0 | 0 | 0 | 0 | 0 | 1 | 0 | 16 | 1664364070
| Online PSC |  | https://podminky.urs.cz/item/CS_URS_2024_02/721194105 | [14 empty] | Online PSC | 2
30 | K | 721194109 | Vyměření přípojek na potrubí vyvedení a upevnění odpadních výpustek DN 110 | kus | 16 |  | 0 | CS ÚRS 2024 02 |  | základní |  | 0 | 0 | 0 | 0 | 0 | 16 | K | 2 |  |  |  | ROZPOCET | 0 | 0 | 0 | 0 | 0 | 1 | 0 | 16 | -636164181
| Online PSC |  | https://podminky.urs.cz/item/CS_URS_2024_02/721194109 | [14 empty] | Online PSC | 2
31 | M | OSM.115600 | HTRE čistící tvarovka DN110 | kus | 7 |  | 0 |  |  | základní |  | 0 | 0.00033 | 0.00231 | 0 | 0 | 32 | M | 2 |  |  |  | ROZPOCET | 0 | 0 | 0 | 0 | 0 | 1 | 0 | 16 | -1661137569
32 | K | 721211421R | Podlahové vpusti se svislým odtokem DN 50/75/110 | kus | 4 |  | 0 |  |  | základní |  | 0 | 0 | 0 | 0 | 0 | 16 | K | 2 |  |  |  | ROZPOCET | 0 | 0 | 0 | 0 | 0 | 1 | 0 | 16 | -940960097
33 | K | 721226512 | Zápachové uzávěrky podomítkové (Pe) s krycí deskou pro pračku a myčku DN 50 | kus | 1 |  | 0 | CS ÚRS 2024 02 |  | základní |  | 0 | 0.00022 | 0.00022 | 0 | 0 | 16 | K | 2 |  |  |  | ROZPOCET | 0 | 0 | 0 | 0 | 0 | 1 | 0 | 16 | -1054456555
| Online PSC |  | https://podminky.urs.cz/item/CS_URS_2024_02/721226512 | [14 empty] | Online PSC | 2
34 | K | 721233112 | Střešní vtoky (vpusti) polypropylenové (PP) pro ploché střechy s odtokem svislým DN 110 | kus | 3 |  | 0 | CS ÚRS 2024 02 |  | základní |  | 0 | 0.00212 | 0.00636 | 0 | 0 | 16 | K | 2 |  |  |  | ROZPOCET | 0 | 0 | 0 | 0 | 0 | 1 | 0 | 16 | 561445823
| Online PSC |  | https://podminky.urs.cz/item/CS_URS_2024_02/721233112 | [14 empty] | Online PSC | 2
35 | K | 721273153 | Ventilační hlavice z polypropylenu (PP) DN 110 | kus | 1 |  | 0 | CS ÚRS 2024 02 |  | základní |  | 0 | 0.000285 | 0.000285 | 0 | 0 | 16 | K | 2 |  |  |  | ROZPOCET | 0 | 0 | 0 | 0 | 0 | 1 | 0 | 16 | -1523630236
| Online PSC |  | https://podminky.urs.cz/item/CS_URS_2024_02/721273153 | [14 empty] | Online PSC | 2
36 | K | 721274122R | Přivzdušňovací ventil vnitřní odpadních potrubí DN 50/75 - podomítková verze | kus | 2 |  | 0 |  |  | základní |  | 0 | 0 | 0 | 0 | 0 | 16 | K | 2 |  |  |  | ROZPOCET | 0 | 0 | 0 | 0 | 0 | 1 | 0 | 16 | 846878794
37 | K | 721290111 | Zkouška těsnosti kanalizace v objektech vodou do DN 125 | m | 395 |  | 0 | CS ÚRS 2024 02 |  | základní |  | 0 | 0 | 0 | 0 | 0 | 16 | K | 2 |  |  |  | ROZPOCET | 0 | 0 | 0 | 0 | 0 | 1 | 0 | 16 | 651951775
| Online PSC |  | https://podminky.urs.cz/item/CS_URS_2024_02/721290111 | [14 empty] | Online PSC | 2
38 | K | 721290112 | Zkouška těsnosti kanalizace v objektech vodou DN 150 nebo DN 200 | m | 40 |  | 0 | CS ÚRS 2024 02 |  | základní |  | 0 | 0 | 0 | 0 | 0 | 16 | K | 2 |  |  |  | ROZPOCET | 0 | 0 | 0 | 0 | 0 | 1 | 0 | 16 | -386617541
| Online PSC |  | https://podminky.urs.cz/item/CS_URS_2024_02/721290112 | [14 empty] | Online PSC | 2
39 | K | 998721202 | Přesun hmot pro vnitřní kanalizaci stanovený procentní sazbou (%) z ceny vodorovná dopravní vzdálenost do 50 m základní v objektech výšky přes 6 do 12 m | % |  |  | 0 | CS ÚRS 2024 02 |  | základní |  | 0 | 0 | 0 | 0 | 0 | 16 | K | 2 |  |  |  | ROZPOCET | 0 | 0 | 0 | 0 | 0 | 1 | 0 | 16 | 1664376585
| Online PSC |  | https://podminky.urs.cz/item/CS_URS_2024_02/998721202 | [14 empty] | Online PSC | 2
40 | K | Kondenz 02 | Vodní zápachová uzávěrka pro odvod kondenzátu DN40 s přídavnou mechanickou zápachovou uzávěrkou | kus | 11 |  | 0 |  |  | základní |  | 0 | 0 | 0 | 0 | 0 | 16 | K | 2 |  |  |  | ROZPOCET | 0 | 0 | 0 | 0 | 0 | 1 | 0 | 16 | -394763450
| D | 722 | Zdravotechnika - vnitřní vodovod |  |  |  | 0 |  |  |  |  | 0 |  | 1.1348 |  | 0 | 2 | D | 1 |  |  |  | ROZPOCET | [6 empty] | 0
41 | M | 45820001R | kotevní prvky pro potrubí vodovodu pod stropem, po stěně | kus | 105 |  | 0 |  |  | základní |  | 0 | 0 | 0 | 0 | 0 | 32 | M | 2 |  |  |  | ROZPOCET | 0 | 0 | 0 | 0 | 0 | 1 | 0 | 16 | -307413861
42 | K | 722130234 | Potrubí z ocelových trubek pozinkovaných závitových svařovaných běžných DN 32 | m | 33 |  | 0 | CS ÚRS 2024 02 |  | základní |  | 0 | 0.003926 | 0.12956 | 0 | 0 | 16 | K | 2 |  |  |  | ROZPOCET | 0 | 0 | 0 | 0 | 0 | 1 | 0 | 16 | -251732811
| Online PSC |  | https://podminky.urs.cz/item/CS_URS_2024_02/722130234 | [14 empty] | Online PSC | 2
43 | K | 722175002 | Potrubí z plastových trubek z polypropylenu PP-RCT svařovaných polyfúzně D 20 x 2,8 | m | 294 |  | 0 | CS ÚRS 2024 02 |  | základní |  | 0 | 0.000639 | 0.18787 | 0 | 0 | 16 | K | 2 |  |  |  | ROZPOCET | 0 | 0 | 0 | 0 | 0 | 1 | 0 | 16 | -1433144992
| Online PSC |  | https://podminky.urs.cz/item/CS_URS_2024_02/722175002 | [14 empty] | Online PSC | 2
44 | K | 722175003 | Potrubí z plastových trubek z polypropylenu PP-RCT svařovaných polyfúzně D 25 x 3,5 | m | 116 |  | 0 | CS ÚRS 2024 02 |  | základní |  | 0 | 0.0009798 | 0.11366 | 0 | 0 | 16 | K | 2 |  |  |  | ROZPOCET | 0 | 0 | 0 | 0 | 0 | 1 | 0 | 16 | -574097664
| Online PSC |  | https://podminky.urs.cz/item/CS_URS_2024_02/722175003 | [14 empty] | Online PSC | 2
45 | K | 722175004 | Potrubí z plastových trubek z polypropylenu PP-RCT svařovaných polyfúzně D 32 x 4,4 | m | 44 |  | 0 | CS ÚRS 2024 02 |  | základní |  | 0 | 0.001152 | 0.050688 | 0 | 0 | 16 | K | 2 |  |  |  | ROZPOCET | 0 | 0 | 0 | 0 | 0 | 1 | 0 | 16 | 1804362826
| Online PSC |  | https://podminky.urs.cz/item/CS_URS_2024_02/722175004 | [14 empty] | Online PSC | 2
46 | K | 722175005 | Potrubí z plastových trubek z polypropylenu PP-RCT svařovaných polyfúzně D 40 x 5,5 | m | 10 |  | 0 | CS ÚRS 2024 02 |  | základní |  | 0 | 0.0023668 | 0.023668 | 0 | 0 | 16 | K | 2 |  |  |  | ROZPOCET | 0 | 0 | 0 | 0 | 0 | 1 | 0 | 16 | -1257518839
| Online PSC |  | https://podminky.urs.cz/item/CS_URS_2024_02/722175005 | [14 empty] | Online PSC | 2
47 | K | 722175006 | Potrubí z plastových trubek z polypropylenu PP-RCT svařovaných polyfúzně D 50 x 6,9 | m | 56 |  | 0 | CS ÚRS 2024 02 |  | základní |  | 0 | 0.0036384 | 0.20375 | 0 | 0 | 16 | K | 2 |  |  |  | ROZPOCET | 0 | 0 | 0 | 0 | 0 | 1 | 0 | 16 | -1477798423
| Online PSC |  | https://podminky.urs.cz/item/CS_URS_2024_02/722175006 | [14 empty] | Online PSC | 2
48 | K | 722175007 | Potrubí z plastových trubek z polypropylenu PP-RCT svařovaných polyfúzně D 63 x 8,6 | m | 7 |  | 0 | CS ÚRS 2024 02 |  | základní |  | 0 | 0.0060095 | 0.042067 | 0 | 0 | 16 | K | 2 |  |  |  | ROZPOCET | 0 | 0 | 0 | 0 | 0 | 1 | 0 | 16 | 1570896550
| Online PSC |  | https://podminky.urs.cz/item/CS_URS_2024_02/722175007 | [14 empty] | Online PSC | 2
49 | K | 722181221 | Ochrana potrubí termoizolačními trubicemi z pěnového polyetylenu PE přilepenými v příčných a podélných spojích, tloušťky izolace přes 6 do 9 mm, vnitřního průměru izolace DN do 22 mm | m | 177 |  | 0 | CS ÚRS 2024 02 |  | základní |  | 0 | 3.642e-05 | 0.0064463 | 0 | 0 | 16 | K | 2 |  |  |  | ROZPOCET | 0 | 0 | 0 | 0 | 0 | 1 | 0 | 16 | -2081525306
| Online PSC |  | https://podminky.urs.cz/item/CS_URS_2024_02/722181221 | [14 empty] | Online PSC | 2
50 | K | 722181222 | Ochrana potrubí termoizolačními trubicemi z pěnového polyetylenu PE přilepenými v příčných a podélných spojích, tloušťky izolace přes 6 do 9 mm, vnitřního průměru izolace DN přes 22 do 45 mm | m | 58 |  | 0 | CS ÚRS 2024 02 |  | základní |  | 0 | 7.76e-05 | 0.0045008 | 0 | 0 | 16 | K | 2 |  |  |  | ROZPOCET | 0 | 0 | 0 | 0 | 0 | 1 | 0 | 16 | 1379754061
| Online PSC |  | https://podminky.urs.cz/item/CS_URS_2024_02/722181222 | [14 empty] | Online PSC | 2
51 | K | 7221812.R | Ochrana vodovodního potrubí přilepenými termoizolačními trubicemi z PE tl přes 6 do 9 mm DN přes 45 do 63 mm | m | 7 |  | 0 |  |  | základní |  | 0 | 0.00011 | 0.00077 | 0 | 0 | 16 | K | 2 |  |  |  | ROZPOCET | 0 | 0 | 0 | 0 | 0 | 1 | 0 | 16 | -338759018
52 | K | 722181231 | Ochrana potrubí termoizolačními trubicemi z pěnového polyetylenu PE přilepenými v příčných a podélných spojích, tloušťky izolace přes 9 do 13 mm, vnitřního průměru izolace DN do 22 mm | m | 224 |  | 0 | CS ÚRS 2024 02 |  | základní |  | 0 | 0.00033906 | 0.075949 | 0 | 0 | 16 | K | 2 |  |  |  | ROZPOCET | 0 | 0 | 0 | 0 | 0 | 1 | 0 | 16 | 1835317607
| Online PSC |  | https://podminky.urs.cz/item/CS_URS_2024_02/722181231 | [14 empty] | Online PSC | 2
53 | K | 722181232 | Ochrana potrubí termoizolačními trubicemi z pěnového polyetylenu PE přilepenými v příčných a podélných spojích, tloušťky izolace přes 9 do 13 mm, vnitřního průměru izolace DN přes 22 do 45 mm | m | 15 |  | 0 | CS ÚRS 2024 02 |  | základní |  | 0 | 0.00010484 | 0.0015726 | 0 | 0 | 16 | K | 2 |  |  |  | ROZPOCET | 0 | 0 | 0 | 0 | 0 | 1 | 0 | 16 | -551535078
| Online PSC |  | https://podminky.urs.cz/item/CS_URS_2024_02/722181232 | [14 empty] | Online PSC | 2
54 | K | 722181233 | Ochrana potrubí termoizolačními trubicemi z pěnového polyetylenu PE přilepenými v příčných a podélných spojích, tloušťky izolace přes 9 do 13 mm, vnitřního průměru izolace DN přes 45 do 63 mm | m | 28 |  | 0 | CS ÚRS 2024 02 |  | základní |  | 0 | 0.00012543 | 0.003512 | 0 | 0 | 16 | K | 2 |  |  |  | ROZPOCET | 0 | 0 | 0 | 0 | 0 | 1 | 0 | 16 | -1935358860
| Online PSC |  | https://podminky.urs.cz/item/CS_URS_2024_02/722181233 | [14 empty] | Online PSC | 2
55 | K | 722182011 | Podpůrný žlab pro potrubí průměru D 20 | m | 140 |  | 0 | CS ÚRS 2024 02 |  | základní |  | 0 | 0.0001919 | 0.026866 | 0 | 0 | 16 | K | 2 |  |  |  | ROZPOCET | 0 | 0 | 0 | 0 | 0 | 1 | 0 | 16 | 178099417
| Online PSC |  | https://podminky.urs.cz/item/CS_URS_2024_02/722182011 | [14 empty] | Online PSC | 2
56 | K | 722182012 | Podpůrný žlab pro potrubí průměru D 25 | m | 65 |  | 0 | CS ÚRS 2024 02 |  | základní |  | 0 | 0.0002525 | 0.016413 | 0 | 0 | 16 | K | 2 |  |  |  | ROZPOCET | 0 | 0 | 0 | 0 | 0 | 1 | 0 | 16 | -1288459177
| Online PSC |  | https://podminky.urs.cz/item/CS_URS_2024_02/722182012 | [14 empty] | Online PSC | 2
57 | K | 722182013 | Podpůrný žlab pro potrubí průměru D 32 | m | 35 |  | 0 | CS ÚRS 2024 02 |  | základní |  | 0 | 0.0002626 | 0.009191 | 0 | 0 | 16 | K | 2 |  |  |  | ROZPOCET | 0 | 0 | 0 | 0 | 0 | 1 | 0 | 16 | -1233370184
| Online PSC |  | https://podminky.urs.cz/item/CS_URS_2024_02/722182013 | [14 empty] | Online PSC | 2
58 | K | 722182014 | Podpůrný žlab pro potrubí průměru D 40 | m | 10 |  | 0 | CS ÚRS 2024 02 |  | základní |  | 0 | 0.0002727 | 0.002727 | 0 | 0 | 16 | K | 2 |  |  |  | ROZPOCET | 0 | 0 | 0 | 0 | 0 | 1 | 0 | 16 | 1311773862
| Online PSC |  | https://podminky.urs.cz/item/CS_URS_2024_02/722182014 | [14 empty] | Online PSC | 2
59 | K | 722182015 | Podpůrný žlab pro potrubí průměru D 50 | m | 53 |  | 0 | CS ÚRS 2024 02 |  | základní |  | 0 | 0.000303 | 0.016059 | 0 | 0 | 16 | K | 2 |  |  |  | ROZPOCET | 0 | 0 | 0 | 0 | 0 | 1 | 0 | 16 | 710271364
| Online PSC |  | https://podminky.urs.cz/item/CS_URS_2024_02/722182015 | [14 empty] | Online PSC | 2
60 | K | 722182016 | Podpůrný žlab pro potrubí průměru D 63 | m | 7 |  | 0 | CS ÚRS 2024 02 |  | základní |  | 0 | 0.0003535 | 0.0024745 | 0 | 0 | 16 | K | 2 |  |  |  | ROZPOCET | 0 | 0 | 0 | 0 | 0 | 1 | 0 | 16 | 1878063737
| Online PSC |  | https://podminky.urs.cz/item/CS_URS_2024_02/722182016 | [14 empty] | Online PSC | 2
61 | K | 722190401 | Zřízení přípojek na potrubí vyvedení a upevnění výpustek do DN 25 | kus | 83 |  | 0 | CS ÚRS 2024 02 |  | základní |  | 0 | 0 | 0 | 0 | 0 | 16 | K | 2 |  |  |  | ROZPOCET | 0 | 0 | 0 | 0 | 0 | 1 | 0 | 16 | -2091060649
| Online PSC |  | https://podminky.urs.cz/item/CS_URS_2024_02/722190401 | [14 empty] | Online PSC | 2
62 | K | 722220111 | Armatury s jedním závitem nástěnky pro výtokový ventil G 1/2" | kus | 59 |  | 0 | CS ÚRS 2024 02 |  | základní |  | 0 | 0.00012557 | 0.0074086 | 0 | 0 | 16 | K | 2 |  |  |  | ROZPOCET | 0 | 0 | 0 | 0 | 0 | 1 | 0 | 16 | -1894778298
| Online PSC |  | https://podminky.urs.cz/item/CS_URS_2024_02/722220111 | [14 empty] | Online PSC | 2
63 | K | 722220231 | Armatury s jedním závitem přechodové tvarovky PPR, PN 20 (SDR 6) s kovovým závitem vnitřním přechodky dGK D 20 x G 1/2" | kus | 25 |  | 0 | CS ÚRS 2024 02 |  | základní |  | 0 | 6e-05 | 0.0015 | 0 | 0 | 16 | K | 2 |  |  |  | ROZPOCET | 0 | 0 | 0 | 0 | 0 | 1 | 0 | 16 | -614917125
| Online PSC |  | https://podminky.urs.cz/item/CS_URS_2024_02/722220231 | [14 empty] | Online PSC | 2
64 | K | 722220232 | Armatury s jedním závitem přechodové tvarovky PPR, PN 20 (SDR 6) s kovovým závitem vnitřním přechodky dGK D 25 x G 3/4" | kus | 19 |  | 0 | CS ÚRS 2024 02 |  | základní |  | 0 | 0.0001 | 0.0019 | 0 | 0 | 16 | K | 2 |  |  |  | ROZPOCET | 0 | 0 | 0 | 0 | 0 | 1 | 0 | 16 | -1118970941
| Online PSC |  | https://podminky.urs.cz/item/CS_URS_2024_02/722220232 | [14 empty] | Online PSC | 2
65 | K | 722220233 | Armatury s jedním závitem přechodové tvarovky PPR, PN 20 (SDR 6) s kovovým závitem vnitřním přechodky dGK D 32 x G 1" | kus | 12 |  | 0 | CS ÚRS 2024 02 |  | základní |  | 0 | 0.00018 | 0.00216 | 0 | 0 | 16 | K | 2 |  |  |  | ROZPOCET | 0 | 0 | 0 | 0 | 0 | 1 | 0 | 16 | 1356705975
| Online PSC |  | https://podminky.urs.cz/item/CS_URS_2024_02/722220233 | [14 empty] | Online PSC | 2
66 | K | 722220234 | Armatury s jedním závitem přechodové tvarovky PPR, PN 20 (SDR 6) s kovovým závitem vnitřním přechodky dGK D 40 x G 5/4" | kus | 10 |  | 0 | CS ÚRS 2024 02 |  | základní |  | 0 | 0.0003 | 0.003 | 0 | 0 | 16 | K | 2 |  |  |  | ROZPOCET | 0 | 0 | 0 | 0 | 0 | 1 | 0 | 16 | 1838379995
| Online PSC |  | https://podminky.urs.cz/item/CS_URS_2024_02/722220234 | [14 empty] | Online PSC | 2
67 | K | 722220235 | Armatury s jedním závitem přechodové tvarovky PPR, PN 20 (SDR 6) s kovovým závitem vnitřním přechodky dGK D 50 x G 6/4" | kus | 12 |  | 0 | CS ÚRS 2024 02 |  | základní |  | 0 | 0.00036 | 0.00432 | 0 | 0 | 16 | K | 2 |  |  |  | ROZPOCET | 0 | 0 | 0 | 0 | 0 | 1 | 0 | 16 | -713953885
| Online PSC |  | https://podminky.urs.cz/item/CS_URS_2024_02/722220235 | [14 empty] | Online PSC | 2
68 | K | 722220236 | Armatury s jedním závitem přechodové tvarovky PPR, PN 20 (SDR 6) s kovovým závitem vnitřním přechodky dGK D 63 x G 2" | kus | 10 |  | 0 | CS ÚRS 2024 02 |  | základní |  | 0 | 0.00075 | 0.0075 | 0 | 0 | 16 | K | 2 |  |  |  | ROZPOCET | 0 | 0 | 0 | 0 | 0 | 1 | 0 | 16 | 1477597603
| Online PSC |  | https://podminky.urs.cz/item/CS_URS_2024_02/722220236 | [14 empty] | Online PSC | 2
69 | K | 722224115 | Armatury s jedním závitem kohouty plnicí a vypouštěcí PN 10 G 1/2" | kus | 4 |  | 0 | CS ÚRS 2024 02 |  | základní |  | 0 | 0.00021957 | 0.00087828 | 0 | 0 | 16 | K | 2 |  |  |  | ROZPOCET | 0 | 0 | 0 | 0 | 0 | 1 | 0 | 16 | 1093521992
| Online PSC |  | https://podminky.urs.cz/item/CS_URS_2024_02/722224115 | [14 empty] | Online PSC | 2
70 | K | 722224152.R | venkovní nezámrzný ventil G 1/2" | kus | 1 |  | 0 |  |  | základní |  | 0 | 0 | 0 | 0 | 0 | 16 | K | 2 |  |  |  | ROZPOCET | 0 | 0 | 0 | 0 | 0 | 1 | 0 | 16 | -1745958139
71 | K | 722230101 | Armatury se dvěma závity ventily přímé G 1/2" | kus | 6 |  | 0 | CS ÚRS 2024 02 |  | základní |  | 0 | 0.00034957 | 0.0020974 | 0 | 0 | 16 | K | 2 |  |  |  | ROZPOCET | 0 | 0 | 0 | 0 | 0 | 1 | 0 | 16 | -1345486422
| Online PSC |  | https://podminky.urs.cz/item/CS_URS_2024_02/722230101 | [14 empty] | Online PSC | 2
72 | K | 722230102 | Armatury se dvěma závity ventily přímé G 3/4" | kus | 4 |  | 0 | CS ÚRS 2024 02 |  | základní |  | 0 | 0.00056957 | 0.0022783 | 0 | 0 | 16 | K | 2 |  |  |  | ROZPOCET | 0 | 0 | 0 | 0 | 0 | 1 | 0 | 16 | -148575402
| Online PSC |  | https://podminky.urs.cz/item/CS_URS_2024_02/722230102 | [14 empty] | Online PSC | 2
73 | K | 722230103 | Armatury se dvěma závity ventily přímé G 1" | kus | 7 |  | 0 | CS ÚRS 2024 02 |  | základní |  | 0 | 0.00071957 | 0.005037 | 0 | 0 | 16 | K | 2 |  |  |  | ROZPOCET | 0 | 0 | 0 | 0 | 0 | 1 | 0 | 16 | 1705530567
| Online PSC |  | https://podminky.urs.cz/item/CS_URS_2024_02/722230103 | [14 empty] | Online PSC | 2
74 | K | 722230104 | Armatury se dvěma závity ventily přímé G 5/4" | kus | 3 |  | 0 | CS ÚRS 2024 02 |  | základní |  | 0 | 0.0013196 | 0.0039587 | 0 | 0 | 16 | K | 2 |  |  |  | ROZPOCET | 0 | 0 | 0 | 0 | 0 | 1 | 0 | 16 | -2042499499
| Online PSC |  | https://podminky.urs.cz/item/CS_URS_2024_02/722230104 | [14 empty] | Online PSC | 2
75 | K | 722230105 | Armatury se dvěma závity ventily přímé G 6/4" | kus | 2 |  | 0 | CS ÚRS 2024 02 |  | základní |  | 0 | 0.0015196 | 0.0030391 | 0 | 0 | 16 | K | 2 |  |  |  | ROZPOCET | 0 | 0 | 0 | 0 | 0 | 1 | 0 | 16 | 389327106
| Online PSC |  | https://podminky.urs.cz/item/CS_URS_2024_02/722230105 | [14 empty] | Online PSC | 2
76 | K | 722230106 | Armatury se dvěma závity ventily přímé G 2" | kus | 1 |  | 0 | CS ÚRS 2024 02 |  | základní |  | 0 | 0.0026196 | 0.0026196 | 0 | 0 | 16 | K | 2 |  |  |  | ROZPOCET | 0 | 0 | 0 | 0 | 0 | 1 | 0 | 16 | -1380305954
| Online PSC |  | https://podminky.urs.cz/item/CS_URS_2024_02/722230106 | [14 empty] | Online PSC | 2
77 | K | 722231073 | Armatury se dvěma závity ventily zpětné mosazné PN 10 do 110°C G 3/4" | kus | 1 |  | 0 | CS ÚRS 2024 02 |  | základní |  | 0 | 0.00016957 | 0.00016957 | 0 | 0 | 16 | K | 2 |  |  |  | ROZPOCET | 0 | 0 | 0 | 0 | 0 | 1 | 0 | 16 | -1709844422
| Online PSC |  | https://podminky.urs.cz/item/CS_URS_2024_02/722231073 | [14 empty] | Online PSC | 2
78 | K | 722231074 | Armatury se dvěma závity ventily zpětné mosazné PN 10 do 110°C G 1" | kus | 2 |  | 0 | CS ÚRS 2024 02 |  | základní |  | 0 | 0.00051957 | 0.0010391 | 0 | 0 | 16 | K | 2 |  |  |  | ROZPOCET | 0 | 0 | 0 | 0 | 0 | 1 | 0 | 16 | -434256330
| Online PSC |  | https://podminky.urs.cz/item/CS_URS_2024_02/722231074 | [14 empty] | Online PSC | 2
79 | K | 722231077 | Armatury se dvěma závity ventily zpětné mosazné PN 10 do 110°C G 2" | kus | 1 |  | 0 | CS ÚRS 2024 02 |  | základní |  | 0 | 0.00075957 | 0.00075957 | 0 | 0 | 16 | K | 2 |  |  |  | ROZPOCET | 0 | 0 | 0 | 0 | 0 | 1 | 0 | 16 | 587899754
| Online PSC |  | https://podminky.urs.cz/item/CS_URS_2024_02/722231077 | [14 empty] | Online PSC | 2
80 | K | 722231142 | Armatury se dvěma závity ventily pojistné rohové G 3/4" | kus | 1 |  | 0 | CS ÚRS 2024 02 |  | základní |  | 0 | 0.00046627 | 0.00046627 | 0 | 0 | 16 | K | 2 |  |  |  | ROZPOCET | 0 | 0 | 0 | 0 | 0 | 1 | 0 | 16 | 1840368107
| Online PSC |  | https://podminky.urs.cz/item/CS_URS_2024_02/722231142 | [14 empty] | Online PSC | 2
81 | K | 722231206 | Armatury se dvěma závity ventily redukční tlakové mosazné bez manometru PN 6 do 25 °C G 2" | kus | 1 |  | 0 | CS ÚRS 2024 02 |  | základní |  | 0 | 0.0051296 | 0.0051296 | 0 | 0 | 16 | K | 2 |  |  |  | ROZPOCET | 0 | 0 | 0 | 0 | 0 | 1 | 0 | 16 | -2084323254
| Online PSC |  | https://podminky.urs.cz/item/CS_URS_2024_02/722231206 | [14 empty] | Online PSC | 2
82 | K | 722232504 | Armatury se dvěma závity potrubní oddělovače vnější závit PN 10 do 65 °C G 5/4" | kus | 1 |  | 0 | CS ÚRS 2024 02 |  | základní |  | 0 | 0.0034696 | 0.0034696 | 0 | 0 | 16 | K | 2 |  |  |  | ROZPOCET | 0 | 0 | 0 | 0 | 0 | 1 | 0 | 16 | 1722542153
| Online PSC |  | https://podminky.urs.cz/item/CS_URS_2024_02/722232504 | [14 empty] | Online PSC | 2
83 | K | 722234264 | Armatury se dvěma závity filtry mosazný PN 20 do 80 °C G 3/4" | kus | 1 |  | 0 | CS ÚRS 2024 02 |  | základní |  | 0 | 0.00022957 | 0.00022957 | 0 | 0 | 16 | K | 2 |  |  |  | ROZPOCET | 0 | 0 | 0 | 0 | 0 | 1 | 0 | 16 | 1479089286
| Online PSC |  | https://podminky.urs.cz/item/CS_URS_2024_02/722234264 | [14 empty] | Online PSC | 2
84 | K | 722234267 | Armatury se dvěma závity filtry mosazný PN 20 do 80 °C G 6/4" | kus | 1 |  | 0 | CS ÚRS 2024 02 |  | základní |  | 0 | 0.00070957 | 0.00070957 | 0 | 0 | 16 | K | 2 |  |  |  | ROZPOCET | 0 | 0 | 0 | 0 | 0 | 1 | 0 | 16 | 325598849
| Online PSC |  | https://podminky.urs.cz/item/CS_URS_2024_02/722234267 | [14 empty] | Online PSC | 2
85 | K | 722234268 | Armatury se dvěma závity filtry mosazný PN 20 do 80 °C G 2" | kus | 1 |  | 0 | CS ÚRS 2024 02 |  | základní |  | 0 | 0.0010796 | 0.0010796 | 0 | 0 | 16 | K | 2 |  |  |  | ROZPOCET | 0 | 0 | 0 | 0 | 0 | 1 | 0 | 16 | -998487364
| Online PSC |  | https://podminky.urs.cz/item/CS_URS_2024_02/722234268 | [14 empty] | Online PSC | 2
86 | K | 722250133 | Požární příslušenství a armatury hydrantový systém s tvarově stálou hadicí celoplechový D 25 x 30 m | soubor | 1 |  | 0 | CS ÚRS 2024 02 |  | základní |  | 0 | 0.02913 | 0.02913 | 0 | 0 | 16 | K | 2 |  |  |  | ROZPOCET | 0 | 0 | 0 | 0 | 0 | 1 | 0 | 16 | -1377724028
| Online PSC |  | https://podminky.urs.cz/item/CS_URS_2024_02/722250133 | [14 empty] | Online PSC | 2
87 | M | 38821519 | vodoměr domovní tlak PN25 Qn 10 DN 40 300mm | kus | 1 |  | 0 | CS ÚRS 2024 02 |  | základní |  | 0 | 0.008 | 0.008 | 0 | 0 | 32 | M | 2 |  |  |  | ROZPOCET | 0 | 0 | 0 | 0 | 0 | 1 | 0 | 16 | -1069908805
88 | M | 38821519.R | vodoměr domovní tlak PN25 Qn 16 DN 40 300mm | kus | 1 |  | 0 |  |  | základní |  | 0 | 0 | 0 | 0 | 0 | 32 | M | 2 |  |  |  | ROZPOCET | 0 | 0 | 0 | 0 | 0 | 1 | 0 | 16 | -1682530576
89 | M | 31940005 | šroubení mosazné k vodoměrům 6/4" | sada | 2 |  | 0 | CS ÚRS 2024 02 |  | základní |  | 0 | 0.00149 | 0.00298 | 0 | 0 | 32 | M | 2 |  |  |  | ROZPOCET | 0 | 0 | 0 | 0 | 0 | 1 | 0 | 16 | -1208473913
90 | K | 722290226 | Zkoušky, proplach a desinfekce vodovodního potrubí zkoušky těsnosti vodovodního potrubí závitového do DN 50 | m | 582 |  | 0 | CS ÚRS 2024 02 |  | základní |  | 0 | 0.00018972 | 0.11042 | 0 | 0 | 16 | K | 2 |  |  |  | ROZPOCET | 0 | 0 | 0 | 0 | 0 | 1 | 0 | 16 | -524527231
| Online PSC |  | https://podminky.urs.cz/item/CS_URS_2024_02/722290226 | [14 empty] | Online PSC | 2
91 | K | 722290234 | Zkoušky, proplach a desinfekce vodovodního potrubí proplach a desinfekce vodovodního potrubí do DN 80 | m | 582 |  | 0 | CS ÚRS 2024 02 |  | základní |  | 0 | 1e-05 | 0.00582 | 0 | 0 | 16 | K | 2 |  |  |  | ROZPOCET | 0 | 0 | 0 | 0 | 0 | 1 | 0 | 16 | -1559593829
| Online PSC |  | https://podminky.urs.cz/item/CS_URS_2024_02/722290234 | [14 empty] | Online PSC | 2
92 | K | 998722202 | Přesun hmot pro vnitřní vodovod stanovený procentní sazbou (%) z ceny vodorovná dopravní vzdálenost do 50 m základní v objektech výšky přes 6 do 12 m | % |  |  | 0 | CS ÚRS 2024 02 |  | základní |  | 0 | 0 | 0 | 0 | 0 | 16 | K | 2 |  |  |  | ROZPOCET | 0 | 0 | 0 | 0 | 0 | 1 | 0 | 16 | -1080643776
| Online PSC |  | https://podminky.urs.cz/item/CS_URS_2024_02/998722202 | [14 empty] | Online PSC | 2
93 | K | Vyvažovací ventil 01 | Automatický vyvažovací ventil regulační termostatický 1/2" | kus | 4 |  | 0 |  |  | základní |  | 0 | 0 | 0 | 0 | 0 | 16 | K | 2 |  |  |  | ROZPOCET | 0 | 0 | 0 | 0 | 0 | 1 | 0 | 16 | 1577106634
94 | K | Vyvažovací ventil 02 | Automatický vyvažovací ventil regulační termostatický 3/4" | kus | 1 |  | 0 |  |  | základní |  | 0 | 0 | 0 | 0 | 0 | 16 | K | 2 |  |  |  | ROZPOCET | 0 | 0 | 0 | 0 | 0 | 1 | 0 | 16 | 2099855653
| D | 724 | Zdravotechnika - strojní vybavení |  |  |  | 0 |  |  |  |  | 0 |  | 0.018179 |  | 0 | 2 | D | 1 |  |  |  | ROZPOCET | [6 empty] | 0
95 | K | 724239116 | Nádoby expanzní tlakové pro rozvody užitkové vody montáž nádob tlakových ostatních typů vertikálních o objemu přes 80 do 300 l | soubor | 1 |  | 0 | CS ÚRS 2024 02 |  | základní |  | 0 | 0.00087876 | 0.00087876 | 0 | 0 | 16 | K | 2 |  |  |  | ROZPOCET | 0 | 0 | 0 | 0 | 0 | 1 | 0 | 16 | -818457003
| Online PSC |  | https://podminky.urs.cz/item/CS_URS_2024_02/724239116 | [14 empty] | Online PSC | 2
96 | M | 48466624 | nádoba expanzní tlaková s vyměnitelným vakem pro užitkovou vodu objem 100L PN 1 | kus | 1 |  | 0 | CS ÚRS 2024 02 |  | základní |  | 0 | 0.0173 | 0.0173 | 0 | 0 | 32 | M | 2 |  |  |  | ROZPOCET | 0 | 0 | 0 | 0 | 0 | 1 | 0 | 16 | -1231853842
97 | K | 998724201 | Přesun hmot pro strojní vybavení stanovený procentní sazbou (%) z ceny vodorovná dopravní vzdálenost do 50 m základní v objektech výšky do 6 m | % |  |  | 0 | CS ÚRS 2024 02 |  | základní |  | 0 | 0 | 0 | 0 | 0 | 16 | K | 2 |  |  |  | ROZPOCET | 0 | 0 | 0 | 0 | 0 | 1 | 0 | 16 | 843775097
| Online PSC |  | https://podminky.urs.cz/item/CS_URS_2024_02/998724201 | [14 empty] | Online PSC | 2
| D | 725 | Zdravotechnika - zařizovací předměty |  |  |  | 0 |  |  |  |  | 0 |  | 0.79828 |  | 0 | 2 | D | 1 |  |  |  | ROZPOCET | [6 empty] | 0
98 | K | 725111132 | Zařízení záchodů splachovače nádržkové plastové nízkopoložené nebo vysokopoložené | soubor | 4 |  | 0 | CS ÚRS 2024 02 |  | základní |  | 0 | 0.0037086 | 0.014835 | 0 | 0 | 16 | K | 2 |  |  |  | ROZPOCET | 0 | 0 | 0 | 0 | 0 | 1 | 0 | 16 | 202807501
| Online PSC |  | https://podminky.urs.cz/item/CS_URS_2024_02/725111132 | [14 empty] | Online PSC | 2
99 | K | 725112022 | Zařízení záchodů klozety keramické závěsné na nosné stěny s hlubokým splachováním odpad vodorovný | soubor | 7 |  | 0 | CS ÚRS 2024 02 |  | základní |  | 0 | 0.01747 | 0.12229 | 0 | 0 | 16 | K | 2 |  |  |  | ROZPOCET | 0 | 0 | 0 | 0 | 0 | 1 | 0 | 16 | -595761298
| Online PSC |  | https://podminky.urs.cz/item/CS_URS_2024_02/725112022 | [14 empty] | Online PSC | 2
100 | K | 725121527 | Pisoárové záchodky keramické automatické s integrovaným napájecím zdrojem | soubor | 2 |  | 0 | CS ÚRS 2024 02 |  | základní |  | 0 | 0.019079 | 0.038159 | 0 | 0 | 16 | K | 2 |  |  |  | ROZPOCET | 0 | 0 | 0 | 0 | 0 | 1 | 0 | 16 | -62906046
| Online PSC |  | https://podminky.urs.cz/item/CS_URS_2024_02/725121527 | [14 empty] | Online PSC | 2
101 | K | 725211603 | Umyvadla keramická bílá bez výtokových armatur připevněná na stěnu šrouby bez sloupu nebo krytu na sifon, šířka umyvadla 600 mm | soubor | 4 |  | 0 | CS ÚRS 2024 02 |  | základní |  | 0 | 0.016971 | 0.067882 | 0 | 0 | 16 | K | 2 |  |  |  | ROZPOCET | 0 | 0 | 0 | 0 | 0 | 1 | 0 | 16 | 1086106497
| Online PSC |  | https://podminky.urs.cz/item/CS_URS_2024_02/725211603 | [14 empty] | Online PSC | 2
102 | K | 725211647 | Umyvadla keramická bílá bez výtokových armatur připevněná na stěnu šrouby do nábytku, šířka umyvadla 1300 mm | soubor | 2 |  | 0 | CS ÚRS 2024 02 |  | základní |  | 0 | 0.03357 | 0.06714 | 0 | 0 | 16 | K | 2 |  |  |  | ROZPOCET | 0 | 0 | 0 | 0 | 0 | 1 | 0 | 16 | 377007077
| Online PSC |  | https://podminky.urs.cz/item/CS_URS_2024_02/725211647 | [14 empty] | Online PSC | 2
103 | K | 725211661.R | Umyvadla keramická bílá bez výtokových armatur na desky, šířky umyvadla 450 mm | soubor | 4 |  | 0 |  |  | základní |  | 0 | 0 | 0 | 0 | 0 | 16 | K | 2 |  |  |  | ROZPOCET | 0 | 0 | 0 | 0 | 0 | 1 | 0 | 16 | -859961653
104 | K | 725211662.R | Umyvadla keramická hranatá bílá bez výtokových armatur na desky, šířky umyvadla 550 mm | soubor | 9 |  | 0 |  |  | základní |  | 0 | 0 | 0 | 0 | 0 | 16 | K | 2 |  |  |  | ROZPOCET | 0 | 0 | 0 | 0 | 0 | 1 | 0 | 16 | 1172724464
105 | K | 725211701 | Umyvadla keramická bílá bez výtokových armatur připevněná na stěnu šrouby malá (umývátka) stěnová 400 mm | soubor | 2 |  | 0 | CS ÚRS 2024 02 |  | základní |  | 0 | 0.0099605 | 0.019921 | 0 | 0 | 16 | K | 2 |  |  |  | ROZPOCET | 0 | 0 | 0 | 0 | 0 | 1 | 0 | 16 | -2065749833
| Online PSC |  | https://podminky.urs.cz/item/CS_URS_2024_02/725211701 | [14 empty] | Online PSC | 2
106 | K | 725241216.R | Sprchové vaničky z litého polymermramoru obdélníkové 1000x900 mm | soubor | 2 |  | 0 |  |  | základní |  | 0 | 0 | 0 | 0 | 0 | 16 | K | 2 |  |  |  | ROZPOCET | 0 | 0 | 0 | 0 | 0 | 1 | 0 | 16 | -91863114
107 | K | 725241218 | Sprchové vaničky z litého polymermramoru obdélníkové 1200x900 mm | soubor | 3 |  | 0 | CS ÚRS 2024 02 |  | základní |  | 0 | 0.051943 | 0.15583 | 0 | 0 | 16 | K | 2 |  |  |  | ROZPOCET | 0 | 0 | 0 | 0 | 0 | 1 | 0 | 16 | -1033921635
| Online PSC |  | https://podminky.urs.cz/item/CS_URS_2024_02/725241218 | [14 empty] | Online PSC | 2
108 | K | 725244123 | Sprchové dveře a zástěny dveře sprchové do niky rámové se skleněnou výplní tl. 5 mm otvíravé dvoukřídlové, na vaničku šířky 900 mm | soubor | 2 |  | 0 | CS ÚRS 2024 02 |  | základní |  | 0 | 0.021098 | 0.042197 | 0 | 0 | 16 | K | 2 |  |  |  | ROZPOCET | 0 | 0 | 0 | 0 | 0 | 1 | 0 | 16 | -1180164323
| Online PSC |  | https://podminky.urs.cz/item/CS_URS_2024_02/725244123 | [14 empty] | Online PSC | 2
109 | K | 725244313 | Sprchové dveře a zástěny zástěny sprchové do niky rámové se skleněnou výplní tl. 4 a 5 mm dveře posuvné jednodílné, na vaničku šířky 1200 mm | soubor | 3 |  | 0 | CS ÚRS 2024 02 |  | základní |  | 0 | 0.027288 | 0.081865 | 0 | 0 | 16 | K | 2 |  |  |  | ROZPOCET | 0 | 0 | 0 | 0 | 0 | 1 | 0 | 16 | -224459691
| Online PSC |  | https://podminky.urs.cz/item/CS_URS_2024_02/725244313 | [14 empty] | Online PSC | 2
110 | K | 725319111 | Dřezy bez výtokových armatur montáž dřezů ostatních typů | soubor | 1 |  | 0 | CS ÚRS 2024 02 |  | základní |  | 0 | 0.00056003 | 0.00056003 | 0 | 0 | 16 | K | 2 |  |  |  | ROZPOCET | 0 | 0 | 0 | 0 | 0 | 1 | 0 | 16 | 73533987
| Online PSC |  | https://podminky.urs.cz/item/CS_URS_2024_02/725319111 | [14 empty] | Online PSC | 2
111 | M | SNL.SLUN16 | Nerezový velkokap. dvoudřez na nohou | kus | 1 |  | 0 |  |  | základní |  | 0 | 0.021 | 0.021 | 0 | 0 | 32 | M | 2 |  |  |  | ROZPOCET | 0 | 0 | 0 | 0 | 0 | 1 | 0 | 16 | -380213878
112 | K | 725331111 | Výlevky bez výtokových armatur a splachovací nádrže keramické se sklopnou plastovou mřížkou stojící, výšky 460 mm | soubor | 4 |  | 0 | CS ÚRS 2024 02 |  | základní |  | 0 | 0.01525 | 0.061 | 0 | 0 | 16 | K | 2 |  |  |  | ROZPOCET | 0 | 0 | 0 | 0 | 0 | 1 | 0 | 16 | -1659176789
| Online PSC |  | https://podminky.urs.cz/item/CS_URS_2024_02/725331111 | [14 empty] | Online PSC | 2
113 | K | 725813111 | Ventily rohové bez připojovací trubičky nebo flexi hadičky G 1/2" | soubor | 71 |  | 0 | CS ÚRS 2024 02 |  | základní |  | 0 | 0.00023914 | 0.016979 | 0 | 0 | 16 | K | 2 |  |  |  | ROZPOCET | 0 | 0 | 0 | 0 | 0 | 1 | 0 | 16 | 2071882101
| Online PSC |  | https://podminky.urs.cz/item/CS_URS_2024_02/725813111 | [14 empty] | Online PSC | 2
114 | K | 725813112 | Ventily rohové bez připojovací trubičky nebo flexi hadičky pračkové G 3/4" | kus | 2 |  | 0 | CS ÚRS 2024 02 |  | základní |  | 0 | 0.0010891 | 0.0021783 | 0 | 0 | 16 | K | 2 |  |  |  | ROZPOCET | 0 | 0 | 0 | 0 | 0 | 1 | 0 | 16 | 1986974442
| Online PSC |  | https://podminky.urs.cz/item/CS_URS_2024_02/725813112 | [14 empty] | Online PSC | 2
115 | K | 725821316 | Baterie dřezové nástěnné pákové s otáčivým plochým ústím a délkou ramínka 300 mm | soubor | 4 |  | 0 | CS ÚRS 2024 02 |  | základní |  | 0 | 0.0019591 | 0.0078366 | 0 | 0 | 16 | K | 2 |  |  |  | ROZPOCET | 0 | 0 | 0 | 0 | 0 | 1 | 0 | 16 | 2002595652
| Online PSC |  | https://podminky.urs.cz/item/CS_URS_2024_02/725821316 | [14 empty] | Online PSC | 2
116 | K | 725821325 | Baterie dřezové stojánkové pákové s otáčivým ústím a délkou ramínka 220 mm | soubor | 2 |  | 0 | CS ÚRS 2024 02 |  | základní |  | 0 | 0.0018 | 0.0036 | 0 | 0 | 16 | K | 2 |  |  |  | ROZPOCET | 0 | 0 | 0 | 0 | 0 | 1 | 0 | 16 | 1859853180
| Online PSC |  | https://podminky.urs.cz/item/CS_URS_2024_02/725821325 | [14 empty] | Online PSC | 2
117 | K | 725822613 | Baterie umyvadlové stojánkové pákové s výpustí | soubor | 23 |  | 0 | CS ÚRS 2024 02 |  | základní |  | 0 | 0.0018391 | 0.0423 | 0 | 0 | 16 | K | 2 |  |  |  | ROZPOCET | 0 | 0 | 0 | 0 | 0 | 1 | 0 | 16 | -2114896335
| Online PSC |  | https://podminky.urs.cz/item/CS_URS_2024_02/725822613 | [14 empty] | Online PSC | 2
118 | K | 725841312 | Baterie sprchové nástěnné pákové | soubor | 7 |  | 0 | CS ÚRS 2024 02 |  | základní |  | 0 | 0.0018391 | 0.012874 | 0 | 0 | 16 | K | 2 |  |  |  | ROZPOCET | 0 | 0 | 0 | 0 | 0 | 1 | 0 | 16 | 671306718
| Online PSC |  | https://podminky.urs.cz/item/CS_URS_2024_02/725841312 | [14 empty] | Online PSC | 2
119 | M | 55145002 | kompletní sprchový set 050/1,0 | sada | 4 |  | 0 | CS ÚRS 2024 02 |  | základní |  | 0 | 0.0021 | 0.0084 | 0 | 0 | 32 | M | 2 |  |  |  | ROZPOCET | 0 | 0 | 0 | 0 | 0 | 1 | 0 | 16 | -1578084355
120 | K | 725851315 | Ventily odpadní pro zařizovací předměty dřezové s přepadem G 6/4" | kus | 1 |  | 0 | CS ÚRS 2024 02 |  | základní |  | 0 | 0.00036 | 0.00036 | 0 | 0 | 16 | K | 2 |  |  |  | ROZPOCET | 0 | 0 | 0 | 0 | 0 | 1 | 0 | 16 | -641928696
| Online PSC |  | https://podminky.urs.cz/item/CS_URS_2024_02/725851315 | [14 empty] | Online PSC | 2
121 | K | 725851317 | Ventily odpadní pro zařizovací předměty dřezové s přepadem G 6/4" pro dvojdřez | kus | 1 |  | 0 | CS ÚRS 2024 02 |  | základní |  | 0 | 0.00116 | 0.00116 | 0 | 0 | 16 | K | 2 |  |  |  | ROZPOCET | 0 | 0 | 0 | 0 | 0 | 1 | 0 | 16 | 160943428
| Online PSC |  | https://podminky.urs.cz/item/CS_URS_2024_02/725851317 | [14 empty] | Online PSC | 2
122 | K | 725861102 | Zápachové uzávěrky zařizovacích předmětů pro umyvadla DN 40 | kus | 13 |  | 0 | CS ÚRS 2024 02 |  | základní |  | 0 | 0.0002375 | 0.0030875 | 0 | 0 | 16 | K | 2 |  |  |  | ROZPOCET | 0 | 0 | 0 | 0 | 0 | 1 | 0 | 16 | 120988142
| Online PSC |  | https://podminky.urs.cz/item/CS_URS_2024_02/725861102 | [14 empty] | Online PSC | 2
123 | K | 725862103 | Zápachové uzávěrky zařizovacích předmětů pro dřezy DN 40/50 | kus | 1 |  | 0 | CS ÚRS 2024 02 |  | základní |  | 0 | 0.0002775 | 0.0002775 | 0 | 0 | 16 | K | 2 |  |  |  | ROZPOCET | 0 | 0 | 0 | 0 | 0 | 1 | 0 | 16 | -465049635
| Online PSC |  | https://podminky.urs.cz/item/CS_URS_2024_02/725862103 | [14 empty] | Online PSC | 2
124 | K | 725862123 | Zápachové uzávěrky zařizovacích předmětů pro dvojdřezy s přípojkou pro pračku nebo myčku DN 40/50 | kus | 1 |  | 0 | CS ÚRS 2024 02 |  | základní |  | 0 | 0.0006575 | 0.0006575 | 0 | 0 | 16 | K | 2 |  |  |  | ROZPOCET | 0 | 0 | 0 | 0 | 0 | 1 | 0 | 16 | 1715279225
| Online PSC |  | https://podminky.urs.cz/item/CS_URS_2024_02/725862123 | [14 empty] | Online PSC | 2
125 | K | 725865312 | Zápachové uzávěrky zařizovacích předmětů pro vany sprchových koutů s kulovým kloubem na odtoku DN 40/50 a odpadním ventilem | kus | 7 |  | 0 | CS ÚRS 2024 02 |  | základní |  | 0 | 0.00048115 | 0.003368 | 0 | 0 | 16 | K | 2 |  |  |  | ROZPOCET | 0 | 0 | 0 | 0 | 0 | 1 | 0 | 16 | 527062371
| Online PSC |  | https://podminky.urs.cz/item/CS_URS_2024_02/725865312 | [14 empty] | Online PSC | 2
126 | K | 725869101 | Zápachové uzávěrky zařizovacích předmětů montáž zápachových uzávěrek umyvadlových do DN 40 | kus | 9 |  | 0 | CS ÚRS 2024 02 |  | základní |  | 0 | 0.00015 | 0.00135 | 0 | 0 | 16 | K | 2 |  |  |  | ROZPOCET | 0 | 0 | 0 | 0 | 0 | 1 | 0 | 16 | -1371947425
| Online PSC |  | https://podminky.urs.cz/item/CS_URS_2024_02/725869101 | [14 empty] | Online PSC | 2
127 | M | 551618.R | sifon umyvadlový chrom | kus | 9 |  | 0 |  |  | základní |  | 0 | 8e-05 | 0.00072 | 0 | 0 | 32 | M | 2 |  |  |  | ROZPOCET | 0 | 0 | 0 | 0 | 0 | 1 | 0 | 16 | 1872618734
128 | K | 725980122 | Dvířka 15/20 | kus | 5 |  | 0 | CS ÚRS 2024 02 |  | základní |  | 0 | 9e-05 | 0.00045 | 0 | 0 | 16 | K | 2 |  |  |  | ROZPOCET | 0 | 0 | 0 | 0 | 0 | 1 | 0 | 16 | -385789737
| Online PSC |  | https://podminky.urs.cz/item/CS_URS_2024_02/725980122 | [14 empty] | Online PSC | 2
129 | K | 998725202 | Přesun hmot pro zařizovací předměty stanovený procentní sazbou (%) z ceny vodorovná dopravní vzdálenost do 50 m základní v objektech výšky přes 6 do 12 m | % |  |  | 0 | CS ÚRS 2024 02 |  | základní |  | 0 | 0 | 0 | 0 | 0 | 16 | K | 2 |  |  |  | ROZPOCET | 0 | 0 | 0 | 0 | 0 | 1 | 0 | 16 | 1084594296
| Online PSC |  | https://podminky.urs.cz/item/CS_URS_2024_02/998725202 | [14 empty] | Online PSC | 2
| D | 726 | Zdravotechnika - předstěnové instalace |  |  |  | 0 |  |  |  |  | 0 |  | 0.0828 |  | 0 | 2 | D | 1 |  |  |  | ROZPOCET | [6 empty] | 0
130 | K | 726111031 | Předstěnové instalační systémy pro zazdění do masivních zděných konstrukcí pro závěsné klozety ovládání zepředu, stavební výška 1080 mm | soubor | 9 |  | 0 | CS ÚRS 2024 02 |  | základní |  | 0 | 0.0092 | 0.0828 | 0 | 0 | 16 | K | 2 |  |  |  | ROZPOCET | 0 | 0 | 0 | 0 | 0 | 1 | 0 | 16 | -228384030
| Online PSC |  | https://podminky.urs.cz/item/CS_URS_2024_02/726111031 | [14 empty] | Online PSC | 2
131 | M | 457.888.26.1 | Podpěry pozinkované pro závěsné WC a bidety | sada | 9 |  | 0 |  |  | základní |  | 0 | 0 | 0 | 0 | 0 | 32 | M | 2 |  |  |  | ROZPOCET | 0 | 0 | 0 | 0 | 0 | 1 | 0 | 16 | -978896477
132 | M | 5770115.R | Ovládací tlačítko pro 2 množství splachování: Alpská bílá | kus | 9 |  | 0 |  |  | základní |  | 0 | 0 | 0 | 0 | 0 | 32 | M | 2 |  |  |  | ROZPOCET | 0 | 0 | 0 | 0 | 0 | 1 | 0 | 16 | -661646085
133 | K | 998726212 | Přesun hmot pro instalační prefabrikáty stanovený procentní sazbou (%) z ceny vodorovná dopravní vzdálenost do 50 m základní v objektech výšky přes 6 do 12 m | % |  |  | 0 | CS ÚRS 2024 02 |  | základní |  | 0 | 0 | 0 | 0 | 0 | 16 | K | 2 |  |  |  | ROZPOCET | 0 | 0 | 0 | 0 | 0 | 1 | 0 | 16 | 1995039371
| Online PSC |  | https://podminky.urs.cz/item/CS_URS_2024_02/998726212 | [14 empty] | Online PSC | 2
| D | 727 | Zdravotechnika - požární ochrana |  |  |  | 0 |  |  |  |  | 0 |  | 0.026903 |  | 0 | 2 | D | 1 |  |  |  | ROZPOCET | [6 empty] | 0
134 | K | 727111002 | Protipožární trubní ucpávky ocelového potrubí bez izolace prostup stěnou tloušťky 100 mm požární odolnost EI 120 DN 32 | kus | 1 |  | 0 | CS ÚRS 2024 02 |  | základní |  | 0 | 0.002049 | 0.002049 | 0 | 0 | 16 | K | 2 |  |  |  | ROZPOCET | 0 | 0 | 0 | 0 | 0 | 1 | 0 | 16 | 2105268654
| Online PSC |  | https://podminky.urs.cz/item/CS_URS_2024_02/727111002 | [14 empty] | Online PSC | 2
135 | K | 727111042 | Protipožární trubní ucpávky ocelového potrubí bez izolace prostup stropem tloušťky 150 mm požární odolnost EI 120 DN 32 | kus | 1 |  | 0 | CS ÚRS 2024 02 |  | základní |  | 0 | 0.0018636 | 0.0018636 | 0 | 0 | 16 | K | 2 |  |  |  | ROZPOCET | 0 | 0 | 0 | 0 | 0 | 1 | 0 | 16 | 2102595958
| Online PSC |  | https://podminky.urs.cz/item/CS_URS_2024_02/727111042 | [14 empty] | Online PSC | 2
136 | K | 727222001 | Protipožární ochranné manžety plastového potrubí prostup stěnou tloušťky 100 mm požární odolnost EI 90 D 32 | kus | 19 |  | 0 | CS ÚRS 2024 02 |  | základní |  | 0 | 0.0005 | 0.0095 | 0 | 0 | 16 | K | 2 |  |  |  | ROZPOCET | 0 | 0 | 0 | 0 | 0 | 1 | 0 | 16 | -1853526328
| Online PSC |  | https://podminky.urs.cz/item/CS_URS_2024_02/727222001 | [14 empty] | Online PSC | 2
137 | K | 727222002 | Protipožární ochranné manžety plastového potrubí prostup stěnou tloušťky 100 mm požární odolnost EI 90 D 40 | kus | 3 |  | 0 | CS ÚRS 2024 02 |  | základní |  | 0 | 0.0005 | 0.0015 | 0 | 0 | 16 | K | 2 |  |  |  | ROZPOCET | 0 | 0 | 0 | 0 | 0 | 1 | 0 | 16 | 114216577
| Online PSC |  | https://podminky.urs.cz/item/CS_URS_2024_02/727222002 | [14 empty] | Online PSC | 2
138 | K | 727222003 | Protipožární ochranné manžety plastového potrubí prostup stěnou tloušťky 100 mm požární odolnost EI 90 D 50 | kus | 4 |  | 0 | CS ÚRS 2024 02 |  | základní |  | 0 | 0.0005 | 0.002 | 0 | 0 | 16 | K | 2 |  |  |  | ROZPOCET | 0 | 0 | 0 | 0 | 0 | 1 | 0 | 16 | 29834506
| Online PSC |  | https://podminky.urs.cz/item/CS_URS_2024_02/727222003 | [14 empty] | Online PSC | 2
139 | K | 727222004 | Protipožární ochranné manžety plastového potrubí prostup stěnou tloušťky 100 mm požární odolnost EI 90 D 63 | kus | 2 |  | 0 | CS ÚRS 2024 02 |  | základní |  | 0 | 0.0005 | 0.001 | 0 | 0 | 16 | K | 2 |  |  |  | ROZPOCET | 0 | 0 | 0 | 0 | 0 | 1 | 0 | 16 | -1820029616
| Online PSC |  | https://podminky.urs.cz/item/CS_URS_2024_02/727222004 | [14 empty] | Online PSC | 2
140 | K | 727222005 | Protipožární ochranné manžety plastového potrubí prostup stěnou tloušťky 100 mm požární odolnost EI 90 D 75 | kus | 3 |  | 0 | CS ÚRS 2024 02 |  | základní |  | 0 | 0.0006 | 0.0018 | 0 | 0 | 16 | K | 2 |  |  |  | ROZPOCET | 0 | 0 | 0 | 0 | 0 | 1 | 0 | 16 | -1645997241
| Online PSC |  | https://podminky.urs.cz/item/CS_URS_2024_02/727222005 | [14 empty] | Online PSC | 2
141 | K | 727222007 | Protipožární ochranné manžety plastového potrubí prostup stěnou tloušťky 100 mm požární odolnost EI 90 D 110 | kus | 3 |  | 0 | CS ÚRS 2024 02 |  | základní |  | 0 | 0.0007 | 0.0021 | 0 | 0 | 16 | K | 2 |  |  |  | ROZPOCET | 0 | 0 | 0 | 0 | 0 | 1 | 0 | 16 | -1189038551
| Online PSC |  | https://podminky.urs.cz/item/CS_URS_2024_02/727222007 | [14 empty] | Online PSC | 2
142 | K | 727222008 | Protipožární ochranné manžety plastového potrubí prostup stěnou tloušťky 100 mm požární odolnost EI 90 D 125 | kus | 1 |  | 0 | CS ÚRS 2024 02 |  | základní |  | 0 | 0.00114 | 0.00114 | 0 | 0 | 16 | K | 2 |  |  |  | ROZPOCET | 0 | 0 | 0 | 0 | 0 | 1 | 0 | 16 | -1739706185
| Online PSC |  | https://podminky.urs.cz/item/CS_URS_2024_02/727222008 | [14 empty] | Online PSC | 2
143 | K | 727223101 | Protipožární ochranné manžety plastového potrubí prostup stropem tloušťky 150 mm požární odolnost EI 90 D 50 | kus | 5 |  | 0 | CS ÚRS 2024 02 |  | základní |  | 0 | 0.0001 | 0.0005 | 0 | 0 | 16 | K | 2 |  |  |  | ROZPOCET | 0 | 0 | 0 | 0 | 0 | 1 | 0 | 16 | -1623057076
| Online PSC |  | https://podminky.urs.cz/item/CS_URS_2024_02/727223101 | [14 empty] | Online PSC | 2
144 | K | 727223103 | Protipožární ochranné manžety plastového potrubí prostup stropem tloušťky 150 mm požární odolnost EI 90 D 75 | kus | 8 |  | 0 | CS ÚRS 2024 02 |  | základní |  | 0 | 0.00024 | 0.00192 | 0 | 0 | 16 | K | 2 |  |  |  | ROZPOCET | 0 | 0 | 0 | 0 | 0 | 1 | 0 | 16 | -1053120667
| Online PSC |  | https://podminky.urs.cz/item/CS_URS_2024_02/727223103 | [14 empty] | Online PSC | 2
145 | K | 727223105 | Protipožární ochranné manžety plastového potrubí prostup stropem tloušťky 150 mm požární odolnost EI 90 D 110 | kus | 3 |  | 0 | CS ÚRS 2024 02 |  | základní |  | 0 | 0.00051 | 0.00153 | 0 | 0 | 16 | K | 2 |  |  |  | ROZPOCET | 0 | 0 | 0 | 0 | 0 | 1 | 0 | 16 | -1296519631
| Online PSC |  | https://podminky.urs.cz/item/CS_URS_2024_02/727223105 | [14 empty] | Online PSC | 2
146 | K | 998727202 | Přesun hmot pro protipožární ochranu stanovený procentní sazbou (%) z ceny vodorovná dopravní vzdálenost do 50 m základní v objektech výšky přes 6 do 12 m | % |  |  | 0 | CS ÚRS 2024 02 |  | základní |  | 0 | 0 | 0 | 0 | 0 | 16 | K | 2 |  |  |  | ROZPOCET | 0 | 0 | 0 | 0 | 0 | 1 | 0 | 16 | 864079039
| Online PSC |  | https://podminky.urs.cz/item/CS_URS_2024_02/998727202 | [14 empty] | Online PSC | 2
| D | 732 | Ústřední vytápění - strojovny |  |  |  | 0 |  |  |  |  | 0 |  | 0.0032844 |  | 0 | 2 | D | 1 |  |  |  | ROZPOCET | [6 empty] | 0
147 | K | 732429212 | Čerpadla teplovodní mokroběžná závitová montáž čerpadel (do potrubí) ostatních typů mokroběžných závitových DN 25 | soubor | 1 |  | 0 | CS ÚRS 2024 02 |  | základní |  | 0 | 0.00068436 | 0.00068436 | 0 | 0 | 16 | K | 2 |  |  |  | ROZPOCET | 0 | 0 | 0 | 0 | 0 | 1 | 0 | 16 | 1984438666
| Online PSC |  | https://podminky.urs.cz/item/CS_URS_2024_02/732429212 | [14 empty] | Online PSC | 2
148 | M | 42610589 | čerpadlo oběhové teplovodní závitové DN 25 cirkulační pro TUV výtlak 4m Qmax 2,2m3/h PN 10 nerezové T 80°C | kus | 1 |  | 0 | CS ÚRS 2024 02 |  | základní |  | 0 | 0.0026 | 0.0026 | 0 | 0 | 32 | M | 2 |  |  |  | ROZPOCET | 0 | 0 | 0 | 0 | 0 | 1 | 0 | 16 | 462314875
149 | K | 998732201 | Přesun hmot pro strojovny stanovený procentní sazbou (%) z ceny vodorovná dopravní vzdálenost do 50 m základní v objektech výšky do 6 m | % |  |  | 0 | CS ÚRS 2024 02 |  | základní |  | 0 | 0 | 0 | 0 | 0 | 16 | K | 2 |  |  |  | ROZPOCET | 0 | 0 | 0 | 0 | 0 | 1 | 0 | 16 | -386900459
| Online PSC |  | https://podminky.urs.cz/item/CS_URS_2024_02/998732201 | [14 empty] | Online PSC | 2

## D.1.4.2 - Vzduchotechnika
{52c8afce-c4a9-47af-b7f5-b093941609c0}
2
| KRYCÍ LIST SOUPISU PRACÍ | [7 empty] | v --- níže se nacházejí doplnkové a pomocné údaje k sestavám --- v | [8 empty] | False
Stavba:
ZZS - Náchod - aktual
Objekt:
SO 01 - Budova zdravotnické záchranné služby
Soupis:
D.1.4 - Technika prostředí staveb
Úroveň 3:
D.1.4.2 - Vzduchotechnika
| KSO: |  |  |  |  | CC-CZ:
| Místo: |  |  |  |  | Datum: | 29. 7. 2024
| Zadavatel: |  |  |  |  | IČ:
|  | Královéhradecký kraj |  |  |  | DIČ:
| Účastník: |  |  |  |  | IČ: | Vyplň údaj
|  | Vyplň údaj |  |  |  | DIČ: | Vyplň údaj
| Projektant: |  |  |  |  | IČ: | 04475631
|  | CE-ING s.r.o. |  |  |  | DIČ: | CZ04475631
| Zpracovatel: |  |  |  |  | IČ:
DIČ:
Poznámka:
| Cena bez DPH | [5 empty] | 0
|  |  | Základ daně |  |  | Sazba daně | Výše daně
| DPH | základní | 0 |  |  | 21% | 0
|  | snížená | 0 |  |  | 12% | 0
|  | zákl. přenesená | 0 |  |  | 21% | 0
|  | sníž. přenesená | 0 |  |  | 12% | 0
|  | nulová | 0 |  |  | 0% | 0
| Cena s DPH |  |  | v | CZK |  | 0
REKAPITULACE ČLENĚNÍ SOUPISU PRACÍ
Stavba:
ZZS - Náchod - aktual
Objekt:
SO 01 - Budova zdravotnické záchranné služby
Soupis:
D.1.4 - Technika prostředí staveb
Úroveň 3:
D.1.4.2 - Vzduchotechnika
Místo: | [5 empty] | Datum: | 29. 7. 2024
Zadavatel: |  |  | Královéhradecký kraj |  |  | Projektant: | CE-ING s.r.o.
Účastník: |  |  | Vyplň údaj |  |  | Zpracovatel:
Kód dílu - Popis | [6 empty] | Cena celkem [CZK]
Náklady stavby celkem | [6 empty] | 0 | [11 empty] | -1
| D10 - Ostatní | [5 empty] | 0
SOUPIS PRACÍ
Stavba:
ZZS - Náchod - aktual
Objekt:
SO 01 - Budova zdravotnické záchranné služby
Soupis:
D.1.4 - Technika prostředí staveb
Úroveň 3:
D.1.4.2 - Vzduchotechnika
Místo: | [5 empty] | Datum: | 29. 7. 2024
Zadavatel: |  |  | Královéhradecký kraj |  |  | Projektant: | CE-ING s.r.o.
Účastník: |  |  | Vyplň údaj |  |  | Zpracovatel:
PČ | Typ | Kód | Popis | MJ | Množství | J.cena [CZK] | Cena celkem [CZK] | Cenová soustava |  | DPH | J. Nh [h] | Nh celkem [h] | J. hmotnost [t] | Hmotnost celkem [t] | J. suť [t] | Suť Celkem [t]
Náklady soupisu celkem | [6 empty] | 0 |  |  |  |  | 0 |  | 0 |  | 0 |  | D | -1 | [7 empty] | 0
| D | D10 | Ostatní |  |  |  | 0 |  |  |  |  | 0 |  | 0 |  | 0 | 1 | D | 0 | ROZPOCET | [6 empty] | 0
1 | K | Pol101 | viz. samostatný výkaz výměr | kpl | 1 |  | 0 |  |  | základní |  | 0 | 0 | 0 | 0 | 0 | 4 | K | 1 | ROZPOCET | 0 | 0 | 0 | 0 | 0 | 1 | 0 | 4 | -1703104471

## D.1.4.3 - Vytápění
{ba60f7dd-8e98-4367-b437-9da1ca88859e}
2
| KRYCÍ LIST SOUPISU PRACÍ | [7 empty] | v --- níže se nacházejí doplnkové a pomocné údaje k sestavám --- v | [8 empty] | False
Stavba:
ZZS - Náchod - aktual
Objekt:
SO 01 - Budova zdravotnické záchranné služby
Soupis:
D.1.4 - Technika prostředí staveb
Úroveň 3:
D.1.4.3 - Vytápění
| KSO: |  |  |  |  | CC-CZ:
| Místo: |  | Náchod |  |  | Datum: | 29. 7. 2024
| Zadavatel: |  |  |  |  | IČ:
|  | Královéhradecký kraj |  |  |  | DIČ:
| Účastník: |  |  |  |  | IČ: | Vyplň údaj
|  | Vyplň údaj |  |  |  | DIČ: | Vyplň údaj
| Projektant: |  |  |  |  | IČ: | 04475631
|  | CE-ING s.r.o. |  |  |  | DIČ: | CZ04475631
| Zpracovatel: |  |  |  |  | IČ:
DIČ:
Poznámka:
| Cena bez DPH | [5 empty] | 0
|  |  | Základ daně |  |  | Sazba daně | Výše daně
| DPH | základní | 0 |  |  | 21% | 0
|  | snížená | 0 |  |  | 12% | 0
|  | zákl. přenesená | 0 |  |  | 21% | 0
|  | sníž. přenesená | 0 |  |  | 12% | 0
|  | nulová | 0 |  |  | 0% | 0
| Cena s DPH |  |  | v | CZK |  | 0
REKAPITULACE ČLENĚNÍ SOUPISU PRACÍ
Stavba:
ZZS - Náchod - aktual
Objekt:
SO 01 - Budova zdravotnické záchranné služby
Soupis:
D.1.4 - Technika prostředí staveb
Úroveň 3:
D.1.4.3 - Vytápění
Místo: |  |  | Náchod |  |  | Datum: | 29. 7. 2024
Zadavatel: |  |  | Královéhradecký kraj |  |  | Projektant: | CE-ING s.r.o.
Účastník: |  |  | Vyplň údaj |  |  | Zpracovatel:
Kód dílu - Popis | [6 empty] | Cena celkem [CZK]
Náklady stavby celkem | [6 empty] | 0 | [11 empty] | -1
| PSV - Práce a dodávky PSV | [5 empty] | 0
| 713 - Izolace tepelné | [5 empty] | 0
| 732 - Strojovny | [5 empty] | 0
| 733 - Rozvod potrubí | [5 empty] | 0
| 734 - Armatury | [5 empty] | 0
| 735 - Otopná tělesa a podlahové vytápění | [5 empty] | 0
SOUPIS PRACÍ
Stavba:
ZZS - Náchod - aktual
Objekt:
SO 01 - Budova zdravotnické záchranné služby
Soupis:
D.1.4 - Technika prostředí staveb
Úroveň 3:
D.1.4.3 - Vytápění
Místo: |  |  | Náchod |  |  | Datum: | 29. 7. 2024
Zadavatel: |  |  | Královéhradecký kraj |  |  | Projektant: | CE-ING s.r.o.
Účastník: |  |  | Vyplň údaj |  |  | Zpracovatel:
PČ | Typ | Kód | Popis | MJ | Množství | J.cena [CZK] | Cena celkem [CZK] | Cenová soustava |  | DPH | J. Nh [h] | Nh celkem [h] | J. hmotnost [t] | Hmotnost celkem [t] | J. suť [t] | Suť Celkem [t]
Náklady soupisu celkem | [6 empty] | 0 |  |  |  |  | 0 |  | 0.00119 |  | 0 |  | D | -1 | [7 empty] | 0
| D | PSV | Práce a dodávky PSV |  |  |  | 0 |  |  |  |  | 0 |  | 0.00119 |  | 0 | 2 | D | 0 | ROZPOCET | [6 empty] | 0
| D | 713 | Izolace tepelné |  |  |  | 0 |  |  |  |  | 0 |  | 0 |  | 0 | 2 | D | 1 | ROZPOCET | [6 empty] | 0
1 | K | Pol358 | pouzdro izolační potrubní z minerální vlny s Al fólií max. 250/100°C 54/50mm | m | 55 |  | 0 |  |  | základní |  | 0 | 0 | 0 | 0 | 0 | 16 | K | 2 | ROZPOCET | 0 | 0 | 0 | 0 | 0 | 1 | 0 | 16 | 760759309
2 | K | Pol359 | páska samolepící ALS šířka 50 mm, délka 50 m | kus | 3 |  | 0 |  |  | základní |  | 0 | 0 | 0 | 0 | 0 | 16 | K | 2 | ROZPOCET | 0 | 0 | 0 | 0 | 0 | 1 | 0 | 16 | 1952724330
3 | K | Pol360 | rohož izolační z minerální vlny lamelová s Al fólií 25-40kg/m3 tl 40mm | m2 | 3 |  | 0 |  |  | základní |  | 0 | 0 | 0 | 0 | 0 | 16 | K | 2 | ROZPOCET | 0 | 0 | 0 | 0 | 0 | 1 | 0 | 16 | 1163540658
4 | K | Pol361 | Montáž izolace tepelné těles plocha rovná 1x pásy s Al fólií | m2 | 3 |  | 0 |  |  | základní |  | 0 | 0 | 0 | 0 | 0 | 16 | K | 2 | ROZPOCET | 0 | 0 | 0 | 0 | 0 | 1 | 0 | 16 | -1607065166
5 | K | Pol362 | Montáž izolace tepelné potrubí potrubními pouzdry s Al fólií staženými Al páskou 1x D do 150 mm | m | 55 |  | 0 |  |  | základní |  | 0 | 0 | 0 | 0 | 0 | 16 | K | 2 | ROZPOCET | 0 | 0 | 0 | 0 | 0 | 1 | 0 | 16 | 1504592683
6 | K | Pol363 | Montáž tepelné izolace oplechování pevné potrubí vnějšího obvodu do 500 mm | m2 | 3 |  | 0 |  |  | základní |  | 0 | 0 | 0 | 0 | 0 | 16 | K | 2 | ROZPOCET | 0 | 0 | 0 | 0 | 0 | 1 | 0 | 16 | 1561550829
7 | K | Pol364 | Plech pozinkovaný 0,5mm | m2 | 3 |  | 0 |  |  | základní |  | 0 | 0 | 0 | 0 | 0 | 16 | K | 2 | ROZPOCET | 0 | 0 | 0 | 0 | 0 | 1 | 0 | 16 | -1640585285
8 | K | Pol365 | Přesun hmot tonážní pro izolace tepelné v objektech v do 6 m | t | 0.095 |  | 0 |  |  | základní |  | 0 | 0 | 0 | 0 | 0 | 16 | K | 2 | ROZPOCET | 0 | 0 | 0 | 0 | 0 | 1 | 0 | 16 | 43345646
9 | K | Pol366 | Chránička pro vedení potrubí v zemi | m | 7 |  | 0 |  |  | základní |  | 0 | 0 | 0 | 0 | 0 | 16 | K | 2 | ROZPOCET | 0 | 0 | 0 | 0 | 0 | 1 | 0 | 16 | -1034386225
10 | K | Pol367 | Příplatek k přesunu hmot tonážní 713 za zvětšený přesun do 100 m | t | 0.095 |  | 0 |  |  | základní |  | 0 | 0 | 0 | 0 | 0 | 16 | K | 2 | ROZPOCET | 0 | 0 | 0 | 0 | 0 | 1 | 0 | 16 | 873470661
| D | 732 | Strojovny |  |  |  | 0 |  |  |  |  | 0 |  | 0.00119 |  | 0 | 2 | D | 1 | ROZPOCET | [6 empty] | 0
11 | K | 73242.1R | Montáž čerpadla oběhového mokroběžného závitového DN 32 | soubor | 1 |  | 0 |  |  | základní |  | 0 | 0.00119 | 0.00119 | 0 | 0 | 16 | K | 2 | ROZPOCET | 0 | 0 | 0 | 0 | 0 | 1 | 0 | 16 | -1253531488
12 | K | Pol305 | Tepelné čerpadlo monoblok vnější Out nom 16kw, Qút=13kW te7°C, tzdr 35°C,Qút=12kw te-7°C, tzdr 45°Ctmax 60°C, vč. protivibrační sady a protimrazové ochrany | kus | 2 |  | 0 |  |  | základní |  | 0 | 0 | 0 | 0 | 0 | 16 | K | 2 | ROZPOCET | 0 | 0 | 0 | 0 | 0 | 1 | 0 | 16 | 1921913189
13 | K | Pol306 | regulační systém tepelného čerpadla, nabíjení zásobníku TEV nabíjení AN vytápění, výstupní teplota do OS, 1x směšovaná topná větev, 1x větev VZT, ovládání oběhových čerpadel apod. | kus | 1 |  | 0 |  |  | základní |  | 0 | 0 | 0 | 0 | 0 | 16 | K | 2 | ROZPOCET | 0 | 0 | 0 | 0 | 0 | 1 | 0 | 16 | 893642020
14 | K | Pol307 | Kabeláž pro regulační automatiku | ks | 1 |  | 0 |  |  | základní |  | 0 | 0 | 0 | 0 | 0 | 16 | K | 2 | ROZPOCET | 0 | 0 | 0 | 0 | 0 | 1 | 0 | 16 | -1208467350
15 | K | Pol308 | Uvedení do provozu tepelného čerpadla | ks | 1 |  | 0 |  |  | základní |  | 0 | 0 | 0 | 0 | 0 | 16 | K | 2 | ROZPOCET | 0 | 0 | 0 | 0 | 0 | 1 | 0 | 16 | 1960554078
16 | K | Pol309 | Seřízení automatiky tepelného čerpadla | ks | 1 |  | 0 |  |  | základní |  | 0 | 0 | 0 | 0 | 0 | 16 | K | 2 | ROZPOCET | 0 | 0 | 0 | 0 | 0 | 1 | 0 | 16 | -1565099081
17 | K | Pol310 | Montáž a osazení tepelných čerpadel | ks | 1 |  | 0 |  |  | základní |  | 0 | 0 | 0 | 0 | 0 | 16 | K | 2 | ROZPOCET | 0 | 0 | 0 | 0 | 0 | 1 | 0 | 16 | -1149530903
18 | K | Pol311 | Připojovací skupina doplňovaího systému, Armatura s montážním držákem k přímému propojení doplňovacích zařízení pro soustavy topné a chladicí vody s potrubími pitné vody Systémový oddělovač dle DIN 1988-100 resp. DIN EN 1717 (BA), s integrovaným filtrem | ks | 1 |  | 0 |  |  | základní |  | 0 | 0 | 0 | 0 | 0 | 16 | K | 2 | ROZPOCET | 0 | 0 | 0 | 0 | 0 | 1 | 0 | 16 | 78549521
19 | K | Pol312 | Připojovací skupina doplňovaího systému automatika, Funkční kontrola udržování tlaku v uzavřených soustavách topné, chladicí vody a kontrolované doplňování doplňovací vody a plnicí funkce u prvního a opakovaného plnění. | ks | 1 |  | 0 |  |  | základní |  | 0 | 0 | 0 | 0 | 0 | 16 | K | 2 | ROZPOCET | 0 | 0 | 0 | 0 | 0 | 1 | 0 | 16 | 967525446
20 | K | Pol313 | Filtrační patrona pro úpravu doplňovací vody Fillsoft II pouzdro s patronou,kompaktní základní armatura pro úpravu plnicí a doplňovací vody pomocí iontoměniče k ochraně zdrojů tepla a teplovodních topných soustav podle VDI 2035. | ks | 1 |  | 0 |  |  | základní |  | 0 | 0 | 0 | 0 | 0 | 16 | K | 2 | ROZPOCET | 0 | 0 | 0 | 0 | 0 | 1 | 0 | 16 | 988962436
21 | K | Pol314 | Ocelové konstrukce - uložení TČ a trubního vedení | kg | 200 |  | 0 |  |  | základní |  | 0 | 0 | 0 | 0 | 0 | 16 | K | 2 | ROZPOCET | 0 | 0 | 0 | 0 | 0 | 1 | 0 | 16 | 1065607934
22 | K | Pol315 | Hadice napouštěcí pryžové D 20/28 | m | 15 |  | 0 |  |  | základní |  | 0 | 0 | 0 | 0 | 0 | 16 | K | 2 | ROZPOCET | 0 | 0 | 0 | 0 | 0 | 1 | 0 | 16 | 1594478786
23 | K | Pol316 | Přesun hmot tonážní pro kotelny v objektech v do 6 m | t | 65 |  | 0 |  |  | základní |  | 0 | 0 | 0 | 0 | 0 | 16 | K | 2 | ROZPOCET | 0 | 0 | 0 | 0 | 0 | 1 | 0 | 16 | -1398547375
24 | K | Pol317 | Přesun hmot tonážní pro kotelny v objektech v přes 6 do 12 m | t | 65 |  | 0 |  |  | základní |  | 0 | 0 | 0 | 0 | 0 | 16 | K | 2 | ROZPOCET | 0 | 0 | 0 | 0 | 0 | 1 | 0 | 16 | -1513591926
25 | K | Pol318 | Montáž a dodávka orientačních štítků | soubor | 40 |  | 0 |  |  | základní |  | 0 | 0 | 0 | 0 | 0 | 16 | K | 2 | ROZPOCET | 0 | 0 | 0 | 0 | 0 | 1 | 0 | 16 | -1074743175
26 | K | Pol319 | Montáž ohříváku vody stojatého PN 0,6/0,6,PN 1,6/0,6 o obsahu 1000 litrů | soubor | 2 |  | 0 |  |  | základní |  | 0 | 0 | 0 | 0 | 0 | 16 | K | 2 | ROZPOCET | 0 | 0 | 0 | 0 | 0 | 1 | 0 | 16 | -2006835917
27 | K | Pol320 | Zásobník teplé vody 250 l, PV6bar | soubor | 1 |  | 0 |  |  | základní |  | 0 | 0 | 0 | 0 | 0 | 16 | K | 2 | ROZPOCET | 0 | 0 | 0 | 0 | 0 | 1 | 0 | 16 | 1525884739
28 | K | Pol321 | Akumulační nádrž bez přípravy TUV bez výměníku PN 0,3 o objemu 500 l | soubor | 1 |  | 0 |  |  | základní |  | 0 | 0 | 0 | 0 | 0 | 16 | K | 2 | ROZPOCET | 0 | 0 | 0 | 0 | 0 | 1 | 0 | 16 | 732074104
29 | K | Pol322 | Akumulační nádrž bez přípravy TUV s jedním výměníkem PN 0,3/1 o objemu 500 l v.pl.1,5 m2 | soubor | 1 |  | 0 |  |  | základní |  | 0 | 0 | 0 | 0 | 0 | 16 | K | 2 | ROZPOCET | 0 | 0 | 0 | 0 | 0 | 1 | 0 | 16 | -1418029891
30 | K | Pol323 | Elektrická topná jednotka vestavná přírubová o výkonu 6,0 kW | soubor | 1 |  | 0 |  |  | základní |  | 0 | 0 | 0 | 0 | 0 | 16 | K | 2 | ROZPOCET | 0 | 0 | 0 | 0 | 0 | 1 | 0 | 16 | -1784883884
31 | K | Pol324 | Elektrická topná jednotka vestavná přírubová o výkonu 11,0 kW | soubor | 1 |  | 0 |  |  | základní |  | 0 | 0 | 0 | 0 | 0 | 16 | K | 2 | ROZPOCET | 0 | 0 | 0 | 0 | 0 | 1 | 0 | 16 | -303275899
32 | K | Pol325 | Nádoba tlaková expanzní pro topnou a chladicí soustavu s membránou závitové připojení PN 0,6 o objemu 100 l | soubor | 1 |  | 0 |  |  | základní |  | 0 | 0 | 0 | 0 | 0 | 16 | K | 2 | ROZPOCET | 0 | 0 | 0 | 0 | 0 | 1 | 0 | 16 | -1062617640
33 | K | Pol326 | Příslušenství k expanzním nádobám bezpečnostní uzávěr G 1 k měření tlaku | kus | 1 |  | 0 |  |  | základní |  | 0 | 0 | 0 | 0 | 0 | 16 | K | 2 | ROZPOCET | 0 | 0 | 0 | 0 | 0 | 1 | 0 | 16 | 789846775
34 | K | Pol327 | Čerpadlo teplovodní mokroběžné závitové oběhové DN 25 výtlak do 6,0 m průtok 4,5 m3/h pro vytápění | soubor | 1 |  | 0 |  |  | základní |  | 0 | 0 | 0 | 0 | 0 | 16 | K | 2 | ROZPOCET | 0 | 0 | 0 | 0 | 0 | 1 | 0 | 16 | 1510383691
35 | K | Pol328 | Čerpadlo teplovodní mokroběžné závitové oběhové DN 32 výtlak do 8,0 m průtok 5,0 m3/h pro vytápění | soubor | 3 |  | 0 |  |  | základní |  | 0 | 0 | 0 | 0 | 0 | 16 | K | 2 | ROZPOCET | 0 | 0 | 0 | 0 | 0 | 1 | 0 | 16 | 1075791305
36 | K | Pol329 | Montáž čerpadla oběhového mokroběžného závitového DN 25 | soubor | 3 |  | 0 |  |  | základní |  | 0 | 0 | 0 | 0 | 0 | 16 | K | 2 | ROZPOCET | 0 | 0 | 0 | 0 | 0 | 1 | 0 | 16 | -714577360
37 | K | Pol330 | Naplnění systému nemrznoucí teplonosnou kapalinou na bázi vyšších glykolů 60 l | soubor | 2 |  | 0 |  |  | základní |  | 0 | 0 | 0 | 0 | 0 | 16 | K | 2 | ROZPOCET | 0 | 0 | 0 | 0 | 0 | 1 | 0 | 16 | -1903840938
38 | K | Pol331 | Konzoly na zem pro tepelné čerpadlo | soubor | 3 |  | 0 |  |  | základní |  | 0 | 0 | 0 | 0 | 0 | 16 | K | 2 | ROZPOCET | 0 | 0 | 0 | 0 | 0 | 1 | 0 | 16 | 1589636398
39 | K | Pol332 | Přesun hmot tonážní pro strojovny v objektech v do 6 m | t | 0.662 |  | 0 |  |  | základní |  | 0 | 0 | 0 | 0 | 0 | 16 | K | 2 | ROZPOCET | 0 | 0 | 0 | 0 | 0 | 1 | 0 | 16 | -2008040068
40 | K | Pol333 | Příplatek k přesunu hmot tonážní 732 za zvětšený přesun do 500 m | t | 0.662 |  | 0 |  |  | základní |  | 0 | 0 | 0 | 0 | 0 | 16 | K | 2 | ROZPOCET | 0 | 0 | 0 | 0 | 0 | 1 | 0 | 16 | -1475280269
41 | K | Pol334 | Ultrazvukový měřič tepla DN25 qp 2,5 kompletní | ks | 1 |  | 0 |  |  | základní |  | 0 | 0 | 0 | 0 | 0 | 16 | K | 2 | ROZPOCET | 0 | 0 | 0 | 0 | 0 | 1 | 0 | 16 | -1561310371
42 | K | Pol335 | Ultrazvukový měřič tepla DN32 qp 6 kompletní | ks | 1 |  | 0 |  |  | základní |  | 0 | 0 | 0 | 0 | 0 | 16 | K | 2 | ROZPOCET | 0 | 0 | 0 | 0 | 0 | 1 | 0 | 16 | 192397636
43 | K | Pol336 | Trubková hrdla rozdělovačů a sběračů bez přírub DN 25 | kus | 2 |  | 0 |  |  | základní |  | 0 | 0 | 0 | 0 | 0 | 16 | K | 2 | ROZPOCET | 0 | 0 | 0 | 0 | 0 | 1 | 0 | 16 | -1098953402
44 | K | Pol337 | Trubková hrdla rozdělovačů a sběračů bez přírub DN 40 | kus | 2 |  | 0 |  |  | základní |  | 0 | 0 | 0 | 0 | 0 | 16 | K | 2 | ROZPOCET | 0 | 0 | 0 | 0 | 0 | 1 | 0 | 16 | 1849657750
45 | K | Pol338 | Trubková hrdla rozdělovačů a sběračů bez přírub DN 50 | kus | 2 |  | 0 |  |  | základní |  | 0 | 0 | 0 | 0 | 0 | 16 | K | 2 | ROZPOCET | 0 | 0 | 0 | 0 | 0 | 1 | 0 | 16 | 2135113557
46 | K | Pol339 | Rozdělovač sdružený hydraulický DN 80 závitový | kus | 1 |  | 0 |  |  | základní |  | 0 | 0 | 0 | 0 | 0 | 16 | K | 2 | ROZPOCET | 0 | 0 | 0 | 0 | 0 | 1 | 0 | 16 | 1439869187
| D | 733 | Rozvod potrubí |  |  |  | 0 |  |  |  |  | 0 |  | 0 |  | 0 | 2 | D | 1 | ROZPOCET | [6 empty] | 0
47 | K | Pol340 | Příplatek k potrubí ocelovému hladkému za zhotovení přípojky z trubek ocelových hladkých D 22x2,6 | kus | 35 |  | 0 |  |  | základní |  | 0 | 0 | 0 | 0 | 0 | 16 | K | 2 | ROZPOCET | 0 | 0 | 0 | 0 | 0 | 1 | 0 | 16 | -1349589631
48 | K | Pol341 | Příplatek k potrubí ocelovému hladkému za zhotovení přípojky z trubek ocelových hladkých D 28x2,6 | kus | 16 |  | 0 |  |  | základní |  | 0 | 0 | 0 | 0 | 0 | 16 | K | 2 | ROZPOCET | 0 | 0 | 0 | 0 | 0 | 1 | 0 | 16 | -146908119
49 | K | Pol342 | Potrubí měděné tvrdé spojované lisováním D 15x1 mm | m | 155 |  | 0 |  |  | základní |  | 0 | 0 | 0 | 0 | 0 | 16 | K | 2 | ROZPOCET | 0 | 0 | 0 | 0 | 0 | 1 | 0 | 16 | -2122385354
50 | K | Pol343 | Potrubí měděné tvrdé spojované lisováním D 18x1 mm | m | 56 |  | 0 |  |  | základní |  | 0 | 0 | 0 | 0 | 0 | 16 | K | 2 | ROZPOCET | 0 | 0 | 0 | 0 | 0 | 1 | 0 | 16 | 1657812537
51 | K | Pol344 | Potrubí měděné tvrdé spojované lisováním D 22x1 mm | m | 84 |  | 0 |  |  | základní |  | 0 | 0 | 0 | 0 | 0 | 16 | K | 2 | ROZPOCET | 0 | 0 | 0 | 0 | 0 | 1 | 0 | 16 | 1665438874
52 | K | Pol345 | Potrubí měděné tvrdé spojované lisováním D 28x1,5 mm | m | 76 |  | 0 |  |  | základní |  | 0 | 0 | 0 | 0 | 0 | 16 | K | 2 | ROZPOCET | 0 | 0 | 0 | 0 | 0 | 1 | 0 | 16 | 771217398
53 | K | Pol346 | Potrubí měděné tvrdé spojované lisováním D 35x1,5 mm | m | 113 |  | 0 |  |  | základní |  | 0 | 0 | 0 | 0 | 0 | 16 | K | 2 | ROZPOCET | 0 | 0 | 0 | 0 | 0 | 1 | 0 | 16 | -906332756
54 | K | Pol347 | Potrubí měděné tvrdé spojované lisováním D 54x2 mm | m | 55 |  | 0 |  |  | základní |  | 0 | 0 | 0 | 0 | 0 | 16 | K | 2 | ROZPOCET | 0 | 0 | 0 | 0 | 0 | 1 | 0 | 16 | -831558507
55 | K | Pol348 | Zkouška těsnosti potrubí měděné D do 35x1,5 | m | 348 |  | 0 |  |  | základní |  | 0 | 0 | 0 | 0 | 0 | 16 | K | 2 | ROZPOCET | 0 | 0 | 0 | 0 | 0 | 1 | 0 | 16 | 850457181
56 | K | Pol349 | Zkouška těsnosti potrubí měděné D přes 35x1,5 do 64x2 | m | 145 |  | 0 |  |  | základní |  | 0 | 0 | 0 | 0 | 0 | 16 | K | 2 | ROZPOCET | 0 | 0 | 0 | 0 | 0 | 1 | 0 | 16 | -1846192625
57 | K | Pol350 | Potrubí plastové z PE-X AL spojované násuvnou plastovou objímkou D 16x2 | m | 58 |  | 0 |  |  | základní |  | 0 | 0 | 0 | 0 | 0 | 16 | K | 2 | ROZPOCET | 0 | 0 | 0 | 0 | 0 | 1 | 0 | 16 | 786967715
58 | K | Pol351 | Potrubí plastové z PE-X AL spojované násuvnou plastovou objímkou D 18x2 | m | 34 |  | 0 |  |  | základní |  | 0 | 0 | 0 | 0 | 0 | 16 | K | 2 | ROZPOCET | 0 | 0 | 0 | 0 | 0 | 1 | 0 | 16 | 790319631
59 | K | Pol352 | Zkouška těsnosti potrubí plastové D do 32x3,0 | m | 92 |  | 0 |  |  | základní |  | 0 | 0 | 0 | 0 | 0 | 16 | K | 2 | ROZPOCET | 0 | 0 | 0 | 0 | 0 | 1 | 0 | 16 | -1802834460
60 | K | Pol353 | Ochrana potrubí ústředního vytápění termoizolačními trubicemi z PE tl přes 13 do 20 mm DN do 22 mm | m | 222 |  | 0 |  |  | základní |  | 0 | 0 | 0 | 0 | 0 | 16 | K | 2 | ROZPOCET | 0 | 0 | 0 | 0 | 0 | 1 | 0 | 16 | 420641114
61 | K | Pol354 | Ochrana potrubí ústředního vytápění termoizolačními trubicemi z PE tl přes 13 do 20 mm DN přes 32 do 45 mm | m | 186 |  | 0 |  |  | základní |  | 0 | 0 | 0 | 0 | 0 | 16 | K | 2 | ROZPOCET | 0 | 0 | 0 | 0 | 0 | 1 | 0 | 16 | 1944087498
62 | K | Pol355 | Přesun hmot tonážní pro rozvody potrubí v objektech v do 6 m | t | 0.604 |  | 0 |  |  | základní |  | 0 | 0 | 0 | 0 | 0 | 16 | K | 2 | ROZPOCET | 0 | 0 | 0 | 0 | 0 | 1 | 0 | 16 | 1057295845
63 | K | Pol356 | Příplatek k přesunu hmot tonážní 733 za zvětšený přesun do 500 m | t | 0.604 |  | 0 |  |  | základní |  | 0 | 0 | 0 | 0 | 0 | 16 | K | 2 | ROZPOCET | 0 | 0 | 0 | 0 | 0 | 1 | 0 | 16 | -1819946552
64 | K | Pol357 | Montáž potrubí | kus | 1 |  | 0 |  |  | základní |  | 0 | 0 | 0 | 0 | 0 | 16 | K | 2 | ROZPOCET | 0 | 0 | 0 | 0 | 0 | 1 | 0 | 16 | 1250604430
| D | 734 | Armatury |  |  |  | 0 |  |  |  |  | 0 |  | 0 |  | 0 | 2 | D | 1 | ROZPOCET | [6 empty] | 0
65 | K | Pol368 | Montáž armatur závitových,se 2závity, G 3/4 | kus | 110 |  | 0 |  |  | základní |  | 0 | 0 | 0 | 0 | 0 | 16 | K | 2 | ROZPOCET | 0 | 0 | 0 | 0 | 0 | 1 | 0 | 16 | 2037790988
66 | K | Pol369 | Směšovací ventil otopných a chladicích systémů závitový třícestný G 3/4" kv 2,5se servomotorem | kus | 1 |  | 0 |  |  | základní |  | 0 | 0 | 0 | 0 | 0 | 16 | K | 2 | ROZPOCET | 0 | 0 | 0 | 0 | 0 | 1 | 0 | 16 | -480189608
67 | K | Pol370 | Směšovací ventil otopných a chladicích systémů závitový třícestný G 1" kv 6,3 se servomotorem | kus | 1 |  | 0 |  |  | základní |  | 0 | 0 | 0 | 0 | 0 | 16 | K | 2 | ROZPOCET | 0 | 0 | 0 | 0 | 0 | 1 | 0 | 16 | -1385570550
68 | K | Pol371 | Přepínací ventil otopných a chladicích systémů závitový třícestný G 2" se servomotorem | kus | 1 |  | 0 |  |  | základní |  | 0 | 0 | 0 | 0 | 0 | 16 | K | 2 | ROZPOCET | 0 | 0 | 0 | 0 | 0 | 1 | 0 | 16 | -594706014
69 | K | Pol372 | Teploměr technický s pevným stonkem a jímkou zadní připojení průměr 63 mm délky 50 mm | kus | 10 |  | 0 |  |  | základní |  | 0 | 0 | 0 | 0 | 0 | 16 | K | 2 | ROZPOCET | 0 | 0 | 0 | 0 | 0 | 1 | 0 | 16 | -1168954613
70 | K | Pol373 | Ochranná jímka se závitem do G 1 | kus | 10 |  | 0 |  |  | základní |  | 0 | 0 | 0 | 0 | 0 | 16 | K | 2 | ROZPOCET | 0 | 0 | 0 | 0 | 0 | 1 | 0 | 16 | 1317279843
71 | K | Pol374 | Tlakoměr s pevným stonkem a zpětnou klapkou tlak 0-16 bar průměr 50 mm spodní připojení | kus | 7 |  | 0 |  |  | základní |  | 0 | 0 | 0 | 0 | 0 | 16 | K | 2 | ROZPOCET | 0 | 0 | 0 | 0 | 0 | 1 | 0 | 16 | 82562018
72 | K | Pol375 | Kondenzační smyčka k přivaření zahnutá PN 250 do 300°C | kus | 7 |  | 0 |  |  | základní |  | 0 | 0 | 0 | 0 | 0 | 16 | K | 2 | ROZPOCET | 0 | 0 | 0 | 0 | 0 | 1 | 0 | 16 | 496210822
73 | K | Pol376 | Montáž návarku M 20x1,5 | kus | 17 |  | 0 |  |  | základní |  | 0 | 0 | 0 | 0 | 0 | 16 | K | 2 | ROZPOCET | 0 | 0 | 0 | 0 | 0 | 1 | 0 | 16 | -587155105
74 | K | Pol377 | Přesun hmot tonážní pro armatury v objektech v do 6 m | t | 0.125 |  | 0 |  |  | základní |  | 0 | 0 | 0 | 0 | 0 | 16 | K | 2 | ROZPOCET | 0 | 0 | 0 | 0 | 0 | 1 | 0 | 16 | 1094686067
75 | K | Pol378 | Příplatek k přesunu hmot tonážní 734 za zvětšený přesun do 500 m | t | 0.125 |  | 0 |  |  | základní |  | 0 | 0 | 0 | 0 | 0 | 16 | K | 2 | ROZPOCET | 0 | 0 | 0 | 0 | 0 | 1 | 0 | 16 | 1072191547
76 | K | Pol379 | Ventil závitový odvzdušňovací G 1/2 PN 14 do 120°C automatický se zpětnou klapkou otopných těles | kus | 20 |  | 0 |  |  | základní |  | 0 | 0 | 0 | 0 | 0 | 16 | K | 2 | ROZPOCET | 0 | 0 | 0 | 0 | 0 | 1 | 0 | 16 | 1711887121
77 | K | Pol380 | Ventil závitový regulační přímý G 1 PN 20 do 100°C vyvažovací | kus | 4 |  | 0 |  |  | základní |  | 0 | 0 | 0 | 0 | 0 | 16 | K | 2 | ROZPOCET | 0 | 0 | 0 | 0 | 0 | 1 | 0 | 16 | 1444411332
78 | K | Pol381 | Termostatická hlavice kapalinová PN 10 do 110°C otopných těles VK | kus | 12 |  | 0 |  |  | základní |  | 0 | 0 | 0 | 0 | 0 | 16 | K | 2 | ROZPOCET | 0 | 0 | 0 | 0 | 0 | 1 | 0 | 16 | 1714951954
79 | K | Pol382 | Armatura připojovací rohová G 3/4x18 PN 10 do 110°C radiátorů typu VK | kus | 6 |  | 0 |  |  | základní |  | 0 | 0 | 0 | 0 | 0 | 16 | K | 2 | ROZPOCET | 0 | 0 | 0 | 0 | 0 | 1 | 0 | 16 | 713527598
80 | K | Pol383 | Armatura připojovací rohová G 3/4x18 PN 10 do 110°C radiátorů typu MM | kus | 6 |  | 0 |  |  | základní |  | 0 | 0 | 0 | 0 | 0 | 16 | K | 2 | ROZPOCET | 0 | 0 | 0 | 0 | 0 | 1 | 0 | 16 | -1965658825
81 | K | Pol384 | Kohout plnící a vypouštěcí G 1/2 PN 10 do 90°C závitový | kus | 20 |  | 0 |  |  | základní |  | 0 | 0 | 0 | 0 | 0 | 16 | K | 2 | ROZPOCET | 0 | 0 | 0 | 0 | 0 | 1 | 0 | 16 | 1050122586
82 | K | Pol385 | Kohout kulový přímý G 1 PN 42 do 185°C vnitřní závit | kus | 2 |  | 0 |  |  | základní |  | 0 | 0 | 0 | 0 | 0 | 16 | K | 2 | ROZPOCET | 0 | 0 | 0 | 0 | 0 | 1 | 0 | 16 | 654954060
83 | K | Pol386 | Kohout kulový přímý G 1 1/4 PN 42 do 185°C vnitřní závit | kus | 12 |  | 0 |  |  | základní |  | 0 | 0 | 0 | 0 | 0 | 16 | K | 2 | ROZPOCET | 0 | 0 | 0 | 0 | 0 | 1 | 0 | 16 | -1194554760
84 | K | Pol387 | Kohout kulový přímý G 1 1/2 PN 42 do 185°C vnitřní závit | kus | 4 |  | 0 |  |  | základní |  | 0 | 0 | 0 | 0 | 0 | 16 | K | 2 | ROZPOCET | 0 | 0 | 0 | 0 | 0 | 1 | 0 | 16 | -1710419256
85 | K | Pol388 | Kohout kulový přímý G 2 PN 42 do 185°C vnitřní závit | kus | 7 |  | 0 |  |  | základní |  | 0 | 0 | 0 | 0 | 0 | 16 | K | 2 | ROZPOCET | 0 | 0 | 0 | 0 | 0 | 1 | 0 | 16 | -707009473
86 | K | Pol389 | Filtr závitový přímý G 1 1/4 PN 30 do 110°C s vnitřními závity | kus | 3 |  | 0 |  |  | základní |  | 0 | 0 | 0 | 0 | 0 | 16 | K | 2 | ROZPOCET | 0 | 0 | 0 | 0 | 0 | 1 | 0 | 16 | 797606870
87 | K | Pol390 | Filtr závitový přímý G 1 1/2 PN 30 do 110°C s vnitřními závity | kus | 1 |  | 0 |  |  | základní |  | 0 | 0 | 0 | 0 | 0 | 16 | K | 2 | ROZPOCET | 0 | 0 | 0 | 0 | 0 | 1 | 0 | 16 | -718171620
88 | K | Pol391 | Ventil závitový zpětný přímý G 1 1/4 PN 16 do 110°C | kus | 4 |  | 0 |  |  | základní |  | 0 | 0 | 0 | 0 | 0 | 16 | K | 2 | ROZPOCET | 0 | 0 | 0 | 0 | 0 | 1 | 0 | 16 | 2014637644
89 | K | Pol392 | Ventil závitový zpětný přímý G 1 1/2 PN 16 do 110°C | kus | 1 |  | 0 |  |  | základní |  | 0 | 0 | 0 | 0 | 0 | 16 | K | 2 | ROZPOCET | 0 | 0 | 0 | 0 | 0 | 1 | 0 | 16 | 1235433898
90 | K | Pol393 | Ventil závitový zpětný přímý G 2 PN 16 do 110°C | kus | 1 |  | 0 |  |  | základní |  | 0 | 0 | 0 | 0 | 0 | 16 | K | 2 | ROZPOCET | 0 | 0 | 0 | 0 | 0 | 1 | 0 | 16 | -1063882320
91 | K | Pol394 | Ventil závitový pojistný rohový G 1/2 provozní tlak od 2,5 do 6 barů | kus | 3 |  | 0 |  |  | základní |  | 0 | 0 | 0 | 0 | 0 | 16 | K | 2 | ROZPOCET | 0 | 0 | 0 | 0 | 0 | 1 | 0 | 16 | 636322187
92 | K | Pol395 | Automatický vyvažovací ventil DN25 | kus | 1 |  | 0 |  |  | základní |  | 0 | 0 | 0 | 0 | 0 | 16 | K | 2 | ROZPOCET | 0 | 0 | 0 | 0 | 0 | 1 | 0 | 16 | -809442829
93 | K | Pol396 | Automatický vyvažovací ventil DN32 | kus | 1 |  | 0 |  |  | základní |  | 0 | 0 | 0 | 0 | 0 | 16 | K | 2 | ROZPOCET | 0 | 0 | 0 | 0 | 0 | 1 | 0 | 16 | 556235175
| D | 735 | Otopná tělesa a podlahové vytápění |  |  |  | 0 |  |  |  |  | 0 |  | 0 |  | 0 | 2 | D | 1 | ROZPOCET | [6 empty] | 0
94 | K | Pol397 | Vyregulování ventilu nebo kohoutu dvojregulačního s termostatickým ovládáním | kus | 12 |  | 0 |  |  | základní |  | 0 | 0 | 0 | 0 | 0 | 16 | K | 2 | ROZPOCET | 0 | 0 | 0 | 0 | 0 | 1 | 0 | 16 | -2019703967
95 | K | Pol398 | Otopné těleso panelové VK dvoudeskové 2 přídavné přestupní plochy výška/délka 900/1600 mm výkon 3701 W | kus | 6 |  | 0 |  |  | základní |  | 0 | 0 | 0 | 0 | 0 | 16 | K | 2 | ROZPOCET | 0 | 0 | 0 | 0 | 0 | 1 | 0 | 16 | -1039509775
96 | K | Pol399 | Montáž otopných těles panelových dvouřadých dl přes 1500 do 1980 mm | kus | 6 |  | 0 |  |  | základní |  | 0 | 0 | 0 | 0 | 0 | 16 | K | 2 | ROZPOCET | 0 | 0 | 0 | 0 | 0 | 1 | 0 | 16 | 437460873
97 | K | Pol400 | Otopné těleso trubkové výška/délka 1820/750 mm | kus | 6 |  | 0 |  |  | základní |  | 0 | 0 | 0 | 0 | 0 | 16 | K | 2 | ROZPOCET | 0 | 0 | 0 | 0 | 0 | 1 | 0 | 16 | 1331070130
98 | K | Pol401 | Montáž otopného tělesa trubkového na stěnu v tělesa přes 1500 mm | kus | 6 |  | 0 |  |  | základní |  | 0 | 0 | 0 | 0 | 0 | 16 | K | 2 | ROZPOCET | 0 | 0 | 0 | 0 | 0 | 1 | 0 | 16 | -1091568291
99 | K | Pol402 | Odvzdušnění otopných těles | kus | 12 |  | 0 |  |  | základní |  | 0 | 0 | 0 | 0 | 0 | 16 | K | 2 | ROZPOCET | 0 | 0 | 0 | 0 | 0 | 1 | 0 | 16 | 537510182
100 | K | Pol403 | Napuštění vody do otopných těles | m2 | 1 |  | 0 |  |  | základní |  | 0 | 0 | 0 | 0 | 0 | 16 | K | 2 | ROZPOCET | 0 | 0 | 0 | 0 | 0 | 1 | 0 | 16 | 766966607
101 | K | Pol404 | Podlahové vytápění - systémová deska s kombinovanou tepelnou a kročejovou izolací celkové výšky 50 až 53 mm | m2 | 543 |  | 0 |  |  | základní |  | 0 | 0 | 0 | 0 | 0 | 16 | K | 2 | ROZPOCET | 0 | 0 | 0 | 0 | 0 | 1 | 0 | 16 | -1728079348
102 | K | Pol405 | Podlahové vytápění - rozvodné potrubí polyethylen PE-Xa 17x2,0 mm pro systémovou desku rozteč 150 mm | m | 2900 |  | 0 |  |  | základní |  | 0 | 0 | 0 | 0 | 0 | 16 | K | 2 | ROZPOCET | 0 | 0 | 0 | 0 | 0 | 1 | 0 | 16 | 971961169
103 | K | Pol406 | Podlahové vytápění - krycí a separační PE fólie | m2 | 600 |  | 0 |  |  | základní |  | 0 | 0 | 0 | 0 | 0 | 16 | K | 2 | ROZPOCET | 0 | 0 | 0 | 0 | 0 | 1 | 0 | 16 | 1066499711
104 | K | Pol407 | Podlahové vytápění - obvodový dilatační pás samolepící s folií | m | 560 |  | 0 |  |  | základní |  | 0 | 0 | 0 | 0 | 0 | 16 | K | 2 | ROZPOCET | 0 | 0 | 0 | 0 | 0 | 1 | 0 | 16 | 314876601
105 | K | Pol408 | Podlahové vytápění - ochranná trubka potrubí podlahového topení | m | 220 |  | 0 |  |  | základní |  | 0 | 0 | 0 | 0 | 0 | 16 | K | 2 | ROZPOCET | 0 | 0 | 0 | 0 | 0 | 1 | 0 | 16 | -32294402
106 | K | Pol409 | Podlahové vytápění - středový (spárový) dilatační profil | m | 380 |  | 0 |  |  | základní |  | 0 | 0 | 0 | 0 | 0 | 16 | K | 2 | ROZPOCET | 0 | 0 | 0 | 0 | 0 | 1 | 0 | 16 | 555819533
107 | K | Pol410 | Podlahové vytápění - rozdělovač mosazný s průtokoměry šestiokruhový | kus | 1 |  | 0 |  |  | základní |  | 0 | 0 | 0 | 0 | 0 | 16 | K | 2 | ROZPOCET | 0 | 0 | 0 | 0 | 0 | 1 | 0 | 16 | -132678841
108 | K | Pol411 | Podlahové vytápění - rozdělovač mosazný s průtokoměry sedmiokruhový | kus | 2 |  | 0 |  |  | základní |  | 0 | 0 | 0 | 0 | 0 | 16 | K | 2 | ROZPOCET | 0 | 0 | 0 | 0 | 0 | 1 | 0 | 16 | 809893981
109 | K | Pol412 | Podlahové vytápění - rozdělovač mosazný s průtokoměry jedenáctiokruhový | kus | 1 |  | 0 |  |  | základní |  | 0 | 0 | 0 | 0 | 0 | 16 | K | 2 | ROZPOCET | 0 | 0 | 0 | 0 | 0 | 1 | 0 | 16 | -937503717
110 | K | Pol413 | Podlahové vytápění - skříň nástěnná pro rozdělovač s 2-6 okruhy | kus | 1 |  | 0 |  |  | základní |  | 0 | 0 | 0 | 0 | 0 | 16 | K | 2 | ROZPOCET | 0 | 0 | 0 | 0 | 0 | 1 | 0 | 16 | -1476473035
111 | K | Pol414 | Podlahové vytápění - skříň nástěnná pro rozdělovač s 6-9 okruhy | kus | 2 |  | 0 |  |  | základní |  | 0 | 0 | 0 | 0 | 0 | 16 | K | 2 | ROZPOCET | 0 | 0 | 0 | 0 | 0 | 1 | 0 | 16 | -936348744
112 | K | Pol415 | Podlahové vytápění - skříň nástěnná pro rozdělovač s 9-12 okruhy | kus | 1 |  | 0 |  |  | základní |  | 0 | 0 | 0 | 0 | 0 | 16 | K | 2 | ROZPOCET | 0 | 0 | 0 | 0 | 0 | 1 | 0 | 16 | 1478310582
113 | K | Pol416 | Přesun hmot tonážní pro otopná tělesa v objektech v do 6 m | t | 2.488 |  | 0 |  |  | základní |  | 0 | 0 | 0 | 0 | 0 | 16 | K | 2 | ROZPOCET | 0 | 0 | 0 | 0 | 0 | 1 | 0 | 16 | -2008024515
114 | K | Pol417 | Příplatek k přesunu hmot tonážní 735 za zvětšený přesun do 500 m | t | 2.488 |  | 0 |  |  | základní |  | 0 | 0 | 0 | 0 | 0 | 16 | K | 2 | ROZPOCET | 0 | 0 | 0 | 0 | 0 | 1 | 0 | 16 | -207125570
115 | K | Pol418 | Teplovzdušná jednotka, Q= 1,5 kW pro 50/40°C, vč. konzoly a regulace a prokabelování. Do vlhkého prostředí min. IP6 | kus | 1 |  | 0 |  |  | základní |  | 0 | 0 | 0 | 0 | 0 | 16 | K | 2 | ROZPOCET | 0 | 0 | 0 | 0 | 0 | 1 | 0 | 16 | 1127768371
116 | K | Pol419 | Montáž podlahového vytápění | kus | 1 |  | 0 |  |  | základní |  | 0 | 0 | 0 | 0 | 0 | 16 | K | 2 | ROZPOCET | 0 | 0 | 0 | 0 | 0 | 1 | 0 | 16 | -499990408
117 | K | Pol420 | Spojovací, těsnící, montážní a závěsný materiál | soubor | 1 |  | 0 |  |  | základní |  | 0 | 0 | 0 | 0 | 0 | 16 | K | 2 | ROZPOCET | 0 | 0 | 0 | 0 | 0 | 1 | 0 | 16 | -519791375
118 | K | Pol422 | Vyregulování radiátorových ventilů vč. protokolů | soubor | 1 |  | 0 |  |  | základní |  | 0 | 0 | 0 | 0 | 0 | 16 | K | 2 | ROZPOCET | 0 | 0 | 0 | 0 | 0 | 1 | 0 | 16 | 970983461
119 | K | Pol423 | Proplach potrubí | soubor | 1 |  | 0 |  |  | základní |  | 0 | 0 | 0 | 0 | 0 | 16 | K | 2 | ROZPOCET | 0 | 0 | 0 | 0 | 0 | 1 | 0 | 16 | -1870306874
120 | K | Pol424 | Topná zkouška | soubor | 1 |  | 0 |  |  | základní |  | 0 | 0 | 0 | 0 | 0 | 16 | K | 2 | ROZPOCET | 0 | 0 | 0 | 0 | 0 | 1 | 0 | 16 | -2126026569
121 | K | Pol425 | Odvzdušnění systému | soubor | 1 |  | 0 |  |  | základní |  | 0 | 0 | 0 | 0 | 0 | 16 | K | 2 | ROZPOCET | 0 | 0 | 0 | 0 | 0 | 1 | 0 | 16 | 205335842
122 | K | Pol426 | Uvedení do provozu, provozní zkoušky vč. protokolů | soubor | 1 |  | 0 |  |  | základní |  | 0 | 0 | 0 | 0 | 0 | 16 | K | 2 | ROZPOCET | 0 | 0 | 0 | 0 | 0 | 1 | 0 | 16 | -716646069
123 | K | Pol427 | Montáž orientačního štítku, včetně dodávky štítku | soubor | 1 |  | 0 |  |  | základní |  | 0 | 0 | 0 | 0 | 0 | 16 | K | 2 | ROZPOCET | 0 | 0 | 0 | 0 | 0 | 1 | 0 | 16 | -620034809
124 | K | Pol428 | Zednické výpomoci | hod | 45 |  | 0 |  |  | základní |  | 0 | 0 | 0 | 0 | 0 | 16 | K | 2 | ROZPOCET | 0 | 0 | 0 | 0 | 0 | 1 | 0 | 16 | 1365278804
125 | K | Pol431 | Ostatní stavební práce, nátěry apod. | hod | 100 |  | 0 |  |  | základní |  | 0 | 0 | 0 | 0 | 0 | 16 | K | 2 | ROZPOCET | 0 | 0 | 0 | 0 | 0 | 1 | 0 | 16 | 49962379

## D.1.4.4 - Elektroinstalac...
{4e152383-be27-441b-a59c-c464352464ef}
2
| KRYCÍ LIST SOUPISU PRACÍ | [7 empty] | v --- níže se nacházejí doplnkové a pomocné údaje k sestavám --- v | [8 empty] | False
Stavba:
ZZS - Náchod - aktual
Objekt:
SO 01 - Budova zdravotnické záchranné služby
Soupis:
D.1.4 - Technika prostředí staveb
Úroveň 3:
D.1.4.4 - Elektroinstalace silnoproud + hromosvod
| KSO: |  |  |  |  | CC-CZ:
| Místo: |  | Náchod |  |  | Datum: | 29. 7. 2024
| Zadavatel: |  |  |  |  | IČ:
|  | Královéhradecký kraj |  |  |  | DIČ:
| Účastník: |  |  |  |  | IČ: | Vyplň údaj
|  | Vyplň údaj |  |  |  | DIČ: | Vyplň údaj
| Projektant: |  |  |  |  | IČ: | 04475631
|  | CE-ING s.r.o. |  |  |  | DIČ: | CZ04475631
| Zpracovatel: |  |  |  |  | IČ:
DIČ:
Poznámka:
| Cena bez DPH | [5 empty] | 0
|  |  | Základ daně |  |  | Sazba daně | Výše daně
| DPH | základní | 0 |  |  | 21% | 0
|  | snížená | 0 |  |  | 12% | 0
|  | zákl. přenesená | 0 |  |  | 21% | 0
|  | sníž. přenesená | 0 |  |  | 12% | 0
|  | nulová | 0 |  |  | 0% | 0
| Cena s DPH |  |  | v | CZK |  | 0
REKAPITULACE ČLENĚNÍ SOUPISU PRACÍ
Stavba:
ZZS - Náchod - aktual
Objekt:
SO 01 - Budova zdravotnické záchranné služby
Soupis:
D.1.4 - Technika prostředí staveb
Úroveň 3:
D.1.4.4 - Elektroinstalace silnoproud + hromosvod
Místo: |  |  | Náchod |  |  | Datum: | 29. 7. 2024
Zadavatel: |  |  | Královéhradecký kraj |  |  | Projektant: | CE-ING s.r.o.
Účastník: |  |  | Vyplň údaj |  |  | Zpracovatel:
Kód dílu - Popis | [6 empty] | Cena celkem [CZK]
Náklady stavby celkem | [6 empty] | 0 | [11 empty] | -1
| D1 - C46M - Zemní práce | [5 empty] | 0
| D2 - VC 7/32 - Rozvaděč RH | [5 empty] | 0
| D3 - VC 7/32 - Rozvaděč RK | [5 empty] | 0
| D4 - VC 7/32 - Rozvaděč RT | [5 empty] | 0
| D5 - MATERIÁLY | [5 empty] | 0
| D6 - ELEKTROINSTALACE | [5 empty] | 0
| D7 - BLESKOSVOD | [5 empty] | 0
| D8 - Práce v HZS | [5 empty] | 0
| D9 - C21M - Elektromontáže | [5 empty] | 0
SOUPIS PRACÍ
Stavba:
ZZS - Náchod - aktual
Objekt:
SO 01 - Budova zdravotnické záchranné služby
Soupis:
D.1.4 - Technika prostředí staveb
Úroveň 3:
D.1.4.4 - Elektroinstalace silnoproud + hromosvod
Místo: |  |  | Náchod |  |  | Datum: | 29. 7. 2024
Zadavatel: |  |  | Královéhradecký kraj |  |  | Projektant: | CE-ING s.r.o.
Účastník: |  |  | Vyplň údaj |  |  | Zpracovatel:
PČ | Typ | Kód | Popis | MJ | Množství | J.cena [CZK] | Cena celkem [CZK] | Cenová soustava |  | DPH | J. Nh [h] | Nh celkem [h] | J. hmotnost [t] | Hmotnost celkem [t] | J. suť [t] | Suť Celkem [t]
Náklady soupisu celkem | [6 empty] | 0 |  |  |  |  | 0 |  | 0 |  | 0 |  | D | -1 | [7 empty] | 0
| D | D1 | C46M - Zemní práce |  |  |  | 0 |  |  |  |  | 0 |  | 0 |  | 0 | 1 | D | 0 | ROZPOCET | [6 empty] | 0
1 | K | 000633 | kompl. výkop š. 50cm do hl. 120cm pod komunikací vč. konečné úpr | m | 10 |  | 0 |  |  | základní |  | 0 | 0 | 0 | 0 | 0 | 4 | K | 1 | ROZPOCET | 0 | 0 | 0 | 0 | 0 | 1 | 0 | 4 | 1993479135
2 | K | 000812 | odvoz zeminy do 1 km | m3 | 0.5 |  | 0 |  |  | základní |  | 0 | 0 | 0 | 0 | 0 | 4 | K | 1 | ROZPOCET | 0 | 0 | 0 | 0 | 0 | 1 | 0 | 4 | 1494135693
| D | D2 | VC 7/32 - Rozvaděč RH |  |  |  | 0 |  |  |  |  | 0 |  | 0 |  | 0 | 1 | D | 0 | ROZPOCET | [6 empty] | 0
3 | K | A-0120-0 | adaptér přední části 800x2000 mm | ks | 1 |  | 0 |  |  | základní |  | 0 | 0 | 0 | 0 | 0 | 4 | K | 1 | ROZPOCET | 0 | 0 | 0 | 0 | 0 | 1 | 0 | 4 | -751165653
4 | K | A-0170-0 | oceloplechová skříň na povrch 800x2000x400 mm, IP40 | ks | 1 |  | 0 |  |  | základní |  | 0 | 0 | 0 | 0 | 0 | 4 | K | 1 | ROZPOCET | 0 | 0 | 0 | 0 | 0 | 1 | 0 | 4 | 416215683
5 | K | B-1501-1 | bočnice, v=1950, vč. západky | ks | 1 |  | 0 |  |  | základní |  | 0 | 0 | 0 | 0 | 0 | 4 | K | 1 | ROZPOCET | 0 | 0 | 0 | 0 | 0 | 1 | 0 | 4 | 1083070708
6 | K | B-1511-1 | podstavec bok v=100 bez výřezů pro kabely, max 300kG, 1 pár, skříň hl.=400 | ks | 1 |  | 0 |  |  | základní |  | 0 | 0 | 0 | 0 | 0 | 4 | K | 1 | ROZPOCET | 0 | 0 | 0 | 0 | 0 | 1 | 0 | 4 | -1920433197
7 | K | B-1521-1 | montážní sada pro spojení polí | ks | 1 |  | 0 |  |  | základní |  | 0 | 0 | 0 | 0 | 0 | 4 | K | 1 | ROZPOCET | 0 | 0 | 0 | 0 | 0 | 1 | 0 | 4 | 777143633
8 | K | B-1522-2 | krycí deska s výřezem 45 mm, plechová, šedá, š=800 mm, v=150 mm | m | 13 |  | 0 |  |  | základní |  | 0 | 0 | 0 | 0 | 0 | 4 | K | 1 | ROZPOCET | 0 | 0 | 0 | 0 | 0 | 1 | 0 | 4 | 21006839
9 | K | B-9000-1 | propojení pomocných obvodů | ks | 2 |  | 0 |  |  | základní |  | 0 | 0 | 0 | 0 | 0 | 4 | K | 1 | ROZPOCET | 0 | 0 | 0 | 0 | 0 | 1 | 0 | 4 | 1650188146
10 | K | B-9010-1 | technologicky složité zapojení | ks | 2 |  | 0 |  |  | základní |  | 0 | 0 | 0 | 0 | 0 | 4 | K | 1 | ROZPOCET | 0 | 0 | 0 | 0 | 0 | 1 | 0 | 4 | 1217548778
11 | K | B-9020-1 | montážní lišta | ks | 5 |  | 0 |  |  | základní |  | 0 | 0 | 0 | 0 | 0 | 4 | K | 1 | ROZPOCET | 0 | 0 | 0 | 0 | 0 | 1 | 0 | 4 | 533330164
12 | K | B-9030-1 | drobný spojovací materiál | ks | 1 |  | 0 |  |  | základní |  | 0 | 0 | 0 | 0 | 0 | 4 | K | 1 | ROZPOCET | 0 | 0 | 0 | 0 | 0 | 1 | 0 | 4 | -1440475521
13 | K | C-0114-1 | vypinač 100/3 s vyrážecí souští | ks | 1 |  | 0 |  |  | základní |  | 0 | 0 | 0 | 0 | 0 | 4 | K | 1 | ROZPOCET | 0 | 0 | 0 | 0 | 0 | 1 | 0 | 4 | -764260689
14 | K | C-1651-1 | soumrakový spínač s externím čidlem a hodinami | ks | 1 |  | 0 |  |  | základní |  | 0 | 0 | 0 | 0 | 0 | 4 | K | 1 | ROZPOCET | 0 | 0 | 0 | 0 | 0 | 1 | 0 | 4 | -576014808
15 | K | E-0001-1 | jistič B6/1 | ks | 1 |  | 0 |  |  | základní |  | 0 | 0 | 0 | 0 | 0 | 4 | K | 1 | ROZPOCET | 0 | 0 | 0 | 0 | 0 | 1 | 0 | 4 | -1788578436
16 | K | E-0002-1 | jistič B10/1 | ks | 7 |  | 0 |  |  | základní |  | 0 | 0 | 0 | 0 | 0 | 4 | K | 1 | ROZPOCET | 0 | 0 | 0 | 0 | 0 | 1 | 0 | 4 | 1124764726
17 | K | E-0003-1 | jistič B16/1 | ks | 7 |  | 0 |  |  | základní |  | 0 | 0 | 0 | 0 | 0 | 4 | K | 1 | ROZPOCET | 0 | 0 | 0 | 0 | 0 | 1 | 0 | 4 | -1832802667
18 | K | E-0021-1 | jistič B10/3 | ks | 2 |  | 0 |  |  | základní |  | 0 | 0 | 0 | 0 | 0 | 4 | K | 1 | ROZPOCET | 0 | 0 | 0 | 0 | 0 | 1 | 0 | 4 | 447067035
19 | K | E-0023-1 | jistič B20/3 | ks | 1 |  | 0 |  |  | základní |  | 0 | 0 | 0 | 0 | 0 | 4 | K | 1 | ROZPOCET | 0 | 0 | 0 | 0 | 0 | 1 | 0 | 4 | 1740495729
20 | K | E-0025-1 | jistič B32/3 | ks | 2 |  | 0 |  |  | základní |  | 0 | 0 | 0 | 0 | 0 | 4 | K | 1 | ROZPOCET | 0 | 0 | 0 | 0 | 0 | 1 | 0 | 4 | 2006655815
21 | K | E-0026-1 | jistič B40/3 | ks | 4 |  | 0 |  |  | základní |  | 0 | 0 | 0 | 0 | 0 | 4 | K | 1 | ROZPOCET | 0 | 0 | 0 | 0 | 0 | 1 | 0 | 4 | 571762727
22 | K | E-0027-1 | jistič B50/3 | ks | 1 |  | 0 |  |  | základní |  | 0 | 0 | 0 | 0 | 0 | 4 | K | 1 | ROZPOCET | 0 | 0 | 0 | 0 | 0 | 1 | 0 | 4 | 342397361
23 | K | E-0042-1 | jistič C16/3 | ks | 1 |  | 0 |  |  | základní |  | 0 | 0 | 0 | 0 | 0 | 4 | K | 1 | ROZPOCET | 0 | 0 | 0 | 0 | 0 | 1 | 0 | 4 | 574141955
24 | K | E-0068-1 | proudový chránič 25/4/0,03 | ks | 3 |  | 0 |  |  | základní |  | 0 | 0 | 0 | 0 | 0 | 4 | K | 1 | ROZPOCET | 0 | 0 | 0 | 0 | 0 | 1 | 0 | 4 | -188885390
25 | K | E-0069-1 | proudový chránič 40/4/0,03 | ks | 2 |  | 0 |  |  | základní |  | 0 | 0 | 0 | 0 | 0 | 4 | K | 1 | ROZPOCET | 0 | 0 | 0 | 0 | 0 | 1 | 0 | 4 | -1601797085
26 | K | E-0076-1 | proud. chr. s jističem 10/1N/0,03 | ks | 11 |  | 0 |  |  | základní |  | 0 | 0 | 0 | 0 | 0 | 4 | K | 1 | ROZPOCET | 0 | 0 | 0 | 0 | 0 | 1 | 0 | 4 | -803832912
27 | K | E-0077-1 | proud. chr. s jističem 16/1N/0,03 | ks | 6 |  | 0 |  |  | základní |  | 0 | 0 | 0 | 0 | 0 | 4 | K | 1 | ROZPOCET | 0 | 0 | 0 | 0 | 0 | 1 | 0 | 4 | -388744972
28 | K | E-0080-1 | automatický přepínač 3x125A | ks | 1 |  | 0 |  |  | základní |  | 0 | 0 | 0 | 0 | 0 | 4 | K | 1 | ROZPOCET | 0 | 0 | 0 | 0 | 0 | 1 | 0 | 4 | 1683277536
29 | K | E-0083-1 | stykač 3x100A | ks | 1 |  | 0 |  |  | základní |  | 0 | 0 | 0 | 0 | 0 | 4 | K | 1 | ROZPOCET | 0 | 0 | 0 | 0 | 0 | 1 | 0 | 4 | 613144493
30 | K | E-0086-1 | svodič přepětí B+C komplet | ks | 1 |  | 0 |  |  | základní |  | 0 | 0 | 0 | 0 | 0 | 4 | K | 1 | ROZPOCET | 0 | 0 | 0 | 0 | 0 | 1 | 0 | 4 | -1942345106
31 | K | E-0188-1 | kombinace jistič s proudovým chráničem 16/3N/B/0,03 | ks | 4 |  | 0 |  |  | základní |  | 0 | 0 | 0 | 0 | 0 | 4 | K | 1 | ROZPOCET | 0 | 0 | 0 | 0 | 0 | 1 | 0 | 4 | 1242127912
32 | K | F-0200-1 | stykač instalační 25A 2. zap. kontakty | ks | 1 |  | 0 |  |  | základní |  | 0 | 0 | 0 | 0 | 0 | 4 | K | 1 | ROZPOCET | 0 | 0 | 0 | 0 | 0 | 1 | 0 | 4 | 1936506918
33 | K | F-0201-1 | stykač instalační 25A 4. zap. kontakty | ks | 3 |  | 0 |  |  | základní |  | 0 | 0 | 0 | 0 | 0 | 4 | K | 1 | ROZPOCET | 0 | 0 | 0 | 0 | 0 | 1 | 0 | 4 | 210371364
34 | K | O-0660-1 | pojistkový odpínač 3-pól, 690V/100 vč. pojistek | ks | 1 |  | 0 |  |  | základní |  | 0 | 0 | 0 | 0 | 0 | 4 | K | 1 | ROZPOCET | 0 | 0 | 0 | 0 | 0 | 1 | 0 | 4 | -1645571384
35 | K | V-4040-1 | vývodka plastová do o 42 mm | ks | 46 |  | 0 |  |  | základní |  | 0 | 0 | 0 | 0 | 0 | 4 | K | 1 | ROZPOCET | 0 | 0 | 0 | 0 | 0 | 1 | 0 | 4 | 470049216
36 | K | V-4055-1 | průchodka 63x15 | ks | 1 |  | 0 |  |  | základní |  | 0 | 0 | 0 | 0 | 0 | 4 | K | 1 | ROZPOCET | 0 | 0 | 0 | 0 | 0 | 1 | 0 | 4 | 960928913
| D | D3 | VC 7/32 - Rozvaděč RK |  |  |  | 0 |  |  |  |  | 0 |  | 0 |  | 0 | 1 | D | 0 | ROZPOCET | [6 empty] | 0
37 | K | A-0132-0 | oceloplechový rozvaděč pod omítku 800x1400 mm, vč. mont. rámu, bočnic, přístr. lišty, krycí desky, 6+1 řad, 210 modulů | ks | 1 |  | 0 |  |  | základní |  | 0 | 0 | 0 | 0 | 0 | 4 | K | 1 | ROZPOCET | 0 | 0 | 0 | 0 | 0 | 1 | 0 | 4 | -1344743776
38 | K | B-9000-1 | propojení pomocných obvodů | ks | 3 |  | 0 |  |  | základní |  | 0 | 0 | 0 | 0 | 0 | 4 | K | 1 | ROZPOCET | 0 | 0 | 0 | 0 | 0 | 1 | 0 | 4 | 829312227
39 | K | B-9010-1.7 | technologicky složité zapojení | ks | 2 |  | 0 |  |  | základní |  | 0 | 0 | 0 | 0 | 0 | 4 | K | 1 | ROZPOCET | 0 | 0 | 0 | 0 | 0 | 1 | 0 | 4 | 1993698146
40 | K | B-9030-1.7 | drobný spojovací materiál | ks | 1 |  | 0 |  |  | základní |  | 0 | 0 | 0 | 0 | 0 | 4 | K | 1 | ROZPOCET | 0 | 0 | 0 | 0 | 0 | 1 | 0 | 4 | -1235142451
41 | K | C-0113-1 | vypinač 63/3 s vyrážecí soušť | ks | 1 |  | 0 |  |  | základní |  | 0 | 0 | 0 | 0 | 0 | 4 | K | 1 | ROZPOCET | 0 | 0 | 0 | 0 | 0 | 1 | 0 | 4 | -2046834923
42 | K | C-1651-1 | soumrakový spínač s externím čidlem a hodinami | ks | 1 |  | 0 |  |  | základní |  | 0 | 0 | 0 | 0 | 0 | 4 | K | 1 | ROZPOCET | 0 | 0 | 0 | 0 | 0 | 1 | 0 | 4 | 1784858331
43 | K | E-0002-1 | jistič B10/1 | ks | 3 |  | 0 |  |  | základní |  | 0 | 0 | 0 | 0 | 0 | 4 | K | 1 | ROZPOCET | 0 | 0 | 0 | 0 | 0 | 1 | 0 | 4 | 706146391
44 | K | E-0003-1 | jistič B16/1 | ks | 18 |  | 0 |  |  | základní |  | 0 | 0 | 0 | 0 | 0 | 4 | K | 1 | ROZPOCET | 0 | 0 | 0 | 0 | 0 | 1 | 0 | 4 | -832165896
45 | K | E-0008-1 | jistič C16/1 | ks | 6 |  | 0 |  |  | základní |  | 0 | 0 | 0 | 0 | 0 | 4 | K | 1 | ROZPOCET | 0 | 0 | 0 | 0 | 0 | 1 | 0 | 4 | 905808631
46 | K | E-0022-1 | jistič B16/3 | ks | 2 |  | 0 |  |  | základní |  | 0 | 0 | 0 | 0 | 0 | 4 | K | 1 | ROZPOCET | 0 | 0 | 0 | 0 | 0 | 1 | 0 | 4 | -1719401376
47 | K | E-0023-1 | jistič B20/3 | ks | 2 |  | 0 |  |  | základní |  | 0 | 0 | 0 | 0 | 0 | 4 | K | 1 | ROZPOCET | 0 | 0 | 0 | 0 | 0 | 1 | 0 | 4 | 290623932
48 | K | E-0025-1.4 | jistič B32/3 | ks | 3 |  | 0 |  |  | základní |  | 0 | 0 | 0 | 0 | 0 | 4 | K | 1 | ROZPOCET | 0 | 0 | 0 | 0 | 0 | 1 | 0 | 4 | 970811393
49 | K | E-0068-1 | proudový chránič 25/4/0,03 | ks | 4 |  | 0 |  |  | základní |  | 0 | 0 | 0 | 0 | 0 | 4 | K | 1 | ROZPOCET | 0 | 0 | 0 | 0 | 0 | 1 | 0 | 4 | 1872273442
50 | K | E-0069-1 | proudový chránič 40/4/0,03 | ks | 3 |  | 0 |  |  | základní |  | 0 | 0 | 0 | 0 | 0 | 4 | K | 1 | ROZPOCET | 0 | 0 | 0 | 0 | 0 | 1 | 0 | 4 | 940830396
51 | K | E-0076-1.1 | proud. chr. s jističem 10/1N/0,03 char. B | ks | 8 |  | 0 |  |  | základní |  | 0 | 0 | 0 | 0 | 0 | 4 | K | 1 | ROZPOCET | 0 | 0 | 0 | 0 | 0 | 1 | 0 | 4 | 689088246
52 | K | E-0077-1.1 | proud. chr. s jističem 16/1N/0,03 char. B | ks | 5 |  | 0 |  |  | základní |  | 0 | 0 | 0 | 0 | 0 | 4 | K | 1 | ROZPOCET | 0 | 0 | 0 | 0 | 0 | 1 | 0 | 4 | -340478680
53 | K | E-0081-1 | proud. chr. s jističem 16/1N/0,03 char. C | ks | 6 |  | 0 |  |  | základní |  | 0 | 0 | 0 | 0 | 0 | 4 | K | 1 | ROZPOCET | 0 | 0 | 0 | 0 | 0 | 1 | 0 | 4 | 1976538069
54 | K | E-0087-1 | svodič přepětí B+C komplet | ks | 1 |  | 0 |  |  | základní |  | 0 | 0 | 0 | 0 | 0 | 4 | K | 1 | ROZPOCET | 0 | 0 | 0 | 0 | 0 | 1 | 0 | 4 | -459497596
55 | K | M-0488-1.1 | Rozhraní DALI - ovl. osvětlení, žaluzií |  | 1 |  | 0 |  |  | základní |  | 0 | 0 | 0 | 0 | 0 | 4 | K | 1 | ROZPOCET | 0 | 0 | 0 | 0 | 0 | 1 | 0 | 4 | -1836582056
56 | K | O-0660-1.1 | pojistkový odpínač 3-pól, 690V/63 vč. pojistek | ks | 1 |  | 0 |  |  | základní |  | 0 | 0 | 0 | 0 | 0 | 4 | K | 1 | ROZPOCET | 0 | 0 | 0 | 0 | 0 | 1 | 0 | 4 | -1048044494
| D | D4 | VC 7/32 - Rozvaděč RT |  |  |  | 0 |  |  |  |  | 0 |  | 0 |  | 0 | 1 | D | 0 | ROZPOCET | [6 empty] | 0
57 | K | A-0130-0 | oceloplechový rozvaděč na povrch 600x800 mm, vč. mont. rámu, bočnic, přístr. lišty, krycí desky, 4+1 řad, 140 modulů | ks | 1 |  | 0 |  |  | základní |  | 0 | 0 | 0 | 0 | 0 | 4 | K | 1 | ROZPOCET | 0 | 0 | 0 | 0 | 0 | 1 | 0 | 4 | -378365165
58 | K | B-1600-1 | přechodový praporec do jističe 80/3 | ks | 3 |  | 0 |  |  | základní |  | 0 | 0 | 0 | 0 | 0 | 4 | K | 1 | ROZPOCET | 0 | 0 | 0 | 0 | 0 | 1 | 0 | 4 | -2016611655
59 | K | B-9000-1 | propojení pomocných obvodů | ks | 2 |  | 0 |  |  | základní |  | 0 | 0 | 0 | 0 | 0 | 4 | K | 1 | ROZPOCET | 0 | 0 | 0 | 0 | 0 | 1 | 0 | 4 | 691220211
60 | K | B-9010-1.8 | technologicky složité zapojení | ks | 1 |  | 0 |  |  | základní |  | 0 | 0 | 0 | 0 | 0 | 4 | K | 1 | ROZPOCET | 0 | 0 | 0 | 0 | 0 | 1 | 0 | 4 | -1884668890
61 | K | B-9030-1.8 | drobný spojovací materiál | ks | 1 |  | 0 |  |  | základní |  | 0 | 0 | 0 | 0 | 0 | 4 | K | 1 | ROZPOCET | 0 | 0 | 0 | 0 | 0 | 1 | 0 | 4 | -605599237
62 | K | C-0114-1.1 | vypinač 80/3 s vyrážecí soušť | ks | 1 |  | 0 |  |  | základní |  | 0 | 0 | 0 | 0 | 0 | 4 | K | 1 | ROZPOCET | 0 | 0 | 0 | 0 | 0 | 1 | 0 | 4 | 732353361
63 | K | C-1651-1 | soumrakový spínač s externím čidlem a hodinami | ks | 1 |  | 0 |  |  | základní |  | 0 | 0 | 0 | 0 | 0 | 4 | K | 1 | ROZPOCET | 0 | 0 | 0 | 0 | 0 | 1 | 0 | 4 | 582050737
64 | K | E-0001-1 | jistič B6/1 | ks | 1 |  | 0 |  |  | základní |  | 0 | 0 | 0 | 0 | 0 | 4 | K | 1 | ROZPOCET | 0 | 0 | 0 | 0 | 0 | 1 | 0 | 4 | -1536695688
65 | K | E-0022-1 | jistič B16/3 | ks | 4 |  | 0 |  |  | základní |  | 0 | 0 | 0 | 0 | 0 | 4 | K | 1 | ROZPOCET | 0 | 0 | 0 | 0 | 0 | 1 | 0 | 4 | 1569802064
66 | K | E-0072-1 | proudový chránič s jističem 16/1N/0,03 char. C | ks | 1 |  | 0 |  |  | základní |  | 0 | 0 | 0 | 0 | 0 | 4 | K | 1 | ROZPOCET | 0 | 0 | 0 | 0 | 0 | 1 | 0 | 4 | 905906002
67 | K | E-0087-1.1 | svodič přepětí třídy T2, komplet, TN-C, pom. kontakt, 25 kA | ks | 1 |  | 0 |  |  | základní |  | 0 | 0 | 0 | 0 | 0 | 4 | K | 1 | ROZPOCET | 0 | 0 | 0 | 0 | 0 | 1 | 0 | 4 | -171581750
68 | K | M-0488-1 | Rozhraní DALI - ovl. osvětlení, žaluzií | ks | 1 |  | 0 |  |  | základní |  | 0 | 0 | 0 | 0 | 0 | 4 | K | 1 | ROZPOCET | 0 | 0 | 0 | 0 | 0 | 1 | 0 | 4 | -306605027
69 | K | O-0661-1 | pojistkový odpínač 3-pól, 690V/100 vč. pojistek | ks | 1 |  | 0 |  |  | základní |  | 0 | 0 | 0 | 0 | 0 | 4 | K | 1 | ROZPOCET | 0 | 0 | 0 | 0 | 0 | 1 | 0 | 4 | 1747350086
| D | D5 | MATERIÁLY |  |  |  | 0 |  |  |  |  | 0 |  | 0 |  | 0 | 1 | D | 0 | ROZPOCET | [6 empty] | 0
| D | D6 | ELEKTROINSTALACE |  |  |  | 0 |  |  |  |  | 0 |  | 0 |  | 0 | 1 | D | 1 | ROZPOCET | [6 empty] | 0
70 | K | 00052 | svorkovnice hlavního pospojení | ks | 4 |  | 0 |  |  | základní |  | 0 | 0 | 0 | 0 | 0 | 4 | K | 2 | ROZPOCET | 0 | 0 | 0 | 0 | 0 | 1 | 0 | 4 | -244210382
71 | K | 00053 | krabice plastová pod omítku 234x176 mm s víkem | ks | 4 |  | 0 |  |  | základní |  | 0 | 0 | 0 | 0 | 0 | 4 | K | 2 | ROZPOCET | 0 | 0 | 0 | 0 | 0 | 1 | 0 | 4 | -121046363
72 | K | 00055 | krabice v uzavřeném provedení 125x125 mm, IP66 | ks | 10 |  | 0 |  |  | základní |  | 0 | 0 | 0 | 0 | 0 | 4 | K | 2 | ROZPOCET | 0 | 0 | 0 | 0 | 0 | 1 | 0 | 4 | 155649985
73 | K | 00060 | krabice hluboká instalační pod omítku o 68 mm spojovací | ks | 225 |  | 0 |  |  | základní |  | 0 | 0 | 0 | 0 | 0 | 4 | K | 2 | ROZPOCET | 0 | 0 | 0 | 0 | 0 | 1 | 0 | 4 | 1727532706
74 | K | 00076 | plastová krabice 325x275x120 mm pro venkovní použití | ks | 1 |  | 0 |  |  | základní |  | 0 | 0 | 0 | 0 | 0 | 4 | K | 2 | ROZPOCET | 0 | 0 | 0 | 0 | 0 | 1 | 0 | 4 | -916623171
75 | K | 00202 | trubka ohebná instal. o 20 mm | m | 168 |  | 0 |  |  | základní |  | 0 | 0 | 0 | 0 | 0 | 4 | K | 2 | ROZPOCET | 0 | 0 | 0 | 0 | 0 | 1 | 0 | 4 | -1990952580
76 | K | 00203 | trubka ohebná instal. o 25 mm | m | 115 |  | 0 |  |  | základní |  | 0 | 0 | 0 | 0 | 0 | 4 | K | 2 | ROZPOCET | 0 | 0 | 0 | 0 | 0 | 1 | 0 | 4 | 1777033540
77 | K | 00600 | kabel s Cu jádrem 2Ax1.5mm2 | m | 112 |  | 0 |  |  | základní |  | 0 | 0 | 0 | 0 | 0 | 4 | K | 2 | ROZPOCET | 0 | 0 | 0 | 0 | 0 | 1 | 0 | 4 | -996470835
78 | K | 00602 | kabel s Cu jádrem 3Ax1.5mm2 | m | 98 |  | 0 |  |  | základní |  | 0 | 0 | 0 | 0 | 0 | 4 | K | 2 | ROZPOCET | 0 | 0 | 0 | 0 | 0 | 1 | 0 | 4 | 991332250
79 | K | 00604 | kabel s Cu jádrem 3Cx1.5mm2 | m | 2388 |  | 0 |  |  | základní |  | 0 | 0 | 0 | 0 | 0 | 4 | K | 2 | ROZPOCET | 0 | 0 | 0 | 0 | 0 | 1 | 0 | 4 | -521305969
80 | K | 00606 | kabel s Cu jádrem 5Cx1.5mm2 | m | 485 |  | 0 |  |  | základní |  | 0 | 0 | 0 | 0 | 0 | 4 | K | 2 | ROZPOCET | 0 | 0 | 0 | 0 | 0 | 1 | 0 | 4 | -2138719095
81 | K | 00607 | kabel s Cu jádrem 7Cx1,5mm2 | m | 72 |  | 0 |  |  | základní |  | 0 | 0 | 0 | 0 | 0 | 4 | K | 2 | ROZPOCET | 0 | 0 | 0 | 0 | 0 | 1 | 0 | 4 | -343193718
82 | K | 00624 | kabel s Cu jádrem 3Cx2,5mm2 | m | 1684 |  | 0 |  |  | základní |  | 0 | 0 | 0 | 0 | 0 | 4 | K | 2 | ROZPOCET | 0 | 0 | 0 | 0 | 0 | 1 | 0 | 4 | 1738770568
83 | K | 00626 | kabel s Cu jádrem 5Cx2.5mm2 | m | 53 |  | 0 |  |  | základní |  | 0 | 0 | 0 | 0 | 0 | 4 | K | 2 | ROZPOCET | 0 | 0 | 0 | 0 | 0 | 1 | 0 | 4 | -1097392013
84 | K | 00642 | kabel s Cu jádrem 3Cx4mm2 | m | 242 |  | 0 |  |  | základní |  | 0 | 0 | 0 | 0 | 0 | 4 | K | 2 | ROZPOCET | 0 | 0 | 0 | 0 | 0 | 1 | 0 | 4 | 635583100
85 | K | 00644 | kabel s Cu jádrem 5Cx4mm2 | m | 350 |  | 0 |  |  | základní |  | 0 | 0 | 0 | 0 | 0 | 4 | K | 2 | ROZPOCET | 0 | 0 | 0 | 0 | 0 | 1 | 0 | 4 | 188501159
86 | K | 00651 | kabel s Cu jádrem 4Bx16mm2 | m | 24 |  | 0 |  |  | základní |  | 0 | 0 | 0 | 0 | 0 | 4 | K | 2 | ROZPOCET | 0 | 0 | 0 | 0 | 0 | 1 | 0 | 4 | -1590162353
87 | K | 00661 | kabel s Cu jádrem 5Cx10mm2 | m | 20 |  | 0 |  |  | základní |  | 0 | 0 | 0 | 0 | 0 | 4 | K | 2 | ROZPOCET | 0 | 0 | 0 | 0 | 0 | 1 | 0 | 4 | -716555314
88 | K | 00662 | kabel s Cu jádrem 5Cx16mm2 | m | 68 |  | 0 |  |  | základní |  | 0 | 0 | 0 | 0 | 0 | 4 | K | 2 | ROZPOCET | 0 | 0 | 0 | 0 | 0 | 1 | 0 | 4 | 369586356
89 | K | 00742 | kabel oranžový nehořlavý 3x1,5 FE180/E60 | m | 40 |  | 0 |  |  | základní |  | 0 | 0 | 0 | 0 | 0 | 4 | K | 2 | ROZPOCET | 0 | 0 | 0 | 0 | 0 | 1 | 0 | 4 | 527868917
90 | K | 00748 | kabel stíněný 4x2x05 mm | m | 220 |  | 0 |  |  | základní |  | 0 | 0 | 0 | 0 | 0 | 4 | K | 2 | ROZPOCET | 0 | 0 | 0 | 0 | 0 | 1 | 0 | 4 | 299511561
91 | K | 00782 | propojovací vodič Cu jádro plné PVC 450/750V 1x4 mm | m | 356 |  | 0 |  |  | základní |  | 0 | 0 | 0 | 0 | 0 | 4 | K | 2 | ROZPOCET | 0 | 0 | 0 | 0 | 0 | 1 | 0 | 4 | -1282021663
92 | K | 00785 | vodič propojovací Cu jádro plné PVC 450/750V 1x16 mm | m | 90 |  | 0 |  |  | základní |  | 0 | 0 | 0 | 0 | 0 | 4 | K | 2 | ROZPOCET | 0 | 0 | 0 | 0 | 0 | 1 | 0 | 4 | -277365624
93 | K | 00794 | vodič propojovací Cu jádro lanované PVC 450/750V 1x10 mm | m | 55 |  | 0 |  |  | základní |  | 0 | 0 | 0 | 0 | 0 | 4 | K | 2 | ROZPOCET | 0 | 0 | 0 | 0 | 0 | 1 | 0 | 4 | 1890760864
94 | K | 01050 | výstražná fólie šíře 22 cm | m | 10 |  | 0 |  |  | základní |  | 0 | 0 | 0 | 0 | 0 | 4 | K | 2 | ROZPOCET | 0 | 0 | 0 | 0 | 0 | 1 | 0 | 4 | -1362782406
95 | K | 01260 | drátěnný žlab 200/100 mm, 2m/ks, vč. svorek, spojek, závěsů, T kusů | ks | 45 |  | 0 |  |  | základní |  | 0 | 0 | 0 | 0 | 0 | 4 | K | 2 | ROZPOCET | 0 | 0 | 0 | 0 | 0 | 1 | 0 | 4 | -755983322
96 | K | 01428 | datový kabel kategorie 5 | m | 35 |  | 0 |  |  | základní |  | 0 | 0 | 0 | 0 | 0 | 4 | K | 2 | ROZPOCET | 0 | 0 | 0 | 0 | 0 | 1 | 0 | 4 | -1843151711
97 | K | 01513 | spor. komb.s krytem a inst. krab. | ks | 1 |  | 0 |  |  | základní |  | 0 | 0 | 0 | 0 | 0 | 4 | K | 2 | ROZPOCET | 0 | 0 | 0 | 0 | 0 | 1 | 0 | 4 | -2117671728
98 | K | 01519 | vyp. v plast. skříni na povrch 3x25A IP65 | ks | 2 |  | 0 |  |  | základní |  | 0 | 0 | 0 | 0 | 0 | 4 | K | 2 | ROZPOCET | 0 | 0 | 0 | 0 | 0 | 1 | 0 | 4 | 1299398450
99 | K | 01530 | vyp. jednopól. Bílý pod omítku komplet | ks | 24 |  | 0 |  |  | základní |  | 0 | 0 | 0 | 0 | 0 | 4 | K | 2 | ROZPOCET | 0 | 0 | 0 | 0 | 0 | 1 | 0 | 4 | -12071488
100 | K | 01531 | vyp. dvojpól. TANGO 3558-A02340 komplet | ks | 2 |  | 0 |  |  | základní |  | 0 | 0 | 0 | 0 | 0 | 4 | K | 2 | ROZPOCET | 0 | 0 | 0 | 0 | 0 | 1 | 0 | 4 | -621394761
101 | K | 01533 | přep. střídavý bílý pod omítku komplet | ks | 32 |  | 0 |  |  | základní |  | 0 | 0 | 0 | 0 | 0 | 4 | K | 2 | ROZPOCET | 0 | 0 | 0 | 0 | 0 | 1 | 0 | 4 | 1495347209
102 | K | 01537 | rámeček jednonásobný | ks | 87 |  | 0 |  |  | základní |  | 0 | 0 | 0 | 0 | 0 | 4 | K | 2 | ROZPOCET | 0 | 0 | 0 | 0 | 0 | 1 | 0 | 4 | 93279387
103 | K | 01538 | rámeček dvojnásobný | ks | 44 |  | 0 |  |  | základní |  | 0 | 0 | 0 | 0 | 0 | 4 | K | 2 | ROZPOCET | 0 | 0 | 0 | 0 | 0 | 1 | 0 | 4 | 1868924835
104 | K | 01539 | rámeček trojnásobný | ks | 5 |  | 0 |  |  | základní |  | 0 | 0 | 0 | 0 | 0 | 4 | K | 2 | ROZPOCET | 0 | 0 | 0 | 0 | 0 | 1 | 0 | 4 | -1820185428
105 | K | 01540 | rámeček čtyřnásobný | ks | 8 |  | 0 |  |  | základní |  | 0 | 0 | 0 | 0 | 0 | 4 | K | 2 | ROZPOCET | 0 | 0 | 0 | 0 | 0 | 1 | 0 | 4 | 100577322
106 | K | 01541 | rámeček pětinásobný | ks | 1 |  | 0 |  |  | základní |  | 0 | 0 | 0 | 0 | 0 | 4 | K | 2 | ROZPOCET | 0 | 0 | 0 | 0 | 0 | 1 | 0 | 4 | 453013906
107 | K | 01560 | motor pro žaluzie s dálkovým ovládáním | ks | 15 |  | 0 |  |  | základní |  | 0 | 0 | 0 | 0 | 0 | 4 | K | 2 | ROZPOCET | 0 | 0 | 0 | 0 | 0 | 1 | 0 | 4 | 1885020874
108 | K | 01610 | spínač jednopólový AL na povrch IP66 | ks | 1 |  | 0 |  |  | základní |  | 0 | 0 | 0 | 0 | 0 | 4 | K | 2 | ROZPOCET | 0 | 0 | 0 | 0 | 0 | 1 | 0 | 4 | 323186730
109 | K | 01612 | přepínač střídavý AL na povrch IP66 | ks | 2 |  | 0 |  |  | základní |  | 0 | 0 | 0 | 0 | 0 | 4 | K | 2 | ROZPOCET | 0 | 0 | 0 | 0 | 0 | 1 | 0 | 4 | -1627659931
110 | K | 01624 | časový spínač do krabice | ks | 14 |  | 0 |  |  | základní |  | 0 | 0 | 0 | 0 | 0 | 4 | K | 2 | ROZPOCET | 0 | 0 | 0 | 0 | 0 | 1 | 0 | 4 | -1888889395
111 | K | 01627 | čidlo vlhkosti | ks | 3 |  | 0 |  |  | základní |  | 0 | 0 | 0 | 0 | 0 | 4 | K | 2 | ROZPOCET | 0 | 0 | 0 | 0 | 0 | 1 | 0 | 4 | -586099769
112 | K | 01632 | pohybové čidlo | ks | 30 |  | 0 |  |  | základní |  | 0 | 0 | 0 | 0 | 0 | 4 | K | 2 | ROZPOCET | 0 | 0 | 0 | 0 | 0 | 1 | 0 | 4 | 1871562818
113 | K | 01702 | kabelová chránička o 63/52 mm | m | 14 |  | 0 |  |  | základní |  | 0 | 0 | 0 | 0 | 0 | 4 | K | 2 | ROZPOCET | 0 | 0 | 0 | 0 | 0 | 1 | 0 | 4 | -2017817980
114 | K | 01731 | spojka smršťovací 6 - 16 mm2 na kabel 4B | ks | 2 |  | 0 |  |  | základní |  | 0 | 0 | 0 | 0 | 0 | 4 | K | 2 | ROZPOCET | 0 | 0 | 0 | 0 | 0 | 1 | 0 | 4 | 15964242
115 | K | 05001 | "A" svítidlo LED průmyslové základna z PC, translucentní difuzor, 71W, 9680lm, IP66 | ks | 19 |  | 0 |  |  | základní |  | 0 | 0 | 0 | 0 | 0 | 4 | K | 2 | ROZPOCET | 0 | 0 | 0 | 0 | 0 | 1 | 0 | 4 | -775978555
116 | K | 05004 | "B" svítidlo LED panel obdélníkové1200x300mm, 49W, 5500lm, IP40 | ks | 6 |  | 0 |  |  | základní |  | 0 | 0 | 0 | 0 | 0 | 4 | K | 2 | ROZPOCET | 0 | 0 | 0 | 0 | 0 | 1 | 0 | 4 | 1200267627
117 | K | 05009 | "C" svítidlo LED panel mikroprizmatický kryt 26W, 2500lm, IP40 | ks | 8 |  | 0 |  |  | základní |  | 0 | 0 | 0 | 0 | 0 | 4 | K | 2 | ROZPOCET | 0 | 0 | 0 | 0 | 0 | 1 | 0 | 4 | 1502157027
118 | K | 05021 | "D" svítidlo LED panel, čtverec 600x600 mm, nastavitelná teplota chromatičnosti 3000-6500K, 25W, 2200lm, IP20 | ks | 36 |  | 0 |  |  | základní |  | 0 | 0 | 0 | 0 | 0 | 4 | K | 2 | ROZPOCET | 0 | 0 | 0 | 0 | 0 | 1 | 0 | 4 | 1231692022
119 | K | 05030 | "E" svítidlo LED 220x220 mm, vestavné, opálový kryt, 19W, 2000lm, IP40 | ks | 43 |  | 0 |  |  | základní |  | 0 | 0 | 0 | 0 | 0 | 4 | K | 2 | ROZPOCET | 0 | 0 | 0 | 0 | 0 | 1 | 0 | 4 | 1473258930
120 | K | 05040 | "F" svítidlo LED mikroprizmatický kryt, 600x600 mm, 27W, 3200lm, IP40 | ks | 31 |  | 0 |  |  | základní |  | 0 | 0 | 0 | 0 | 0 | 4 | K | 2 | ROZPOCET | 0 | 0 | 0 | 0 | 0 | 1 | 0 | 4 | -511260922
121 | K | 05128 | "G" svítidlo LED opálový kryt, o 480 mm, 44W, 4600lm, IP40 | ks | 2 |  | 0 |  |  | základní |  | 0 | 0 | 0 | 0 | 0 | 4 | K | 2 | ROZPOCET | 0 | 0 | 0 | 0 | 0 | 1 | 0 | 4 | -193909003
122 | K | 05131 | "H" svítidlo LED panel 600x600 mm, opálový kryt, 52W, 5800lm, IP40 | ks | 16 |  | 0 |  |  | základní |  | 0 | 0 | 0 | 0 | 0 | 4 | K | 2 | ROZPOCET | 0 | 0 | 0 | 0 | 0 | 1 | 0 | 4 | -219974853
123 | K | 05155 | "J" svítidlo LED reflektor se senzorem pohybu a soumraku, 30W, 4000K, 3-2000 lx, 10 sec. - 7 min. IP65 | ks | 7 |  | 0 |  |  | základní |  | 0 | 0 | 0 | 0 | 0 | 4 | K | 2 | ROZPOCET | 0 | 0 | 0 | 0 | 0 | 1 | 0 | 4 | 1406771381
124 | K | 05210 | "V" svítidlo LED reflektor přisazené venkovní, 30W, 2550lm, 4500K, IP65 | ks | 2 |  | 0 |  |  | základní |  | 0 | 0 | 0 | 0 | 0 | 4 | K | 2 | ROZPOCET | 0 | 0 | 0 | 0 | 0 | 1 | 0 | 4 | -1178095808
125 | K | 05213 | svítidlo LED koupelnové osvětlení zrcadla s vypínačem, 15W, 4000K, IP44 | ks | 12 |  | 0 |  |  | základní |  | 0 | 0 | 0 | 0 | 0 | 4 | K | 2 | ROZPOCET | 0 | 0 | 0 | 0 | 0 | 1 | 0 | 4 | 1792053802
126 | K | 05215 | "L" svítidlo nouzové LED nástěnné, stropní s vlastním zdrojem 1 hodina | ks | 6 |  | 0 |  |  | základní |  | 0 | 0 | 0 | 0 | 0 | 4 | K | 2 | ROZPOCET | 0 | 0 | 0 | 0 | 0 | 1 | 0 | 4 | -1900954351
127 | K | 05238 | "N" svítidlo nouzové LED vestavné do SDK koridorové, s vlastním zdrojem 1 hodina | ks | 10 |  | 0 |  |  | základní |  | 0 | 0 | 0 | 0 | 0 | 4 | K | 2 | ROZPOCET | 0 | 0 | 0 | 0 | 0 | 1 | 0 | 4 | 1209548556
128 | K | 05248 | "M" svítidlo nouzové LED s piktogramem přímým, s vlastnímzdrojem 1 hodina | ks | 6 |  | 0 |  |  | základní |  | 0 | 0 | 0 | 0 | 0 | 4 | K | 2 | ROZPOCET | 0 | 0 | 0 | 0 | 0 | 1 | 0 | 4 | 427487348
129 | K | 05250 | "O" svítidlo nouzové LED pouliční na zeď 50W, 5000lm, 4000K, IP65 | ks | 1 |  | 0 |  |  | základní |  | 0 | 0 | 0 | 0 | 0 | 4 | K | 2 | ROZPOCET | 0 | 0 | 0 | 0 | 0 | 1 | 0 | 4 | 635689320
130 | K | 05256 | "P" svítidlo LED průmyslové přisazené o 260 mm, 15W, 2110lm, 4000K, IP65 | ks | 2 |  | 0 |  |  | základní |  | 0 | 0 | 0 | 0 | 0 | 4 | K | 2 | ROZPOCET | 0 | 0 | 0 | 0 | 0 | 1 | 0 | 4 | 879790855
131 | K | 07040 | svorka krabicová bezšroubová do 3x2,5 mm | ks | 420 |  | 0 |  |  | základní |  | 0 | 0 | 0 | 0 | 0 | 4 | K | 2 | ROZPOCET | 0 | 0 | 0 | 0 | 0 | 1 | 0 | 4 | 962324314
132 | K | 07046 | svorka krabicová bezšroubová do 5x2,5 mm | ks | 220 |  | 0 |  |  | základní |  | 0 | 0 | 0 | 0 | 0 | 4 | K | 2 | ROZPOCET | 0 | 0 | 0 | 0 | 0 | 1 | 0 | 4 | 318873592
133 | K | 07120 | páska zemnící úzká Cu16 | ks | 30 |  | 0 |  |  | základní |  | 0 | 0 | 0 | 0 | 0 | 4 | K | 2 | ROZPOCET | 0 | 0 | 0 | 0 | 0 | 1 | 0 | 4 | -1351560060
134 | K | 07130 | svorka zemnící na potrubí 16 | ks | 30 |  | 0 |  |  | základní |  | 0 | 0 | 0 | 0 | 0 | 4 | K | 2 | ROZPOCET | 0 | 0 | 0 | 0 | 0 | 1 | 0 | 4 | -2001598756
135 | K | 08104 | prostorový termostat 0-40°C | ks | 1 |  | 0 |  |  | základní |  | 0 | 0 | 0 | 0 | 0 | 4 | K | 2 | ROZPOCET | 0 | 0 | 0 | 0 | 0 | 1 | 0 | 4 | 910986337
136 | K | 09041 | zásuvka na povrch bílá IP44 | ks | 1 |  | 0 |  |  | základní |  | 0 | 0 | 0 | 0 | 0 | 4 | K | 2 | ROZPOCET | 0 | 0 | 0 | 0 | 0 | 1 | 0 | 4 | 710853153
137 | K | 09045 | zásuvka nástěnná 3 pólová 16A/230V, IP67 | ks | 2 |  | 0 |  |  | základní |  | 0 | 0 | 0 | 0 | 0 | 4 | K | 2 | ROZPOCET | 0 | 0 | 0 | 0 | 0 | 1 | 0 | 4 | 1353429673
138 | K | 09050 | zásuvka nástěnná 230V/16A ZN IP44 | ks | 5 |  | 0 |  |  | základní |  | 0 | 0 | 0 | 0 | 0 | 4 | K | 2 | ROZPOCET | 0 | 0 | 0 | 0 | 0 | 1 | 0 | 4 | 1439390681
139 | K | 09051 | zásuvka nástěnná 5x32A IP44 | ks | 1 |  | 0 |  |  | základní |  | 0 | 0 | 0 | 0 | 0 | 4 | K | 2 | ROZPOCET | 0 | 0 | 0 | 0 | 0 | 1 | 0 | 4 | 2089190723
140 | K | 09057 | zásuvka na povrch 5x16A IP67 | ks | 1 |  | 0 |  |  | základní |  | 0 | 0 | 0 | 0 | 0 | 4 | K | 2 | ROZPOCET | 0 | 0 | 0 | 0 | 0 | 1 | 0 | 4 | -1710739256
141 | K | 09100 | zásuvka jednoduchá s clonkami bílá komplet | ks | 143 |  | 0 |  |  | základní |  | 0 | 0 | 0 | 0 | 0 | 4 | K | 2 | ROZPOCET | 0 | 0 | 0 | 0 | 0 | 1 | 0 | 4 | 1659023795
142 | K | 09110 | zásuvka jednoduchá bílá s kr. a přepěťovou ochranou | ks | 13 |  | 0 |  |  | základní |  | 0 | 0 | 0 | 0 | 0 | 4 | K | 2 | ROZPOCET | 0 | 0 | 0 | 0 | 0 | 1 | 0 | 4 | -17936914
143 | K | 09173 | samonavíjecí prodlužovací kabel, montáž na stěnu | ks | 4 |  | 0 |  |  | základní |  | 0 | 0 | 0 | 0 | 0 | 4 | K | 2 | ROZPOCET | 0 | 0 | 0 | 0 | 0 | 1 | 0 | 4 | -1446202569
144 | K | 09223 | zásuvková skříň 1x400V/32A, 1x400V/16A, 2x230V/16A, | ks | 4 |  | 0 |  |  | základní |  | 0 | 0 | 0 | 0 | 0 | 4 | K | 2 | ROZPOCET | 0 | 0 | 0 | 0 | 0 | 1 | 0 | 4 | -1912813364
145 | K | 16106 | STOP tlačítko s aretací | ks | 2 |  | 0 |  |  | základní |  | 0 | 0 | 0 | 0 | 0 | 4 | K | 2 | ROZPOCET | 0 | 0 | 0 | 0 | 0 | 1 | 0 | 4 | 500197717
146 | K | 16109 | požární tlačítko 100x100x50 mm se 2 kontakty | ks | 2 |  | 0 |  |  | základní |  | 0 | 0 | 0 | 0 | 0 | 4 | K | 2 | ROZPOCET | 0 | 0 | 0 | 0 | 0 | 1 | 0 | 4 | 1716214499
147 | K | 16140 | nabíjecí stanice pro elektromobily nástěnná AC 22kW, 3f, 2x konektor, vč montáže, oživení, revize | ks | 1 |  | 0 |  |  | základní |  | 0 | 0 | 0 | 0 | 0 | 4 | K | 2 | ROZPOCET | 0 | 0 | 0 | 0 | 0 | 1 | 0 | 4 | 1969697581
148 | K | 20124 | topný kabel s termostatem 32W, délka 2m, IP x7 | ks | 4 |  | 0 |  |  | základní |  | 0 | 0 | 0 | 0 | 0 | 4 | K | 2 | ROZPOCET | 0 | 0 | 0 | 0 | 0 | 1 | 0 | 4 | 608161269
149 | K | 20615 | meteostanice+žaluziová jednotka | ks | 1 |  | 0 |  |  | základní |  | 0 | 0 | 0 | 0 | 0 | 4 | K | 2 | ROZPOCET | 0 | 0 | 0 | 0 | 0 | 1 | 0 | 4 | -1743213715
150 | K | 21100 | podkladní beton | m3 | 0.5 |  | 0 |  |  | základní |  | 0 | 0 | 0 | 0 | 0 | 4 | K | 2 | ROZPOCET | 0 | 0 | 0 | 0 | 0 | 1 | 0 | 4 | -47495191
| D | D7 | BLESKOSVOD |  |  |  | 0 |  |  |  |  | 0 |  | 0 |  | 0 | 1 | D | 1 | ROZPOCET | [6 empty] | 0
151 | K | 90302 | pásek pozinkovaný 30x4 mm | m | 105 |  | 0 |  |  | základní |  | 0 | 0 | 0 | 0 | 0 | 4 | K | 2 | ROZPOCET | 0 | 0 | 0 | 0 | 0 | 1 | 0 | 4 | 391571180
152 | K | 90311 | vodič pozinkovaný o 10 mm (0,62 kg/m) | m | 40 |  | 0 |  |  | základní |  | 0 | 0 | 0 | 0 | 0 | 4 | K | 2 | ROZPOCET | 0 | 0 | 0 | 0 | 0 | 1 | 0 | 4 | -254459487
153 | K | 90313 | vodič hliníkový o 8 mm | m | 195 |  | 0 |  |  | základní |  | 0 | 0 | 0 | 0 | 0 | 4 | K | 2 | ROZPOCET | 0 | 0 | 0 | 0 | 0 | 1 | 0 | 4 | -196163282
154 | K | 90341 | podpěra - do zdi 200mm | ks | 53 |  | 0 |  |  | základní |  | 0 | 0 | 0 | 0 | 0 | 4 | K | 2 | ROZPOCET | 0 | 0 | 0 | 0 | 0 | 1 | 0 | 4 | 1004494102
155 | K | 90354 | podpěra - na ploché střechy | ks | 102 |  | 0 |  |  | základní |  | 0 | 0 | 0 | 0 | 0 | 4 | K | 2 | ROZPOCET | 0 | 0 | 0 | 0 | 0 | 1 | 0 | 4 | -26175254
156 | K | 90368 | ochranná trubka 1,7 zinek | ks | 7 |  | 0 |  |  | základní |  | 0 | 0 | 0 | 0 | 0 | 4 | K | 2 | ROZPOCET | 0 | 0 | 0 | 0 | 0 | 1 | 0 | 4 | 429650571
157 | K | 90369 | držák ochranné trubky do zdiva | ks | 14 |  | 0 |  |  | základní |  | 0 | 0 | 0 | 0 | 0 | 4 | K | 2 | ROZPOCET | 0 | 0 | 0 | 0 | 0 | 1 | 0 | 4 | -1537073818
158 | K | 90380 | svorka spojovací | ks | 7 |  | 0 |  |  | základní |  | 0 | 0 | 0 | 0 | 0 | 4 | K | 2 | ROZPOCET | 0 | 0 | 0 | 0 | 0 | 1 | 0 | 4 | 14520746
159 | K | 90381 | svorka křížová | ks | 10 |  | 0 |  |  | základní |  | 0 | 0 | 0 | 0 | 0 | 4 | K | 2 | ROZPOCET | 0 | 0 | 0 | 0 | 0 | 1 | 0 | 4 | -2066074535
160 | K | 90384 | svorka zkušební | ks | 7 |  | 0 |  |  | základní |  | 0 | 0 | 0 | 0 | 0 | 4 | K | 2 | ROZPOCET | 0 | 0 | 0 | 0 | 0 | 1 | 0 | 4 | -274264019
161 | K | 90386 | svorka pro spojení dvou pásků | ks | 4 |  | 0 |  |  | základní |  | 0 | 0 | 0 | 0 | 0 | 4 | K | 2 | ROZPOCET | 0 | 0 | 0 | 0 | 0 | 1 | 0 | 4 | 1481737022
162 | K | 90387 | svorka pro spojení pásku a kulatiny | ks | 26 |  | 0 |  |  | základní |  | 0 | 0 | 0 | 0 | 0 | 4 | K | 2 | ROZPOCET | 0 | 0 | 0 | 0 | 0 | 1 | 0 | 4 | 1092774354
163 | K | 90390 | svorka pro připojení jímací tyče 20mm | ks | 7 |  | 0 |  |  | základní |  | 0 | 0 | 0 | 0 | 0 | 4 | K | 2 | ROZPOCET | 0 | 0 | 0 | 0 | 0 | 1 | 0 | 4 | 627512775
164 | K | 90415 | označovací štítek z umělé hmoty | ks | 7 |  | 0 |  |  | základní |  | 0 | 0 | 0 | 0 | 0 | 4 | K | 2 | ROZPOCET | 0 | 0 | 0 | 0 | 0 | 1 | 0 | 4 | 1724489500
165 | K | 90420 | jímač trubkový 1 m bez závitu | ks | 1 |  | 0 |  |  | základní |  | 0 | 0 | 0 | 0 | 0 | 4 | K | 2 | ROZPOCET | 0 | 0 | 0 | 0 | 0 | 1 | 0 | 4 | -406209083
166 | K | 90421 | jímač trubkový 2 m bez závitu | ks | 7 |  | 0 |  |  | základní |  | 0 | 0 | 0 | 0 | 0 | 4 | K | 2 | ROZPOCET | 0 | 0 | 0 | 0 | 0 | 1 | 0 | 4 | 1833266135
167 | K | 90457 | podložka pod betonový podstavec | ks | 8 |  | 0 |  |  | základní |  | 0 | 0 | 0 | 0 | 0 | 4 | K | 2 | ROZPOCET | 0 | 0 | 0 | 0 | 0 | 1 | 0 | 4 | 1198676463
168 | K | 90458 | podstavec betonový 16 kg s držákem | ks | 8 |  | 0 |  |  | základní |  | 0 | 0 | 0 | 0 | 0 | 4 | K | 2 | ROZPOCET | 0 | 0 | 0 | 0 | 0 | 1 | 0 | 4 | -2065711908
| D | D8 | Práce v HZS |  |  |  | 0 |  |  |  |  | 0 |  | 0 |  | 0 | 1 | D | 0 | ROZPOCET | [6 empty] | 0
169 | K | Pol293 | Úklid pracoviště | hod. | 25 |  | 0 |  |  | základní |  | 0 | 0 | 0 | 0 | 0 | 4 | K | 1 | ROZPOCET | 0 | 0 | 0 | 0 | 0 | 1 | 0 | 4 | -1864518640
170 | K | Pol294 | Revize elektro | hod. | 35 |  | 0 |  |  | základní |  | 0 | 0 | 0 | 0 | 0 | 4 | K | 1 | ROZPOCET | 0 | 0 | 0 | 0 | 0 | 1 | 0 | 4 | 1502114480
171 | K | Pol295 | Pomocné a přípravné práce | hod. | 55 |  | 0 |  |  | základní |  | 0 | 0 | 0 | 0 | 0 | 4 | K | 1 | ROZPOCET | 0 | 0 | 0 | 0 | 0 | 1 | 0 | 4 | 635751113
172 | K | Pol296 | Kontrola obvodů | hod. | 5 |  | 0 |  |  | základní |  | 0 | 0 | 0 | 0 | 0 | 4 | K | 1 | ROZPOCET | 0 | 0 | 0 | 0 | 0 | 1 | 0 | 4 | -546202859
173 | K | Pol297 | Vyhledání napojovacích bodů | hod. | 2 |  | 0 |  |  | základní |  | 0 | 0 | 0 | 0 | 0 | 4 | K | 1 | ROZPOCET | 0 | 0 | 0 | 0 | 0 | 1 | 0 | 4 | -964625265
174 | K | Pol298 | Pojízdná plošina | hod. | 46 |  | 0 |  |  | základní |  | 0 | 0 | 0 | 0 | 0 | 4 | K | 1 | ROZPOCET | 0 | 0 | 0 | 0 | 0 | 1 | 0 | 4 | -1048395960
175 | K | Pol299 | Hodinová zúčtovací sazba | hod | 112 |  | 0 |  |  | základní |  | 0 | 0 | 0 | 0 | 0 | 4 | K | 1 | ROZPOCET | 0 | 0 | 0 | 0 | 0 | 1 | 0 | 4 | 1534207733
| D | D9 | C21M - Elektromontáže |  |  |  | 0 |  |  |  |  | 0 |  | 0 |  | 0 | 1 | D | 0 | ROZPOCET | [6 empty] | 0
176 | K | 210000001 | elektromontáže - instalace kabelů, svítidel, zásuvek, ovládacích prvků a ostatních zařízení, vč. instalace uzemnění a bleskosvodu | h | 1250 |  | 0 |  |  | základní |  | 0 | 0 | 0 | 0 | 0 | 4 | K | 1 | ROZPOCET | 0 | 0 | 0 | 0 | 0 | 1 | 0 | 4 | -1420875537

## SK - D.1.4.5
{f6ea63e2-e428-4e19-bbd4-6fb1d5d686e7}
2
| KRYCÍ LIST SOUPISU PRACÍ | [7 empty] | v --- níže se nacházejí doplnkové a pomocné údaje k sestavám --- v | [8 empty] | False
Stavba:
ZZS - Náchod - aktual
Objekt:
SO 01 - Budova zdravotnické záchranné služby
Soupis:
D.1.4 - Technika prostředí staveb
Úroveň 4:
SK - D.1.4.5
| KSO: |  |  |  |  | CC-CZ:
| Místo: |  |  |  |  | Datum: | 29. 7. 2024
| Zadavatel: |  |  |  |  | IČ:
|  | Královéhradecký kraj |  |  |  | DIČ:
| Účastník: |  |  |  |  | IČ: | Vyplň údaj
|  | Vyplň údaj |  |  |  | DIČ: | Vyplň údaj
| Projektant: |  |  |  |  | IČ: | 04475631
|  | CE-ING s.r.o. |  |  |  | DIČ: | CZ04475631
| Zpracovatel: |  |  |  |  | IČ:
DIČ:
Poznámka:
| Cena bez DPH | [5 empty] | 0
|  |  | Základ daně |  |  | Sazba daně | Výše daně
| DPH | základní | 0 |  |  | 21% | 0
|  | snížená | 0 |  |  | 12% | 0
|  | zákl. přenesená | 0 |  |  | 21% | 0
|  | sníž. přenesená | 0 |  |  | 12% | 0
|  | nulová | 0 |  |  | 0% | 0
| Cena s DPH |  |  | v | CZK |  | 0
REKAPITULACE ČLENĚNÍ SOUPISU PRACÍ
Stavba:
ZZS - Náchod - aktual
Objekt:
SO 01 - Budova zdravotnické záchranné služby
Soupis:
D.1.4 - Technika prostředí staveb
Úroveň 4:
SK - D.1.4.5
Místo: | [5 empty] | Datum: | 29. 7. 2024
Zadavatel: |  |  | Královéhradecký kraj |  |  | Projektant: | CE-ING s.r.o.
Účastník: |  |  | Vyplň údaj |  |  | Zpracovatel:
Kód dílu - Popis | [6 empty] | Cena celkem [CZK]
Náklady stavby celkem | [6 empty] | 0 | [11 empty] | -1
| 1 - SK | [5 empty] | 0
| D1 - Přípojka na SEK - CETIN | [5 empty] | 0
| D2 - Strukturovaná kabeláž U/UTP C6 zakončená v rozvaděči RD01 | [5 empty] | 0
| D3 - Strukturovaná kabeláž U/UTP C6 zakončená v rozvaděči RD01 | [5 empty] | 0
| D4 - Vnitřní trasy | [5 empty] | 0
| D5 - Průrazy | [5 empty] | 0
| D6 - Protipožární ucpávky | [5 empty] | 0
| D7 - OSTATNÍ | [5 empty] | 0
SOUPIS PRACÍ
Stavba:
ZZS - Náchod - aktual
Objekt:
SO 01 - Budova zdravotnické záchranné služby
Soupis:
D.1.4 - Technika prostředí staveb
Úroveň 4:
SK - D.1.4.5
Místo: | [5 empty] | Datum: | 29. 7. 2024
Zadavatel: |  |  | Královéhradecký kraj |  |  | Projektant: | CE-ING s.r.o.
Účastník: |  |  | Vyplň údaj |  |  | Zpracovatel:
PČ | Typ | Kód | Popis | MJ | Množství | J.cena [CZK] | Cena celkem [CZK] | Cenová soustava |  | DPH | J. Nh [h] | Nh celkem [h] | J. hmotnost [t] | Hmotnost celkem [t] | J. suť [t] | Suť Celkem [t]
Náklady soupisu celkem | [6 empty] | 0 |  |  |  |  | 0 |  | 0 |  | 0 |  | D | -1 | [10 empty] | 0
| D | 1 | SK |  |  |  | 0 |  |  |  |  | 0 |  | 0 |  | 0 | 1 | D | 0 |  |  |  | ROZPOCET | [6 empty] | 0
| D | D1 | Přípojka na SEK - CETIN |  |  |  | 0 |  |  |  |  | 0 |  | 0 |  | 0 | 1 | D | 1 |  |  |  | ROZPOCET | [6 empty] | 0
1 | K | 28pol | Rozvaděč 42U stojanový 800x800, rozebíratelný, jednokřídlé přední dveře skleněné, boční kryty a zadní dveře plech, zámek předních dveří ve vícebodovém provedení, barva RAL 7035, max. zatížení rozvaděče 400 kg | ks | 1 |  | 0 |  |  | základní |  | 0 | 0 | 0 | 0 | 0 | 4 | K | 2 |  |  |  | ROZPOCET | 0 | 0 | 0 | 0 | 0 | 1 | 0 | 4 | 1520222731
2 | K | Pol29 | Transportní cesta - stěhování rozvaděče do 2.NP objektu | ks | 1 |  | 0 |  |  | základní |  | 0 | 0 | 0 | 0 | 0 | 4 | K | 2 |  |  |  | ROZPOCET | 0 | 0 | 0 | 0 | 0 | 1 | 0 | 4 | -1626135724
3 | K | 29pol | Ventilační jednotka spodní(horní) 230V/138W 6 ventil. ,termostat RAL7035 | ks | 1 |  | 0 |  |  | základní |  | 0 | 0 | 0 | 0 | 0 | 4 | K | 2 |  |  |  | ROZPOCET | 0 | 0 | 0 | 0 | 0 | 1 | 0 | 4 | 1360225871
4 | K | Pol3 | Chránička s rozměry 75/61mm, červená, dvouplášťová ohebná korugovaná chránička, HDPE | m | 14 |  | 0 |  |  | základní |  | 0 | 0 | 0 | 0 | 0 | 4 | K | 2 |  |  |  | ROZPOCET | 0 | 0 | 0 | 0 | 0 | 1 | 0 | 4 | -1204560520
| VV |  | "ke kolárně" 14 |  | 14 | [12 empty] | VV | 2 | 2 | True | 1 | ROZPOCET
5 | K | Pol30 | Drátěný žlab kabelový vertikální, pro vedení kabelů v prostoru rozvaděče, šířka 200mm, výška 30mm, včetně montážního materiálu | m | 4 |  | 0 |  |  | základní |  | 0 | 0 | 0 | 0 | 0 | 4 | K | 2 |  |  |  | ROZPOCET | 0 | 0 | 0 | 0 | 0 | 1 | 0 | 4 | -1879784379
6 | K | 30pol | Kovový háček pro vertikální vedení kabeláže v prostoru rozvaděče, rozměry 80x80mm | ks | 16 |  | 0 |  |  | základní |  | 0 | 0 | 0 | 0 | 0 | 4 | K | 2 |  |  |  | ROZPOCET | 0 | 0 | 0 | 0 | 0 | 1 | 0 | 4 | 602821295
7 | K | 31pol | Montážní sada rozvaděče 4x M6(š+m+p) | ks | 24 |  | 0 |  |  | základní |  | 0 | 0 | 0 | 0 | 0 | 4 | K | 2 |  |  |  | ROZPOCET | 0 | 0 | 0 | 0 | 0 | 1 | 0 | 4 | 695019646
8 | K | 32pol | 19'' rozvodný panel 2U 8x230V - 3m, přepěťová ochrana, vypínač, pojistka, černá barva | ks | 2 |  | 0 |  |  | základní |  | 0 | 0 | 0 | 0 | 0 | 4 | K | 2 |  |  |  | ROZPOCET | 0 | 0 | 0 | 0 | 0 | 1 | 0 | 4 | 1154462215
9 | K | 33pol | Panel zaslepovací do rozvaděče , výška 1U, barva černá, včetně montážního materiálu | ks | 1 |  | 0 |  |  | základní |  | 0 | 0 | 0 | 0 | 0 | 4 | K | 2 |  |  |  | ROZPOCET | 0 | 0 | 0 | 0 | 0 | 1 | 0 | 4 | 1731914423
10 | K | 34pol | Panel vyvazovací 1U 5úchytů(ring run) | ks | 6 |  | 0 |  |  | základní |  | 0 | 0 | 0 | 0 | 0 | 4 | K | 2 |  |  |  | ROZPOCET | 0 | 0 | 0 | 0 | 0 | 1 | 0 | 4 | -1137391286
11 | K | 35pol | Police ukládací 19" hloubka 650mm, max. nosnost do 80kg | ks | 2 |  | 0 |  |  | základní |  | 0 | 0 | 0 | 0 | 0 | 4 | K | 2 |  |  |  | ROZPOCET | 0 | 0 | 0 | 0 | 0 | 1 | 0 | 4 | 574065360
| D | D2 | Strukturovaná kabeláž U/UTP C6 zakončená v rozvaděči RD01 |  |  |  | 0 |  |  |  |  | 0 |  | 0 |  | 0 | 1 | D | 1 |  |  |  | ROZPOCET | [6 empty] | 0
12 | K | 36pol | 19" propojovací panel 24x RJ45 Cat 6 UTP 568A/B, 1U, osazený zakončovacími konektory UTP Cat 6 dle TIA/EIA 568, třída E dle EN 50173 a ISO 11801. Konektory s plynotěsnými IDC zářezovými kontakty s nulovou výtlačnou silou osazené prachovou krytkou proti vytržení kabelu a s konektorem RJ45 vybaveným samovýtlačnými prachotěsnými záclonkami s funkcí ochrany proti neúplnému zasunutí. Konektor RJ45 s pozlacenými kontakty s minimální životností 700 cyklů. Duální značení každého portu popisem a barevnou identifikací. Kovové tělo a integrovaný zadní kabelový management. Vyhovuje požadavkům RoHS. Záruka výrobce 25 let. | ks | 4 |  | 0 |  |  | základní |  | 0 | 0 | 0 | 0 | 0 | 4 | K | 2 |  |  |  | ROZPOCET | 0 | 0 | 0 | 0 | 0 | 1 | 0 | 4 | -1642276352
13 | K | Pol11 | Ukončení kabelu v rozvaděči - UTP | ks | 80 |  | 0 |  |  | základní |  | 0 | 0 | 0 | 0 | 0 | 4 | K | 2 |  |  |  | ROZPOCET | 0 | 0 | 0 | 0 | 0 | 1 | 0 | 4 | 1920176319
14 | K | Pol12 | proměření TP kabelu, měřící protokol | ks | 80 |  | 0 |  |  | základní |  | 0 | 0 | 0 | 0 | 0 | 4 | K | 2 |  |  |  | ROZPOCET | 0 | 0 | 0 | 0 | 0 | 1 | 0 | 4 | 1226372832
15 | K | Pol13 | zaústění kabelu do rozvaděče | ks | 80 |  | 0 |  |  | základní |  | 0 | 0 | 0 | 0 | 0 | 4 | K | 2 |  |  |  | ROZPOCET | 0 | 0 | 0 | 0 | 0 | 1 | 0 | 4 | 403765013
16 | K | Pol14 | Konektor, UTP RJ45, 8p8c-drát-CF30/3zářezy, C6 | ks | 14 |  | 0 |  |  | základní |  | 0 | 0 | 0 | 0 | 0 | 4 | K | 2 |  |  |  | ROZPOCET | 0 | 0 | 0 | 0 | 0 | 1 | 0 | 4 | -1052828854
17 | K | Pol15 | Krytka konektoru RJ45 | ks | 14 |  | 0 |  |  | základní |  | 0 | 0 | 0 | 0 | 0 | 4 | K | 2 |  |  |  | ROZPOCET | 0 | 0 | 0 | 0 | 0 | 1 | 0 | 4 | 1501785150
18 | K | 1611pol | Zásuvkový modul nástěnné zásuvky, 2xRJ45 kat. 6 UTP, černý s prachovou krytkou. Konektor splňuje požadavky definované v mezinárodních standardech pro Cat 6 dle TIA/EIA 568, resp. třídu E dle EN 50173 a ISO 11801. Konektory s plynotěsnými IDC zářezovými kontakty s nulovou výtlačnou silou osazené prachovou krytkou proti vytržení kabelu a s konektorem RJ45 vybaveným samovýtlačnými prachotěsnými záclonkami s funkcí ochrany proti neúplnému zasunutí. Konektor RJ45 s pozlacenými kontakty s minimální životností 700 cyklů. Duální značení každého portu popisem a barevnou identifikací. Vyhovuje požadavkům RoHS. Záruka výrobce 25 let. | ks | 30 |  | 0 |  |  | základní |  | 0 | 0 | 0 | 0 | 0 | 4 | K | 2 |  |  |  | ROZPOCET | 0 | 0 | 0 | 0 | 0 | 1 | 0 | 4 | 970146555
19 | K | 1711pol | Zásuvkový modul 1xRJ45 pro zásuvku na DIN lištu | ks | 2 |  | 0 |  |  | základní |  | 0 | 0 | 0 | 0 | 0 | 4 | K | 2 |  |  |  | ROZPOCET | 0 | 0 | 0 | 0 | 0 | 1 | 0 | 4 | -661297142
20 | K | Pol31 | Kryt datové zásuvky komunikační, s popisovým polem, kobovým upevňovacím třmenem, barva bílá, jednotný design s profesí elektro | ks | 34 |  | 0 |  |  | základní |  | 0 | 0 | 0 | 0 | 0 | 4 | K | 2 |  |  |  | ROZPOCET | 0 | 0 | 0 | 0 | 0 | 1 | 0 | 4 | 766313584
21 | K | Pol32 | Krabice přístrojová rozvodná (pro přístroje s větší hloubkou ) | ks | 26 |  | 0 |  |  | základní |  | 0 | 0 | 0 | 0 | 0 | 4 | K | 2 |  |  |  | ROZPOCET | 0 | 0 | 0 | 0 | 0 | 1 | 0 | 4 | -698707243
22 | K | Pol33 | Krabice lištová na zeď jednoduchá, rozměry 80x80x28, barva bílá | ks | 14 |  | 0 |  |  | základní |  | 0 | 0 | 0 | 0 | 0 | 4 | K | 2 |  |  |  | ROZPOCET | 0 | 0 | 0 | 0 | 0 | 1 | 0 | 4 | -541250696
23 | K | Pol34 | Nástavný rámeček pro zvýšení hloubky lištových krabic pro přístroje, hloubka 12mm, barva bílá | ks | 14 |  | 0 |  |  | základní |  | 0 | 0 | 0 | 0 | 0 | 4 | K | 2 |  |  |  | ROZPOCET | 0 | 0 | 0 | 0 | 0 | 1 | 0 | 4 | 523134188
24 | K | Pol35 | Rámeček datové zásuvky, jednonásobný, barva bílá, jednotný design s profesí elektro | ks | 29 |  | 0 |  |  | základní |  | 0 | 0 | 0 | 0 | 0 | 4 | K | 2 |  |  |  | ROZPOCET | 0 | 0 | 0 | 0 | 0 | 1 | 0 | 4 | 2776810
25 | K | Pol36 | Rámeček zásuvky, dvojnásobný, barva bílá, jednotný design s profesí elektro | ks | 11 |  | 0 |  |  | základní |  | 0 | 0 | 0 | 0 | 0 | 4 | K | 2 |  |  |  | ROZPOCET | 0 | 0 | 0 | 0 | 0 | 1 | 0 | 4 | -1704435774
26 | K | Pol37 | Zásuvka na DIN lištu pro jeden modul, neosazená | ks | 2 |  | 0 |  |  | základní |  | 0 | 0 | 0 | 0 | 0 | 4 | K | 2 |  |  |  | ROZPOCET | 0 | 0 | 0 | 0 | 0 | 1 | 0 | 4 | -8857626
27 | K | ¨37pol | Kabel U/UTP Cat 6, 100 Ohm, 4páry s Cu jádrem AWG 23 bez napojování, vybavený středovým separačním křížem, určený pro horizontální rozvody, který splňuje požadavky definované v mezinárodních standardech Cat 6 dle TIA/EIA 568, resp. třídu E dle EN 50173 a ISO 11801. Splňuje požadavky 60332-1 pro volně vedené kabely. Záruka výrobce 25 let. Kabelová duše – plášť kabelu je požadován v provedení LSZH, s třídou reakce na oheň Dca-s2,d2,a1 dle nařízení EU 305/2011. | m | 2450 |  | 0 |  |  | základní |  | 0 | 0 | 0 | 0 | 0 | 4 | K | 2 |  |  |  | ROZPOCET | 0 | 0 | 0 | 0 | 0 | 1 | 0 | 4 | 1780240515
28 | K | Pol38 | Plastové číselné návleky pro značení kabelů | ks | 168 |  | 0 |  |  | základní |  | 0 | 0 | 0 | 0 | 0 | 4 | K | 2 |  |  |  | ROZPOCET | 0 | 0 | 0 | 0 | 0 | 1 | 0 | 4 | -1503490996
29 | K | 38pol | Kabel propojovací RJ45-RJ45, UTP Cat 6, délka 1m, šedý, splňuje parametry Cat 6 UTP dle TIA/EIA 568, EN 50173 a ISO 11801 třída E, vodiče Cu lanko AWG24, úzká litá botka pro vysokohustotní porty aktivních prvků, ochrana aretace konektoru proti nechtěným uvolněním konektoru při přepojování, konektor s pozlacenými kontakty s minimální životností 700 cyklů. Záruka výrobce 25 let. | ks | 84 |  | 0 |  |  | základní |  | 0 | 0 | 0 | 0 | 0 | 4 | K | 2 |  |  |  | ROZPOCET | 0 | 0 | 0 | 0 | 0 | 1 | 0 | 4 | 422842950
30 | K | 39pol | Kabel propojovací RJ45-RJ45, UTP Cat 6, délka 2m, zelený, splňuje parametry Cat 6 UTP dle TIA/EIA 568, EN 50173 a ISO 11801 třída E, vodiče Cu lanko AWG24, úzká litá botka pro vysokohustotní porty aktivních prvků, ochrana aretace konektoru proti nechtěným uvolněním konektoru při přepojování, konektor s pozlacenými kontakty s minimální životností 700 cyklů. Záruka výrobce 25 let. | ks | 27 |  | 0 |  |  | základní |  | 0 | 0 | 0 | 0 | 0 | 4 | K | 2 |  |  |  | ROZPOCET | 0 | 0 | 0 | 0 | 0 | 1 | 0 | 4 | -1369457179
31 | K | 40pol | Kabel propojovací RJ45-RJ45, UTP Cat 6, délka 3m, šedý, splňuje parametry Cat 6 UTP dle TIA/EIA 568, EN 50173 a ISO 11801 třída E, vodiče Cu lanko AWG24, úzká litá botka pro vysokohustotní porty aktivních prvků, ochrana aretace konektoru proti nechtěným uvolněním konektoru při přepojování, konektor s pozlacenými kontakty s minimální životností 700 cyklů. Záruka výrobce 25 let. | ks | 38 |  | 0 |  |  | základní |  | 0 | 0 | 0 | 0 | 0 | 4 | K | 2 |  |  |  | ROZPOCET | 0 | 0 | 0 | 0 | 0 | 1 | 0 | 4 | -1935649523
32 | K | 41pol | Kabel propojovací RJ45-RJ45, UTP Cat 6, délka 5m, šedý, splňuje parametry Cat 6 UTP dle TIA/EIA 568, EN 50173 a ISO 11801 třída E, vodiče Cu lanko AWG24, úzká litá botka pro vysokohustotní porty aktivních prvků, ochrana aretace konektoru proti nechtěným uvolněním konektoru při přepojování, konektor s pozlacenými kontakty s minimální životností 700 cyklů. Záruka výrobce 25 let. | ks | 19 |  | 0 |  |  | základní |  | 0 | 0 | 0 | 0 | 0 | 4 | K | 2 |  |  |  | ROZPOCET | 0 | 0 | 0 | 0 | 0 | 1 | 0 | 4 | -558354053
| D | D3 | Strukturovaná kabeláž U/UTP C6 zakončená v rozvaděči RD01 |  |  |  | 0 |  |  |  |  | 0 |  | 0 |  | 0 | 1 | D | 2 |  |  |  | ROZPOCET | [6 empty] | 0
33 | K | 16pol | Kabel F/UTP C6, plášť PE, černý, venkovní provedení | m | 28 |  | 0 |  |  | základní |  | 0 | 0 | 0 | 0 | 0 | 4 | K | 3 |  |  |  | ROZPOCET | 0 | 0 | 0 | 0 | 0 | 1 | 0 | 4 | 320209468
| VV |  | "ke kolárně" 14*2 |  | 28 | [12 empty] | VV | 3 | 2 | True | 1 | ROZPOCET
34 | K | Pol39 | Pevná trubka pro montáž na povrch i pod omítku, vnější průměr 40mm, vnitřní průměr 35,4mm, barva šedá, pevnost 750N | m | 94 |  | 0 |  |  | základní |  | 0 | 0 | 0 | 0 | 0 | 4 | K | 3 |  |  |  | ROZPOCET | 0 | 0 | 0 | 0 | 0 | 1 | 0 | 4 | -1834770014
35 | K | Pol40 | Koleno trubky, pro trubku s průměrem 40mm, materiál plast, barva šedá | ks | 6 |  | 0 |  |  | základní |  | 0 | 0 | 0 | 0 | 0 | 4 | K | 3 |  |  |  | ROZPOCET | 0 | 0 | 0 | 0 | 0 | 1 | 0 | 4 | -1838170670
36 | K | Pol41 | Spojka trubky, pro trubku s průměrem 40mm, materiál plast, barva šedá | ks | 8 |  | 0 |  |  | základní |  | 0 | 0 | 0 | 0 | 0 | 4 | K | 3 |  |  |  | ROZPOCET | 0 | 0 | 0 | 0 | 0 | 1 | 0 | 4 | -1346545407
37 | K | Pol42 | Instalace PVC trubky ohebné vnější průměr 40mm do zdi, cihla | m | 94 |  | 0 |  |  | základní |  | 0 | 0 | 0 | 0 | 0 | 4 | K | 3 |  |  |  | ROZPOCET | 0 | 0 | 0 | 0 | 0 | 1 | 0 | 4 | 18853456
| D | D4 | Vnitřní trasy |  |  |  | 0 |  |  |  |  | 0 |  | 0 |  | 0 | 1 | D | 2 |  |  |  | ROZPOCET | [6 empty] | 0
38 | K | Pol43 | Ohebná PVC trubka pro montáž na povrch i pod omítku, vnější průměr 28,5mm, vnitřní průměr 22,9mm, velmi nízká mechanická odolnost, barva bílá | m | 99 |  | 0 |  |  | základní |  | 0 | 0 | 0 | 0 | 0 | 4 | K | 3 |  |  |  | ROZPOCET | 0 | 0 | 0 | 0 | 0 | 1 | 0 | 4 | -2000146236
39 | K | Pol44 | Instalace PVC trubky ohebné vnější průměr 28,5 mm do zdi, cihla | m | 99 |  | 0 |  |  | základní |  | 0 | 0 | 0 | 0 | 0 | 4 | K | 3 |  |  |  | ROZPOCET | 0 | 0 | 0 | 0 | 0 | 1 | 0 | 4 | -1115655330
40 | K | Pol45 | Trubka PVC tuhá, pro montáž na povrch, pro vnitřní použití, vnitřní průměr 17,4mm, vnější průměr 20mm, barva šedá | m | 34 |  | 0 |  |  | základní |  | 0 | 0 | 0 | 0 | 0 | 4 | K | 3 |  |  |  | ROZPOCET | 0 | 0 | 0 | 0 | 0 | 1 | 0 | 4 | -1735700023
41 | K | Pol46 | Spojka trubky, pro trubku s průměrem 20mm, materiál plast, barva šedá | ks | 20 |  | 0 |  |  | základní |  | 0 | 0 | 0 | 0 | 0 | 4 | K | 3 |  |  |  | ROZPOCET | 0 | 0 | 0 | 0 | 0 | 1 | 0 | 4 | -1117754335
42 | K | Pol47 | Plastová příchytka ohebné trubky o vnějším průměru 20mm, barva šedá, včetně příslušenství pro montáž | ks | 34 |  | 0 |  |  | základní |  | 0 | 0 | 0 | 0 | 0 | 4 | K | 3 |  |  |  | ROZPOCET | 0 | 0 | 0 | 0 | 0 | 1 | 0 | 4 | -137077427
43 | K | Pol48 | Instalace PVC trubky tuhé vnější průměr 20mm na povrch | m | 34 |  | 0 |  |  | základní |  | 0 | 0 | 0 | 0 | 0 | 4 | K | 3 |  |  |  | ROZPOCET | 0 | 0 | 0 | 0 | 0 | 1 | 0 | 4 | -1966729573
44 | K | Pol49 | Žlab drátěný kabelový, rozměry 100x50mm materiál ocelový drát, povrchová úprava galvanický zinek | m | 25 |  | 0 |  |  | základní |  | 0 | 0 | 0 | 0 | 0 | 4 | K | 3 |  |  |  | ROZPOCET | 0 | 0 | 0 | 0 | 0 | 1 | 0 | 4 | 1674062479
45 | K | Pol50 | Žlab drátěný kabelový, rozměry 100x100mm materiál ocelový drát, povrchová úprava galvanický zinek | m | 61 |  | 0 |  |  | základní |  | 0 | 0 | 0 | 0 | 0 | 4 | K | 3 |  |  |  | ROZPOCET | 0 | 0 | 0 | 0 | 0 | 1 | 0 | 4 | -1464389427
46 | K | Pol51 | Spojka drátěného kabelového žlabu, povrchová úprava galvanický zinek | ks | 63 |  | 0 |  |  | základní |  | 0 | 0 | 0 | 0 | 0 | 4 | K | 3 |  |  |  | ROZPOCET | 0 | 0 | 0 | 0 | 0 | 1 | 0 | 4 | 2144779355
47 | K | Pol52 | Držák drátěného kabelového žlabu, povrchová úprava galvanický zinek | ks | 62 |  | 0 |  |  | základní |  | 0 | 0 | 0 | 0 | 0 | 4 | K | 3 |  |  |  | ROZPOCET | 0 | 0 | 0 | 0 | 0 | 1 | 0 | 4 | 1419184060
48 | K | Pol53 | Podpěra drátěného kabelového žlabu, povrchová úprava galvanický zinek | ks | 7 |  | 0 |  |  | základní |  | 0 | 0 | 0 | 0 | 0 | 4 | K | 3 |  |  |  | ROZPOCET | 0 | 0 | 0 | 0 | 0 | 1 | 0 | 4 | -1008896485
49 | K | Pol54 | Tyč závitová 8mm/1m, povrchová úprava galvanický zinek | m | 35 |  | 0 |  |  | základní |  | 0 | 0 | 0 | 0 | 0 | 4 | K | 3 |  |  |  | ROZPOCET | 0 | 0 | 0 | 0 | 0 | 1 | 0 | 4 | -1134259918
50 | K | Pol55 | Hmoždinka kovová M8, povrchová úprava galvanický zinek | ks | 62 |  | 0 |  |  | základní |  | 0 | 0 | 0 | 0 | 0 | 4 | K | 3 |  |  |  | ROZPOCET | 0 | 0 | 0 | 0 | 0 | 1 | 0 | 4 | -91202030
51 | K | Pol56 | Kabelový plechový žlab, rozměry 60x100, materiál ocel, povrchová úprava sendzimir | m | 41 |  | 0 |  |  | základní |  | 0 | 0 | 0 | 0 | 0 | 4 | K | 3 |  |  |  | ROZPOCET | 0 | 0 | 0 | 0 | 0 | 1 | 0 | 4 | -181155703
52 | K | Pol57 | Víko plechového kabelového žlabu, šířka 100, materiál ocel, povrchová úprava pozink | m | 39 |  | 0 |  |  | základní |  | 0 | 0 | 0 | 0 | 0 | 4 | K | 3 |  |  |  | ROZPOCET | 0 | 0 | 0 | 0 | 0 | 1 | 0 | 4 | 972972963
53 | K | Pol58 | Úchyt víka plechového kabelového žlabu, materiál ocel | ks | 63 |  | 0 |  |  | základní |  | 0 | 0 | 0 | 0 | 0 | 4 | K | 3 |  |  |  | ROZPOCET | 0 | 0 | 0 | 0 | 0 | 1 | 0 | 4 | -1944585354
54 | K | Pol59 | Spojka plechového kabelového žlabu, pro žlaby rozměru 60x100 mm, materiál ocel, povrchová úprava pozink | ks | 11 |  | 0 |  |  | základní |  | 0 | 0 | 0 | 0 | 0 | 4 | K | 3 |  |  |  | ROZPOCET | 0 | 0 | 0 | 0 | 0 | 1 | 0 | 4 | -1969731475
55 | K | Pol60 | Koncovka plechového kabelového žlabu, rozměry 60x100 | ks | 2 |  | 0 |  |  | základní |  | 0 | 0 | 0 | 0 | 0 | 4 | K | 3 |  |  |  | ROZPOCET | 0 | 0 | 0 | 0 | 0 | 1 | 0 | 4 | -258185684
56 | K | Pol61 | Spojovací materiál kabelového žlabu - šroub vratový + matice s límcem, materiál ocel, povrchová úprava pozink | ks | 172 |  | 0 |  |  | základní |  | 0 | 0 | 0 | 0 | 0 | 4 | K | 3 |  |  |  | ROZPOCET | 0 | 0 | 0 | 0 | 0 | 1 | 0 | 4 | 1337706547
57 | K | Pol62 | Nosník plechového kabelového žlabu nástěnný, délka 118 mm, materiál ocel, povrchová úprava sendzimir | ks | 32 |  | 0 |  |  | základní |  | 0 | 0 | 0 | 0 | 0 | 4 | K | 3 |  |  |  | ROZPOCET | 0 | 0 | 0 | 0 | 0 | 1 | 0 | 4 | -707807390
58 | K | Pol63 | Kotvící materiál pro nosníky - kotva púrůvlaková, materiál ocel, povrchová úprava pozink | ks | 63 |  | 0 |  |  | základní |  | 0 | 0 | 0 | 0 | 0 | 4 | K | 3 |  |  |  | ROZPOCET | 0 | 0 | 0 | 0 | 0 | 1 | 0 | 4 | 1803837113
59 | K | Pol64 | Kotvící materiál pro nosníky - šroub vratový + matice s límcem, materiál ocel, povrchová úprava pozink | ks | 32 |  | 0 |  |  | základní |  | 0 | 0 | 0 | 0 | 0 | 4 | K | 3 |  |  |  | ROZPOCET | 0 | 0 | 0 | 0 | 0 | 1 | 0 | 4 | -1954287582
60 | K | Pol65 | Svazkový držák kabelů 50x33x85mm, pásově zinkováno | ks | 169 |  | 0 |  |  | základní |  | 0 | 0 | 0 | 0 | 0 | 4 | K | 3 |  |  |  | ROZPOCET | 0 | 0 | 0 | 0 | 0 | 1 | 0 | 4 | -45417035
| D | D5 | Průrazy |  |  |  | 0 |  |  |  |  | 0 |  | 0 |  | 0 | 1 | D | 2 |  |  |  | ROZPOCET | [6 empty] | 0
61 | K | Pol66 | průraz D20 - 150mm, cihla | ks | 5 |  | 0 |  |  | základní |  | 0 | 0 | 0 | 0 | 0 | 4 | K | 3 |  |  |  | ROZPOCET | 0 | 0 | 0 | 0 | 0 | 1 | 0 | 4 | -1294216195
62 | K | Pol67 | průraz D40 - 150mm, cihla | ks | 5 |  | 0 |  |  | základní |  | 0 | 0 | 0 | 0 | 0 | 4 | K | 3 |  |  |  | ROZPOCET | 0 | 0 | 0 | 0 | 0 | 1 | 0 | 4 | -524454416
63 | K | Pol68 | průraz D60 - 150mm, cihla | ks | 2 |  | 0 |  |  | základní |  | 0 | 0 | 0 | 0 | 0 | 4 | K | 3 |  |  |  | ROZPOCET | 0 | 0 | 0 | 0 | 0 | 1 | 0 | 4 | 600905923
64 | K | Pol69 | průraz 150x100 - 150mm, cihla | ks | 2 |  | 0 |  |  | základní |  | 0 | 0 | 0 | 0 | 0 | 4 | K | 3 |  |  |  | ROZPOCET | 0 | 0 | 0 | 0 | 0 | 1 | 0 | 4 | 680807062
65 | K | Pol70 | průraz D20 - 300mm, cihla | ks | 4 |  | 0 |  |  | základní |  | 0 | 0 | 0 | 0 | 0 | 4 | K | 3 |  |  |  | ROZPOCET | 0 | 0 | 0 | 0 | 0 | 1 | 0 | 4 | -1393749711
66 | K | Pol71 | průraz D40 - 300mm, cihla | ks | 1 |  | 0 |  |  | základní |  | 0 | 0 | 0 | 0 | 0 | 4 | K | 3 |  |  |  | ROZPOCET | 0 | 0 | 0 | 0 | 0 | 1 | 0 | 4 | 1688048692
67 | K | Pol72 | průraz 150x130 - 300mm, cihla | ks | 1 |  | 0 |  |  | základní |  | 0 | 0 | 0 | 0 | 0 | 4 | K | 3 |  |  |  | ROZPOCET | 0 | 0 | 0 | 0 | 0 | 1 | 0 | 4 | 2080756558
| D | D6 | Protipožární ucpávky |  |  |  | 0 |  |  |  |  | 0 |  | 0 |  | 0 | 1 | D | 2 |  |  |  | ROZPOCET | [6 empty] | 0
68 | K | Pol73 | Protipožární ucpávka pro otvor vrtaný do 30mm | ks | 1 |  | 0 |  |  | základní |  | 0 | 0 | 0 | 0 | 0 | 4 | K | 3 |  |  |  | ROZPOCET | 0 | 0 | 0 | 0 | 0 | 1 | 0 | 4 | -193377303
69 | K | Pol74 | Protipožární ucpávka pro otvor vrtaný od 30 do 50mm | ks | 1 |  | 0 |  |  | základní |  | 0 | 0 | 0 | 0 | 0 | 4 | K | 3 |  |  |  | ROZPOCET | 0 | 0 | 0 | 0 | 0 | 1 | 0 | 4 | 720896983
70 | K | Pol75 | Protipožární ucpávka pro otvor 150x150mm | ks | 2 |  | 0 |  |  | základní |  | 0 | 0 | 0 | 0 | 0 | 4 | K | 3 |  |  |  | ROZPOCET | 0 | 0 | 0 | 0 | 0 | 1 | 0 | 4 | -1674555931
| D | D7 | OSTATNÍ |  |  |  | 0 |  |  |  |  | 0 |  | 0 |  | 0 | 1 | D | 2 |  |  |  | ROZPOCET | [6 empty] | 0
71 | K | Pol76 | Pronájem montážní plošiny, pracovní výška 3 až 5m | den | 6 |  | 0 |  |  | základní |  | 0 | 0 | 0 | 0 | 0 | 4 | K | 3 |  |  |  | ROZPOCET | 0 | 0 | 0 | 0 | 0 | 1 | 0 | 4 | -769350444
72 | K | Pol18 | Příprava podkladů a certifikace strukturované kabeláže a optických tras systémovou 25 letou zárukou výrobcem | kpl | 1 |  | 0 |  |  | základní |  | 0 | 0 | 0 | 0 | 0 | 4 | K | 3 |  |  |  | ROZPOCET | 0 | 0 | 0 | 0 | 0 | 1 | 0 | 4 | -1691561913

## TV - D.1.4.5
{4c6856e6-9f02-41f6-adfa-8ab55bb2bbe8}
2
| KRYCÍ LIST SOUPISU PRACÍ | [7 empty] | v --- níže se nacházejí doplnkové a pomocné údaje k sestavám --- v | [8 empty] | False
Stavba:
ZZS - Náchod - aktual
Objekt:
SO 01 - Budova zdravotnické záchranné služby
Soupis:
D.1.4 - Technika prostředí staveb
Úroveň 4:
TV - D.1.4.5
| KSO: |  |  |  |  | CC-CZ:
| Místo: |  |  |  |  | Datum: | 29. 7. 2024
| Zadavatel: |  |  |  |  | IČ:
|  | Královéhradecký kraj |  |  |  | DIČ:
| Účastník: |  |  |  |  | IČ: | Vyplň údaj
|  | Vyplň údaj |  |  |  | DIČ: | Vyplň údaj
| Projektant: |  |  |  |  | IČ: | 04475631
|  | CE-ING s.r.o. |  |  |  | DIČ: | CZ04475631
| Zpracovatel: |  |  |  |  | IČ:
DIČ:
Poznámka:
| Cena bez DPH | [5 empty] | 0
|  |  | Základ daně |  |  | Sazba daně | Výše daně
| DPH | základní | 0 |  |  | 21% | 0
|  | snížená | 0 |  |  | 12% | 0
|  | zákl. přenesená | 0 |  |  | 21% | 0
|  | sníž. přenesená | 0 |  |  | 12% | 0
|  | nulová | 0 |  |  | 0% | 0
| Cena s DPH |  |  | v | CZK |  | 0
REKAPITULACE ČLENĚNÍ SOUPISU PRACÍ
Stavba:
ZZS - Náchod - aktual
Objekt:
SO 01 - Budova zdravotnické záchranné služby
Soupis:
D.1.4 - Technika prostředí staveb
Úroveň 4:
TV - D.1.4.5
Místo: | [5 empty] | Datum: | 29. 7. 2024
Zadavatel: |  |  | Královéhradecký kraj |  |  | Projektant: | CE-ING s.r.o.
Účastník: |  |  | Vyplň údaj |  |  | Zpracovatel:
Kód dílu - Popis | [6 empty] | Cena celkem [CZK]
Náklady stavby celkem | [6 empty] | 0 | [11 empty] | -1
| 2 - TV | [5 empty] | 0
| D1 - Anténa a antenní stožár | [5 empty] | 0
| D2 - Trasa venkovní | [5 empty] | 0
| D3 - Přepěťové ochrany (PPO) | [5 empty] | 0
| D4 - Rozvaděč RSTA | [5 empty] | 0
| D5 - Zásuvky | [5 empty] | 0
| D6 - Kabely | [5 empty] | 0
| D7 - Vnitřní trasy | [5 empty] | 0
| D8 - Průrazy | [5 empty] | 0
| D9 - Protipožární ucpávky | [5 empty] | 0
| D10 - OSTATNÍ | [5 empty] | 0
SOUPIS PRACÍ
Stavba:
ZZS - Náchod - aktual
Objekt:
SO 01 - Budova zdravotnické záchranné služby
Soupis:
D.1.4 - Technika prostředí staveb
Úroveň 4:
TV - D.1.4.5
Místo: | [5 empty] | Datum: | 29. 7. 2024
Zadavatel: |  |  | Královéhradecký kraj |  |  | Projektant: | CE-ING s.r.o.
Účastník: |  |  | Vyplň údaj |  |  | Zpracovatel:
PČ | Typ | Kód | Popis | MJ | Množství | J.cena [CZK] | Cena celkem [CZK] | Cenová soustava |  | DPH | J. Nh [h] | Nh celkem [h] | J. hmotnost [t] | Hmotnost celkem [t] | J. suť [t] | Suť Celkem [t]
Náklady soupisu celkem | [6 empty] | 0 |  |  |  |  | 0 |  | 0 |  | 0 |  | D | -1 | [10 empty] | 0
| D | 2 | TV |  |  |  | 0 |  |  |  |  | 0 |  | 0 |  | 0 | 1 | D | 0 |  |  |  | ROZPOCET | [6 empty] | 0
| D | D1 | Anténa a antenní stožár |  |  |  | 0 |  |  |  |  | 0 |  | 0 |  | 0 | 1 | D | 1 |  |  |  | ROZPOCET | [6 empty] | 0
1 | K | Pol82 | Anténní stožár ATYP včetně výložníků na antény FM, 2x DVB-T2 a SAT a příslušenství pro jeho instalaci, kotvení dlaždice, výška 3m, průměr 60mm. | ks | 1 |  | 0 |  |  | základní |  | 0 | 0 | 0 | 0 | 0 | 4 | K | 2 |  |  |  | ROZPOCET | 0 | 0 | 0 | 0 | 0 | 1 | 0 | 4 | -618672295
2 | K | 82pol | Anténa pro DVB-T/T2 příjem, frekvenční rozsah 470-790 MHz, kanály 21-60, zisk v pasivním modu 17 dBd, zisk v aktivním modu 45 dB, šumové číslo 1,2 dB (v aktivním modu), napájení 12-24V / 40 mA, délka antény 1112 mm | ks | 1 |  | 0 |  |  | základní |  | 0 | 0 | 0 | 0 | 0 | 4 | K | 2 |  |  |  | ROZPOCET | 0 | 0 | 0 | 0 | 0 | 1 | 0 | 4 | 1812685129
3 | K | 83pol | Anténa FM, 87,5-108 MHz, kruhová | ks | 1 |  | 0 |  |  | základní |  | 0 | 0 | 0 | 0 | 0 | 4 | K | 2 |  |  |  | ROZPOCET | 0 | 0 | 0 | 0 | 0 | 1 | 0 | 4 | 2085225006
4 | K | 84pol | Offset parabola, hlíníková, bílá, rozměr disku 747x833 mm, zisk při 11,7 GHz 38 dBi, průměr stožáru 20-60 mm, růměr stožáru 20-60 mm, elevační úhel 0°-90°, offset úhel 26,6°, průměr pro uchycení feedhornu 23/40 mm, hmotnost antény 2,8 kg. | ks | 1 |  | 0 |  |  | základní |  | 0 | 0 | 0 | 0 | 0 | 4 | K | 2 |  |  |  | ROZPOCET | 0 | 0 | 0 | 0 | 0 | 1 | 0 | 4 | 1847307680
5 | K | 85pol | LNB typu QUATRO se samostatně vyvedenými výstupy jednotlivých pásem a polarizací (Low V, Low H, High V, High H). | ks | 1 |  | 0 |  |  | základní |  | 0 | 0 | 0 | 0 | 0 | 4 | K | 2 |  |  |  | ROZPOCET | 0 | 0 | 0 | 0 | 0 | 1 | 0 | 4 | 658738428
6 | K | Pol831 | F-konektroy, rozsah dle potřeby a navržené technologie | ks | 1 |  | 0 |  |  | základní |  | 0 | 0 | 0 | 0 | 0 | 4 | K | 2 |  |  |  | ROZPOCET | 0 | 0 | 0 | 0 | 0 | 1 | 0 | 4 | 1951600470
| D | D2 | Trasa venkovní |  |  |  | 0 |  |  |  |  | 0 |  | 0 |  | 0 | 1 | D | 1 |  |  |  | ROZPOCET | [6 empty] | 0
7 | K | Pol841 | Žlab kabelový 50x62, tloušťka plechu 0,8mm, materiál nerezová ocel | m | 3 |  | 0 |  |  | základní |  | 0 | 0 | 0 | 0 | 0 | 4 | K | 2 |  |  |  | ROZPOCET | 0 | 0 | 0 | 0 | 0 | 1 | 0 | 4 | -50162562
8 | K | Pol851 | Víko žlabu, šířka 62mm, materiál nerezová ocel | m | 3 |  | 0 |  |  | základní |  | 0 | 0 | 0 | 0 | 0 | 4 | K | 2 |  |  |  | ROZPOCET | 0 | 0 | 0 | 0 | 0 | 1 | 0 | 4 | -1739670494
9 | K | Pol86 | Úchyt víka, nerezová ocel | ks | 6 |  | 0 |  |  | základní |  | 0 | 0 | 0 | 0 | 0 | 4 | K | 2 |  |  |  | ROZPOCET | 0 | 0 | 0 | 0 | 0 | 1 | 0 | 4 | -1914829166
10 | K | Pol87 | Podstavec betonový s příslušenstvím | ks | 3 |  | 0 |  |  | základní |  | 0 | 0 | 0 | 0 | 0 | 4 | K | 2 |  |  |  | ROZPOCET | 0 | 0 | 0 | 0 | 0 | 1 | 0 | 4 | 1833274946
11 | K | Pol88 | Systémový kabelový prostup, typ husí krk, min. pro 25 kabelů | ks | 1 |  | 0 |  |  | základní |  | 0 | 0 | 0 | 0 | 0 | 4 | K | 2 |  |  |  | ROZPOCET | 0 | 0 | 0 | 0 | 0 | 1 | 0 | 4 | 305458953
| D | D3 | Přepěťové ochrany (PPO) |  |  |  | 0 |  |  |  |  | 0 |  | 0 |  | 0 | 1 | D | 1 |  |  |  | ROZPOCET | [6 empty] | 0
12 | K | Pol89 | Krabice přepětových ochran. 380x300x120 IP56 hladká šroubové víko. | ks | 1 |  | 0 |  |  | základní |  | 0 | 0 | 0 | 0 | 0 | 4 | K | 2 |  |  |  | ROZPOCET | 0 | 0 | 0 | 0 | 0 | 1 | 0 | 4 | -154987716
13 | K | Pol10 | DIN lišta,1m | ks | 1 |  | 0 |  |  | základní |  | 0 | 0 | 0 | 0 | 0 | 4 | K | 2 |  |  |  | ROZPOCET | 0 | 0 | 0 | 0 | 0 | 1 | 0 | 4 | -1215706757
14 | K | Pol90 | Vývodka Pg 9 s maticí IP66 | ks | 13 |  | 0 |  |  | základní |  | 0 | 0 | 0 | 0 | 0 | 4 | K | 2 |  |  |  | ROZPOCET | 0 | 0 | 0 | 0 | 0 | 1 | 0 | 4 | -1683800662
15 | K | 91pol | Přepěťová ochrana na rozhraní zón LPZ 0 a LPZ 1, stínění spojené s ochrannou zemí imepdance 75ohmů, montáž na DIN lištu | ks | 7 |  | 0 |  |  | základní |  | 0 | 0 | 0 | 0 | 0 | 4 | K | 2 |  |  |  | ROZPOCET | 0 | 0 | 0 | 0 | 0 | 1 | 0 | 4 | -1854476121
| D | D4 | Rozvaděč RSTA |  |  |  | 0 |  |  |  |  | 0 |  | 0 |  | 0 | 1 | D | 1 |  |  |  | ROZPOCET | [6 empty] | 0
16 | K | Pol921 | Skřín pro RSTA kovová, povrchová úprava bílý lak, zámek, Šířka 500mm, Výška 500mm, Hloubka 220mm (vnější rozměry), plech 0,8mm. Montáž na povrch. | ks | 1 |  | 0 |  |  | základní |  | 0 | 0 | 0 | 0 | 0 | 4 | K | 2 |  |  |  | ROZPOCET | 0 | 0 | 0 | 0 | 0 | 1 | 0 | 4 | -417463510
17 | K | 92pol | Programovatelný zesilovač nové generace (DSP) s automaticky potlačeným LTE pásmem (700) určený pro systémy společných televizních antén. Zesilovač je vybaven digitálním zpracováním kanálů, libovolný vstupní kanál lze převést na libovolný výstupní kanál s automatickým nastavením zesílení dle zvolené výstupní urovně kterou lze nastavit v rozmezí 90-115 dBµV. AvantX PRO je vybaven čtveřicí programovatelných VHF/UHF vstupů, kterým lze přiřadit libovolně až 32 vysoce selektivních filtrů s real-time AGC. Disponuje funkcí monitoringu úrovně a kvality výstupního signálu (identifikace typu signálu, měření úrovně, C/N a chybovosti) a funkcí plně automatického nastavení. Ve výbavě zesilovače nechybí ani vstup pro FM. Nastavování AvantX PRO se provádí programátorem ref.7234 nebo pomocí jednoduché intuitivní aplikace ASuite pro Android, MS Windows a macOS, ve které lze snadno vytvořit i PDF protokol o instalaci. | ks | 1 |  | 0 |  |  | základní |  | 0 | 0 | 0 | 0 | 0 | 4 | K | 2 |  |  |  | ROZPOCET | 0 | 0 | 0 | 0 | 0 | 1 | 0 | 4 | -753370377
18 | K | 93pol | Multipřepínač pro příjem TV/FM/DAB/SAT signálů. Vstup 2× SAT, 1× TTV, 12x výstup, včetně externího napájecího zdroje. | ks | 1 |  | 0 |  |  | základní |  | 0 | 0 | 0 | 0 | 0 | 4 | K | 2 |  |  |  | ROZPOCET | 0 | 0 | 0 | 0 | 0 | 1 | 0 | 4 | -1571576195
19 | K | 94pol | Přepěťová ochrana, stínění spojené s ochrannou zemí instalace těsně před chráněné zařízení k ochraně citlivých koaxiálních vstupů komerční techniky zejm. TV a SAT přijímačů, imepdance 75ohmů, montáž na DIN lištu | ks | 6 |  | 0 |  |  | základní |  | 0 | 0 | 0 | 0 | 0 | 4 | K | 2 |  |  |  | ROZPOCET | 0 | 0 | 0 | 0 | 0 | 1 | 0 | 4 | 429877705
20 | K | Pol911 | Můstek rozbočovací PE 7 zelený 7x16mm/2 | ks | 2 |  | 0 |  |  | základní |  | 0 | 0 | 0 | 0 | 0 | 4 | K | 2 |  |  |  | ROZPOCET | 0 | 0 | 0 | 0 | 0 | 1 | 0 | 4 | -99329048
| VV |  | "paměťové ochrany" 1 |  | 1 | [12 empty] | VV | 2 | 2 | True | 0 | ROZPOCET
| VV |  | "rozvaděč" 1 |  | 1 | [12 empty] | VV | 2 | 2 | True | 0 | ROZPOCET
| VV |  | Součet |  | 2 | [12 empty] | VV | 2 | 4 | True | 1 | ROZPOCET
21 | K | Pol93 | Propojovací kabeláž, F- konektory, rozsah dle potřeby a navržené technologie | ks | 1 |  | 0 |  |  | základní |  | 0 | 0 | 0 | 0 | 0 | 4 | K | 2 |  |  |  | ROZPOCET | 0 | 0 | 0 | 0 | 0 | 1 | 0 | 4 | 133618782
| D | D5 | Zásuvky |  |  |  | 0 |  |  |  |  | 0 |  | 0 |  | 0 | 1 | D | 1 |  |  |  | ROZPOCET | [6 empty] | 0
22 | K | Pol94 | Krabice přístrojová rozvodná (pro přístroje s větší hloubkou) | ks | 12 |  | 0 |  |  | základní |  | 0 | 0 | 0 | 0 | 0 | 4 | K | 2 |  |  |  | ROZPOCET | 0 | 0 | 0 | 0 | 0 | 1 | 0 | 4 | -308254811
23 | K | Pol95 | Přístroj zásuvky televizní, rozhlasové a satelitní, koncový, jednotný design s profesí elektro | ks | 12 |  | 0 |  |  | základní |  | 0 | 0 | 0 | 0 | 0 | 4 | K | 2 |  |  |  | ROZPOCET | 0 | 0 | 0 | 0 | 0 | 1 | 0 | 4 | -65169948
24 | K | Pol96 | Kryt zásuvky televizní, rozhlasové a satelitní, jednotný design s profesí elektro | ks | 12 |  | 0 |  |  | základní |  | 0 | 0 | 0 | 0 | 0 | 4 | K | 2 |  |  |  | ROZPOCET | 0 | 0 | 0 | 0 | 0 | 1 | 0 | 4 | 175896567
| D | D6 | Kabely |  |  |  | 0 |  |  |  |  | 0 |  | 0 |  | 0 | 1 | D | 1 |  |  |  | ROZPOCET | [6 empty] | 0
25 | K | Pol97 | Koaxiální kabel s pěnovým dielektrikem a trojitým stíněním, vnější průměr 6,8 mm, vhodný do venkovních podmínek, odolává UV záření 75 Ω CB 113UV | m | 46 |  | 0 |  |  | základní |  | 0 | 0 | 0 | 0 | 0 | 4 | K | 2 |  |  |  | ROZPOCET | 0 | 0 | 0 | 0 | 0 | 1 | 0 | 4 | 186146680
26 | K | Pol98 | Koaxiální kabel s pěnovým dielektrikem, vnější průměr 6,5 mm, vnitřní kabelové rozvody 75 Ω CB 100F | m | 450 |  | 0 |  |  | základní |  | 0 | 0 | 0 | 0 | 0 | 4 | K | 2 |  |  |  | ROZPOCET | 0 | 0 | 0 | 0 | 0 | 1 | 0 | 4 | -1959721502
| D | D7 | Vnitřní trasy |  |  |  | 0 |  |  |  |  | 0 |  | 0 |  | 0 | 1 | D | 1 |  |  |  | ROZPOCET | [6 empty] | 0
27 | K | Pol43 | Ohebná PVC trubka pro montáž na povrch i pod omítku, vnější průměr 28,5mm, vnitřní průměr 22,9mm, velmi nízká mechanická odolnost, barva bílá | m | 33 |  | 0 |  |  | základní |  | 0 | 0 | 0 | 0 | 0 | 4 | K | 2 |  |  |  | ROZPOCET | 0 | 0 | 0 | 0 | 0 | 1 | 0 | 4 | 1386467027
28 | K | Pol44 | Instalace PVC trubky ohebné vnější průměr 28,5 mm do zdi, cihla | m | 33 |  | 0 |  |  | základní |  | 0 | 0 | 0 | 0 | 0 | 4 | K | 2 |  |  |  | ROZPOCET | 0 | 0 | 0 | 0 | 0 | 1 | 0 | 4 | -2058913314
| D | D8 | Průrazy |  |  |  | 0 |  |  |  |  | 0 |  | 0 |  | 0 | 1 | D | 1 |  |  |  | ROZPOCET | [6 empty] | 0
29 | K | Pol66 | průraz D20 - 150mm, cihla | ks | 12 |  | 0 |  |  | základní |  | 0 | 0 | 0 | 0 | 0 | 4 | K | 2 |  |  |  | ROZPOCET | 0 | 0 | 0 | 0 | 0 | 1 | 0 | 4 | -1015348697
| D | D9 | Protipožární ucpávky |  |  |  | 0 |  |  |  |  | 0 |  | 0 |  | 0 | 1 | D | 1 |  |  |  | ROZPOCET | [6 empty] | 0
30 | K | Pol73 | Protipožární ucpávka pro otvor vrtaný do 30mm | ks | 2 |  | 0 |  |  | základní |  | 0 | 0 | 0 | 0 | 0 | 4 | K | 2 |  |  |  | ROZPOCET | 0 | 0 | 0 | 0 | 0 | 1 | 0 | 4 | -1982329778
| D | D10 | OSTATNÍ |  |  |  | 0 |  |  |  |  | 0 |  | 0 |  | 0 | 1 | D | 1 |  |  |  | ROZPOCET | [6 empty] | 0
31 | K | Pol99 | Oživení a nastavení systému společné televizní antény | hod | 24 |  | 0 |  |  | základní |  | 0 | 0 | 0 | 0 | 0 | 4 | K | 2 |  |  |  | ROZPOCET | 0 | 0 | 0 | 0 | 0 | 1 | 0 | 4 | -1772169254

## AP - D.1.4.5
{ed18ec74-e84c-4d43-af4a-7d4752e98d88}
2
| KRYCÍ LIST SOUPISU PRACÍ | [7 empty] | v --- níže se nacházejí doplnkové a pomocné údaje k sestavám --- v | [8 empty] | False
Stavba:
ZZS - Náchod - aktual
Objekt:
SO 01 - Budova zdravotnické záchranné služby
Soupis:
D.1.4 - Technika prostředí staveb
Úroveň 4:
AP - D.1.4.5
| KSO: |  |  |  |  | CC-CZ:
| Místo: |  |  |  |  | Datum: | 29. 7. 2024
| Zadavatel: |  |  |  |  | IČ:
|  | Královéhradecký kraj |  |  |  | DIČ:
| Účastník: |  |  |  |  | IČ: | Vyplň údaj
|  | Vyplň údaj |  |  |  | DIČ: | Vyplň údaj
| Projektant: |  |  |  |  | IČ: | 04475631
|  | CE-ING s.r.o. |  |  |  | DIČ: | CZ04475631
| Zpracovatel: |  |  |  |  | IČ:
DIČ:
Poznámka:
| Cena bez DPH | [5 empty] | 0
|  |  | Základ daně |  |  | Sazba daně | Výše daně
| DPH | základní | 0 |  |  | 21% | 0
|  | snížená | 0 |  |  | 12% | 0
|  | zákl. přenesená | 0 |  |  | 21% | 0
|  | sníž. přenesená | 0 |  |  | 12% | 0
|  | nulová | 0 |  |  | 0% | 0
| Cena s DPH |  |  | v | CZK |  | 0
REKAPITULACE ČLENĚNÍ SOUPISU PRACÍ
Stavba:
ZZS - Náchod - aktual
Objekt:
SO 01 - Budova zdravotnické záchranné služby
Soupis:
D.1.4 - Technika prostředí staveb
Úroveň 4:
AP - D.1.4.5
Místo: | [5 empty] | Datum: | 29. 7. 2024
Zadavatel: |  |  | Královéhradecký kraj |  |  | Projektant: | CE-ING s.r.o.
Účastník: |  |  | Vyplň údaj |  |  | Zpracovatel:
Kód dílu - Popis | [6 empty] | Cena celkem [CZK]
Náklady stavby celkem | [6 empty] | 0 | [11 empty] | -1
| 3 - AP | [5 empty] | 0
| D1 - Switch | [5 empty] | 0
| D2 - UPS | [5 empty] | 0
| D4 - OSTATNÍ | [5 empty] | 0
| D3 - WiFi Access pointy | [5 empty] | 0
SOUPIS PRACÍ
Stavba:
ZZS - Náchod - aktual
Objekt:
SO 01 - Budova zdravotnické záchranné služby
Soupis:
D.1.4 - Technika prostředí staveb
Úroveň 4:
AP - D.1.4.5
Místo: | [5 empty] | Datum: | 29. 7. 2024
Zadavatel: |  |  | Královéhradecký kraj |  |  | Projektant: | CE-ING s.r.o.
Účastník: |  |  | Vyplň údaj |  |  | Zpracovatel:
PČ | Typ | Kód | Popis | MJ | Množství | J.cena [CZK] | Cena celkem [CZK] | Cenová soustava |  | DPH | J. Nh [h] | Nh celkem [h] | J. hmotnost [t] | Hmotnost celkem [t] | J. suť [t] | Suť Celkem [t]
Náklady soupisu celkem | [6 empty] | 0 |  |  |  |  | 0 |  | 0 |  | 0 |  | D | -1 | [7 empty] | 0
| D | 3 | AP |  |  |  | 0 |  |  |  |  | 0 |  | 0 |  | 0 | 1 | D | 0 | ROZPOCET | [6 empty] | 0
| D | D1 | Switch |  |  |  | 0 |  |  |  |  | 0 |  | 0 |  | 0 | 1 | D | 1 | ROZPOCET | [6 empty] | 0
1 | K | 109pol | Přístupový přepínač 48 portů podrobná technická specifikace viz Technická zpráva | ks | 1 |  | 0 |  |  | základní |  | 0 | 0 | 0 | 0 | 0 | 4 | K | 2 | ROZPOCET | 0 | 0 | 0 | 0 | 0 | 1 | 0 | 4 | 2002687864
2 | K | 110pol | Přístupový přepínač 48 portů PoE podrobná technická specifikace viz Technická zpráva | ks | 1 |  | 0 |  |  | základní |  | 0 | 0 | 0 | 0 | 0 | 4 | K | 2 | ROZPOCET | 0 | 0 | 0 | 0 | 0 | 1 | 0 | 4 | 1541660886
3 | K | Pol111 | Montáž a konfigurace | hod | 30 |  | 0 |  |  | základní |  | 0 | 0 | 0 | 0 | 0 | 4 | K | 2 | ROZPOCET | 0 | 0 | 0 | 0 | 0 | 1 | 0 | 4 | -430268975
| D | D2 | UPS |  |  |  | 0 |  |  |  |  | 0 |  | 0 |  | 0 | 1 | D | 1 | ROZPOCET | [6 empty] | 0
4 | K | 112.1pol | UPS podrobná technická specifikace viz Technická zpráva | ks | 1 |  | 0 |  |  | základní |  | 0 | 0 | 0 | 0 | 0 | 4 | K | 2 | ROZPOCET | 0 | 0 | 0 | 0 | 0 | 1 | 0 | 4 | -1659638017
5 | K | Pol112 | Montáž a konfigurace | hod | 15 |  | 0 |  |  | základní |  | 0 | 0 | 0 | 0 | 0 | 4 | K | 2 | ROZPOCET | 0 | 0 | 0 | 0 | 0 | 1 | 0 | 4 | 1081325043
| D | D4 | OSTATNÍ |  |  |  | 0 |  |  |  |  | 0 |  | 0 |  | 0 | 1 | D | 1 | ROZPOCET | [6 empty] | 0
6 | K | Pol76 | Pronájem montážní plošiny, pracovní výška 3 až 5m | den | 3 |  | 0 |  |  | základní |  | 0 | 0 | 0 | 0 | 0 | 4 | K | 2 | ROZPOCET | 0 | 0 | 0 | 0 | 0 | 1 | 0 | 4 | -1396279400
| D | D3 | WiFi Access pointy |  |  |  | 0 |  |  |  |  | 0 |  | 0 |  | 0 | 1 | D | 1 | ROZPOCET | [6 empty] | 0
7 | K | 113pol | WiFi Access point podrobná technická specifikace viz Technická zpráva | ks | 7 |  | 0 |  |  | základní |  | 0 | 0 | 0 | 0 | 0 | 4 | K | 2 | ROZPOCET | 0 | 0 | 0 | 0 | 0 | 1 | 0 | 4 | -1877886366
8 | K | 114pol | Potřebná SW licence pro WiFi Access Point | ks | 7 |  | 0 |  |  | základní |  | 0 | 0 | 0 | 0 | 0 | 4 | K | 2 | ROZPOCET | 0 | 0 | 0 | 0 | 0 | 1 | 0 | 4 | 1443566525
9 | K | Pol113 | Montáž a konfigurace | hod | 65 |  | 0 |  |  | základní |  | 0 | 0 | 0 | 0 | 0 | 4 | K | 2 | ROZPOCET | 0 | 0 | 0 | 0 | 0 | 1 | 0 | 4 | 1624284077

## Kamerový systém - D.1.4.5
{19a5a45a-ba3d-4772-97f3-719050c63630}
2
| KRYCÍ LIST SOUPISU PRACÍ | [7 empty] | v --- níže se nacházejí doplnkové a pomocné údaje k sestavám --- v | [8 empty] | False
Stavba:
ZZS - Náchod - aktual
Objekt:
SO 01 - Budova zdravotnické záchranné služby
Soupis:
D.1.4 - Technika prostředí staveb
Úroveň 4:
Kamerový systém - D.1.4.5
| KSO: |  |  |  |  | CC-CZ:
| Místo: |  |  |  |  | Datum: | 29. 7. 2024
| Zadavatel: |  |  |  |  | IČ:
|  | Královéhradecký kraj |  |  |  | DIČ:
| Účastník: |  |  |  |  | IČ: | Vyplň údaj
|  | Vyplň údaj |  |  |  | DIČ: | Vyplň údaj
| Projektant: |  |  |  |  | IČ: | 04475631
|  | CE-ING s.r.o. |  |  |  | DIČ: | CZ04475631
| Zpracovatel: |  |  |  |  | IČ:
DIČ:
Poznámka:
| Cena bez DPH | [5 empty] | 0
|  |  | Základ daně |  |  | Sazba daně | Výše daně
| DPH | základní | 0 |  |  | 21% | 0
|  | snížená | 0 |  |  | 12% | 0
|  | zákl. přenesená | 0 |  |  | 21% | 0
|  | sníž. přenesená | 0 |  |  | 12% | 0
|  | nulová | 0 |  |  | 0% | 0
| Cena s DPH |  |  | v | CZK |  | 0
REKAPITULACE ČLENĚNÍ SOUPISU PRACÍ
Stavba:
ZZS - Náchod - aktual
Objekt:
SO 01 - Budova zdravotnické záchranné služby
Soupis:
D.1.4 - Technika prostředí staveb
Úroveň 4:
Kamerový systém - D.1.4.5
Místo: | [5 empty] | Datum: | 29. 7. 2024
Zadavatel: |  |  | Královéhradecký kraj |  |  | Projektant: | CE-ING s.r.o.
Účastník: |  |  | Vyplň údaj |  |  | Zpracovatel:
Kód dílu - Popis | [6 empty] | Cena celkem [CZK]
Náklady stavby celkem | [6 empty] | 0 | [11 empty] | -1
| 4 - Kamerový systém | [5 empty] | 0
| D2 - Tlačítko | [5 empty] | 0
| D3 - Kamerový systém | [5 empty] | 0
| D4 - Kamerový software | [5 empty] | 0
| D5 - Přepěťová ochrana | [5 empty] | 0
| D6 - VNITŘNÍ TRASY | [5 empty] | 0
| D7 - Ostatní | [5 empty] | 0
SOUPIS PRACÍ
Stavba:
ZZS - Náchod - aktual
Objekt:
SO 01 - Budova zdravotnické záchranné služby
Soupis:
D.1.4 - Technika prostředí staveb
Úroveň 4:
Kamerový systém - D.1.4.5
Místo: | [5 empty] | Datum: | 29. 7. 2024
Zadavatel: |  |  | Královéhradecký kraj |  |  | Projektant: | CE-ING s.r.o.
Účastník: |  |  | Vyplň údaj |  |  | Zpracovatel:
PČ | Typ | Kód | Popis | MJ | Množství | J.cena [CZK] | Cena celkem [CZK] | Cenová soustava |  | DPH | J. Nh [h] | Nh celkem [h] | J. hmotnost [t] | Hmotnost celkem [t] | J. suť [t] | Suť Celkem [t]
Náklady soupisu celkem | [6 empty] | 0 |  |  |  |  | 0 |  | 0 |  | 0 |  | D | -1 | [7 empty] | 0
| D | 4 | Kamerový systém |  |  |  | 0 |  |  |  |  | 0 |  | 0 |  | 0 | 1 | D | 0 | ROZPOCET | [6 empty] | 0
| D | D2 | Tlačítko |  |  |  | 0 |  |  |  |  | 0 |  | 0 |  | 0 | 1 | D | 1 | ROZPOCET | [6 empty] | 0
1 | K | Pol115 | Tlačítko 1/0 s popisovým polem, 250V/10A, šroubové svorky, jednotný design s profesí elektro | ks | 1 |  | 0 |  |  | základní |  | 0 | 0 | 0 | 0 | 0 | 4 | K | 2 | ROZPOCET | 0 | 0 | 0 | 0 | 0 | 1 | 0 | 4 | 1315939338
2 | K | 1151pol | I/O modul pro otvírání brány: I/O modul. 6 digitálních konfigurovatelných vstupů/výstupů, 1× reléový výstup. Napájení PoE IEEE 802.3af (max. 7W out), 8–28 V DC (max. 17W out). Rozsah pracovních teplot -40°až 50°.C 5-letá záruka od výrobce. | ks | 1 |  | 0 |  |  | základní |  | 0 | 0 | 0 | 0 | 0 | 4 | K | 2 | ROZPOCET | 0 | 0 | 0 | 0 | 0 | 1 | 0 | 4 | 1050507891
3 | K | Pol116 | Krabice přístrojová rozvodná (pro přístroje s větší hloubkou) | ks | 1 |  | 0 |  |  | základní |  | 0 | 0 | 0 | 0 | 0 | 4 | K | 2 | ROZPOCET | 0 | 0 | 0 | 0 | 0 | 1 | 0 | 4 | -711475343
4 | K | Pol117 | Krabice montážní, pro montáž na stěnu, rozměry 240 x190 x 90 D x V x H(mm), IP 65 | ks | 1 |  | 0 |  |  | základní |  | 0 | 0 | 0 | 0 | 0 | 4 | K | 2 | ROZPOCET | 0 | 0 | 0 | 0 | 0 | 1 | 0 | 4 | 1244513858
5 | K | Pol118 | Stíněný kabel 4x2x0,8, třída reakce na oheň B2ca s1d1a1 | m | 5 |  | 0 |  |  | základní |  | 0 | 0 | 0 | 0 | 0 | 4 | K | 2 | ROZPOCET | 0 | 0 | 0 | 0 | 0 | 1 | 0 | 4 | -1364867879
| D | D3 | Kamerový systém |  |  |  | 0 |  |  |  |  | 0 |  | 0 |  | 0 | 1 | D | 1 | ROZPOCET | [6 empty] | 0
6 | K | Pol119 | Kamerový server: CPU min i5-11400, zákaldní deska s možností raidu 0, 1, 5, 10 (SATA) např. Z590, RAM 8GB DDR4-2666, SSD 500GB pro OS, HDD 6TB WD purple pro záznam, OS Windows11 pro, rackmounted 4U, 485mm hloubka | ks | 1 |  | 0 |  |  | základní |  | 0 | 0 | 0 | 0 | 0 | 4 | K | 2 | ROZPOCET | 0 | 0 | 0 | 0 | 0 | 1 | 0 | 4 | -327480842
| D | D4 | Kamerový software |  |  |  | 0 |  |  |  |  | 0 |  | 0 |  | 0 | 1 | D | 1 | ROZPOCET | [6 empty] | 0
7 | K | 121pol | Licence pro přídání 1 kamery do dohledového kamerového softwaru. | ks | 5 |  | 0 |  |  | základní |  | 0 | 0 | 0 | 0 | 0 | 4 | K | 2 | ROZPOCET | 0 | 0 | 0 | 0 | 0 | 1 | 0 | 4 | -793025989
8 | K | 122pol | Kamerová licence pro LPR, max. využívá 2 jádra CPU kamerového serveru, max. 4ks LPR kamer na 1 kamerový server. | ks | 1 |  | 0 |  |  | základní |  | 0 | 0 | 0 | 0 | 0 | 4 | K | 2 | ROZPOCET | 0 | 0 | 0 | 0 | 0 | 1 | 0 | 4 | 1136892927
| D | D5 | Přepěťová ochrana |  |  |  | 0 |  |  |  |  | 0 |  | 0 |  | 0 | 1 | D | 1 | ROZPOCET | [6 empty] | 0
9 | K | Pol120 | Plastová rozvodnice s malou instalační hloubkou, povrchová montáž, pro 4 moduly, PE můstek, IP55, vhodné provedení k navrženému typu přepěťové ochrany | ks | 3 |  | 0 |  |  | základní |  | 0 | 0 | 0 | 0 | 0 | 4 | K | 2 | ROZPOCET | 0 | 0 | 0 | 0 | 0 | 1 | 0 | 4 | 464776894
10 | K | 123pol | Dvoustupňová přepěťová ochrana Ethernetu v kombinaci s ochranou napájení po této lince, instalace na vstupu do objektu v blízkosti chráněného zařízení, na rozhraní zón LPZ 0 a LPZ 1 a vyšších, 1.2. a 3. stupeň k ochraně linky Ethernet Cat. 6 s PoE, režim A, B, připojení RJ45/RJ45, montáž na DIN lištu | ks | 4 |  | 0 |  |  | základní |  | 0 | 0 | 0 | 0 | 0 | 4 | K | 2 | ROZPOCET | 0 | 0 | 0 | 0 | 0 | 1 | 0 | 4 | 1228780337
| D | D6 | VNITŘNÍ TRASY |  |  |  | 0 |  |  |  |  | 0 |  | 0 |  | 0 | 1 | D | 1 | ROZPOCET | [6 empty] | 0
11 | K | Pol121 | Ohebná PVC trubka pro montáž na povrch i pod omítku, vnější průměr 28,5mm, vnitřní průměr 22,9mm, velmi nízká mechanická odolnost, barva bílá | m | 10 |  | 0 |  |  | základní |  | 0 | 0 | 0 | 0 | 0 | 4 | K | 2 | ROZPOCET | 0 | 0 | 0 | 0 | 0 | 1 | 0 | 4 | -1888916318
12 | K | Pol44 | Instalace PVC trubky ohebné vnější průměr 28,5 mm do zdi, cihla | m | 10 |  | 0 |  |  | základní |  | 0 | 0 | 0 | 0 | 0 | 4 | K | 2 | ROZPOCET | 0 | 0 | 0 | 0 | 0 | 1 | 0 | 4 | 444052388
| D | D7 | Ostatní |  |  |  | 0 |  |  |  |  | 0 |  | 0 |  | 0 | 1 | D | 1 | ROZPOCET | [6 empty] | 0
13 | K | Pol122 | HW nastavení kamer, konzultace s uživatelem, nastavení záběru kamery | hod | 16 |  | 0 |  |  | základní |  | 0 | 0 | 0 | 0 | 0 | 4 | K | 2 | ROZPOCET | 0 | 0 | 0 | 0 | 0 | 1 | 0 | 4 | -1519260556
14 | K | Pol123 | Implementace - SW nastavení systému podle požadavků uživatele | hod | 16 |  | 0 |  |  | základní |  | 0 | 0 | 0 | 0 | 0 | 4 | K | 2 | ROZPOCET | 0 | 0 | 0 | 0 | 0 | 1 | 0 | 4 | 2014450338
15 | K | Pol76 | Pronájem montážní plošiny, pracovní výška 3 až 5m | den | 4 |  | 0 |  |  | základní |  | 0 | 0 | 0 | 0 | 0 | 4 | K | 2 | ROZPOCET | 0 | 0 | 0 | 0 | 0 | 1 | 0 | 4 | 1373377367

## Dveřní interkom - D.1.4.5
{d7dbd4a8-6cab-4a51-8782-db4afbd76b71}
2
| KRYCÍ LIST SOUPISU PRACÍ | [7 empty] | v --- níže se nacházejí doplnkové a pomocné údaje k sestavám --- v | [8 empty] | False
Stavba:
ZZS - Náchod - aktual
Objekt:
SO 01 - Budova zdravotnické záchranné služby
Soupis:
D.1.4 - Technika prostředí staveb
Úroveň 4:
Dveřní interkom - D.1.4.5
| KSO: |  |  |  |  | CC-CZ:
| Místo: |  |  |  |  | Datum: | 29. 7. 2024
| Zadavatel: |  |  |  |  | IČ:
|  | Královéhradecký kraj |  |  |  | DIČ:
| Účastník: |  |  |  |  | IČ: | Vyplň údaj
|  | Vyplň údaj |  |  |  | DIČ: | Vyplň údaj
| Projektant: |  |  |  |  | IČ: | 04475631
|  | CE-ING s.r.o. |  |  |  | DIČ: | CZ04475631
| Zpracovatel: |  |  |  |  | IČ:
DIČ:
Poznámka:
| Cena bez DPH | [5 empty] | 0
|  |  | Základ daně |  |  | Sazba daně | Výše daně
| DPH | základní | 0 |  |  | 21% | 0
|  | snížená | 0 |  |  | 12% | 0
|  | zákl. přenesená | 0 |  |  | 21% | 0
|  | sníž. přenesená | 0 |  |  | 12% | 0
|  | nulová | 0 |  |  | 0% | 0
| Cena s DPH |  |  | v | CZK |  | 0
REKAPITULACE ČLENĚNÍ SOUPISU PRACÍ
Stavba:
ZZS - Náchod - aktual
Objekt:
SO 01 - Budova zdravotnické záchranné služby
Soupis:
D.1.4 - Technika prostředí staveb
Úroveň 4:
Dveřní interkom - D.1.4.5
Místo: | [5 empty] | Datum: | 29. 7. 2024
Zadavatel: |  |  | Královéhradecký kraj |  |  | Projektant: | CE-ING s.r.o.
Účastník: |  |  | Vyplň údaj |  |  | Zpracovatel:
Kód dílu - Popis | [6 empty] | Cena celkem [CZK]
Náklady stavby celkem | [6 empty] | 0 | [11 empty] | -1
| 5 - Dveřní interkom | [5 empty] | 0
| D1 - Dveřní interkom | [5 empty] | 0
| D2 - Přepěťová ochrana | [5 empty] | 0
| D3 - Ostatní | [5 empty] | 0
SOUPIS PRACÍ
Stavba:
ZZS - Náchod - aktual
Objekt:
SO 01 - Budova zdravotnické záchranné služby
Soupis:
D.1.4 - Technika prostředí staveb
Úroveň 4:
Dveřní interkom - D.1.4.5
Místo: | [5 empty] | Datum: | 29. 7. 2024
Zadavatel: |  |  | Královéhradecký kraj |  |  | Projektant: | CE-ING s.r.o.
Účastník: |  |  | Vyplň údaj |  |  | Zpracovatel:
PČ | Typ | Kód | Popis | MJ | Množství | J.cena [CZK] | Cena celkem [CZK] | Cenová soustava |  | DPH | J. Nh [h] | Nh celkem [h] | J. hmotnost [t] | Hmotnost celkem [t] | J. suť [t] | Suť Celkem [t]
Náklady soupisu celkem | [6 empty] | 0 |  |  |  |  | 0 |  | 0 |  | 0 |  | D | -1 | [7 empty] | 0
| D | 5 | Dveřní interkom |  |  |  | 0 |  |  |  |  | 0 |  | 0 |  | 0 | 1 | D | 0 | ROZPOCET | [6 empty] | 0
| D | D1 | Dveřní interkom |  |  |  | 0 |  |  |  |  | 0 |  | 0 |  | 0 | 1 | D | 1 | ROZPOCET | [6 empty] | 0
1 | K | 112pol | IP dveřní audio interkom, provedení krytu a tlačítek nikl, 1 tlačítko průhledné tlačítko s bílým podsvícením, audio Full-duplex (AEC), audio kodeky: G.711 a G.729, napájení PoE 802.3af (Class 0 - 12.95W), 12V / 2A DC, LAN konektor 10/100BASE-TX s Auto-MDIX, RJ45, pasivní výstup NC/NO kontakty, max 30V/1A AC/DC aktivní výstup spínače 8 až 12 V DC/400mA podle napájení, podporované protokoly SIP2.0, DHCP opt. 66, ONVIF, SMTP, 802.1x, RTSP, RTP, TFTP, HTTP, HTTPS, Syslog, provozní teplota od -40°C do 60°C, rozměry 210x100x29mm, krytí IP55 a IK08, umožňující plnou integraci do stávajícího systému IP telefonie investora a navrženého kamerového systému | ks | 1 |  | 0 |  |  | základní |  | 0 | 0 | 0 | 0 | 0 | 4 | K | 2 | ROZPOCET | 0 | 0 | 0 | 0 | 0 | 1 | 0 | 4 | -1669107508
2 | K | 1131pol | Rozšiřující modul pro 5 tlačítek, tlačítka jsou podvětlená, možnost umístění jmenovek. Kompatibilní s navrženým dveřním IP interkomem. | ks | 1 |  | 0 |  |  | základní |  | 0 | 0 | 0 | 0 | 0 | 4 | K | 2 | ROZPOCET | 0 | 0 | 0 | 0 | 0 | 1 | 0 | 4 | -544721338
3 | K | 1141pol | Rozšiřující modul čtečky karet a Bluetooth zařízení, umožňující čtení RFID karet 125 kHz, secured 13,56 MHz, NFC, BT čtečka s nastavitelným dosahem, bez rámečku | ks | 1 |  | 0 |  |  | základní |  | 0 | 0 | 0 | 0 | 0 | 4 | K | 2 | ROZPOCET | 0 | 0 | 0 | 0 | 0 | 1 | 0 | 4 | 554890269
4 | K | 115pol | Montážní rámeček pro instalaci modulů do zdi, určená pro tři moduly, kompatibilní s navrženým dveřním IP intekromem, barva nikl. | ks | 2 |  | 0 |  |  | základní |  | 0 | 0 | 0 | 0 | 0 | 4 | K | 2 | ROZPOCET | 0 | 0 | 0 | 0 | 0 | 1 | 0 | 4 | -501486678
5 | K | 116pol | Zápustná krabice pro instalaci modulů IP interkomu do zdi, určená pro tři moduly, kompatibnilní s navrženým IP interkomem. | ks | 1 |  | 0 |  |  | základní |  | 0 | 0 | 0 | 0 | 0 | 4 | K | 2 | ROZPOCET | 0 | 0 | 0 | 0 | 0 | 1 | 0 | 4 | 1097324706
6 | K | 117pol | Rozšiřující I/O modul pro navržený dveřní IP interkom, 2x přeppínací relé NO/NC 30V / 1A AC/DC, 2x vstup v aktivním nebo pasivním režimu (-30 až +30 V DC), tamper vstup. | ks | 1 |  | 0 |  |  | základní |  | 0 | 0 | 0 | 0 | 0 | 4 | K | 2 | ROZPOCET | 0 | 0 | 0 | 0 | 0 | 1 | 0 | 4 | 792662162
7 | K | 118pol | Licence pro integraci IP dveřního interkomu do IP telefonie investora | ks | 1 |  | 0 |  |  | základní |  | 0 | 0 | 0 | 0 | 0 | 4 | K | 2 | ROZPOCET | 0 | 0 | 0 | 0 | 0 | 1 | 0 | 4 | 785213477
| D | D2 | Přepěťová ochrana |  |  |  | 0 |  |  |  |  | 0 |  | 0 |  | 0 | 1 | D | 1 | ROZPOCET | [6 empty] | 0
8 | K | Pol120 | Plastová rozvodnice s malou instalační hloubkou, povrchová montáž, pro 4 moduly, PE můstek, IP55, vhodné provedení k navrženému typu přepěťové ochrany | ks | 1 |  | 0 |  |  | základní |  | 0 | 0 | 0 | 0 | 0 | 4 | K | 2 | ROZPOCET | 0 | 0 | 0 | 0 | 0 | 1 | 0 | 4 | -2115097302
9 | K | 120pol | Dvoustupňová přepěťová ochrana Ethernetu v kombinaci s ochranou napájení po této lince, instalace na vstupu do objektu v blízkosti chráněného zařízení, na rozhraní zón LPZ 0 a LPZ 1 a vyšších, 1.2. a 3. stupeň k ochraně linky Ethernet Cat. 6 s PoE, režim A, B, připojení RJ45/RJ45, montáž na DIN lištu | ks | 1 |  | 0 |  |  | základní |  | 0 | 0 | 0 | 0 | 0 | 4 | K | 2 | ROZPOCET | 0 | 0 | 0 | 0 | 0 | 1 | 0 | 4 | 1608318660
| D | D3 | Ostatní |  |  |  | 0 |  |  |  |  | 0 |  | 0 |  | 0 | 1 | D | 1 | ROZPOCET | [6 empty] | 0
10 | K | Pol123 | Implementace - SW nastavení systému podle požadavků uživatele | hod | 4 |  | 0 |  |  | základní |  | 0 | 0 | 0 | 0 | 0 | 4 | K | 2 | ROZPOCET | 0 | 0 | 0 | 0 | 0 | 1 | 0 | 4 | 1476935349

## SO 02 - Areálové úpravy v...
{b23e3f1a-7e84-4a09-90d5-fd52d09c9a0e}
2
| KRYCÍ LIST SOUPISU PRACÍ | [7 empty] | v --- níže se nacházejí doplnkové a pomocné údaje k sestavám --- v | [8 empty] | False
Stavba:
ZZS - Náchod - aktual
Objekt:
SO 02 - Areálové úpravy vč. sadových úprav
| KSO: |  |  |  |  | CC-CZ:
| Místo: |  | Náchod |  |  | Datum: | 29. 7. 2024
| Zadavatel: |  |  |  |  | IČ:
|  | Královéhradecký kraj |  |  |  | DIČ:
| Účastník: |  |  |  |  | IČ: | Vyplň údaj
|  | Vyplň údaj |  |  |  | DIČ: | Vyplň údaj
| Projektant: |  |  |  |  | IČ: | 04475631
|  | CE-ING s.r.o. |  |  |  | DIČ: | CZ04475631
| Zpracovatel: |  |  |  |  | IČ:
DIČ:
Poznámka:
| Cena bez DPH | [5 empty] | 0
|  |  | Základ daně |  |  | Sazba daně | Výše daně
| DPH | základní | 0 |  |  | 21% | 0
|  | snížená | 0 |  |  | 12% | 0
|  | zákl. přenesená | 0 |  |  | 21% | 0
|  | sníž. přenesená | 0 |  |  | 12% | 0
|  | nulová | 0 |  |  | 0% | 0
| Cena s DPH |  |  | v | CZK |  | 0
REKAPITULACE ČLENĚNÍ SOUPISU PRACÍ
Stavba:
ZZS - Náchod - aktual
Objekt:
SO 02 - Areálové úpravy vč. sadových úprav
Místo: |  |  | Náchod |  |  | Datum: | 29. 7. 2024
Zadavatel: |  |  | Královéhradecký kraj |  |  | Projektant: | CE-ING s.r.o.
Účastník: |  |  | Vyplň údaj |  |  | Zpracovatel:
Kód dílu - Popis | [6 empty] | Cena celkem [CZK]
Náklady stavby celkem | [6 empty] | 0 | [11 empty] | -1
| HSV - Práce a dodávky HSV | [5 empty] | 0
| 1 - Zemní práce | [5 empty] | 0
| 2 - Zakládání | [5 empty] | 0
| 5 - Komunikace pozemní | [5 empty] | 0
| 8 - Trubní vedení | [5 empty] | 0
| 9 - Ostatní konstrukce a práce, bourání | [5 empty] | 0
| 997 - Přesun sutě | [5 empty] | 0
| 998 - Přesun hmot | [5 empty] | 0
| PSV - Práce a dodávky PSV | [5 empty] | 0
| 742 - Elektroinstalace - slaboproud | [5 empty] | 0
| 767 - Konstrukce zámečnické | [5 empty] | 0
| 783 - Dokončovací práce - nátěry | [5 empty] | 0
SOUPIS PRACÍ
Stavba:
ZZS - Náchod - aktual
Objekt:
SO 02 - Areálové úpravy vč. sadových úprav
Místo: |  |  | Náchod |  |  | Datum: | 29. 7. 2024
Zadavatel: |  |  | Královéhradecký kraj |  |  | Projektant: | CE-ING s.r.o.
Účastník: |  |  | Vyplň údaj |  |  | Zpracovatel:
PČ | Typ | Kód | Popis | MJ | Množství | J.cena [CZK] | Cena celkem [CZK] | Cenová soustava |  | DPH | J. Nh [h] | Nh celkem [h] | J. hmotnost [t] | Hmotnost celkem [t] | J. suť [t] | Suť Celkem [t]
Náklady soupisu celkem | [6 empty] | 0 |  |  |  |  | 0 |  | 23.1407 |  | 120.112 |  | D | -1 | [10 empty] | 0
| D | HSV | Práce a dodávky HSV |  |  |  | 0 |  |  |  |  | 0 |  | 22.3997 |  | 120.112 | 1 | D | 0 |  |  |  | ROZPOCET | [6 empty] | 0
| D | 1 | Zemní práce |  |  |  | 0 |  |  |  |  | 0 |  | 1.26 |  | 119.32 | 1 | D | 1 |  |  |  | ROZPOCET | [6 empty] | 0
1 | K | 113106123 | Rozebrání dlažeb komunikací pro pěší s přemístěním hmot na skládku na vzdálenost do 3 m nebo s naložením na dopravní prostředek s ložem z kameniva nebo živice a s jakoukoliv výplní spár ručně ze zámkové dlažby | m2 | 51.8 |  | 0 | CS ÚRS 2024 02 |  | základní |  | 0 | 0 | 0 | 0.26 | 13.468 | 4 | K | 2 |  |  |  | ROZPOCET | 0 | 0 | 0 | 0 | 0 | 1 | 0 | 4 | 1387307988
| Online PSC |  | https://podminky.urs.cz/item/CS_URS_2024_02/113106123 | [14 empty] | Online PSC | 2
| VV |  | "viz. SO 02.3" 7,5 |  | 7.5 | [12 empty] | VV | 2 | 2 | True | 0 | ROZPOCET
| VV |  | "přeskládání plažby" 44,3 |  | 44.3 | [12 empty] | VV | 2 | 2 | True | 0 | ROZPOCET
| VV |  | Součet |  | 51.8 | [12 empty] | VV | 2 | 4 | True | 1 | ROZPOCET
2 | K | 113107330 | Odstranění podkladů nebo krytů strojně plochy jednotlivě do 50 m2 s přemístěním hmot na skládku na vzdálenost do 3 m nebo s naložením na dopravní prostředek z betonu prostého, o tl. vrstvy do 100 mm | m2 | 32 |  | 0 | CS ÚRS 2024 02 |  | základní |  | 0 | 0 | 0 | 0.24 | 7.68 | 4 | K | 2 |  |  |  | ROZPOCET | 0 | 0 | 0 | 0 | 0 | 1 | 0 | 4 | -1690215912
| Online PSC |  | https://podminky.urs.cz/item/CS_URS_2024_02/113107330 | [14 empty] | Online PSC | 2
| VV |  | "viz. SO 02.3" 32 |  | 32 | [12 empty] | VV | 2 | 2 | True | 1 | ROZPOCET
3 | K | 113107122 | Odstranění podkladů nebo krytů ručně s přemístěním hmot na skládku na vzdálenost do 3 m nebo s naložením na dopravní prostředek z kameniva hrubého drceného, o tl. vrstvy přes 100 do 200 mm | m2 | 162 |  | 0 | CS ÚRS 2024 02 |  | základní |  | 0 | 0 | 0 | 0.29 | 46.98 | 4 | K | 2 |  |  |  | ROZPOCET | 0 | 0 | 0 | 0 | 0 | 1 | 0 | 4 | 120816844
| Online PSC |  | https://podminky.urs.cz/item/CS_URS_2024_02/113107122 | [14 empty] | Online PSC | 2
4 | K | 113107143 | Odstranění podkladů nebo krytů ručně s přemístěním hmot na skládku na vzdálenost do 3 m nebo s naložením na dopravní prostředek živičných, o tl. vrstvy přes 100 do 150 mm | m2 | 162 |  | 0 | CS ÚRS 2024 02 |  | základní |  | 0 | 0 | 0 | 0.316 | 51.192 | 4 | K | 2 |  |  |  | ROZPOCET | 0 | 0 | 0 | 0 | 0 | 1 | 0 | 4 | -1168535825
| Online PSC |  | https://podminky.urs.cz/item/CS_URS_2024_02/113107143 | [14 empty] | Online PSC | 2
5 | K | 121151103 | Sejmutí ornice strojně při souvislé ploše do 100 m2, tl. vrstvy do 200 mm | m2 | 25.5 |  | 0 | CS ÚRS 2024 02 |  | základní |  | 0 | 0 | 0 | 0 | 0 | 4 | K | 2 |  |  |  | ROZPOCET | 0 | 0 | 0 | 0 | 0 | 1 | 0 | 4 | -995024972
| Online PSC |  | https://podminky.urs.cz/item/CS_URS_2024_02/121151103 | [14 empty] | Online PSC | 2
| VV |  | "viz. SO 02.3" 25,5 |  | 25.5 | [12 empty] | VV | 2 | 2 | True | 1 | ROZPOCET
6 | K | 122151101 | Odkopávky a prokopávky nezapažené strojně v hornině třídy těžitelnosti I skupiny 1 a 2 do 20 m3 | m3 | 3.497 |  | 0 | CS ÚRS 2024 02 |  | základní |  | 0 | 0 | 0 | 0 | 0 | 4 | K | 2 |  |  |  | ROZPOCET | 0 | 0 | 0 | 0 | 0 | 1 | 0 | 4 | 1849789576
| Online PSC |  | https://podminky.urs.cz/item/CS_URS_2024_02/122151101 | [14 empty] | Online PSC | 2
| VV |  | "viz. SO 02.3" | [14 empty] | VV | 2 | 1 | True | 0 | ROZPOCET
| VV |  | "C1" 10,8*0,27 |  | 2.916 | [12 empty] | VV | 2 | 2 | True | 0 | ROZPOCET
| VV |  | "C2" 3,6*3,23*0,05 |  | 0.581 | [12 empty] | VV | 2 | 2 | True | 0 | ROZPOCET
| VV |  | Součet |  | 3.497 | [12 empty] | VV | 2 | 4 | True | 1 | ROZPOCET
7 | K | 132151101 | Hloubení nezapažených rýh šířky do 800 mm strojně s urovnáním dna do předepsaného profilu a spádu v hornině třídy těžitelnosti I skupiny 1 a 2 do 20 m3 | m3 | 0.448 |  | 0 | CS ÚRS 2024 02 |  | základní |  | 0 | 0 | 0 | 0 | 0 | 4 | K | 2 |  |  |  | ROZPOCET | 0 | 0 | 0 | 0 | 0 | 1 | 0 | 4 | -1086931335
| Online PSC |  | https://podminky.urs.cz/item/CS_URS_2024_02/132151101 | [14 empty] | Online PSC | 2
| VV |  | "viz. SO 02.4" (0,4*0,4*0,4)*7 |  | 0.448 | [12 empty] | VV | 2 | 2 | True | 1 | ROZPOCET
8 | K | 162251102 | Vodorovné přemístění výkopku nebo sypaniny po suchu na obvyklém dopravním prostředku, bez naložení výkopku, avšak se složením bez rozhrnutí z horniny třídy těžitelnosti I skupiny 1 až 3 na vzdálenost přes 20 do 50 m | m3 | 74.403 |  | 0 | CS ÚRS 2024 02 |  | základní |  | 0 | 0 | 0 | 0 | 0 | 4 | K | 2 |  |  |  | ROZPOCET | 0 | 0 | 0 | 0 | 0 | 1 | 0 | 4 | 1682294269
| Online PSC |  | https://podminky.urs.cz/item/CS_URS_2024_02/162251102 | [14 empty] | Online PSC | 2
| VV |  | (7,5*0,10)+(32,0*0,05)+(25,5*0,2)+3,497+0,448 |  | 11.395 | [12 empty] | VV | 2 | 2 | True | 0 | ROZPOCET
| VV |  | "dlažba" 51,8*0,06 |  | 3.108 | [12 empty] | VV | 2 | 2 | True | 0 | ROZPOCET
| VV |  | "asfalt beton" 32*0,1 |  | 3.2 | [12 empty] | VV | 2 | 2 | True | 0 | ROZPOCET
| VV |  | "kamenivo" 162*0,2 |  | 32.4 | [12 empty] | VV | 2 | 2 | True | 0 | ROZPOCET
| VV |  | "živice" 162*0,15 |  | 24.3 | [12 empty] | VV | 2 | 2 | True | 0 | ROZPOCET
| VV |  | Součet |  | 74.403 | [12 empty] | VV | 2 | 4 | True | 1 | ROZPOCET
9 | K | 162751114 | Vodorovné přemístění výkopku nebo sypaniny po suchu na obvyklém dopravním prostředku, bez naložení výkopku, avšak se složením bez rozhrnutí z horniny třídy těžitelnosti I skupiny 1 až 3 na vzdálenost přes 6 000 do 7 000 m | m3 | 74.403 |  | 0 | CS ÚRS 2024 02 |  | základní |  | 0 | 0 | 0 | 0 | 0 | 4 | K | 2 |  |  |  | ROZPOCET | 0 | 0 | 0 | 0 | 0 | 1 | 0 | 4 | 38033091
| Online PSC |  | https://podminky.urs.cz/item/CS_URS_2024_02/162751114 | [14 empty] | Online PSC | 2
10 | K | 171201221.R | Poplatek za uložení stavebního odpadu na skládce (skládkovné) zeminy a kamení zatříděného do Katalogu odpadů pod kódem 17 05 04 | t | 78.68 |  | 0 | CS ÚRS 2024 02 |  | základní |  | 0 | 0 | 0 | 0 | 0 | 4 | K | 2 |  |  |  | ROZPOCET | 0 | 0 | 0 | 0 | 0 | 1 | 0 | 4 | 1773282975
| Online PSC |  | https://podminky.urs.cz/item/CS_URS_2024_02/171201221.R | [14 empty] | Online PSC | 2
| VV |  | 11,395*1,6+13,468+46,98 |  | 78.68 | [12 empty] | VV | 2 | 2 | True | 1 | ROZPOCET
11 | K | 183111114 | Hloubení jamek pro vysazování rostlin v zemině skupiny 1 až 4 bez výměny půdy v rovině nebo na svahu do 1:5, objemu přes 0,01 do 0,02 m3 | kus | 70 |  | 0 | CS ÚRS 2024 02 |  | základní |  | 0 | 0 | 0 | 0 | 0 | 4 | K | 2 |  |  |  | ROZPOCET | 0 | 0 | 0 | 0 | 0 | 1 | 0 | 4 | 1568754451
| Online PSC |  | https://podminky.urs.cz/item/CS_URS_2024_02/183111114 | [14 empty] | Online PSC | 2
| VV |  | "situace sadových úprav" 70 |  | 70 | [12 empty] | VV | 2 | 2 | True | 1 | ROZPOCET
12 | K | 184102111 | Výsadba dřeviny s balem do předem vyhloubené jamky se zalitím v rovině nebo na svahu do 1:5, při průměru balu přes 100 do 200 mm | kus | 70 |  | 0 | CS ÚRS 2024 02 |  | základní |  | 0 | 0 | 0 | 0 | 0 | 4 | K | 2 |  |  |  | ROZPOCET | 0 | 0 | 0 | 0 | 0 | 1 | 0 | 4 | 1881124987
| Online PSC |  | https://podminky.urs.cz/item/CS_URS_2024_02/184102111 | [14 empty] | Online PSC | 2
13 | M | 026603R | Thuje Smaragd /Thuja occidentalis/ 160-180cm | kus | 70 |  | 0 | R |  | základní |  | 0 | 0.018 | 1.26 | 0 | 0 | 8 | M | 2 |  |  |  | ROZPOCET | 0 | 0 | 0 | 0 | 0 | 1 | 0 | 4 | 470742596
| D | 2 | Zakládání |  |  |  | 0 |  |  |  |  | 0 |  | 1.6613 |  | 0 | 1 | D | 1 |  |  |  | ROZPOCET | [6 empty] | 0
14 | K | 275311511 | Základy z betonu prostého patky a bloky z betonu kamenem prokládaného tř. C 12/15 | m3 | 0.672 |  | 0 | CS ÚRS 2024 02 |  | základní |  | 0 | 2.4721 | 1.6613 | 0 | 0 | 4 | K | 2 |  |  |  | ROZPOCET | 0 | 0 | 0 | 0 | 0 | 1 | 0 | 4 | 689824002
| Online PSC |  | https://podminky.urs.cz/item/CS_URS_2024_02/275311511 | [14 empty] | Online PSC | 2
| VV |  | "viz. SO 02.4" (0,6*0,4*0,4)*7 |  | 0.672 | [12 empty] | VV | 2 | 2 | True | 1 | ROZPOCET
| D | 5 | Komunikace pozemní |  |  |  | 0 |  |  |  |  | 0 |  | 13.9287 |  | 0 | 1 | D | 1 |  |  |  | ROZPOCET | [6 empty] | 0
15 | K | 564801012 | Podklad ze štěrkodrti ŠD s rozprostřením a zhutněním plochy jednotlivě do 100 m2, po zhutnění tl. 40 mm | m2 | 40.84 |  | 0 | CS ÚRS 2024 02 |  | základní |  | 0 | 0 | 0 | 0 | 0 | 4 | K | 2 |  |  |  | ROZPOCET | 0 | 0 | 0 | 0 | 0 | 1 | 0 | 4 | -194986086
| Online PSC |  | https://podminky.urs.cz/item/CS_URS_2024_02/564801012 | [14 empty] | Online PSC | 2
16 | K | 564851011 | Podklad ze štěrkodrti ŠD s rozprostřením a zhutněním plochy jednotlivě do 100 m2, po zhutnění tl. 150 mm | m2 | 40.84 |  | 0 | CS ÚRS 2024 02 |  | základní |  | 0 | 0 | 0 | 0 | 0 | 4 | K | 2 |  |  |  | ROZPOCET | 0 | 0 | 0 | 0 | 0 | 1 | 0 | 4 | -2078373622
| Online PSC |  | https://podminky.urs.cz/item/CS_URS_2024_02/564851011 | [14 empty] | Online PSC | 2
| VV |  | "viz. SO 02.3" | [14 empty] | VV | 2 | 1 | True | 0 | ROZPOCET
| VV |  | "C2" 27,8+13,04 |  | 40.84 | [12 empty] | VV | 2 | 2 | True | 1 | ROZPOCET
17 | K | 564861011 | Podklad ze štěrkodrti ŠD s rozprostřením a zhutněním plochy jednotlivě do 100 m2, po zhutnění tl. 200 mm | m2 | 46.7 |  | 0 | CS ÚRS 2024 02 |  | základní |  | 0 | 0 | 0 | 0 | 0 | 4 | K | 2 |  |  |  | ROZPOCET | 0 | 0 | 0 | 0 | 0 | 1 | 0 | 4 | -1062730216
| Online PSC |  | https://podminky.urs.cz/item/CS_URS_2024_02/564861011 | [14 empty] | Online PSC | 2
| VV |  | "viz. SO 02.3" | [14 empty] | VV | 2 | 1 | True | 0 | ROZPOCET
| VV |  | "C1" 46,7 |  | 46.7 | [12 empty] | VV | 2 | 2 | True | 1 | ROZPOCET
18 | K | 564952111 | Podklad z mechanicky zpevněného kameniva MZK (minerální beton) s rozprostřením a s hutněním, po zhutnění tl. 150 mm | m2 | 181.8 |  | 0 | CS ÚRS 2024 02 |  | základní |  | 0 | 0 | 0 | 0 | 0 | 4 | K | 2 |  |  |  | ROZPOCET | 0 | 0 | 0 | 0 | 0 | 1 | 0 | 4 | -1562015070
| Online PSC |  | https://podminky.urs.cz/item/CS_URS_2024_02/564952111 | [14 empty] | Online PSC | 2
19 | K | 565165111 | Asfaltový beton vrstva podkladní ACP 16 (obalované kamenivo střednězrnné - OKS) s rozprostřením a zhutněním v pruhu šířky přes 1,5 do 3 m, po zhutnění tl. 80 mm | m2 | 181.8 |  | 0 | CS ÚRS 2024 02 |  | základní |  | 0 | 0 | 0 | 0 | 0 | 4 | K | 2 |  |  |  | ROZPOCET | 0 | 0 | 0 | 0 | 0 | 1 | 0 | 4 | 686990608
| Online PSC |  | https://podminky.urs.cz/item/CS_URS_2024_02/565165111 | [14 empty] | Online PSC | 2
20 | K | 573191111 | Postřik infiltrační kationaktivní emulzí v množství 1,00 kg/m2 | m2 | 181.8 |  | 0 | CS ÚRS 2024 02 |  | základní |  | 0 | 0 | 0 | 0 | 0 | 4 | K | 2 |  |  |  | ROZPOCET | 0 | 0 | 0 | 0 | 0 | 1 | 0 | 4 | -2134875584
| Online PSC |  | https://podminky.urs.cz/item/CS_URS_2024_02/573191111 | [14 empty] | Online PSC | 2
21 | K | 573211108 | Postřik spojovací PS bez posypu kamenivem z asfaltu silničního, v množství 0,40 kg/m2 | m2 | 181.8 |  | 0 | CS ÚRS 2024 02 |  | základní |  | 0 | 0 | 0 | 0 | 0 | 4 | K | 2 |  |  |  | ROZPOCET | 0 | 0 | 0 | 0 | 0 | 1 | 0 | 4 | -2017997319
| Online PSC |  | https://podminky.urs.cz/item/CS_URS_2024_02/573211108 | [14 empty] | Online PSC | 2
22 | K | 577134111 | Asfaltový beton vrstva obrusná ACO 11 (ABS) s rozprostřením a se zhutněním z nemodifikovaného asfaltu v pruhu šířky do 3 m tř. I (ACO 11+), po zhutnění tl. 40 mm | m2 | 181.8 |  | 0 | CS ÚRS 2024 02 |  | základní |  | 0 | 0 | 0 | 0 | 0 | 4 | K | 2 |  |  |  | ROZPOCET | 0 | 0 | 0 | 0 | 0 | 1 | 0 | 4 | -741165622
| Online PSC |  | https://podminky.urs.cz/item/CS_URS_2024_02/577134111 | [14 empty] | Online PSC | 2
23 | K | 596211110 | Kladení dlažby z betonových zámkových dlaždic komunikací pro pěší ručně s ložem z kameniva těženého nebo drceného tl. do 40 mm, s vyplněním spár s dvojitým hutněním, vibrováním a se smetením přebytečného materiálu na krajnici tl. 60 mm skupiny A, pro plochy do 50 m2 | m2 | 85.14 |  | 0 | CS ÚRS 2024 02 |  | základní |  | 0 | 0.08922 | 7.5962 | 0 | 0 | 4 | K | 2 |  |  |  | ROZPOCET | 0 | 0 | 0 | 0 | 0 | 1 | 0 | 4 | -1560451425
| Online PSC |  | https://podminky.urs.cz/item/CS_URS_2024_02/596211110 | [14 empty] | Online PSC | 2
| VV |  | "nová dlažba" 40,84 |  | 40.84 | [12 empty] | VV | 2 | 2 | True | 0 | ROZPOCET
| VV |  | "přeskládání dlažby" 44,3 |  | 44.3 | [12 empty] | VV | 2 | 2 | True | 0 | ROZPOCET
| VV |  | Součet |  | 85.14 | [12 empty] | VV | 2 | 4 | True | 1 | ROZPOCET
24 | M | 59245015 | dlažba zámková betonová tvaru I 200x165mm tl 60mm přírodní | m2 | 56.04 |  | 0 | CS ÚRS 2024 02 |  | základní |  | 0 | 0.113 | 6.3325 | 0 | 0 | 8 | M | 2 |  |  |  | ROZPOCET | 0 | 0 | 0 | 0 | 0 | 1 | 0 | 4 | 547272309
| VV |  | 46,7*1,2 "Přepočtené koeficientem množství |  | 56.04 | [12 empty] | VV | 2 | 2 | True | 1 | ROZPOCET
| D | 8 | Trubní vedení |  |  |  | 0 |  |  |  |  | 0 |  | 0.81948 |  | 0.74 | 1 | D | 1 |  |  |  | ROZPOCET | [6 empty] | 0
25 | K | 8991.R | Odstranění poklopu kanalizačního pevného s ošetřením podkladu hloubky přes 25 cm | kus | 1 |  | 0 |  |  | základní |  | 0 | 0.74048 | 0.74048 | 0.74 | 0.74 | 4 | K | 2 |  |  |  | ROZPOCET | 0 | 0 | 0 | 0 | 0 | 1 | 0 | 4 | -912674779
| VV |  | "viz. SO 02.3" 1 |  | 1 | [12 empty] | VV | 2 | 2 | True | 1 | ROZPOCET
26 | M | 55241030 | poklop šachtový litinový kruhový DN 600 bez ventilace tř D400 pro intenzivní provoz | kus | 1 |  | 0 | CS ÚRS 2024 02 |  | základní |  | 0 | 0.079 | 0.079 | 0 | 0 | 8 | M | 2 |  |  |  | ROZPOCET | 0 | 0 | 0 | 0 | 0 | 1 | 0 | 4 | 822201950
| D | 9 | Ostatní konstrukce a práce, bourání |  |  |  | 0 |  |  |  |  | 0 |  | 4.7302 |  | 0.052 | 1 | D | 1 |  |  |  | ROZPOCET | [6 empty] | 0
27 | K | 914111111 | Montáž svislé dopravní značky základní velikosti do 1 m2 objímkami na sloupky nebo konzoly | kus | 1 |  | 0 | CS ÚRS 2024 02 |  | základní |  | 0 | 0.0007 | 0.0007 | 0 | 0 | 16 | K | 2 |  |  |  | ROZPOCET | 0 | 0 | 0 | 0 | 0 | 1 | 0 | 16 | 916993773
| Online PSC |  | https://podminky.urs.cz/item/CS_URS_2024_02/914111111 | [14 empty] | Online PSC | 2
28 | M | 40445625 | informativní značky provozní IP8, IP9, IP11-IP13 500x700mm | kus | 1 |  | 0 | CS ÚRS 2024 02 |  | základní |  | 0 | 0.0035 | 0.0035 | 0 | 0 | 32 | M | 2 |  |  |  | ROZPOCET | 0 | 0 | 0 | 0 | 0 | 1 | 0 | 16 | 943056130
29 | M | 40445650 | dodatkové tabulky E7, E12, E13 500x300mm | kus | 1 |  | 0 | CS ÚRS 2024 02 |  | základní |  | 0 | 0.0017 | 0.0017 | 0 | 0 | 32 | M | 2 |  |  |  | ROZPOCET | 0 | 0 | 0 | 0 | 0 | 1 | 0 | 16 | -875906223
30 | K | 915131111 | Vodorovné dopravní značení stříkané barvou přechody pro chodce, šipky, symboly bílé základní | m2 | 2.5 |  | 0 | CS ÚRS 2024 02 |  | základní |  | 0 | 0.0012 | 0.003 | 0 | 0 | 4 | K | 2 |  |  |  | ROZPOCET | 0 | 0 | 0 | 0 | 0 | 1 | 0 | 4 | -706354444
| Online PSC |  | https://podminky.urs.cz/item/CS_URS_2024_02/915131111 | [14 empty] | Online PSC | 2
31 | K | 916131112 | Osazení silničního obrubníku betonového se zřízením lože, s vyplněním a zatřením spár cementovou maltou ležatého bez boční opěry, do lože z betonu prostého | m | 25 |  | 0 | CS ÚRS 2024 02 |  | základní |  | 0 | 0.14321 | 3.5802 | 0 | 0 | 4 | K | 2 |  |  |  | ROZPOCET | 0 | 0 | 0 | 0 | 0 | 1 | 0 | 4 | 49208892
| Online PSC |  | https://podminky.urs.cz/item/CS_URS_2024_02/916131112 | [14 empty] | Online PSC | 2
| VV |  | 2*3,5+4,2+1,9+11,1+0,8 |  | 25 | [12 empty] | VV | 2 | 2 | True | 1 | ROZPOCET
32 | M | 59217026 | obrubník silniční betonový 500x150x250mm | m | 27.5 |  | 0 | CS ÚRS 2024 02 |  | základní |  | 0 | 0.04 | 1.1 | 0 | 0 | 8 | M | 2 |  |  |  | ROZPOCET | 0 | 0 | 0 | 0 | 0 | 1 | 0 | 4 | -1449371365
| VV |  | 25*1,1 "Přepočtené koeficientem množství |  | 27.5 | [12 empty] | VV | 2 | 2 | True | 1 | ROZPOCET
33 | K | 936174311 | Montáž stojanu na kola přichyceného kotevními šrouby 5 kol | kus | 2 |  | 0 | CS ÚRS 2024 02 |  | základní |  | 0 | 0.00052 | 0.00104 | 0 | 0 | 4 | K | 2 |  |  |  | ROZPOCET | 0 | 0 | 0 | 0 | 0 | 1 | 0 | 4 | -1086696345
| Online PSC |  | https://podminky.urs.cz/item/CS_URS_2024_02/936174311 | [14 empty] | Online PSC | 2
34 | M | 74910151 | stojan na kola na 5 kol jednostranný, kov 570x1750x500mm | kus | 2 |  | 0 | CS ÚRS 2024 02 |  | základní |  | 0 | 0.02 | 0.04 | 0 | 0 | 8 | M | 2 |  |  |  | ROZPOCET | 0 | 0 | 0 | 0 | 0 | 1 | 0 | 4 | 1576771731
35 | K | 9660.R | Odstranění obrubníku s odklizením materiálu na vzdálenost do 20 m nebo s naložením na dopravní prostředek betonového | m | 61 |  | 0 |  |  | základní |  | 0 | 0 | 0 | 0 | 0 | 4 | K | 2 |  |  |  | ROZPOCET | 0 | 0 | 0 | 0 | 0 | 1 | 0 | 4 | 1518160264
| VV |  | "viz. SO 02.3" 61 |  | 61 | [12 empty] | VV | 2 | 2 | True | 1 | ROZPOCET
36 | K | 966006131 | Odstranění dopravních nebo orientačních značek se sloupkem s uložením hmot na vzdálenost do 20 m nebo s naložením na dopravní prostředek, se zásypem jam a jeho zhutněním uklínovaným kameny | kus | 1 |  | 0 | CS ÚRS 2024 02 |  | základní |  | 0 | 0 | 0 | 0.052 | 0.052 | 4 | K | 2 |  |  |  | ROZPOCET | 0 | 0 | 0 | 0 | 0 | 1 | 0 | 4 | -502285689
| Online PSC |  | https://podminky.urs.cz/item/CS_URS_2024_02/966006131 | [14 empty] | Online PSC | 2
| D | 997 | Přesun sutě |  |  |  | 0 |  |  |  |  | 0 |  | 0 |  | 0 | 1 | D | 1 |  |  |  | ROZPOCET | [6 empty] | 0
37 | K | 997013501 | Odvoz suti a vybouraných hmot na skládku nebo meziskládku se složením, na vzdálenost do 1 km | t | 58.872 |  | 0 | CS ÚRS 2024 02 |  | základní |  | 0 | 0 | 0 | 0 | 0 | 4 | K | 2 |  |  |  | ROZPOCET | 0 | 0 | 0 | 0 | 0 | 1 | 0 | 4 | -955976879
| Online PSC |  | https://podminky.urs.cz/item/CS_URS_2024_02/997013501 | [14 empty] | Online PSC | 2
38 | K | 997013509 | Odvoz suti a vybouraných hmot na skládku nebo meziskládku se složením, na vzdálenost Příplatek k ceně za každý další započatý 1 km přes 1 km | t | 588.72 |  | 0 | CS ÚRS 2024 02 |  | základní |  | 0 | 0 | 0 | 0 | 0 | 4 | K | 2 |  |  |  | ROZPOCET | 0 | 0 | 0 | 0 | 0 | 1 | 0 | 4 | -419572952
| Online PSC |  | https://podminky.urs.cz/item/CS_URS_2024_02/997013509 | [14 empty] | Online PSC | 2
| VV |  | 58,872*10 "Přepočtené koeficientem množství |  | 588.72 | [12 empty] | VV | 2 | 2 | True | 1 | ROZPOCET
39 | K | 997013645 | Poplatek za uložení stavebního odpadu na skládce (skládkovné) asfaltového bez obsahu dehtu zatříděného do Katalogu odpadů pod kódem 17 03 02 | t | 58.872 |  | 0 | CS ÚRS 2024 02 |  | základní |  | 0 | 0 | 0 | 0 | 0 | 4 | K | 2 |  |  |  | ROZPOCET | 0 | 0 | 0 | 0 | 0 | 1 | 0 | 4 | -26472692
| Online PSC |  | https://podminky.urs.cz/item/CS_URS_2024_02/997013645 | [14 empty] | Online PSC | 2
| VV |  | 7,68+51,192 |  | 58.872 | [12 empty] | VV | 2 | 2 | True | 1 | ROZPOCET
| D | 998 | Přesun hmot |  |  |  | 0 |  |  |  |  | 0 |  | 0 |  | 0 | 1 | D | 1 |  |  |  | ROZPOCET | [6 empty] | 0
40 | K | 998223011 | Přesun hmot pro pozemní komunikace s krytem dlážděným dopravní vzdálenost do 200 m jakékoliv délky objektu | t | 13.436 |  | 0 | CS ÚRS 2024 02 |  | základní |  | 0 | 0 | 0 | 0 | 0 | 4 | K | 2 |  |  |  | ROZPOCET | 0 | 0 | 0 | 0 | 0 | 1 | 0 | 4 | 1058515099
| Online PSC |  | https://podminky.urs.cz/item/CS_URS_2024_02/998223011 | [14 empty] | Online PSC | 2
| VV |  | 22,394*0,6 "Přepočtené koeficientem množství |  | 13.436 | [12 empty] | VV | 2 | 2 | True | 1 | ROZPOCET
41 | K | 998225111 | Přesun hmot pro komunikace s krytem z kameniva, monolitickým betonovým nebo živičným dopravní vzdálenost do 200 m jakékoliv délky objektu | t | 8.958 |  | 0 | CS ÚRS 2024 02 |  | základní |  | 0 | 0 | 0 | 0 | 0 | 4 | K | 2 |  |  |  | ROZPOCET | 0 | 0 | 0 | 0 | 0 | 1 | 0 | 4 | -1786101315
| Online PSC |  | https://podminky.urs.cz/item/CS_URS_2024_02/998225111 | [14 empty] | Online PSC | 2
| VV |  | 22,394*0,4 "Přepočtené koeficientem množství |  | 8.958 | [12 empty] | VV | 2 | 2 | True | 1 | ROZPOCET
| D | PSV | Práce a dodávky PSV |  |  |  | 0 |  |  |  |  | 0 |  | 0.74099 |  | 0 | 2 | D | 0 |  |  |  | ROZPOCET | [6 empty] | 0
| D | 742 | Elektroinstalace - slaboproud |  |  |  | 0 |  |  |  |  | 0 |  | 0.0015 |  | 0 | 2 | D | 1 |  |  |  | ROZPOCET | [6 empty] | 0
42 | K | 742320051 | Montáž elektricky ovládaných zámků komunikačního tabla dveřního | kus | 1 |  | 0 | CS ÚRS 2024 02 |  | základní |  | 0 | 0 | 0 | 0 | 0 | 16 | K | 2 |  |  |  | ROZPOCET | 0 | 0 | 0 | 0 | 0 | 1 | 0 | 16 | 1675485236
| Online PSC |  | https://podminky.urs.cz/item/CS_URS_2024_02/742320051 | [14 empty] | Online PSC | 2
43 | M | 38226.R | Elektrozámek s čtečkou karet | kus | 1 |  | 0 |  |  | základní |  | 0 | 0.0015 | 0.0015 | 0 | 0 | 32 | M | 2 |  |  |  | ROZPOCET | 0 | 0 | 0 | 0 | 0 | 1 | 0 | 16 | 759332960
44 | K | 998742101 | Přesun hmot pro slaboproud stanovený z hmotnosti přesunovaného materiálu vodorovná dopravní vzdálenost do 50 m základní v objektech výšky do 6 m | t | 0.002 |  | 0 | CS ÚRS 2024 02 |  | základní |  | 0 | 0 | 0 | 0 | 0 | 16 | K | 2 |  |  |  | ROZPOCET | 0 | 0 | 0 | 0 | 0 | 1 | 0 | 16 | 883349726
| Online PSC |  | https://podminky.urs.cz/item/CS_URS_2024_02/998742101 | [14 empty] | Online PSC | 2
| D | 767 | Konstrukce zámečnické |  |  |  | 0 |  |  |  |  | 0 |  | 0.72225 |  | 0 | 2 | D | 1 |  |  |  | ROZPOCET | [6 empty] | 0
45 | K | 348.R | D+M Branka 1000x1400 mm, jeklové profily s výplní z hliníkových lamel | kus | 1 |  | 0 |  |  | základní |  | 0 | 0 | 0 | 0 | 0 | 4 | K | 2 |  |  |  | ROZPOCET | 0 | 0 | 0 | 0 | 0 | 1 | 0 | 4 | 1368790518
46 | K | 76641R | Montáž hliníkových lamel | m2 | 20.46 |  | 0 |  |  | základní |  | 0 | 0 | 0 | 0 | 0 | 16 | K | 2 |  |  |  | ROZPOCET | 0 | 0 | 0 | 0 | 0 | 1 | 0 | 16 | 1703260302
| VV |  | "viz. SO 02.4" (6*0,11)*31 |  | 20.46 | [12 empty] | VV | 2 | 2 | True | 1 | ROZPOCET
47 | M | 61191.R | Hliníkové lamely dl. 6000mm | m2 | 15.95 |  | 0 |  |  | základní |  | 0 | 0.00931 | 0.14849 | 0 | 0 | 32 | M | 2 |  |  |  | ROZPOCET | 0 | 0 | 0 | 0 | 0 | 1 | 0 | 16 | 1183660970
| VV |  | 14,5*1,1 "Přepočtené koeficientem množství |  | 15.95 | [12 empty] | VV | 2 | 2 | True | 1 | ROZPOCET
48 | K | 767391112 | Montáž krytiny z tvarovaných plechů trapézových nebo vlnitých, uchycených šroubováním | m2 | 11.63 |  | 0 | CS ÚRS 2024 02 |  | základní |  | 0 | 0.00028 | 0.0032564 | 0 | 0 | 16 | K | 2 |  |  |  | ROZPOCET | 0 | 0 | 0 | 0 | 0 | 1 | 0 | 16 | 601228904
| Online PSC |  | https://podminky.urs.cz/item/CS_URS_2024_02/767391112 | [14 empty] | Online PSC | 2
49 | M | 15484311 | plech trapézový 40/160 PES 25µm tl 0,75mm | m2 | 13.177 |  | 0 | CS ÚRS 2024 02 |  | základní |  | 0 | 0.0068 | 0.089604 | 0 | 0 | 32 | M | 2 |  |  |  | ROZPOCET | 0 | 0 | 0 | 0 | 0 | 1 | 0 | 16 | -178738011
| VV |  | 11,63*1,133 "Přepočtené koeficientem množství |  | 13.177 | [12 empty] | VV | 2 | 2 | True | 1 | ROZPOCET
50 | K | 767995117 | Montáž ostatních atypických zámečnických konstrukcí hmotnosti přes 250 do 500 kg | kg | 457.9 |  | 0 | CS ÚRS 2024 02 |  | základní |  | 0 | 5e-05 | 0.022895 | 0 | 0 | 16 | K | 2 |  |  |  | ROZPOCET | 0 | 0 | 0 | 0 | 0 | 1 | 0 | 16 | -1175878022
| Online PSC |  | https://podminky.urs.cz/item/CS_URS_2024_02/767995117 | [14 empty] | Online PSC | 2
| VV |  | "viz. SO 02.4" | [14 empty] | VV | 2 | 1 | True | 0 | ROZPOCET
| VV |  | "Z1" 193,8 |  | 193.8 | [12 empty] | VV | 2 | 2 | True | 0 | ROZPOCET
| VV |  | "Z2" 45,6 |  | 45.6 | [12 empty] | VV | 2 | 2 | True | 0 | ROZPOCET
| VV |  | "Z3" 31,6 |  | 31.6 | [12 empty] | VV | 2 | 2 | True | 0 | ROZPOCET
| VV |  | "Z4" 42,0 |  | 42 | [12 empty] | VV | 2 | 2 | True | 0 | ROZPOCET
| VV |  | "Z5" 29,0 |  | 29 | [12 empty] | VV | 2 | 2 | True | 0 | ROZPOCET
| VV |  | "Z6" 30,1 |  | 30.1 | [12 empty] | VV | 2 | 2 | True | 0 | ROZPOCET
| VV |  | "Z7" 22,8 |  | 22.8 | [12 empty] | VV | 2 | 2 | True | 0 | ROZPOCET
| VV |  | "Z8" 29,7 |  | 29.7 | [12 empty] | VV | 2 | 2 | True | 0 | ROZPOCET
| VV |  | "Z9" 22,0 |  | 22 | [12 empty] | VV | 2 | 2 | True | 0 | ROZPOCET
| VV |  | "Z10"11,3 |  | 11.3 | [12 empty] | VV | 2 | 2 | True | 0 | ROZPOCET
| VV |  | Součet |  | 457.9 | [12 empty] | VV | 2 | 4 | True | 1 | ROZPOCET
51 | M | 14550236 | profil ocelový svařovaný jakost S235 průřez čtvercový 40x40x3mm | t | 0.372 |  | 0 | CS ÚRS 2024 02 |  | základní |  | 0 | 1 | 0.372 | 0 | 0 | 32 | M | 2 |  |  |  | ROZPOCET | 0 | 0 | 0 | 0 | 0 | 1 | 0 | 16 | -447109133
| VV |  | "viz. SO 02.4" | [14 empty] | VV | 2 | 1 | True | 0 | ROZPOCET
| VV |  | "Z1" 193,8 |  | 193.8 | [12 empty] | VV | 2 | 2 | True | 0 | ROZPOCET
| VV |  | "Z2" 45,6 |  | 45.6 | [12 empty] | VV | 2 | 2 | True | 0 | ROZPOCET
| VV |  | "Z3" 31,6 |  | 31.6 | [12 empty] | VV | 2 | 2 | True | 0 | ROZPOCET
| VV |  | "Z4" 42,0 |  | 42 | [12 empty] | VV | 2 | 2 | True | 0 | ROZPOCET
| VV |  | "Z5" 29,0 |  | 29 | [12 empty] | VV | 2 | 2 | True | 0 | ROZPOCET
| VV |  | "Z6" 30,1 |  | 30.1 | [12 empty] | VV | 2 | 2 | True | 0 | ROZPOCET
| VV |  | Součet |  | 372.1 | [12 empty] | VV | 2 | 4 | True | 0 | ROZPOCET
| VV |  | 372,1/1000 "přepočet z Kg na T" |  | 0.372 | [12 empty] | VV | 2 | 2 | True | 0 | ROZPOCET
| VV |  | Součet |  | 0.372 | [12 empty] | VV | 2 | 4 | True | 1 | ROZPOCET
52 | M | 15422920 | profil ocelový U ohýbaný EN 10162 tl 2mm 40x20x20mm | t | 0.011 |  | 0 | CS ÚRS 2024 02 |  | základní |  | 0 | 1 | 0.011 | 0 | 0 | 32 | M | 2 |  |  |  | ROZPOCET | 0 | 0 | 0 | 0 | 0 | 1 | 0 | 16 | 341801089
| VV |  | "viz. SO 02.4" | [14 empty] | VV | 2 | 1 | True | 0 | ROZPOCET
| VV |  | "Z10" 11,3 |  | 11.3 | [12 empty] | VV | 2 | 2 | True | 0 | ROZPOCET
| VV |  | Součet |  | 11.3 | [12 empty] | VV | 2 | 4 | True | 0 | ROZPOCET
| VV |  | 11,3/1000 "přepočet z Kg na T" |  | 0.011 | [12 empty] | VV | 2 | 2 | True | 0 | ROZPOCET
| VV |  | Součet |  | 0.011 | [12 empty] | VV | 2 | 4 | True | 1 | ROZPOCET
53 | M | 14550266 | profil ocelový svařovaný jakost S235 průřez čtvercový 80x80x3mm | t | 0.075 |  | 0 | CS ÚRS 2024 02 |  | základní |  | 0 | 1 | 0.075 | 0 | 0 | 32 | M | 2 |  |  |  | ROZPOCET | 0 | 0 | 0 | 0 | 0 | 1 | 0 | 16 | -1901297529
| VV |  | "viz. SO 02.4" | [14 empty] | VV | 2 | 1 | True | 0 | ROZPOCET
| VV |  | "Z7" 22,8 |  | 22.8 | [12 empty] | VV | 2 | 2 | True | 0 | ROZPOCET
| VV |  | "Z8" 29,7 |  | 29.7 | [12 empty] | VV | 2 | 2 | True | 0 | ROZPOCET
| VV |  | "Z9" 22,0 |  | 22 | [12 empty] | VV | 2 | 2 | True | 0 | ROZPOCET
| VV |  | Součet |  | 74.5 | [12 empty] | VV | 2 | 4 | True | 0 | ROZPOCET
| VV |  | 74,5/1000 "přepočet z Kg na T" |  | 0.075 | [12 empty] | VV | 2 | 2 | True | 0 | ROZPOCET
| VV |  | Součet |  | 0.075 | [12 empty] | VV | 2 | 4 | True | 1 | ROZPOCET
54 | K | 998767201 | Přesun hmot pro zámečnické konstrukce stanovený procentní sazbou (%) z ceny vodorovná dopravní vzdálenost do 50 m základní v objektech výšky do 6 m | % |  |  | 0 | CS ÚRS 2024 02 |  | základní |  | 0 | 0 | 0 | 0 | 0 | 16 | K | 2 |  |  |  | ROZPOCET | 0 | 0 | 0 | 0 | 0 | 1 | 0 | 16 | -559587094
| Online PSC |  | https://podminky.urs.cz/item/CS_URS_2024_02/998767201 | [14 empty] | Online PSC | 2
| D | 783 | Dokončovací práce - nátěry |  |  |  | 0 |  |  |  |  | 0 |  | 0.017244 |  | 0 | 2 | D | 1 |  |  |  | ROZPOCET | [6 empty] | 0
55 | K | 783301311 | Příprava podkladu zámečnických konstrukcí před provedením nátěru odmaštění odmašťovačem vodou ředitelným | m2 | 26.944 |  | 0 | CS ÚRS 2024 02 |  | základní |  | 0 | 8e-05 | 0.0021555 | 0 | 0 | 16 | K | 2 |  |  |  | ROZPOCET | 0 | 0 | 0 | 0 | 0 | 1 | 0 | 16 | -1493255973
| Online PSC |  | https://podminky.urs.cz/item/CS_URS_2024_02/783301311 | [14 empty] | Online PSC | 2
| VV |  | "viz. SO 02.4" | [14 empty] | VV | 2 | 1 | True | 0 | ROZPOCET
| VV |  | "Z1" (0,08*4)*3,46*8 |  | 8.858 | [12 empty] | VV | 2 | 2 | True | 0 | ROZPOCET
| VV |  | "Z2" (0,08*4)*1,630*4 |  | 2.086 | [12 empty] | VV | 2 | 2 | True | 0 | ROZPOCET
| VV |  | "Z3" (0,08*4)*2,26*2 |  | 1.446 | [12 empty] | VV | 2 | 2 | True | 0 | ROZPOCET
| VV |  | "Z4" (0,08*4)*2,0*3 |  | 1.92 | [12 empty] | VV | 2 | 2 | True | 0 | ROZPOCET
| VV |  | "Z5" (0,08*4)*2,75*2 |  | 1.76 | [12 empty] | VV | 2 | 2 | True | 0 | ROZPOCET
| VV |  | "Z6" (0,08*4)*2,15*2 |  | 1.376 | [12 empty] | VV | 2 | 2 | True | 0 | ROZPOCET
| VV |  | "Z7" (0,08*4)*3,46*2 |  | 2.214 | [12 empty] | VV | 2 | 2 | True | 0 | ROZPOCET
| VV |  | "Z8" (0,08*4)*3,01*3 |  | 2.89 | [12 empty] | VV | 2 | 2 | True | 0 | ROZPOCET
| VV |  | "Z9" (0,08*4)*1,67*4 |  | 2.138 | [12 empty] | VV | 2 | 2 | True | 0 | ROZPOCET
| VV |  | "Z10" (0,05+0,022*2)*6*4 |  | 2.256 | [12 empty] | VV | 2 | 2 | True | 0 | ROZPOCET
| VV |  | Součet |  | 26.944 | [12 empty] | VV | 2 | 4 | True | 1 | ROZPOCET
56 | K | 783301401 | Příprava podkladu zámečnických konstrukcí před provedením nátěru ometení | m2 | 26.944 |  | 0 | CS ÚRS 2024 02 |  | základní |  | 0 | 0 | 0 | 0 | 0 | 16 | K | 2 |  |  |  | ROZPOCET | 0 | 0 | 0 | 0 | 0 | 1 | 0 | 16 | -290485098
| Online PSC |  | https://podminky.urs.cz/item/CS_URS_2024_02/783301401 | [14 empty] | Online PSC | 2
57 | K | 783314101 | Základní nátěr zámečnických konstrukcí jednonásobný syntetický | m2 | 26.944 |  | 0 | CS ÚRS 2024 02 |  | základní |  | 0 | 0.00014 | 0.0037722 | 0 | 0 | 16 | K | 2 |  |  |  | ROZPOCET | 0 | 0 | 0 | 0 | 0 | 1 | 0 | 16 | 2000589036
| Online PSC |  | https://podminky.urs.cz/item/CS_URS_2024_02/783314101 | [14 empty] | Online PSC | 2
58 | K | 783317107 | Krycí nátěr (email) zámečnických konstrukcí jednonásobný syntetický samozákladující s obsahem železité slídy (kovářský) | m2 | 26.944 |  | 0 | CS ÚRS 2024 02 |  | základní |  | 0 | 0.00019 | 0.0051194 | 0 | 0 | 16 | K | 2 |  |  |  | ROZPOCET | 0 | 0 | 0 | 0 | 0 | 1 | 0 | 16 | 936534089
| Online PSC |  | https://podminky.urs.cz/item/CS_URS_2024_02/783317107 | [14 empty] | Online PSC | 2
59 | K | 783334101 | Základní nátěr zámečnických konstrukcí jednonásobný epoxidový | m2 | 26.944 |  | 0 | CS ÚRS 2024 02 |  | základní |  | 0 | 0.00013 | 0.0035027 | 0 | 0 | 16 | K | 2 |  |  |  | ROZPOCET | 0 | 0 | 0 | 0 | 0 | 1 | 0 | 16 | 1741313880
| Online PSC |  | https://podminky.urs.cz/item/CS_URS_2024_02/783334101 | [14 empty] | Online PSC | 2
60 | K | 783343101 | Základní impregnační nátěr zámečnických konstrukcí aktivátorem rzi na zkorodovaný povrch jednonásobný polyuretanový | m2 | 26.944 |  | 0 | CS ÚRS 2024 02 |  | základní |  | 0 | 0.0001 | 0.0026944 | 0 | 0 | 16 | K | 2 |  |  |  | ROZPOCET | 0 | 0 | 0 | 0 | 0 | 1 | 0 | 16 | -1143584762
| Online PSC |  | https://podminky.urs.cz/item/CS_URS_2024_02/783343101 | [14 empty] | Online PSC | 2

## IO 01 - Vodovodní přípojk...
{dfabbb56-e7b8-4046-91d8-d7e460741f7f}
2
| KRYCÍ LIST SOUPISU PRACÍ | [7 empty] | v --- níže se nacházejí doplnkové a pomocné údaje k sestavám --- v | [8 empty] | False
Stavba:
ZZS - Náchod - aktual
Objekt:
IO 01 - Vodovodní přípojka, areálový rozvod
| KSO: |  |  |  |  | CC-CZ:
| Místo: |  | Náchod |  |  | Datum: | 29. 7. 2024
| Zadavatel: |  |  |  |  | IČ:
|  | Královéhradecký kraj |  |  |  | DIČ:
| Účastník: |  |  |  |  | IČ: | Vyplň údaj
|  | Vyplň údaj |  |  |  | DIČ: | Vyplň údaj
| Projektant: |  |  |  |  | IČ: | 04475631
|  | CE-ING s.r.o. |  |  |  | DIČ: | CZ04475631
| Zpracovatel: |  |  |  |  | IČ:
DIČ:
Poznámka:
| Cena bez DPH | [5 empty] | 0
|  |  | Základ daně |  |  | Sazba daně | Výše daně
| DPH | základní | 0 |  |  | 21% | 0
|  | snížená | 0 |  |  | 12% | 0
|  | zákl. přenesená | 0 |  |  | 21% | 0
|  | sníž. přenesená | 0 |  |  | 12% | 0
|  | nulová | 0 |  |  | 0% | 0
| Cena s DPH |  |  | v | CZK |  | 0
REKAPITULACE ČLENĚNÍ SOUPISU PRACÍ
Stavba:
ZZS - Náchod - aktual
Objekt:
IO 01 - Vodovodní přípojka, areálový rozvod
Místo: |  |  | Náchod |  |  | Datum: | 29. 7. 2024
Zadavatel: |  |  | Královéhradecký kraj |  |  | Projektant: | CE-ING s.r.o.
Účastník: |  |  | Vyplň údaj |  |  | Zpracovatel:
Kód dílu - Popis | [6 empty] | Cena celkem [CZK]
Náklady stavby celkem | [6 empty] | 0 | [11 empty] | -1
| HSV - Práce a dodávky HSV | [5 empty] | 0
| 8 - Trubní vedení | [5 empty] | 0
| 998 - Přesun hmot | [5 empty] | 0
SOUPIS PRACÍ
Stavba:
ZZS - Náchod - aktual
Objekt:
IO 01 - Vodovodní přípojka, areálový rozvod
Místo: |  |  | Náchod |  |  | Datum: | 29. 7. 2024
Zadavatel: |  |  | Královéhradecký kraj |  |  | Projektant: | CE-ING s.r.o.
Účastník: |  |  | Vyplň údaj |  |  | Zpracovatel:
PČ | Typ | Kód | Popis | MJ | Množství | J.cena [CZK] | Cena celkem [CZK] | Cenová soustava |  | DPH | J. Nh [h] | Nh celkem [h] | J. hmotnost [t] | Hmotnost celkem [t] | J. suť [t] | Suť Celkem [t]
Náklady soupisu celkem | [6 empty] | 0 |  |  |  |  | 0 |  | 0.015682 |  | 0 |  | D | -1 | [7 empty] | 0
| D | HSV | Práce a dodávky HSV |  |  |  | 0 |  |  |  |  | 0 |  | 0.015682 |  | 0 | 1 | D | 0 | ROZPOCET | [6 empty] | 0
| D | 8 | Trubní vedení |  |  |  | 0 |  |  |  |  | 0 |  | 0.015682 |  | 0 | 1 | D | 1 | ROZPOCET | [6 empty] | 0
1 | K | 871211141 | Montáž vodovodního potrubí z polyetylenu PE100 RC v otevřeném výkopu svařovaných na tupo SDR 11/PN16 d 63 x 5,8 mm | m | 2 |  | 0 | CS ÚRS 2024 02 |  | základní |  | 0 | 0 | 0 | 0 | 0 | 16 | K | 2 | ROZPOCET | 0 | 0 | 0 | 0 | 0 | 1 | 0 | 16 | 1211076743
| Online PSC |  | https://podminky.urs.cz/item/CS_URS_2024_02/871211141 | [14 empty] | Online PSC | 2
2 | M | 28613503 | potrubí vodovodní dvouvrstvé PE100 RC SDR11 63x5,8mm | m | 2.03 |  | 0 | CS ÚRS 2024 02 |  | základní |  | 0 | 0.00105 | 0.0021315 | 0 | 0 | 32 | M | 2 | ROZPOCET | 0 | 0 | 0 | 0 | 0 | 1 | 0 | 16 | 992198745
3 | K | 891211.1R | Montáž vodovodních šoupátek otevřený výkop DN 50 | kus | 1 |  | 0 |  |  | základní |  | 0 | 0.00072 | 0.00072 | 0 | 0 | 4 | K | 2 | ROZPOCET | 0 | 0 | 0 | 0 | 0 | 1 | 0 | 4 | 1173566310
4 | M | HWL.400205000016 | ŠOUPĚ E2 PŘÍRUBOVÉ KRÁTKÉ 50 | kus | 1 |  | 0 |  |  | základní |  | 0 | 0.01097 | 0.01097 | 0 | 0 | 8 | M | 2 | ROZPOCET | 0 | 0 | 0 | 0 | 0 | 1 | 0 | 4 | 884638759
5 | K | 891219111 | Montáž vodovodních armatur na potrubí navrtávacích pasů s ventilem Jt 1 MPa, na potrubí z trub litinových, ocelových nebo plastických hmot DN 50 | kus | 1 |  | 0 | CS ÚRS 2024 02 |  | základní |  | 0 | 0 | 0 | 0 | 0 | 4 | K | 2 | ROZPOCET | 0 | 0 | 0 | 0 | 0 | 1 | 0 | 4 | -561892894
| Online PSC |  | https://podminky.urs.cz/item/CS_URS_2024_02/891219111 | [14 empty] | Online PSC | 2
6 | M | 42273440 | pás navrtávací z tvárné litiny DN 50, univerzální, se závitovým výstupem 1" | kus | 1 |  | 0 | CS ÚRS 2024 02 |  | základní |  | 0 | 0.00186 | 0.00186 | 0 | 0 | 8 | M | 2 | ROZPOCET | 0 | 0 | 0 | 0 | 0 | 1 | 0 | 4 | 1193998273
| D | 998 | Přesun hmot |  |  |  | 0 |  |  |  |  | 0 |  | 0 |  | 0 | 1 | D | 1 | ROZPOCET | [6 empty] | 0
7 | K | 998276101 | Přesun hmot pro trubní vedení hloubené z trub z plastických hmot nebo sklolaminátových pro vodovody, kanalizace, teplovody, produktovody v otevřeném výkopu dopravní vzdálenost do 15 m | t | 0.014 |  | 0 | CS ÚRS 2024 02 |  | základní |  | 0 | 0 | 0 | 0 | 0 | 4 | K | 2 | ROZPOCET | 0 | 0 | 0 | 0 | 0 | 1 | 0 | 4 | -1410526105
| Online PSC |  | https://podminky.urs.cz/item/CS_URS_2024_02/998276101 | [14 empty] | Online PSC | 2

## IO 02 - Kanalizační přípo...
{ab104bb1-5a45-4de8-a3e3-387ade6b9cf8}
2
| KRYCÍ LIST SOUPISU PRACÍ | [7 empty] | v --- níže se nacházejí doplnkové a pomocné údaje k sestavám --- v | [8 empty] | False
Stavba:
ZZS - Náchod - aktual
Objekt:
IO 02 - Kanalizační přípojka, areálový rozvod
| KSO: |  |  |  |  | CC-CZ:
| Místo: |  | Náchod |  |  | Datum: | 29. 7. 2024
| Zadavatel: |  |  |  |  | IČ:
|  | Královéhradecký kraj |  |  |  | DIČ:
| Účastník: |  |  |  |  | IČ: | Vyplň údaj
|  | Vyplň údaj |  |  |  | DIČ: | Vyplň údaj
| Projektant: |  |  |  |  | IČ: | 04475631
|  | CE-ING s.r.o. |  |  |  | DIČ: | CZ04475631
| Zpracovatel: |  |  |  |  | IČ:
DIČ:
Poznámka:
| Cena bez DPH | [5 empty] | 0
|  |  | Základ daně |  |  | Sazba daně | Výše daně
| DPH | základní | 0 |  |  | 21% | 0
|  | snížená | 0 |  |  | 12% | 0
|  | zákl. přenesená | 0 |  |  | 21% | 0
|  | sníž. přenesená | 0 |  |  | 12% | 0
|  | nulová | 0 |  |  | 0% | 0
| Cena s DPH |  |  | v | CZK |  | 0
REKAPITULACE ČLENĚNÍ SOUPISU PRACÍ
Stavba:
ZZS - Náchod - aktual
Objekt:
IO 02 - Kanalizační přípojka, areálový rozvod
Místo: |  |  | Náchod |  |  | Datum: | 29. 7. 2024
Zadavatel: |  |  | Královéhradecký kraj |  |  | Projektant: | CE-ING s.r.o.
Účastník: |  |  | Vyplň údaj |  |  | Zpracovatel:
Kód dílu - Popis | [6 empty] | Cena celkem [CZK]
Náklady stavby celkem | [6 empty] | 0 | [11 empty] | -1
| HSV - Práce a dodávky HSV | [5 empty] | 0
| 1 - Zemní práce | [5 empty] | 0
| 3 - Svislé a kompletní konstrukce | [5 empty] | 0
| 4 - Vodorovné konstrukce | [5 empty] | 0
| 5 - Komunikace pozemní | [5 empty] | 0
| 8 - Trubní vedení | [5 empty] | 0
| 997 - Přesun sutě | [5 empty] | 0
| 998 - Přesun hmot | [5 empty] | 0
SOUPIS PRACÍ
Stavba:
ZZS - Náchod - aktual
Objekt:
IO 02 - Kanalizační přípojka, areálový rozvod
Místo: |  |  | Náchod |  |  | Datum: | 29. 7. 2024
Zadavatel: |  |  | Královéhradecký kraj |  |  | Projektant: | CE-ING s.r.o.
Účastník: |  |  | Vyplň údaj |  |  | Zpracovatel:
PČ | Typ | Kód | Popis | MJ | Množství | J.cena [CZK] | Cena celkem [CZK] | Cenová soustava |  | DPH | J. Nh [h] | Nh celkem [h] | J. hmotnost [t] | Hmotnost celkem [t] | J. suť [t] | Suť Celkem [t]
Náklady soupisu celkem | [6 empty] | 0 |  |  |  |  | 0 |  | 89.6384 |  | 1.534 |  | D | -1 | [10 empty] | 0
| D | HSV | Práce a dodávky HSV |  |  |  | 0 |  |  |  |  | 0 |  | 89.6384 |  | 1.534 | 1 | D | 0 |  |  |  | ROZPOCET | [6 empty] | 0
| D | 1 | Zemní práce |  |  |  | 0 |  |  |  |  | 0 |  | 88.1135 |  | 1.534 | 1 | D | 1 |  |  |  | ROZPOCET | [6 empty] | 0
1 | K | 113106071 | Rozebrání dlažeb a dílců při překopech inženýrských sítí s přemístěním hmot na skládku na vzdálenost do 3 m nebo s naložením na dopravní prostředek ručně vozovek a ploch, s jakoukoliv výplní spár ze zámkové dlažby s ložem z kameniva | m2 | 5.2 |  | 0 | CS ÚRS 2024 02 |  | základní |  | 0 | 0 | 0 | 0.295 | 1.534 | 4 | K | 2 |  |  |  | ROZPOCET | 0 | 0 | 0 | 0 | 0 | 1 | 0 | 4 | -242025129
| Online PSC |  | https://podminky.urs.cz/item/CS_URS_2024_02/113106071 | [14 empty] | Online PSC | 2
| VV |  | 5,2*1,0 |  | 5.2 | [12 empty] | VV | 2 | 2 | True | 1 | ROZPOCET
2 | K | 115101201 | Čerpání vody na dopravní výšku do 10 m s uvažovaným průměrným přítokem do 500 l/min | hod | 40 |  | 0 | CS ÚRS 2024 02 |  | základní |  | 0 | 3e-05 | 0.0012 | 0 | 0 | 4 | K | 2 |  |  |  | ROZPOCET | 0 | 0 | 0 | 0 | 0 | 1 | 0 | 4 | 356706975
| Online PSC |  | https://podminky.urs.cz/item/CS_URS_2024_02/115101201 | [14 empty] | Online PSC | 2
| VV |  | "dny x hodiny" 5*8 |  | 40 | [12 empty] | VV | 2 | 2 | True | 1 | ROZPOCET
3 | K | 121151103 | Sejmutí ornice strojně při souvislé ploše do 100 m2, tl. vrstvy do 200 mm | m2 | 2.848 |  | 0 | CS ÚRS 2024 02 |  | základní |  | 0 | 0 | 0 | 0 | 0 | 4 | K | 2 |  |  |  | ROZPOCET | 0 | 0 | 0 | 0 | 0 | 1 | 0 | 4 | 1650713045
| Online PSC |  | https://podminky.urs.cz/item/CS_URS_2024_02/121151103 | [14 empty] | Online PSC | 2
| VV |  | "sejmutí ornice" 0,80*3,56 |  | 2.848 | [12 empty] | VV | 2 | 2 | True | 1 | ROZPOCET
4 | K | 131251203 | Hloubení zapažených jam a zářezů strojně s urovnáním dna do předepsaného profilu a spádu v hornině třídy těžitelnosti I skupiny 3 přes 50 do 100 m3 | m3 | 68.8 |  | 0 | CS ÚRS 2024 02 |  | základní |  | 0 | 0 | 0 | 0 | 0 | 4 | K | 2 |  |  |  | ROZPOCET | 0 | 0 | 0 | 0 | 0 | 1 | 0 | 4 | 677875710
| Online PSC |  | https://podminky.urs.cz/item/CS_URS_2024_02/131251203 | [14 empty] | Online PSC | 2
| VV |  | (14*0,8)+(72*0,8) |  | 68.8 | [12 empty] | VV | 2 | 2 | True | 1 | ROZPOCET
5 | K | 151101102 | Zřízení pažení a rozepření stěn rýh pro podzemní vedení příložné pro jakoukoliv mezerovitost, hloubky přes 2 do 4 m | m2 | 172 |  | 0 | CS ÚRS 2024 02 |  | základní |  | 0 | 0.00085 | 0.1462 | 0 | 0 | 4 | K | 2 |  |  |  | ROZPOCET | 0 | 0 | 0 | 0 | 0 | 1 | 0 | 4 | -215242493
| Online PSC |  | https://podminky.urs.cz/item/CS_URS_2024_02/151101102 | [14 empty] | Online PSC | 2
| VV |  | (14*2)+(72*2) |  | 172 | [12 empty] | VV | 2 | 2 | True | 1 | ROZPOCET
6 | K | 151101112 | Odstranění pažení a rozepření stěn rýh pro podzemní vedení s uložením materiálu na vzdálenost do 3 m od kraje výkopu příložné, hloubky přes 2 do 4 m | m2 | 172 |  | 0 | CS ÚRS 2024 02 |  | základní |  | 0 | 0 | 0 | 0 | 0 | 4 | K | 2 |  |  |  | ROZPOCET | 0 | 0 | 0 | 0 | 0 | 1 | 0 | 4 | 1601917136
| Online PSC |  | https://podminky.urs.cz/item/CS_URS_2024_02/151101112 | [14 empty] | Online PSC | 2
| VV |  | (14*2)+(72*2) |  | 172 | [12 empty] | VV | 2 | 2 | True | 1 | ROZPOCET
7 | K | 162251102 | Vodorovné přemístění výkopku nebo sypaniny po suchu na obvyklém dopravním prostředku, bez naložení výkopku, avšak se složením bez rozhrnutí z horniny třídy těžitelnosti I skupiny 1 až 3 na vzdálenost přes 20 do 50 m | m3 | 68.8 |  | 0 | CS ÚRS 2024 02 |  | základní |  | 0 | 0 | 0 | 0 | 0 | 4 | K | 2 |  |  |  | ROZPOCET | 0 | 0 | 0 | 0 | 0 | 1 | 0 | 4 | 2054987715
| Online PSC |  | https://podminky.urs.cz/item/CS_URS_2024_02/162251102 | [14 empty] | Online PSC | 2
| VV |  | (14*0,8)+(72*0,8) |  | 68.8 | [12 empty] | VV | 2 | 2 | True | 1 | ROZPOCET
8 | K | 162751117 | Vodorovné přemístění výkopku nebo sypaniny po suchu na obvyklém dopravním prostředku, bez naložení výkopku, avšak se složením bez rozhrnutí z horniny třídy těžitelnosti I skupiny 1 až 3 na vzdálenost přes 9 000 do 10 000 m | m3 | 68.8 |  | 0 | CS ÚRS 2024 02 |  | základní |  | 0 | 0 | 0 | 0 | 0 | 4 | K | 2 |  |  |  | ROZPOCET | 0 | 0 | 0 | 0 | 0 | 1 | 0 | 4 | -838069312
| Online PSC |  | https://podminky.urs.cz/item/CS_URS_2024_02/162751117 | [14 empty] | Online PSC | 2
9 | K | 167151101 | Nakládání, skládání a překládání neulehlého výkopku nebo sypaniny strojně nakládání, množství do 100 m3, z horniny třídy těžitelnosti I, skupiny 1 až 3 | m3 | 68.8 |  | 0 | CS ÚRS 2024 02 |  | základní |  | 0 | 0 | 0 | 0 | 0 | 4 | K | 2 |  |  |  | ROZPOCET | 0 | 0 | 0 | 0 | 0 | 1 | 0 | 4 | -8958898
| Online PSC |  | https://podminky.urs.cz/item/CS_URS_2024_02/167151101 | [14 empty] | Online PSC | 2
10 | K | 171201221 | Poplatek za uložení stavebního odpadu na skládce (skládkovné) zeminy a kamení zatříděného do Katalogu odpadů pod kódem 17 05 04 | t | 137.6 |  | 0 | CS ÚRS 2024 02 |  | základní |  | 0 | 0 | 0 | 0 | 0 | 4 | K | 2 |  |  |  | ROZPOCET | 0 | 0 | 0 | 0 | 0 | 1 | 0 | 4 | -205360097
| Online PSC |  | https://podminky.urs.cz/item/CS_URS_2024_02/171201221 | [14 empty] | Online PSC | 2
| VV |  | 68,8*2 |  | 137.6 | [12 empty] | VV | 2 | 2 | True | 1 | ROZPOCET
11 | K | 174151101 | Zásyp sypaninou z jakékoliv horniny strojně s uložením výkopku ve vrstvách se zhutněním jam, šachet, rýh nebo kolem objektů v těchto vykopávkách | m3 | 39.328 |  | 0 | CS ÚRS 2024 02 |  | základní |  | 0 | 0 | 0 | 0 | 0 | 4 | K | 2 |  |  |  | ROZPOCET | 0 | 0 | 0 | 0 | 0 | 1 | 0 | 4 | 1467528098
| Online PSC |  | https://podminky.urs.cz/item/CS_URS_2024_02/174151101 | [14 empty] | Online PSC | 2
| VV |  | "zemina"(0,8*9,8) |  | 7.84 | [12 empty] | VV | 2 | 2 | True | 0 | ROZPOCET
| VV |  | "štěrk"(39,36*0,8) |  | 31.488 | [12 empty] | VV | 2 | 2 | True | 0 | ROZPOCET
| VV |  | Součet |  | 39.328 | [12 empty] | VV | 2 | 4 | True | 1 | ROZPOCET
12 | M | 58333625 | kamenivo těžené hrubé frakce 4/8 | t | 53.53 |  | 0 | CS ÚRS 2024 02 |  | základní |  | 0 | 1 | 53.53 | 0 | 0 | 8 | M | 2 |  |  |  | ROZPOCET | 0 | 0 | 0 | 0 | 0 | 1 | 0 | 4 | -368968518
| VV |  | 31,488*1,7 |  | 53.53 | [12 empty] | VV | 2 | 2 | True | 1 | ROZPOCET
13 | M | 58333R | zásyp hutněný po vstvách (zemina z výkopu) | t | 11.368 |  | 0 |  |  | základní |  | 0 | 1 | 11.368 | 0 | 0 | 8 | M | 2 |  |  |  | ROZPOCET | 0 | 0 | 0 | 0 | 0 | 1 | 0 | 4 | 158975097
| VV |  | 7,84*1,45 |  | 11.368 | [12 empty] | VV | 2 | 2 | True | 1 | ROZPOCET
14 | K | 175151101 | Obsypání potrubí strojně sypaninou z vhodných hornin třídy těžitelnosti I a II, skupiny 1 až 4 nebo materiálem připraveným podél výkopu ve vzdálenosti do 3 m od jeho kraje, pro jakoukoliv hloubku výkopu a míru zhutnění bez prohození sypaniny | m3 | 11.534 |  | 0 | CS ÚRS 2024 02 |  | základní |  | 0 | 0 | 0 | 0 | 0 | 4 | K | 2 |  |  |  | ROZPOCET | 0 | 0 | 0 | 0 | 0 | 1 | 0 | 4 | 1686855478
| Online PSC |  | https://podminky.urs.cz/item/CS_URS_2024_02/175151101 | [14 empty] | Online PSC | 2
| VV |  | "délka x šířka x tloušťka" 48,06*0,80*0,30 |  | 11.534 | [12 empty] | VV | 2 | 2 | True | 1 | ROZPOCET
15 | M | 58337310 | štěrkopísek frakce 0/4 | t | 23.068 |  | 0 | CS ÚRS 2024 02 |  | základní |  | 0 | 1 | 23.068 | 0 | 0 | 8 | M | 2 |  |  |  | ROZPOCET | 0 | 0 | 0 | 0 | 0 | 1 | 0 | 4 | 516268943
| VV |  | 11,534*2 "Přepočtené koeficientem množství |  | 23.068 | [12 empty] | VV | 2 | 2 | True | 1 | ROZPOCET
16 | K | 181411121 | Založení trávníku na půdě předem připravené plochy do 1000 m2 výsevem včetně utažení lučního v rovině nebo na svahu do 1:5 | m2 | 2.848 |  | 0 | CS ÚRS 2024 02 |  | základní |  | 0 | 0 | 0 | 0 | 0 | 4 | K | 2 |  |  |  | ROZPOCET | 0 | 0 | 0 | 0 | 0 | 1 | 0 | 4 | -587394444
| Online PSC |  | https://podminky.urs.cz/item/CS_URS_2024_02/181411121 | [14 empty] | Online PSC | 2
| VV |  | 3,56*0,8 |  | 2.848 | [12 empty] | VV | 2 | 2 | True | 1 | ROZPOCET
17 | M | 00572100 | osivo jetelotráva intenzivní víceletá | kg | 0.057 |  | 0 | CS ÚRS 2024 02 |  | základní |  | 0 | 0.001 | 5.7e-05 | 0 | 0 | 8 | M | 2 |  |  |  | ROZPOCET | 0 | 0 | 0 | 0 | 0 | 1 | 0 | 4 | -1085911330
| VV |  | 2,848*0,02 "Přepočtené koeficientem množství |  | 0.057 | [12 empty] | VV | 2 | 2 | True | 1 | ROZPOCET
| D | 3 | Svislé a kompletní konstrukce |  |  |  | 0 |  |  |  |  | 0 |  | 0 |  | 0 | 1 | D | 1 |  |  |  | ROZPOCET | [6 empty] | 0
18 | K | 359901111 | Vyčištění stok jakékoliv výšky | m | 48.77 |  | 0 | CS ÚRS 2024 02 |  | základní |  | 0 | 0 | 0 | 0 | 0 | 4 | K | 2 |  |  |  | ROZPOCET | 0 | 0 | 0 | 0 | 0 | 1 | 0 | 4 | -1816933597
| Online PSC |  | https://podminky.urs.cz/item/CS_URS_2024_02/359901111 | [14 empty] | Online PSC | 2
| VV |  | 44+4,77 |  | 48.77 | [12 empty] | VV | 2 | 2 | True | 1 | ROZPOCET
19 | K | 359901211 | Monitoring stok (kamerový systém) jakékoli výšky nová kanalizace | m | 48.77 |  | 0 | CS ÚRS 2024 02 |  | základní |  | 0 | 0 | 0 | 0 | 0 | 4 | K | 2 |  |  |  | ROZPOCET | 0 | 0 | 0 | 0 | 0 | 1 | 0 | 4 | 161725252
| Online PSC |  | https://podminky.urs.cz/item/CS_URS_2024_02/359901211 | [14 empty] | Online PSC | 2
| VV |  | 44+4,77 |  | 48.77 | [12 empty] | VV | 2 | 2 | True | 1 | ROZPOCET
| D | 4 | Vodorovné konstrukce |  |  |  | 0 |  |  |  |  | 0 |  | 0 |  | 0 | 1 | D | 1 |  |  |  | ROZPOCET | [6 empty] | 0
20 | K | 451573111 | Lože pod potrubí, stoky a drobné objekty v otevřeném výkopu z písku a štěrkopísku do 63 mm | m3 | 4.877 |  | 0 | CS ÚRS 2024 02 |  | základní |  | 0 | 0 | 0 | 0 | 0 | 4 | K | 2 |  |  |  | ROZPOCET | 0 | 0 | 0 | 0 | 0 | 1 | 0 | 4 | 1964373866
| Online PSC |  | https://podminky.urs.cz/item/CS_URS_2024_02/451573111 | [14 empty] | Online PSC | 2
| VV |  | (44+4,77)*0,1 |  | 4.877 | [12 empty] | VV | 2 | 2 | True | 1 | ROZPOCET
| D | 5 | Komunikace pozemní |  |  |  | 0 |  |  |  |  | 0 |  | 0.95524 |  | 0 | 1 | D | 1 |  |  |  | ROZPOCET | [6 empty] | 0
21 | K | 591211111 | Kladení dlažby z kostek s provedením lože do tl. 50 mm, s vyplněním spár, s dvojím beraněním a se smetením přebytečného materiálu na krajnici drobných z kamene, do lože z kameniva těženého | m2 | 5.2 |  | 0 | CS ÚRS 2024 02 |  | základní |  | 0 | 0.1837 | 0.95524 | 0 | 0 | 4 | K | 2 |  |  |  | ROZPOCET | 0 | 0 | 0 | 0 | 0 | 1 | 0 | 4 | -877609312
| Online PSC |  | https://podminky.urs.cz/item/CS_URS_2024_02/591211111 | [14 empty] | Online PSC | 2
| D | 8 | Trubní vedení |  |  |  | 0 |  |  |  |  | 0 |  | 0.56968 |  | 0 | 1 | D | 1 |  |  |  | ROZPOCET | [6 empty] | 0
22 | K | 871313121 | Montáž kanalizačního potrubí z tvrdého PVC-U hladkého plnostěnného tuhost SN 8 DN 160 | m | 4.77 |  | 0 | CS ÚRS 2024 02 |  | základní |  | 0 | 1e-05 | 4.77e-05 | 0 | 0 | 4 | K | 2 |  |  |  | ROZPOCET | 0 | 0 | 0 | 0 | 0 | 1 | 0 | 4 | -226655557
| Online PSC |  | https://podminky.urs.cz/item/CS_URS_2024_02/871313121 | [14 empty] | Online PSC | 2
23 | M | 28611164 | trubka kanalizační PVC-U plnostěnná jednovrstvá DN 160x1000mm SN8 | m | 5.247 |  | 0 | CS ÚRS 2024 02 |  | základní |  | 0 | 0.00267 | 0.014009 | 0 | 0 | 8 | M | 2 |  |  |  | ROZPOCET | 0 | 0 | 0 | 0 | 0 | 1 | 0 | 4 | -857903408
| VV |  | 4,77*1,1 "Přepočtené koeficientem množství |  | 5.247 | [12 empty] | VV | 2 | 2 | True | 1 | ROZPOCET
24 | K | 871353121 | Montáž kanalizačního potrubí z tvrdého PVC-U hladkého plnostěnného tuhost SN 8 DN 200 | m | 44 |  | 0 | CS ÚRS 2024 02 |  | základní |  | 0 | 1e-05 | 0.00044 | 0 | 0 | 4 | K | 2 |  |  |  | ROZPOCET | 0 | 0 | 0 | 0 | 0 | 1 | 0 | 4 | -1356263358
| Online PSC |  | https://podminky.urs.cz/item/CS_URS_2024_02/871353121 | [14 empty] | Online PSC | 2
25 | M | 20000W.R | 200 - DNO KG 160 ÚHEL 45° (vč.těsnění) | kus | 1 |  | 0 |  |  | základní |  | 0 | 0.021 | 0.021 | 0 | 0 | 8 | M | 2 |  |  |  | ROZPOCET | 0 | 0 | 0 | 0 | 0 | 1 | 0 | 4 | 56604715
26 | M | 28611167 | trubka kanalizační PVC-U plnostěnná jednovrstvá DN 200x1000mm SN8 | m | 48.4 |  | 0 | CS ÚRS 2024 02 |  | základní |  | 0 | 0.00426 | 0.20618 | 0 | 0 | 8 | M | 2 |  |  |  | ROZPOCET | 0 | 0 | 0 | 0 | 0 | 1 | 0 | 4 | -1932366406
| VV |  | 44*1,1 "Přepočtené koeficientem množství |  | 48.4 | [12 empty] | VV | 2 | 2 | True | 1 | ROZPOCET
27 | K | 871363121 | Montáž kanalizačního potrubí z tvrdého PVC-U hladkého plnostěnného tuhost SN 8 DN 250 | m | 4 |  | 0 | CS ÚRS 2024 02 |  | základní |  | 0 | 2e-05 | 8e-05 | 0 | 0 | 4 | K | 2 |  |  |  | ROZPOCET | 0 | 0 | 0 | 0 | 0 | 1 | 0 | 4 | -960407163
| Online PSC |  | https://podminky.urs.cz/item/CS_URS_2024_02/871363121 | [14 empty] | Online PSC | 2
28 | M | 28611152 | trubka kanalizační PVC-U plnostěnná jednovrstvá DN 250x1000mm SN8 | m | 4.4 |  | 0 | CS ÚRS 2024 02 |  | základní |  | 0 | 0.0081 | 0.03564 | 0 | 0 | 8 | M | 2 |  |  |  | ROZPOCET | 0 | 0 | 0 | 0 | 0 | 1 | 0 | 4 | -481593083
| VV |  | 4*1,1 "Přepočtené koeficientem množství |  | 4.4 | [12 empty] | VV | 2 | 2 | True | 1 | ROZPOCET
29 | K | 871440430 | Montáž kanalizačního potrubí z polypropylenu PP korugovaného nebo žebrovaného SN 16 DN 600 | m | 5.1 |  | 0 | CS ÚRS 2024 02 |  | základní |  | 0 | 4e-05 | 0.000204 | 0 | 0 | 4 | K | 2 |  |  |  | ROZPOCET | 0 | 0 | 0 | 0 | 0 | 1 | 0 | 4 | -314015188
| Online PSC |  | https://podminky.urs.cz/item/CS_URS_2024_02/871440430 | [14 empty] | Online PSC | 2
| VV |  | 1,6+3,5 |  | 5.1 | [12 empty] | VV | 2 | 2 | True | 1 | ROZPOCET
30 | M | 28613390R | 600 NG - TĚSNĚNÍ K ŠACHTOVÉ ROUŘE | kus | 6 |  | 0 |  |  | základní |  | 0 | 0.024 | 0.144 | 0 | 0 | 8 | M | 2 |  |  |  | ROZPOCET | 0 | 0 | 0 | 0 | 0 | 1 | 0 | 4 | -787386420
| VV |  | 5,91133004926108*1,015 "Přepočtené koeficientem množství |  | 6 | [12 empty] | VV | 2 | 2 | True | 1 | ROZPOCET
31 | M | 28614490R | 600 - BETONOVÝ PRSTENEC | kus | 6 |  | 0 |  |  | základní |  | 0 | 0.024 | 0.144 | 0 | 0 | 8 | M | 2 |  |  |  | ROZPOCET | 0 | 0 | 0 | 0 | 0 | 1 | 0 | 4 | 416653143
| VV |  | 5,91133004926108*1,015 "Přepočtené koeficientem množství |  | 6 | [12 empty] | VV | 2 | 2 | True | 1 | ROZPOCET
32 | M | 28617477R | Poklop kanalizační litinový D400 | kus | 2 |  | 0 |  |  | základní |  | 0 | 0.0001 | 0.0002 | 0 | 0 | 8 | M | 2 |  |  |  | ROZPOCET | 0 | 0 | 0 | 0 | 0 | 1 | 0 | 4 | -1406735291
33 | K | 892312121 | Tlakové zkoušky vzduchem těsnícími vaky ucpávkovými DN 150 | úsek | 1 |  | 0 | CS ÚRS 2024 02 |  | základní |  | 0 | 0.0001 | 0.0001 | 0 | 0 | 4 | K | 2 |  |  |  | ROZPOCET | 0 | 0 | 0 | 0 | 0 | 1 | 0 | 4 | 361080860
| Online PSC |  | https://podminky.urs.cz/item/CS_URS_2024_02/892312121 | [14 empty] | Online PSC | 2
34 | K | 892352121 | Tlakové zkoušky vzduchem těsnícími vaky ucpávkovými DN 200 | úsek | 2 |  | 0 | CS ÚRS 2024 02 |  | základní |  | 0 | 0.00018 | 0.00036 | 0 | 0 | 4 | K | 2 |  |  |  | ROZPOCET | 0 | 0 | 0 | 0 | 0 | 1 | 0 | 4 | -1606150672
| Online PSC |  | https://podminky.urs.cz/item/CS_URS_2024_02/892352121 | [14 empty] | Online PSC | 2
35 | K | 899722112 | Krytí potrubí z plastů výstražnou fólií z PVC šířky přes 20 do 25 cm | m | 48.77 |  | 0 | CS ÚRS 2024 02 |  | základní |  | 0 | 7e-05 | 0.0034139 | 0 | 0 | 4 | K | 2 |  |  |  | ROZPOCET | 0 | 0 | 0 | 0 | 0 | 1 | 0 | 4 | -1674289408
| Online PSC |  | https://podminky.urs.cz/item/CS_URS_2024_02/899722112 | [14 empty] | Online PSC | 2
| VV |  | "celková délka" 44+4,77 |  | 48.77 | [12 empty] | VV | 2 | 2 | True | 1 | ROZPOCET
| D | 997 | Přesun sutě |  |  |  | 0 |  |  |  |  | 0 |  | 0 |  | 0 | 1 | D | 1 |  |  |  | ROZPOCET | [6 empty] | 0
36 | K | 997013501 | Odvoz suti a vybouraných hmot na skládku nebo meziskládku se složením, na vzdálenost do 1 km | t | 1.534 |  | 0 | CS ÚRS 2024 02 |  | základní |  | 0 | 0 | 0 | 0 | 0 | 4 | K | 2 |  |  |  | ROZPOCET | 0 | 0 | 0 | 0 | 0 | 1 | 0 | 4 | 1876917378
| Online PSC |  | https://podminky.urs.cz/item/CS_URS_2024_02/997013501 | [14 empty] | Online PSC | 2
37 | K | 997013509 | Odvoz suti a vybouraných hmot na skládku nebo meziskládku se složením, na vzdálenost Příplatek k ceně za každý další započatý 1 km přes 1 km | t | 15.34 |  | 0 | CS ÚRS 2024 02 |  | základní |  | 0 | 0 | 0 | 0 | 0 | 4 | K | 2 |  |  |  | ROZPOCET | 0 | 0 | 0 | 0 | 0 | 1 | 0 | 4 | -1010812483
| Online PSC |  | https://podminky.urs.cz/item/CS_URS_2024_02/997013509 | [14 empty] | Online PSC | 2
| VV |  | 1,534*10 "Přepočtené koeficientem množství |  | 15.34 | [12 empty] | VV | 2 | 2 | True | 1 | ROZPOCET
38 | K | 997013601 | Poplatek za uložení stavebního odpadu na skládce (skládkovné) z prostého betonu zatříděného do Katalogu odpadů pod kódem 17 01 01 | t | 1.534 |  | 0 | CS ÚRS 2024 02 |  | základní |  | 0 | 0 | 0 | 0 | 0 | 4 | K | 2 |  |  |  | ROZPOCET | 0 | 0 | 0 | 0 | 0 | 1 | 0 | 4 | 413881586
| Online PSC |  | https://podminky.urs.cz/item/CS_URS_2024_02/997013601 | [14 empty] | Online PSC | 2
| D | 998 | Přesun hmot |  |  |  | 0 |  |  |  |  | 0 |  | 0 |  | 0 | 1 | D | 1 |  |  |  | ROZPOCET | [6 empty] | 0
39 | K | 998276101 | Přesun hmot pro trubní vedení hloubené z trub z plastických hmot nebo sklolaminátových pro vodovody, kanalizace, teplovody, produktovody v otevřeném výkopu dopravní vzdálenost do 15 m | t | 89.638 |  | 0 | CS ÚRS 2024 02 |  | základní |  | 0 | 0 | 0 | 0 | 0 | 4 | K | 2 |  |  |  | ROZPOCET | 0 | 0 | 0 | 0 | 0 | 1 | 0 | 4 | -1418605352
| Online PSC |  | https://podminky.urs.cz/item/CS_URS_2024_02/998276101 | [14 empty] | Online PSC | 2
40 | K | 998276128 | Přesun hmot pro trubní vedení hloubené z trub z plastických hmot nebo sklolaminátových Příplatek k cenám za zvětšený přesun přes vymezenou dopravní vzdálenost přes 3000 do 5000 m | t | 89.638 |  | 0 | CS ÚRS 2024 02 |  | základní |  | 0 | 0 | 0 | 0 | 0 | 4 | K | 2 |  |  |  | ROZPOCET | 0 | 0 | 0 | 0 | 0 | 1 | 0 | 4 | 571912258
| Online PSC |  | https://podminky.urs.cz/item/CS_URS_2024_02/998276128 | [14 empty] | Online PSC | 2

## IO 03 - Elektro přípojka
{a9ebb6cd-134e-4776-ba30-b94cc23896fe}
2
| KRYCÍ LIST SOUPISU PRACÍ | [7 empty] | v --- níže se nacházejí doplnkové a pomocné údaje k sestavám --- v | [8 empty] | False
Stavba:
ZZS - Náchod - aktual
Objekt:
IO 03 - Elektro přípojka
| KSO: |  |  |  |  | CC-CZ:
| Místo: |  | Náchod |  |  | Datum: | 29. 7. 2024
| Zadavatel: |  |  |  |  | IČ:
|  | Královéhradecký kraj |  |  |  | DIČ:
| Účastník: |  |  |  |  | IČ: | Vyplň údaj
|  | Vyplň údaj |  |  |  | DIČ: | Vyplň údaj
| Projektant: |  |  |  |  | IČ: | 04475631
|  | CE-ING s.r.o. |  |  |  | DIČ: | CZ04475631
| Zpracovatel: |  |  |  |  | IČ:
DIČ:
Poznámka:
| Cena bez DPH | [5 empty] | 0
|  |  | Základ daně |  |  | Sazba daně | Výše daně
| DPH | základní | 0 |  |  | 21% | 0
|  | snížená | 0 |  |  | 12% | 0
|  | zákl. přenesená | 0 |  |  | 21% | 0
|  | sníž. přenesená | 0 |  |  | 12% | 0
|  | nulová | 0 |  |  | 0% | 0
| Cena s DPH |  |  | v | CZK |  | 0
REKAPITULACE ČLENĚNÍ SOUPISU PRACÍ
Stavba:
ZZS - Náchod - aktual
Objekt:
IO 03 - Elektro přípojka
Místo: |  |  | Náchod |  |  | Datum: | 29. 7. 2024
Zadavatel: |  |  | Královéhradecký kraj |  |  | Projektant: | CE-ING s.r.o.
Účastník: |  |  | Vyplň údaj |  |  | Zpracovatel:
Kód dílu - Popis | [6 empty] | Cena celkem [CZK]
Náklady stavby celkem | [6 empty] | 0 | [11 empty] | -1
| D1 - C46M - Zemní práce | [5 empty] | 0
| D2 - VC 7/32 - Rozvaděče | [5 empty] | 0
| D3 - Materiály | [5 empty] | 0
| D4 - Práce v HZS | [5 empty] | 0
| D5 - C21M - Elektromontáže | [5 empty] | 0
SOUPIS PRACÍ
Stavba:
ZZS - Náchod - aktual
Objekt:
IO 03 - Elektro přípojka
Místo: |  |  | Náchod |  |  | Datum: | 29. 7. 2024
Zadavatel: |  |  | Královéhradecký kraj |  |  | Projektant: | CE-ING s.r.o.
Účastník: |  |  | Vyplň údaj |  |  | Zpracovatel:
PČ | Typ | Kód | Popis | MJ | Množství | J.cena [CZK] | Cena celkem [CZK] | Cenová soustava |  | DPH | J. Nh [h] | Nh celkem [h] | J. hmotnost [t] | Hmotnost celkem [t] | J. suť [t] | Suť Celkem [t]
Náklady soupisu celkem | [6 empty] | 0 |  |  |  |  | 0 |  | 0 |  | 0 |  | D | -1 | [7 empty] | 0
| D | D1 | C46M - Zemní práce |  |  |  | 0 |  |  |  |  | 0 |  | 0 |  | 0 | 1 | D | 0 | ROZPOCET | [6 empty] | 0
1 | K | 000258 | kompl. výkop š. 35cm do hl. 80cm v trénu vč.záhozu a úpr. terénu | m | 55 |  | 0 |  |  | základní |  | 0 | 0 | 0 | 0 | 0 | 4 | K | 1 | ROZPOCET | 0 | 0 | 0 | 0 | 0 | 1 | 0 | 4 | 1941482169
2 | K | 000812 | odvoz zeminy do 1 km | m3 | 1.6 |  | 0 |  |  | základní |  | 0 | 0 | 0 | 0 | 0 | 4 | K | 1 | ROZPOCET | 0 | 0 | 0 | 0 | 0 | 1 | 0 | 4 | -221264710
| D | D2 | VC 7/32 - Rozvaděče |  |  |  | 0 |  |  |  |  | 0 |  | 0 |  | 0 | 1 | D | 0 | ROZPOCET | [6 empty] | 0
3 | K | P-0156-1 | pojistka výkonová nožová - 250A | ks | 12 |  | 0 |  |  | základní |  | 0 | 0 | 0 | 0 | 0 | 4 | K | 1 | ROZPOCET | 0 | 0 | 0 | 0 | 0 | 1 | 0 | 4 | -2042836024
| D | D3 | Materiály |  |  |  | 0 |  |  |  |  | 0 |  | 0 |  | 0 | 1 | D | 0 | ROZPOCET | [6 empty] | 0
4 | M | 00143 | kabel s Al jádrem 3x240+120mm2 | m | 1638 |  | 0 |  |  | základní |  | 0 | 0 | 0 | 0 | 0 | 8 | M | 1 | ROZPOCET | 0 | 0 | 0 | 0 | 0 | 1 | 0 | 4 | -502833765
5 | M | 00213 | trubka ohebná o 110/94 mm do země | m | 255 |  | 0 |  |  | základní |  | 0 | 0 | 0 | 0 | 0 | 8 | M | 1 | ROZPOCET | 0 | 0 | 0 | 0 | 0 | 1 | 0 | 4 | 856481747
6 | M | 00606 | kabel s Cu jádrem 5Cx1.5mm2 | m | 1239 |  | 0 |  |  | základní |  | 0 | 0 | 0 | 0 | 0 | 8 | M | 1 | ROZPOCET | 0 | 0 | 0 | 0 | 0 | 1 | 0 | 4 | -160240783
7 | M | 01050 | výstražná fólie červená šíře 22 cm | m | 40 |  | 0 |  |  | základní |  | 0 | 0 | 0 | 0 | 0 | 8 | M | 1 | ROZPOCET | 0 | 0 | 0 | 0 | 0 | 1 | 0 | 4 | -118309737
8 | M | 01734 | spojka smršťovací 95 - 240 mm2 kabel 4B | ks | 12 |  | 0 |  |  | základní |  | 0 | 0 | 0 | 0 | 0 | 8 | M | 1 | ROZPOCET | 0 | 0 | 0 | 0 | 0 | 1 | 0 | 4 | 1705722825
9 | M | 01840 | pásek vázací 290x3,6 mm | ks | 1000 |  | 0 |  |  | základní |  | 0 | 0 | 0 | 0 | 0 | 8 | M | 1 | ROZPOCET | 0 | 0 | 0 | 0 | 0 | 1 | 0 | 4 | -2099986512
10 | M | 21110 | čistý kopaný písek | m3 | 1.4 |  | 0 |  |  | základní |  | 0 | 0 | 0 | 0 | 0 | 8 | M | 1 | ROZPOCET | 0 | 0 | 0 | 0 | 0 | 1 | 0 | 4 | 1417884893
| D | D4 | Práce v HZS |  |  |  | 0 |  |  |  |  | 0 |  | 0 |  | 0 | 1 | D | 0 | ROZPOCET | [6 empty] | 0
11 | K | Pol293 | Úklid pracoviště | hod. | 8 |  | 0 |  |  | základní |  | 0 | 0 | 0 | 0 | 0 | 4 | K | 1 | ROZPOCET | 0 | 0 | 0 | 0 | 0 | 1 | 0 | 4 | 1748194267
12 | K | Pol294 | Revize elektro | hod. | 15 |  | 0 |  |  | základní |  | 0 | 0 | 0 | 0 | 0 | 4 | K | 1 | ROZPOCET | 0 | 0 | 0 | 0 | 0 | 1 | 0 | 4 | -403028284
13 | K | Pol296 | Kontrola obvodů | hod. | 4 |  | 0 |  |  | základní |  | 0 | 0 | 0 | 0 | 0 | 4 | K | 1 | ROZPOCET | 0 | 0 | 0 | 0 | 0 | 1 | 0 | 4 | 1120871102
14 | K | Pol297 | Vyhledání napojovacích bodů | hod. | 2 |  | 0 |  |  | základní |  | 0 | 0 | 0 | 0 | 0 | 4 | K | 1 | ROZPOCET | 0 | 0 | 0 | 0 | 0 | 1 | 0 | 4 | 456459319
15 | K | Pol301 | Úprava stávajícího rozvaděče | hod. | 12 |  | 0 |  |  | základní |  | 0 | 0 | 0 | 0 | 0 | 4 | K | 1 | ROZPOCET | 0 | 0 | 0 | 0 | 0 | 1 | 0 | 4 | 10239100
16 | K | Pol302 | Pomocné a přípravné práce | hod. | 24 |  | 0 |  |  | základní |  | 0 | 0 | 0 | 0 | 0 | 4 | K | 1 | ROZPOCET | 0 | 0 | 0 | 0 | 0 | 1 | 0 | 4 | 674364742
17 | K | Pol303 | Hodinová zúčtovací sazba | hod. | 55 |  | 0 |  |  | základní |  | 0 | 0 | 0 | 0 | 0 | 4 | K | 1 | ROZPOCET | 0 | 0 | 0 | 0 | 0 | 1 | 0 | 4 | 1469025918
| D | D5 | C21M - Elektromontáže |  |  |  | 0 |  |  |  |  | 0 |  | 0 |  | 0 | 1 | D | 0 | ROZPOCET | [6 empty] | 0
18 | K | 21000000.1 | elektromontáže - instalace všech kabelů v energokanálu, prúraz v energokanálu a utěsnění, instalace kabelů do výkopu, protažení a ukončení. Úprava rozvaděče v energocentru a osazení deionů 3x250A. | h | 248 |  | 0 |  |  | základní |  | 0 | 0 | 0 | 0 | 0 | 4 | K | 1 | ROZPOCET | 0 | 0 | 0 | 0 | 0 | 1 | 0 | 4 | -1917385135

## IO 04 - SLP přípojka
{f5261b50-50cc-462a-b21e-6f70013f6ac4}
2
| KRYCÍ LIST SOUPISU PRACÍ | [7 empty] | v --- níže se nacházejí doplnkové a pomocné údaje k sestavám --- v | [8 empty] | False
Stavba:
ZZS - Náchod - aktual
Objekt:
IO 04 - SLP přípojka
| KSO: |  |  |  |  | CC-CZ:
| Místo: |  | Náchod |  |  | Datum: | 29. 7. 2024
| Zadavatel: |  |  |  |  | IČ:
|  | Královéhradecký kraj |  |  |  | DIČ:
| Účastník: |  |  |  |  | IČ: | Vyplň údaj
|  | Vyplň údaj |  |  |  | DIČ: | Vyplň údaj
| Projektant: |  |  |  |  | IČ: | 04475631
|  | CE-ING s.r.o. |  |  |  | DIČ: | CZ04475631
| Zpracovatel: |  |  |  |  | IČ:
DIČ:
Poznámka:
| Cena bez DPH | [5 empty] | 0
|  |  | Základ daně |  |  | Sazba daně | Výše daně
| DPH | základní | 0 |  |  | 21% | 0
|  | snížená | 0 |  |  | 12% | 0
|  | zákl. přenesená | 0 |  |  | 21% | 0
|  | sníž. přenesená | 0 |  |  | 12% | 0
|  | nulová | 0 |  |  | 0% | 0
| Cena s DPH |  |  | v | CZK |  | 0
REKAPITULACE ČLENĚNÍ SOUPISU PRACÍ
Stavba:
ZZS - Náchod - aktual
Objekt:
IO 04 - SLP přípojka
Místo: |  |  | Náchod |  |  | Datum: | 29. 7. 2024
Zadavatel: |  |  | Královéhradecký kraj |  |  | Projektant: | CE-ING s.r.o.
Účastník: |  |  | Vyplň údaj |  |  | Zpracovatel:
Kód dílu - Popis | [6 empty] | Cena celkem [CZK]
Náklady stavby celkem | [6 empty] | 0 | [11 empty] | -1
| D1 - Výkopové práce | [5 empty] | 0
| D2 - Protlak | [5 empty] | 0
| HSV - Práce a dodávky HSV | [5 empty] | 0
| 997 - Přesun sutě | [5 empty] | 0
SOUPIS PRACÍ
Stavba:
ZZS - Náchod - aktual
Objekt:
IO 04 - SLP přípojka
Místo: |  |  | Náchod |  |  | Datum: | 29. 7. 2024
Zadavatel: |  |  | Královéhradecký kraj |  |  | Projektant: | CE-ING s.r.o.
Účastník: |  |  | Vyplň údaj |  |  | Zpracovatel:
PČ | Typ | Kód | Popis | MJ | Množství | J.cena [CZK] | Cena celkem [CZK] | Cenová soustava |  | DPH | J. Nh [h] | Nh celkem [h] | J. hmotnost [t] | Hmotnost celkem [t] | J. suť [t] | Suť Celkem [t]
Náklady soupisu celkem | [6 empty] | 0 |  |  |  |  | 0 |  | 2.359 |  | 7.28 |  | D | -1 | [10 empty] | 0
| D | D1 | Výkopové práce |  |  |  | 0 |  |  |  |  | 0 |  | 2.359 |  | 7.28 | 1 | D | 0 |  |  |  | ROZPOCET | [6 empty] | 0
1 | K | Pol142 | Vytyčení stávajících inženýrských sítí | ks | 1 |  | 0 |  |  | základní |  | 0 | 0 | 0 | 0 | 0 | 4 | K | 1 |  |  |  | ROZPOCET | 0 | 0 | 0 | 0 | 0 | 1 | 0 | 4 | -1610624929
2 | K | Pol143 | Zabezpečení staveniště (zábrany, informační tabule, dopravní značení) | ks | 1 |  | 0 |  |  | základní |  | 0 | 0 | 0 | 0 | 0 | 4 | K | 1 |  |  |  | ROZPOCET | 0 | 0 | 0 | 0 | 0 | 1 | 0 | 4 | 2127127250
3 | K | 460021111 | Sejmutí ornice ručně včetně rozpojení a odhozu ornice do vzdálenosti 3 m nebo naložení na dopravní prostředek tl. vrstvy do 20 cm | m2 | 60 |  | 0 | CS ÚRS 2024 02 |  | základní |  | 0 | 0 | 0 | 0 | 0 | 4 | K | 1 |  |  |  | ROZPOCET | 0 | 0 | 0 | 0 | 0 | 1 | 0 | 4 | 2109731175
| Online PSC |  | https://podminky.urs.cz/item/CS_URS_2024_02/460021111 | [14 empty] | Online PSC | 1
| VV |  | (8+22+90)*0,5 |  | 60 | [12 empty] | VV | 1 | 2 | True | 1 | ROZPOCET
4 | K | 113106023 | Rozebrání dlažeb a dílců při překopech inženýrských sítí s přemístěním hmot na skládku na vzdálenost do 3 m nebo s naložením na dopravní prostředek ručně komunikací pro pěší s ložem z kameniva nebo živice a s výplní spár ze zámkové dlažby | m2 | 28 |  | 0 | CS ÚRS 2024 02 |  | základní |  | 0 | 0 | 0 | 0.26 | 7.28 | 4 | K | 1 |  |  |  | ROZPOCET | 0 | 0 | 0 | 0 | 0 | 1 | 0 | 4 | 880227243
| Online PSC |  | https://podminky.urs.cz/item/CS_URS_2024_02/113106023 | [14 empty] | Online PSC | 1
5 | K | 460871155 | Podklad vozovek a chodníků včetně rozprostření a úpravy z kameniva drceného, včetně zhutnění, tloušťky přes 25 do 30 cm | m2 | 28 |  | 0 | CS ÚRS 2024 02 |  | základní |  | 0 | 0 | 0 | 0 | 0 | 64 | K | 1 |  |  |  | ROZPOCET | 0 | 0 | 0 | 0 | 0 | 1 | 0 | 64 | 416805663
| Online PSC |  | https://podminky.urs.cz/item/CS_URS_2024_02/460871155 | [14 empty] | Online PSC | 1
6 | K | 460881612 | Kryt vozovek a chodníků kladení dlažby (materiál ve specifikaci) včetně spárování, do lože z kameniva těženého z dlaždic betonových tvarovaných nebo zámkových | m2 | 28 |  | 0 | CS ÚRS 2024 02 |  | základní |  | 0 | 0.08425 | 2.359 | 0 | 0 | 64 | K | 1 |  |  |  | ROZPOCET | 0 | 0 | 0 | 0 | 0 | 1 | 0 | 64 | 12783354
| Online PSC |  | https://podminky.urs.cz/item/CS_URS_2024_02/460881612 | [14 empty] | Online PSC | 1
7 | K | Pol148 | Krycí deska, materiál plast | m | 155 |  | 0 |  |  | základní |  | 0 | 0 | 0 | 0 | 0 | 4 | K | 1 |  |  |  | ROZPOCET | 0 | 0 | 0 | 0 | 0 | 1 | 0 | 4 | -992025325
8 | K | Pol149 | Folie výstražná 33cm, tl.0,15mm | m | 155 |  | 0 |  |  | základní |  | 0 | 0 | 0 | 0 | 0 | 4 | K | 1 |  |  |  | ROZPOCET | 0 | 0 | 0 | 0 | 0 | 1 | 0 | 4 | 611176727
9 | K | Pol150 | Zához rýhy 35/70 , zhutnění, povrch (uprava terénu, osetí trávou) | m | 155 |  | 0 |  |  | základní |  | 0 | 0 | 0 | 0 | 0 | 4 | K | 1 |  |  |  | ROZPOCET | 0 | 0 | 0 | 0 | 0 | 1 | 0 | 4 | -325982047
10 | K | 460091111 | Odkop zeminy ručně s přemístěním výkopku do vzdálenosti 3 m od okraje jámy nebo s naložením na dopravní prostředek v hornině třídy těžitelnosti I skupiny 1 a 2 | m3 | 60 |  | 0 | CS ÚRS 2024 02 |  | základní |  | 0 | 0 | 0 | 0 | 0 | 4 | K | 1 |  |  |  | ROZPOCET | 0 | 0 | 0 | 0 | 0 | 1 | 0 | 4 | 1038312681
| Online PSC |  | https://podminky.urs.cz/item/CS_URS_2024_02/460091111 | [14 empty] | Online PSC | 1
| VV |  | 60*1,0 |  | 60 | [12 empty] | VV | 1 | 2 | True | 1 | ROZPOCET
11 | K | 460661112 | Kabelové lože z písku včetně podsypu, zhutnění a urovnání povrchu pro kabely nn bez zakrytí, šířky přes 35 do 50 cm | m | 316 |  | 0 | CS ÚRS 2024 02 |  | základní |  | 0 | 0 | 0 | 0 | 0 | 4 | K | 1 |  |  |  | ROZPOCET | 0 | 0 | 0 | 0 | 0 | 1 | 0 | 4 | 2074349893
| Online PSC |  | https://podminky.urs.cz/item/CS_URS_2024_02/460661112 | [14 empty] | Online PSC | 1
| VV |  | 158*2 |  | 316 | [12 empty] | VV | 1 | 2 | True | 1 | ROZPOCET
12 | K | Pol1571 | Geodetické zaměření trasy | m | 158 |  | 0 |  |  | základní |  | 0 | 0 | 0 | 0 | 0 | 4 | K | 1 |  |  |  | ROZPOCET | 0 | 0 | 0 | 0 | 0 | 1 | 0 | 4 | -1993073159
| D | D2 | Protlak |  |  |  | 0 |  |  |  |  | 0 |  | 0 |  | 0 | 1 | D | 0 |  |  |  | ROZPOCET | [6 empty] | 0
13 | K | Pol1561 | Chránička s rozměry 125/108mm, červená, dvouplášťová ohebná korugovaná chránička, HDPE, IP40, mezní hodnota zatížení 450N/20cm | m | 18 |  | 0 |  |  | základní |  | 0 | 0 | 0 | 0 | 0 | 4 | K | 1 |  |  |  | ROZPOCET | 0 | 0 | 0 | 0 | 0 | 1 | 0 | 4 | -2110639784
| VV |  | "protlak pod schodištěm" 5,5 |  | 5.5 | [12 empty] | VV | 1 | 2 | True | 0 | ROZPOCET
| VV |  | "protlak pod vozovkou" 12,5 |  | 12.5 | [12 empty] | VV | 1 | 2 | True | 0 | ROZPOCET
| VV |  | Součet |  | 18 | [12 empty] | VV | 1 | 4 | True | 1 | ROZPOCET
14 | K | Pol1591 | Výkop a zához jámy pro podvrt (2,5x1m) | ks | 4 |  | 0 |  |  | základní |  | 0 | 0 | 0 | 0 | 0 | 4 | K | 1 |  |  |  | ROZPOCET | 0 | 0 | 0 | 0 | 0 | 1 | 0 | 4 | -1036629539
15 | K | Pol1601 | Strojní protlak pr.140 řízený | m | 12.8 |  | 0 |  |  | základní |  | 0 | 0 | 0 | 0 | 0 | 4 | K | 1 |  |  |  | ROZPOCET | 0 | 0 | 0 | 0 | 0 | 1 | 0 | 4 | 854742487
| VV |  | 3,0+9,8 |  | 12.8 | [12 empty] | VV | 1 | 2 | True | 1 | ROZPOCET
| D | HSV | Práce a dodávky HSV |  |  |  | 0 |  |  |  |  | 0 |  | 0 |  | 0 | 1 | D | 0 |  |  |  | ROZPOCET | [6 empty] | 0
| D | 997 | Přesun sutě |  |  |  | 0 |  |  |  |  | 0 |  | 0 |  | 0 | 1 | D | 1 |  |  |  | ROZPOCET | [6 empty] | 0
16 | K | 997221571 | Vodorovná doprava vybouraných hmot bez naložení, ale se složením a s hrubým urovnáním na vzdálenost do 1 km | t | 7.28 |  | 0 | CS ÚRS 2024 02 |  | základní |  | 0 | 0 | 0 | 0 | 0 | 4 | K | 2 |  |  |  | ROZPOCET | 0 | 0 | 0 | 0 | 0 | 1 | 0 | 4 | 139494677
| Online PSC |  | https://podminky.urs.cz/item/CS_URS_2024_02/997221571 | [14 empty] | Online PSC | 2
17 | K | 997221579 | Vodorovná doprava vybouraných hmot bez naložení, ale se složením a s hrubým urovnáním na vzdálenost Příplatek k ceně za každý další započatý 1 km přes 1 km | t | 72.8 |  | 0 | CS ÚRS 2024 02 |  | základní |  | 0 | 0 | 0 | 0 | 0 | 4 | K | 2 |  |  |  | ROZPOCET | 0 | 0 | 0 | 0 | 0 | 1 | 0 | 4 | -588215157
| Online PSC |  | https://podminky.urs.cz/item/CS_URS_2024_02/997221579 | [14 empty] | Online PSC | 2
| VV |  | 7,28*10 "Přepočtené koeficientem množství |  | 72.8 | [12 empty] | VV | 2 | 2 | True | 1 | ROZPOCET
18 | K | 997221615 | Poplatek za uložení stavebního odpadu na skládce (skládkovné) z prostého betonu zatříděného do Katalogu odpadů pod kódem 17 01 01 | t | 7.28 |  | 0 | CS ÚRS 2024 02 |  | základní |  | 0 | 0 | 0 | 0 | 0 | 4 | K | 2 |  |  |  | ROZPOCET | 0 | 0 | 0 | 0 | 0 | 1 | 0 | 4 | 591549661
| Online PSC |  | https://podminky.urs.cz/item/CS_URS_2024_02/997221615 | [14 empty] | Online PSC | 2

## IO 05 - Fotovoltaika
{380427cb-91b0-4500-8961-230fcf1f2bd5}
2
| KRYCÍ LIST SOUPISU PRACÍ | [7 empty] | v --- níže se nacházejí doplnkové a pomocné údaje k sestavám --- v | [8 empty] | False
Stavba:
ZZS - Náchod - aktual
Objekt:
IO 05 - Fotovoltaika
| KSO: |  |  |  |  | CC-CZ:
| Místo: |  | Náchod |  |  | Datum: | 29. 7. 2024
| Zadavatel: |  |  |  |  | IČ:
|  | Královéhradecký kraj |  |  |  | DIČ:
| Účastník: |  |  |  |  | IČ: | Vyplň údaj
|  | Vyplň údaj |  |  |  | DIČ: | Vyplň údaj
| Projektant: |  |  |  |  | IČ: | 04475631
|  | CE-ING s.r.o. |  |  |  | DIČ: | CZ04475631
| Zpracovatel: |  |  |  |  | IČ:
DIČ:
Poznámka:
| Cena bez DPH | [5 empty] | 0
|  |  | Základ daně |  |  | Sazba daně | Výše daně
| DPH | základní | 0 |  |  | 21% | 0
|  | snížená | 0 |  |  | 12% | 0
|  | zákl. přenesená | 0 |  |  | 21% | 0
|  | sníž. přenesená | 0 |  |  | 12% | 0
|  | nulová | 0 |  |  | 0% | 0
| Cena s DPH |  |  | v | CZK |  | 0
REKAPITULACE ČLENĚNÍ SOUPISU PRACÍ
Stavba:
ZZS - Náchod - aktual
Objekt:
IO 05 - Fotovoltaika
Místo: |  |  | Náchod |  |  | Datum: | 29. 7. 2024
Zadavatel: |  |  | Královéhradecký kraj |  |  | Projektant: | CE-ING s.r.o.
Účastník: |  |  | Vyplň údaj |  |  | Zpracovatel:
Kód dílu - Popis | [6 empty] | Cena celkem [CZK]
Náklady stavby celkem | [6 empty] | 0 | [11 empty] | -1
| D1 - Ostatní náklady | [5 empty] | 0
| D2 - Elektromontážní a zemní práce | [5 empty] | 0
| D3 - HZS | [5 empty] | 0
| D4 - Dodávky | [5 empty] | 0
| D5 - Elektromontážní a zemní práce | [5 empty] | 0
| D6 - HZS | [5 empty] | 0
SOUPIS PRACÍ
Stavba:
ZZS - Náchod - aktual
Objekt:
IO 05 - Fotovoltaika
Místo: |  |  | Náchod |  |  | Datum: | 29. 7. 2024
Zadavatel: |  |  | Královéhradecký kraj |  |  | Projektant: | CE-ING s.r.o.
Účastník: |  |  | Vyplň údaj |  |  | Zpracovatel:
PČ | Typ | Kód | Popis | MJ | Množství | J.cena [CZK] | Cena celkem [CZK] | Cenová soustava |  | DPH | J. Nh [h] | Nh celkem [h] | J. hmotnost [t] | Hmotnost celkem [t] | J. suť [t] | Suť Celkem [t]
Náklady soupisu celkem | [6 empty] | 0 |  |  |  |  | 0 |  | 0 |  | 0 |  | D | -1 | [7 empty] | 0
| D | D1 | Ostatní náklady |  |  |  | 0 |  |  |  |  | 0 |  | 0 |  | 0 | 1 | D | 0 | ROZPOCET | [6 empty] | 0
1 | M | Pol1041 | Rozváděč RFVE včetně výzbroje a příslušenství (Vše dle připojovacích podmínek) | ks | 1 |  | 0 |  |  | základní |  | 0 | 0 | 0 | 0 | 0 | 8 | M | 1 | ROZPOCET | 0 | 0 | 0 | 0 | 0 | 1 | 0 | 4 | -2144299678
2 | M | Pol257 | DC konektory MC4 pro kabel 6 mm2 (samec+samice) | sada | 132 |  | 0 |  |  | základní |  | 0 | 0 | 0 | 0 | 0 | 8 | M | 1 | ROZPOCET | 0 | 0 | 0 | 0 | 0 | 1 | 0 | 4 | 241295914
3 | M | Pol275 | Konstrukce na střechu, sklon fot. panelu 5-90° včetně spojovacího materiálu a příslušenství (na jeden panel) | ks | 110 |  | 0 |  |  | základní |  | 0 | 0 | 0 | 0 | 0 | 8 | M | 1 | ROZPOCET | 0 | 0 | 0 | 0 | 0 | 1 | 0 | 4 | -140655387
4 | M | Pol280 | Třífázový střídač 50kW | ks | 1 |  | 0 |  |  | základní |  | 0 | 0 | 0 | 0 | 0 | 8 | M | 1 | ROZPOCET | 0 | 0 | 0 | 0 | 0 | 1 | 0 | 4 | 1063426878
5 | M | Pol281 | Monokrystalický fotovoltaický panel 450 Wp | ks | 110 |  | 0 |  |  | základní |  | 0 | 0 | 0 | 0 | 0 | 8 | M | 1 | ROZPOCET | 0 | 0 | 0 | 0 | 0 | 1 | 0 | 4 | -578413694
6 | M | Pol282 | Materiál pro uchycení střídače | ks | 1 |  | 0 |  |  | základní |  | 0 | 0 | 0 | 0 | 0 | 8 | M | 1 | ROZPOCET | 0 | 0 | 0 | 0 | 0 | 1 | 0 | 4 | -1263898152
7 | M | Pol283 | Materiál pro uchycení rozváděče RDC | ks | 2 |  | 0 |  |  | základní |  | 0 | 0 | 0 | 0 | 0 | 8 | M | 1 | ROZPOCET | 0 | 0 | 0 | 0 | 0 | 1 | 0 | 4 | -2058620548
8 | M | Pol284 | Optimizéry | ks | 110 |  | 0 |  |  | základní |  | 0 | 0 | 0 | 0 | 0 | 8 | M | 1 | ROZPOCET | 0 | 0 | 0 | 0 | 0 | 1 | 0 | 4 | 445895042
9 | M | Pol285 | Podružný materiál | % |  |  | 0 |  |  | základní |  | 0 | 0 | 0 | 0 | 0 | 8 | M | 1 | ROZPOCET | 0 | 0 | 0 | 0 | 0 | 1 | 0 | 4 | 664849059
10 | M | Pol276 | Podružný materiál | ks | 1 |  | 0 |  |  | základní |  | 0 | 0 | 0 | 0 | 0 | 8 | M | 1 | ROZPOCET | 0 | 0 | 0 | 0 | 0 | 1 | 0 | 4 | -519469434
11 | M | Pol258 | Solární kabel H1Z2Z2-K 1x6 mm2, UV odolný, červený | m | 510 |  | 0 |  |  | základní |  | 0 | 0 | 0 | 0 | 0 | 8 | M | 1 | ROZPOCET | 0 | 0 | 0 | 0 | 0 | 1 | 0 | 4 | -2027031938
12 | M | Pol259 | Solární kabel H1Z2Z2-K 1x6 mm2, UV odolný, černý | m | 510 |  | 0 |  |  | základní |  | 0 | 0 | 0 | 0 | 0 | 8 | M | 1 | ROZPOCET | 0 | 0 | 0 | 0 | 0 | 1 | 0 | 4 | 1526756181
13 | M | Pol260 | Stahovací páska UV odolná, 150x2,5 mm, černá, balení 100 ks | bal | 10 |  | 0 |  |  | základní |  | 0 | 0 | 0 | 0 | 0 | 8 | M | 1 | ROZPOCET | 0 | 0 | 0 | 0 | 0 | 1 | 0 | 4 | -1392603050
14 | M | Pol261 | Stahovací páska UV odolná, 300x3,6 mm, černá, balení 100 ks | bal | 10 |  | 0 |  |  | základní |  | 0 | 0 | 0 | 0 | 0 | 8 | M | 1 | ROZPOCET | 0 | 0 | 0 | 0 | 0 | 1 | 0 | 4 | -1534693624
67 | M | Pol2811 | Baterie 30 kWh | ks | 1 |  | 0 |  |  | základní |  | 0 | 0 | 0 | 0 | 0 | 8 | M | 1 | ROZPOCET | 0 | 0 | 0 | 0 | 0 | 1 | 0 | 4 | 911373298
15 | M | Pol1061 | Dovybavení rozvaděče RH/RE | sada | 1 |  | 0 |  |  | základní |  | 0 | 0 | 0 | 0 | 0 | 8 | M | 1 | ROZPOCET | 0 | 0 | 0 | 0 | 0 | 1 | 0 | 4 | 2101867160
16 | M | Pol277 | Územní vlivy | % |  |  | 0 |  |  | základní |  | 0 | 0 | 0 | 0 | 0 | 8 | M | 1 | ROZPOCET | 0 | 0 | 0 | 0 | 0 | 1 | 0 | 4 | -1081071303
17 | M | Pol267 | GZS z položek prací | % |  |  | 0 |  |  | základní |  | 0 | 0 | 0 | 0 | 0 | 8 | M | 1 | ROZPOCET | 0 | 0 | 0 | 0 | 0 | 1 | 0 | 4 | 449507727
18 | M | Pol268 | Kompletační činnost | % |  |  | 0 |  |  | základní |  | 0 | 0 | 0 | 0 | 0 | 8 | M | 1 | ROZPOCET | 0 | 0 | 0 | 0 | 0 | 1 | 0 | 4 | -761854280
| D | D2 | Elektromontážní a zemní práce |  |  |  | 0 |  |  |  |  | 0 |  | 0 |  | 0 | 1 | D | 0 | ROZPOCET | [6 empty] | 0
19 | M | Pol1071 | Kabelový uzavřený žlab 50/50 mm, délka 2m, žárově zinkován, v místě instalace střídačů, RDC rozváděče, NN rozvodny a kabelové trasy od střídače do RF | ks | 40 |  | 0 |  |  | základní |  | 0 | 0 | 0 | 0 | 0 | 8 | M | 1 | ROZPOCET | 0 | 0 | 0 | 0 | 0 | 1 | 0 | 4 | -1436543939
20 | M | Pol227 | Spojka žlabu, žárově zinkováno | ks | 40 |  | 0 |  |  | základní |  | 0 | 0 | 0 | 0 | 0 | 8 | M | 1 | ROZPOCET | 0 | 0 | 0 | 0 | 0 | 1 | 0 | 4 | 1866527203
21 | M | Pol228 | Spojka uzemňovací, žárově zinkováno | ks | 8 |  | 0 |  |  | základní |  | 0 | 0 | 0 | 0 | 0 | 8 | M | 1 | ROZPOCET | 0 | 0 | 0 | 0 | 0 | 1 | 0 | 4 | -1560798066
22 | M | Pol229 | Nástěnný držák žlabu, žárově zinkován, včetně spojovacího materiálu | ks | 10 |  | 0 |  |  | základní |  | 0 | 0 | 0 | 0 | 0 | 8 | M | 1 | ROZPOCET | 0 | 0 | 0 | 0 | 0 | 1 | 0 | 4 | -718100547
23 | M | Pol230 | Kabel CYKY 4x16 mm2 | m | 20 |  | 0 |  |  | základní |  | 0 | 0 | 0 | 0 | 0 | 8 | M | 1 | ROZPOCET | 0 | 0 | 0 | 0 | 0 | 1 | 0 | 4 | -1414445041
24 | M | Pol231 | Spojovací materiál | ks | 1 |  | 0 |  |  | základní |  | 0 | 0 | 0 | 0 | 0 | 8 | M | 1 | ROZPOCET | 0 | 0 | 0 | 0 | 0 | 1 | 0 | 4 | -1566412142
25 | M | Pol232 | Upevňovací svorka | ks | 50 |  | 0 |  |  | základní |  | 0 | 0 | 0 | 0 | 0 | 8 | M | 1 | ROZPOCET | 0 | 0 | 0 | 0 | 0 | 1 | 0 | 4 | 1165467398
26 | M | Pol233 | Kabelová trasa pro STOP FVE tlačítko | ks | 1 |  | 0 |  |  | základní |  | 0 | 0 | 0 | 0 | 0 | 8 | M | 1 | ROZPOCET | 0 | 0 | 0 | 0 | 0 | 1 | 0 | 4 | 1949526926
27 | M | Pol234 | Materiál pro stěnový protipožární prostup do budovy pro kabely od střídačů INV | ks | 1 |  | 0 |  |  | základní |  | 0 | 0 | 0 | 0 | 0 | 8 | M | 1 | ROZPOCET | 0 | 0 | 0 | 0 | 0 | 1 | 0 | 4 | 2139334713
28 | M | Pol235 | Materiál pro stěnový protipožární prostup do budovy pro kabel S2 STOP FVE tlačítka + total stop | ks | 1 |  | 0 |  |  | základní |  | 0 | 0 | 0 | 0 | 0 | 8 | M | 1 | ROZPOCET | 0 | 0 | 0 | 0 | 0 | 1 | 0 | 4 | 550096181
29 | M | Pol236 | Drát zemnící FeZn 8 mm, 2,5 m = 1 Kg | kg | 100 |  | 0 |  |  | základní |  | 0 | 0 | 0 | 0 | 0 | 8 | M | 1 | ROZPOCET | 0 | 0 | 0 | 0 | 0 | 1 | 0 | 4 | -1465908209
30 | M | Pol237 | Svorka připojovací SU | ks | 20 |  | 0 |  |  | základní |  | 0 | 0 | 0 | 0 | 0 | 8 | M | 1 | ROZPOCET | 0 | 0 | 0 | 0 | 0 | 1 | 0 | 4 | 116267983
31 | M | Pol238 | Ekvipotenciální přípojnice EPS2 s krytem | ks | 4 |  | 0 |  |  | základní |  | 0 | 0 | 0 | 0 | 0 | 8 | M | 1 | ROZPOCET | 0 | 0 | 0 | 0 | 0 | 1 | 0 | 4 | 471641835
32 | M | Pol263 | Rozvaděč včetně výzbroje a příslušenství | ks | 2 |  | 0 |  |  | základní |  | 0 | 0 | 0 | 0 | 0 | 8 | M | 1 | ROZPOCET | 0 | 0 | 0 | 0 | 0 | 1 | 0 | 4 | 796544169
33 | K | Pol278 | Montáž Konstrukce na střechu, sklon fot. panelu 5-90° včetně spojovacího materiálu, příslušenství (na jeden panel) a dotěžení dle zatěžovacího plánu výrobce konstrukce | ks | 110 |  | 0 |  |  | základní |  | 0 | 0 | 0 | 0 | 0 | 4 | K | 1 | ROZPOCET | 0 | 0 | 0 | 0 | 0 | 1 | 0 | 4 | -1899377870
34 | K | Pol279 | Manipulace a vyzvednutí potřebného materiálu na střechu | ks | 1 |  | 0 |  |  | základní |  | 0 | 0 | 0 | 0 | 0 | 4 | K | 1 | ROZPOCET | 0 | 0 | 0 | 0 | 0 | 1 | 0 | 4 | 237879485
35 | K | Pol286 | Montáž třífázového střídače | ks | 2 |  | 0 |  |  | základní |  | 0 | 0 | 0 | 0 | 0 | 4 | K | 1 | ROZPOCET | 0 | 0 | 0 | 0 | 0 | 1 | 0 | 4 | 413438952
36 | K | Pol287 | Montáž monokrystalického fot. panelu | ks | 110 |  | 0 |  |  | základní |  | 0 | 0 | 0 | 0 | 0 | 4 | K | 1 | ROZPOCET | 0 | 0 | 0 | 0 | 0 | 1 | 0 | 4 | 1104367820
37 | K | Pol288 | Montáž rozváděče RDC | ks | 2 |  | 0 |  |  | základní |  | 0 | 0 | 0 | 0 | 0 | 4 | K | 1 | ROZPOCET | 0 | 0 | 0 | 0 | 0 | 1 | 0 | 4 | -1258500547
38 | K | Pol289 | Montáž optimizérů | ks | 110 |  | 0 |  |  | základní |  | 0 | 0 | 0 | 0 | 0 | 4 | K | 1 | ROZPOCET | 0 | 0 | 0 | 0 | 0 | 1 | 0 | 4 | 1222182748
39 | K | Pol290 | Montáž senzoru teploty panelu | ks | 1 |  | 0 |  |  | základní |  | 0 | 0 | 0 | 0 | 0 | 4 | K | 1 | ROZPOCET | 0 | 0 | 0 | 0 | 0 | 1 | 0 | 4 | 1632363240
40 | K | Pol291 | Montáž senzoru venkovní teploty a vlhkosti | ks | 1 |  | 0 |  |  | základní |  | 0 | 0 | 0 | 0 | 0 | 4 | K | 1 | ROZPOCET | 0 | 0 | 0 | 0 | 0 | 1 | 0 | 4 | -1789810304
41 | K | Pol292 | Montáž střechy pro střídače a RDCx rozváděče | ks | 5 |  | 0 |  |  | základní |  | 0 | 0 | 0 | 0 | 0 | 4 | K | 1 | ROZPOCET | 0 | 0 | 0 | 0 | 0 | 1 | 0 | 4 | 1317870104
| D | D3 | HZS |  |  |  | 0 |  |  |  |  | 0 |  | 0 |  | 0 | 1 | D | 0 | ROZPOCET | [6 empty] | 0
42 | M | Pol264 | Jednožílový bez-halogenový vodič 16 mm2, zž k pospojení kabelových žlabů, včetně spojovacího materiálu | m | 220 |  | 0 |  |  | základní |  | 0 | 0 | 0 | 0 | 0 | 8 | M | 1 | ROZPOCET | 0 | 0 | 0 | 0 | 0 | 1 | 0 | 4 | 699021051
43 | M | Pol265 | Jednožílový bez-halogenový vodič 6 mm2, zž k pospojení fot. panelů, délka 0,3 m, opatřen na obou stranách lisovacími kabelovými oky, včetně spojovacího materiálu | ks | 50 |  | 0 |  |  | základní |  | 0 | 0 | 0 | 0 | 0 | 8 | M | 1 | ROZPOCET | 0 | 0 | 0 | 0 | 0 | 1 | 0 | 4 | -1865816998
44 | M | Pol266 | Podružný materiál | % |  |  | 0 |  |  | základní |  | 0 | 0 | 0 | 0 | 0 | 8 | M | 1 | ROZPOCET | 0 | 0 | 0 | 0 | 0 | 1 | 0 | 4 | -801707658
45 | K | Pol2542 | Montážní a demontážní práce v HZS | hod | 120 |  | 0 |  |  | základní |  | 0 | 0 | 0 | 0 | 0 | 4 | K | 1 | ROZPOCET | 0 | 0 | 0 | 0 | 0 | 1 | 0 | 4 | 105163910
| D | D4 | Dodávky |  |  |  | 0 |  |  |  |  | 0 |  | 0 |  | 0 | 1 | D | 0 | ROZPOCET | [6 empty] | 0
46 | K | Pol241 | Montáž rozváděčové skříně RFVE | ks | 1 |  | 0 |  |  | základní |  | 0 | 0 | 0 | 0 | 0 | 4 | K | 1 | ROZPOCET | 0 | 0 | 0 | 0 | 0 | 1 | 0 | 4 | 1713089912
47 | K | Pol242 | Montáž poj. odpínače FU-FVE v rozvaděči RH, včetně připojení | ks | 1 |  | 0 |  |  | základní |  | 0 | 0 | 0 | 0 | 0 | 4 | K | 1 | ROZPOCET | 0 | 0 | 0 | 0 | 0 | 1 | 0 | 4 | 974556510
48 | K | Pol243 | Úprava rozvaděče RH/RE pro připojení FVE | ks | 1 |  | 0 |  |  | základní |  | 0 | 0 | 0 | 0 | 0 | 4 | K | 1 | ROZPOCET | 0 | 0 | 0 | 0 | 0 | 1 | 0 | 4 | 1212700500
49 | K | Pol244 | Napojení na stávající elektoroinstalaci objektu | ks | 1 |  | 0 |  |  | základní |  | 0 | 0 | 0 | 0 | 0 | 4 | K | 1 | ROZPOCET | 0 | 0 | 0 | 0 | 0 | 1 | 0 | 4 | -1897557132
50 | K | Pol245 | Kabel CYKY 4x16 mm2 | m | 20 |  | 0 |  |  | základní |  | 0 | 0 | 0 | 0 | 0 | 4 | K | 1 | ROZPOCET | 0 | 0 | 0 | 0 | 0 | 1 | 0 | 4 | 414895439
51 | K | Pol246 | Montáž kabelového žlabu 50/50 mm, délka 2m, žárově zinkován | ks | 40 |  | 0 |  |  | základní |  | 0 | 0 | 0 | 0 | 0 | 4 | K | 1 | ROZPOCET | 0 | 0 | 0 | 0 | 0 | 1 | 0 | 4 | 1223458579
52 | K | Pol247 | Napojení na stávající hromosvodnou soustavu objektu | ks | 4 |  | 0 |  |  | základní |  | 0 | 0 | 0 | 0 | 0 | 4 | K | 1 | ROZPOCET | 0 | 0 | 0 | 0 | 0 | 1 | 0 | 4 | 387606892
53 | K | Pol248 | Doplňující pospojení zařízení FVE na uzemňovací přípojnici | ks | 2 |  | 0 |  |  | základní |  | 0 | 0 | 0 | 0 | 0 | 4 | K | 1 | ROZPOCET | 0 | 0 | 0 | 0 | 0 | 1 | 0 | 4 | -1645803141
54 | K | Pol249 | Montáž protipožárního stěnového prostupu pro kabely | ks | 2 |  | 0 |  |  | základní |  | 0 | 0 | 0 | 0 | 0 | 4 | K | 1 | ROZPOCET | 0 | 0 | 0 | 0 | 0 | 1 | 0 | 4 | 1246963793
55 | K | Pol250 | Montáž S2 STOP FVE tlačítka | ks | 1 |  | 0 |  |  | základní |  | 0 | 0 | 0 | 0 | 0 | 4 | K | 1 | ROZPOCET | 0 | 0 | 0 | 0 | 0 | 1 | 0 | 4 | 111290375
56 | K | Pol251 | Montáž kabelové trasy pro S2 STOP FVE tlačítko | ks | 1 |  | 0 |  |  | základní |  | 0 | 0 | 0 | 0 | 0 | 4 | K | 1 | ROZPOCET | 0 | 0 | 0 | 0 | 0 | 1 | 0 | 4 | -1131949872
57 | K | Pol252 | Montáž protipožárního stěnového prostupu pro S2 STOP FVE tlačítko | ks | 1 |  | 0 |  |  | základní |  | 0 | 0 | 0 | 0 | 0 | 4 | K | 1 | ROZPOCET | 0 | 0 | 0 | 0 | 0 | 1 | 0 | 4 | -755966802
| D | D5 | Elektromontážní a zemní práce |  |  |  | 0 |  |  |  |  | 0 |  | 0 |  | 0 | 1 | D | 0 | ROZPOCET | [6 empty] | 0
58 | K | Pol254 | Montážní a demontážní práce v HZS | hod | 60 |  | 0 |  |  | základní |  | 0 | 0 | 0 | 0 | 0 | 4 | K | 1 | ROZPOCET | 0 | 0 | 0 | 0 | 0 | 1 | 0 | 4 | 1415215884
59 | K | Pol255 | Výchozí revize | hod | 20 |  | 0 |  |  | základní |  | 0 | 0 | 0 | 0 | 0 | 4 | K | 1 | ROZPOCET | 0 | 0 | 0 | 0 | 0 | 1 | 0 | 4 | -1881611008
60 | K | Pol269 | Montáž kabelů DC 6 mm2 | m | 1000 |  | 0 |  |  | základní |  | 0 | 0 | 0 | 0 | 0 | 4 | K | 1 | ROZPOCET | 0 | 0 | 0 | 0 | 0 | 1 | 0 | 4 | 808441690
61 | K | Pol270 | Montáž skříně SPDx.x včetně uchycení na střeše ke konstrukci a propojení s kabely | ks | 2 |  | 0 |  |  | základní |  | 0 | 0 | 0 | 0 | 0 | 4 | K | 1 | ROZPOCET | 0 | 0 | 0 | 0 | 0 | 1 | 0 | 4 | 1311636057
62 | K | Pol271 | Montáž rozváděče RDC včetně uchycení a propojení s kabely | ks | 1 |  | 0 |  |  | základní |  | 0 | 0 | 0 | 0 | 0 | 4 | K | 1 | ROZPOCET | 0 | 0 | 0 | 0 | 0 | 1 | 0 | 4 | 314029178
63 | K | Pol272 | Pospojení kabelových žlabů s konstrukcí a stávajícím hromosvodem pomocí vodiče 16 mm2, zž | m | 100 |  | 0 |  |  | základní |  | 0 | 0 | 0 | 0 | 0 | 4 | K | 1 | ROZPOCET | 0 | 0 | 0 | 0 | 0 | 1 | 0 | 4 | -2022265271
64 | K | Pol273 | Pospojení fot. panelů s konstrukcí pomocí vodiče 6 mm2, zž, délka 0,3 m opatřeného kabelovými oky | ks | 50 |  | 0 |  |  | základní |  | 0 | 0 | 0 | 0 | 0 | 4 | K | 1 | ROZPOCET | 0 | 0 | 0 | 0 | 0 | 1 | 0 | 4 | -1145021228
65 | K | Pol275 | Přesun stávajících rozvaděčů FVE na samonosnou AL konstrukci kotvenou ke stěně objektu ZZ | ks | 5 |  | 0 |  |  | základní |  | 0 | 0 | 0 | 0 | 0 | 4 | K | 1 | ROZPOCET | 0 | 0 | 0 | 0 | 0 | 1 | 0 | 4 | -289533173
| D | D6 | HZS |  |  |  | 0 |  |  |  |  | 0 |  | 0 |  | 0 | 1 | D | 0 | ROZPOCET | [6 empty] | 0
66 | K | Pol2541 | Montážní a demontážní práce v HZS | hod | 95 |  | 0 |  |  | základní |  | 0 | 0 | 0 | 0 | 0 | 4 | K | 1 | ROZPOCET | 0 | 0 | 0 | 0 | 0 | 1 | 0 | 4 | -810528812

## IO 06 - Dešťová kanalizace
{719259a8-2271-4469-a5ab-2c67dcd1d15c}
2
| KRYCÍ LIST SOUPISU PRACÍ | [7 empty] | v --- níže se nacházejí doplnkové a pomocné údaje k sestavám --- v | [8 empty] | False
Stavba:
ZZS - Náchod - aktual
Objekt:
IO 06 - Dešťová kanalizace
| KSO: |  |  |  |  | CC-CZ:
| Místo: |  | Náchod |  |  | Datum: | 29. 7. 2024
| Zadavatel: |  |  |  |  | IČ:
|  | Královéhradecký kraj |  |  |  | DIČ:
| Účastník: |  |  |  |  | IČ: | Vyplň údaj
|  | Vyplň údaj |  |  |  | DIČ: | Vyplň údaj
| Projektant: |  |  |  |  | IČ: | 04475631
|  | CE-ING s.r.o. |  |  |  | DIČ: | CZ04475631
| Zpracovatel: |  |  |  |  | IČ:
DIČ:
Poznámka:
| Cena bez DPH | [5 empty] | 0
|  |  | Základ daně |  |  | Sazba daně | Výše daně
| DPH | základní | 0 |  |  | 21% | 0
|  | snížená | 0 |  |  | 12% | 0
|  | zákl. přenesená | 0 |  |  | 21% | 0
|  | sníž. přenesená | 0 |  |  | 12% | 0
|  | nulová | 0 |  |  | 0% | 0
| Cena s DPH |  |  | v | CZK |  | 0
REKAPITULACE ČLENĚNÍ SOUPISU PRACÍ
Stavba:
ZZS - Náchod - aktual
Objekt:
IO 06 - Dešťová kanalizace
Místo: |  |  | Náchod |  |  | Datum: | 29. 7. 2024
Zadavatel: |  |  | Královéhradecký kraj |  |  | Projektant: | CE-ING s.r.o.
Účastník: |  |  | Vyplň údaj |  |  | Zpracovatel:
Kód dílu - Popis | [6 empty] | Cena celkem [CZK]
Náklady stavby celkem | [6 empty] | 0 | [11 empty] | -1
| HSV - Práce a dodávky HSV | [5 empty] | 0
| 1 - Zemní práce | [5 empty] | 0
| 3 - Svislé a kompletní konstrukce | [5 empty] | 0
| 4 - Vodorovné konstrukce | [5 empty] | 0
| 5 - Komunikace pozemní | [5 empty] | 0
| 8 - Trubní vedení | [5 empty] | 0
| 997 - Přesun sutě | [5 empty] | 0
| 998 - Přesun hmot | [5 empty] | 0
SOUPIS PRACÍ
Stavba:
ZZS - Náchod - aktual
Objekt:
IO 06 - Dešťová kanalizace
Místo: |  |  | Náchod |  |  | Datum: | 29. 7. 2024
Zadavatel: |  |  | Královéhradecký kraj |  |  | Projektant: | CE-ING s.r.o.
Účastník: |  |  | Vyplň údaj |  |  | Zpracovatel:
PČ | Typ | Kód | Popis | MJ | Množství | J.cena [CZK] | Cena celkem [CZK] | Cenová soustava |  | DPH | J. Nh [h] | Nh celkem [h] | J. hmotnost [t] | Hmotnost celkem [t] | J. suť [t] | Suť Celkem [t]
Náklady soupisu celkem | [6 empty] | 0 |  |  |  |  | 0 |  | 30.54 |  | 1.534 |  | D | -1 | [10 empty] | 0
| D | HSV | Práce a dodávky HSV |  |  |  | 0 |  |  |  |  | 0 |  | 30.54 |  | 1.534 | 1 | D | 0 |  |  |  | ROZPOCET | [6 empty] | 0
| D | 1 | Zemní práce |  |  |  | 0 |  |  |  |  | 0 |  | 29.3008 |  | 1.534 | 1 | D | 1 |  |  |  | ROZPOCET | [6 empty] | 0
1 | K | 113106071 | Rozebrání dlažeb a dílců při překopech inženýrských sítí s přemístěním hmot na skládku na vzdálenost do 3 m nebo s naložením na dopravní prostředek ručně vozovek a ploch, s jakoukoliv výplní spár ze zámkové dlažby s ložem z kameniva | m2 | 5.2 |  | 0 | CS ÚRS 2024 02 |  | základní |  | 0 | 0 | 0 | 0.295 | 1.534 | 4 | K | 2 |  |  |  | ROZPOCET | 0 | 0 | 0 | 0 | 0 | 1 | 0 | 4 | -677558022
| Online PSC |  | https://podminky.urs.cz/item/CS_URS_2024_02/113106071 | [14 empty] | Online PSC | 2
| VV |  | 5,2*1,0 |  | 5.2 | [12 empty] | VV | 2 | 2 | True | 1 | ROZPOCET
2 | K | 115101201 | Čerpání vody na dopravní výšku do 10 m s uvažovaným průměrným přítokem do 500 l/min | hod | 40 |  | 0 | CS ÚRS 2024 02 |  | základní |  | 0 | 3e-05 | 0.0012 | 0 | 0 | 4 | K | 2 |  |  |  | ROZPOCET | 0 | 0 | 0 | 0 | 0 | 1 | 0 | 4 | 431011942
| Online PSC |  | https://podminky.urs.cz/item/CS_URS_2024_02/115101201 | [14 empty] | Online PSC | 2
| VV |  | "dny x hodiny" 5*8 |  | 40 | [12 empty] | VV | 2 | 2 | True | 1 | ROZPOCET
3 | K | 121151103 | Sejmutí ornice strojně při souvislé ploše do 100 m2, tl. vrstvy do 200 mm | m2 | 2.048 |  | 0 | CS ÚRS 2024 02 |  | základní |  | 0 | 0 | 0 | 0 | 0 | 4 | K | 2 |  |  |  | ROZPOCET | 0 | 0 | 0 | 0 | 0 | 1 | 0 | 4 | -265822512
| Online PSC |  | https://podminky.urs.cz/item/CS_URS_2024_02/121151103 | [14 empty] | Online PSC | 2
| VV |  | "sejmutí ornice" 0,80*2,56 |  | 2.048 | [12 empty] | VV | 2 | 2 | True | 1 | ROZPOCET
4 | K | 131251203 | Hloubení zapažených jam a zářezů strojně s urovnáním dna do předepsaného profilu a spádu v hornině třídy těžitelnosti I skupiny 3 přes 50 do 100 m3 | m3 | 22.4 |  | 0 | CS ÚRS 2024 02 |  | základní |  | 0 | 0 | 0 | 0 | 0 | 4 | K | 2 |  |  |  | ROZPOCET | 0 | 0 | 0 | 0 | 0 | 1 | 0 | 4 | 1177640756
| Online PSC |  | https://podminky.urs.cz/item/CS_URS_2024_02/131251203 | [14 empty] | Online PSC | 2
| VV |  | (8,6*0,8)+(19,4*0,8) |  | 22.4 | [12 empty] | VV | 2 | 2 | True | 1 | ROZPOCET
5 | K | 151101102 | Zřízení pažení a rozepření stěn rýh pro podzemní vedení příložné pro jakoukoliv mezerovitost, hloubky přes 2 do 4 m | m2 | 56 |  | 0 | CS ÚRS 2024 02 |  | základní |  | 0 | 0.00085 | 0.0476 | 0 | 0 | 4 | K | 2 |  |  |  | ROZPOCET | 0 | 0 | 0 | 0 | 0 | 1 | 0 | 4 | -130908893
| Online PSC |  | https://podminky.urs.cz/item/CS_URS_2024_02/151101102 | [14 empty] | Online PSC | 2
| VV |  | 28*2 |  | 56 | [12 empty] | VV | 2 | 2 | True | 1 | ROZPOCET
6 | K | 151101112 | Odstranění pažení a rozepření stěn rýh pro podzemní vedení s uložením materiálu na vzdálenost do 3 m od kraje výkopu příložné, hloubky přes 2 do 4 m | m2 | 56 |  | 0 | CS ÚRS 2024 02 |  | základní |  | 0 | 0 | 0 | 0 | 0 | 4 | K | 2 |  |  |  | ROZPOCET | 0 | 0 | 0 | 0 | 0 | 1 | 0 | 4 | 323910642
| Online PSC |  | https://podminky.urs.cz/item/CS_URS_2024_02/151101112 | [14 empty] | Online PSC | 2
| VV |  | 28*2 |  | 56 | [12 empty] | VV | 2 | 2 | True | 1 | ROZPOCET
7 | K | 162251102 | Vodorovné přemístění výkopku nebo sypaniny po suchu na obvyklém dopravním prostředku, bez naložení výkopku, avšak se složením bez rozhrnutí z horniny třídy těžitelnosti I skupiny 1 až 3 na vzdálenost přes 20 do 50 m | m3 | 22.81 |  | 0 | CS ÚRS 2024 02 |  | základní |  | 0 | 0 | 0 | 0 | 0 | 4 | K | 2 |  |  |  | ROZPOCET | 0 | 0 | 0 | 0 | 0 | 1 | 0 | 4 | 1854167393
| Online PSC |  | https://podminky.urs.cz/item/CS_URS_2024_02/162251102 | [14 empty] | Online PSC | 2
| VV |  | (2,05*0,2)+22,4 |  | 22.81 | [12 empty] | VV | 2 | 2 | True | 1 | ROZPOCET
8 | K | 162751117 | Vodorovné přemístění výkopku nebo sypaniny po suchu na obvyklém dopravním prostředku, bez naložení výkopku, avšak se složením bez rozhrnutí z horniny třídy těžitelnosti I skupiny 1 až 3 na vzdálenost přes 9 000 do 10 000 m | m3 | 23.81 |  | 0 | CS ÚRS 2024 02 |  | základní |  | 0 | 0 | 0 | 0 | 0 | 4 | K | 2 |  |  |  | ROZPOCET | 0 | 0 | 0 | 0 | 0 | 1 | 0 | 4 | -69908550
| Online PSC |  | https://podminky.urs.cz/item/CS_URS_2024_02/162751117 | [14 empty] | Online PSC | 2
| VV |  | 23,810 |  | 23.81 | [12 empty] | VV | 2 | 2 | True | 1 | ROZPOCET
9 | K | 167151101 | Nakládání, skládání a překládání neulehlého výkopku nebo sypaniny strojně nakládání, množství do 100 m3, z horniny třídy těžitelnosti I, skupiny 1 až 3 | m3 | 23.81 |  | 0 | CS ÚRS 2024 02 |  | základní |  | 0 | 0 | 0 | 0 | 0 | 4 | K | 2 |  |  |  | ROZPOCET | 0 | 0 | 0 | 0 | 0 | 1 | 0 | 4 | 423371745
| Online PSC |  | https://podminky.urs.cz/item/CS_URS_2024_02/167151101 | [14 empty] | Online PSC | 2
| VV |  | 23,810 |  | 23.81 | [12 empty] | VV | 2 | 2 | True | 1 | ROZPOCET
10 | K | 171201221 | Poplatek za uložení stavebního odpadu na skládce (skládkovné) zeminy a kamení zatříděného do Katalogu odpadů pod kódem 17 05 04 | t | 47.62 |  | 0 | CS ÚRS 2024 02 |  | základní |  | 0 | 0 | 0 | 0 | 0 | 4 | K | 2 |  |  |  | ROZPOCET | 0 | 0 | 0 | 0 | 0 | 1 | 0 | 4 | -72723061
| Online PSC |  | https://podminky.urs.cz/item/CS_URS_2024_02/171201221 | [14 empty] | Online PSC | 2
| VV |  | "násobeno váhovým koeficientem 2" 23,81*2 |  | 47.62 | [12 empty] | VV | 2 | 2 | True | 1 | ROZPOCET
11 | K | 174151101 | Zásyp sypaninou z jakékoliv horniny strojně s uložením výkopku ve vrstvách se zhutněním jam, šachet, rýh nebo kolem objektů v těchto vykopávkách | m3 | 14.36 |  | 0 | CS ÚRS 2024 02 |  | základní |  | 0 | 0 | 0 | 0 | 0 | 4 | K | 2 |  |  |  | ROZPOCET | 0 | 0 | 0 | 0 | 0 | 1 | 0 | 4 | 1282400934
| Online PSC |  | https://podminky.urs.cz/item/CS_URS_2024_02/174151101 | [14 empty] | Online PSC | 2
| VV |  | "zemina"(0,8*7,0) |  | 5.6 | [12 empty] | VV | 2 | 2 | True | 0 | ROZPOCET
| VV |  | "štěrk"(10,95*0,8) |  | 8.76 | [12 empty] | VV | 2 | 2 | True | 0 | ROZPOCET
| VV |  | Součet |  | 14.36 | [12 empty] | VV | 2 | 4 | True | 1 | ROZPOCET
12 | M | 58333625 | kamenivo těžené hrubé frakce 4/8 | t | 14.892 |  | 0 | CS ÚRS 2024 02 |  | základní |  | 0 | 1 | 14.892 | 0 | 0 | 8 | M | 2 |  |  |  | ROZPOCET | 0 | 0 | 0 | 0 | 0 | 1 | 0 | 4 | 1763170515
| VV |  | 8,76*1,7 |  | 14.892 | [12 empty] | VV | 2 | 2 | True | 1 | ROZPOCET
13 | M | 58333R | zásyp hutněný po vstvách (zemina z výkopu) | t | 8.12 |  | 0 |  |  | základní |  | 0 | 1 | 8.12 | 0 | 0 | 8 | M | 2 |  |  |  | ROZPOCET | 0 | 0 | 0 | 0 | 0 | 1 | 0 | 4 | 169547146
| VV |  | 5,6*1,45 |  | 8.12 | [12 empty] | VV | 2 | 2 | True | 1 | ROZPOCET
14 | K | 175151101 | Obsypání potrubí strojně sypaninou z vhodných hornin třídy těžitelnosti I a II, skupiny 1 až 4 nebo materiálem připraveným podél výkopu ve vzdálenosti do 3 m od jeho kraje, pro jakoukoliv hloubku výkopu a míru zhutnění bez prohození sypaniny | m3 | 3.12 |  | 0 | CS ÚRS 2024 02 |  | základní |  | 0 | 0 | 0 | 0 | 0 | 4 | K | 2 |  |  |  | ROZPOCET | 0 | 0 | 0 | 0 | 0 | 1 | 0 | 4 | 1087770895
| Online PSC |  | https://podminky.urs.cz/item/CS_URS_2024_02/175151101 | [14 empty] | Online PSC | 2
| VV |  | "délka x šířka x tloušťka" 13*0,80*0,30 |  | 3.12 | [12 empty] | VV | 2 | 2 | True | 1 | ROZPOCET
15 | M | 58337310 | štěrkopísek frakce 0/4 | t | 6.24 |  | 0 | CS ÚRS 2024 02 |  | základní |  | 0 | 1 | 6.24 | 0 | 0 | 8 | M | 2 |  |  |  | ROZPOCET | 0 | 0 | 0 | 0 | 0 | 1 | 0 | 4 | -540760198
| VV |  | 3,12*2 "Přepočtené koeficientem množství |  | 6.24 | [12 empty] | VV | 2 | 2 | True | 1 | ROZPOCET
16 | K | 181411121 | Založení trávníku na půdě předem připravené plochy do 1000 m2 výsevem včetně utažení lučního v rovině nebo na svahu do 1:5 | m2 | 2.048 |  | 0 | CS ÚRS 2024 02 |  | základní |  | 0 | 0 | 0 | 0 | 0 | 4 | K | 2 |  |  |  | ROZPOCET | 0 | 0 | 0 | 0 | 0 | 1 | 0 | 4 | 158769194
| Online PSC |  | https://podminky.urs.cz/item/CS_URS_2024_02/181411121 | [14 empty] | Online PSC | 2
| VV |  | 2,56*0,8 |  | 2.048 | [12 empty] | VV | 2 | 2 | True | 1 | ROZPOCET
17 | M | 00572100 | osivo jetelotráva intenzivní víceletá | kg | 0.041 |  | 0 | CS ÚRS 2024 02 |  | základní |  | 0 | 0.001 | 4.1e-05 | 0 | 0 | 8 | M | 2 |  |  |  | ROZPOCET | 0 | 0 | 0 | 0 | 0 | 1 | 0 | 4 | 1890024212
| VV |  | 2,048*0,02 "Přepočtené koeficientem množství |  | 0.041 | [12 empty] | VV | 2 | 2 | True | 1 | ROZPOCET
| D | 3 | Svislé a kompletní konstrukce |  |  |  | 0 |  |  |  |  | 0 |  | 0 |  | 0 | 1 | D | 1 |  |  |  | ROZPOCET | [6 empty] | 0
18 | K | 359901111 | Vyčištění stok jakékoliv výšky | m | 13 |  | 0 | CS ÚRS 2024 02 |  | základní |  | 0 | 0 | 0 | 0 | 0 | 4 | K | 2 |  |  |  | ROZPOCET | 0 | 0 | 0 | 0 | 0 | 1 | 0 | 4 | -1736310071
| Online PSC |  | https://podminky.urs.cz/item/CS_URS_2024_02/359901111 | [14 empty] | Online PSC | 2
| VV |  | 13 |  | 13 | [12 empty] | VV | 2 | 2 | True | 1 | ROZPOCET
19 | K | 359901211 | Monitoring stok (kamerový systém) jakékoli výšky nová kanalizace | m | 13 |  | 0 | CS ÚRS 2024 02 |  | základní |  | 0 | 0 | 0 | 0 | 0 | 4 | K | 2 |  |  |  | ROZPOCET | 0 | 0 | 0 | 0 | 0 | 1 | 0 | 4 | -650007546
| Online PSC |  | https://podminky.urs.cz/item/CS_URS_2024_02/359901211 | [14 empty] | Online PSC | 2
| VV |  | 13 |  | 13 | [12 empty] | VV | 2 | 2 | True | 1 | ROZPOCET
| D | 4 | Vodorovné konstrukce |  |  |  | 0 |  |  |  |  | 0 |  | 0 |  | 0 | 1 | D | 1 |  |  |  | ROZPOCET | [6 empty] | 0
20 | K | 451573111 | Lože pod potrubí, stoky a drobné objekty v otevřeném výkopu z písku a štěrkopísku do 63 mm | m3 | 1.3 |  | 0 | CS ÚRS 2024 02 |  | základní |  | 0 | 0 | 0 | 0 | 0 | 4 | K | 2 |  |  |  | ROZPOCET | 0 | 0 | 0 | 0 | 0 | 1 | 0 | 4 | -1778139338
| Online PSC |  | https://podminky.urs.cz/item/CS_URS_2024_02/451573111 | [14 empty] | Online PSC | 2
| VV |  | 13*0,1 |  | 1.3 | [12 empty] | VV | 2 | 2 | True | 1 | ROZPOCET
| D | 5 | Komunikace pozemní |  |  |  | 0 |  |  |  |  | 0 |  | 0.95524 |  | 0 | 1 | D | 1 |  |  |  | ROZPOCET | [6 empty] | 0
21 | K | 591211111 | Kladení dlažby z kostek s provedením lože do tl. 50 mm, s vyplněním spár, s dvojím beraněním a se smetením přebytečného materiálu na krajnici drobných z kamene, do lože z kameniva těženého | m2 | 5.2 |  | 0 | CS ÚRS 2024 02 |  | základní |  | 0 | 0.1837 | 0.95524 | 0 | 0 | 4 | K | 2 |  |  |  | ROZPOCET | 0 | 0 | 0 | 0 | 0 | 1 | 0 | 4 | -750265905
| Online PSC |  | https://podminky.urs.cz/item/CS_URS_2024_02/591211111 | [14 empty] | Online PSC | 2
| D | 8 | Trubní vedení |  |  |  | 0 |  |  |  |  | 0 |  | 0.28394 |  | 0 | 1 | D | 1 |  |  |  | ROZPOCET | [6 empty] | 0
22 | K | 871353121 | Montáž kanalizačního potrubí z tvrdého PVC-U hladkého plnostěnného tuhost SN 8 DN 200 | m | 13 |  | 0 | CS ÚRS 2024 02 |  | základní |  | 0 | 1e-05 | 0.00013 | 0 | 0 | 4 | K | 2 |  |  |  | ROZPOCET | 0 | 0 | 0 | 0 | 0 | 1 | 0 | 4 | 75132380
| Online PSC |  | https://podminky.urs.cz/item/CS_URS_2024_02/871353121 | [14 empty] | Online PSC | 2
23 | M | 28611167 | trubka kanalizační PVC-U plnostěnná jednovrstvá DN 200x1000mm SN8 | m | 13.39 |  | 0 | CS ÚRS 2024 02 |  | základní |  | 0 | 0.00426 | 0.057041 | 0 | 0 | 8 | M | 2 |  |  |  | ROZPOCET | 0 | 0 | 0 | 0 | 0 | 1 | 0 | 4 | -2021335181
| VV |  | 13*1,03 "Přepočtené koeficientem množství |  | 13.39 | [12 empty] | VV | 2 | 2 | True | 1 | ROZPOCET
24 | K | 871363121 | Montáž kanalizačního potrubí z tvrdého PVC-U hladkého plnostěnného tuhost SN 8 DN 250 | m | 4 |  | 0 | CS ÚRS 2024 02 |  | základní |  | 0 | 2e-05 | 8e-05 | 0 | 0 | 4 | K | 2 |  |  |  | ROZPOCET | 0 | 0 | 0 | 0 | 0 | 1 | 0 | 4 | -371200663
| Online PSC |  | https://podminky.urs.cz/item/CS_URS_2024_02/871363121 | [14 empty] | Online PSC | 2
25 | M | 28611152 | trubka kanalizační PVC-U plnostěnná jednovrstvá DN 250x1000mm SN8 | m | 4.12 |  | 0 | CS ÚRS 2024 02 |  | základní |  | 0 | 0.0081 | 0.033372 | 0 | 0 | 8 | M | 2 |  |  |  | ROZPOCET | 0 | 0 | 0 | 0 | 0 | 1 | 0 | 4 | 1591638520
| VV |  | 4*1,03 "Přepočtené koeficientem množství |  | 4.12 | [12 empty] | VV | 2 | 2 | True | 1 | ROZPOCET
26 | K | 871440430 | Montáž kanalizačního potrubí z polypropylenu PP korugovaného nebo žebrovaného SN 16 DN 600 | m | 3.2 |  | 0 | CS ÚRS 2024 02 |  | základní |  | 0 | 4e-05 | 0.000128 | 0 | 0 | 4 | K | 2 |  |  |  | ROZPOCET | 0 | 0 | 0 | 0 | 0 | 1 | 0 | 4 | -1456776661
| Online PSC |  | https://podminky.urs.cz/item/CS_URS_2024_02/871440430 | [14 empty] | Online PSC | 2
| VV |  | 3,2 |  | 3.2 | [12 empty] | VV | 2 | 2 | True | 1 | ROZPOCET
27 | M | 28613390R | 600 NG - TĚSNĚNÍ K ŠACHTOVÉ ROUŘE | kus | 4 |  | 0 |  |  | základní |  | 0 | 0.024 | 0.096 | 0 | 0 | 8 | M | 2 |  |  |  | ROZPOCET | 0 | 0 | 0 | 0 | 0 | 1 | 0 | 4 | -1926910748
| VV |  | 3,94088669950739*1,015 "Přepočtené koeficientem množství |  | 4 | [12 empty] | VV | 2 | 2 | True | 1 | ROZPOCET
28 | M | 28614490R | 600 - BETONOVÝ PRSTENEC | kus | 4 |  | 0 |  |  | základní |  | 0 | 0.024 | 0.096 | 0 | 0 | 8 | M | 2 |  |  |  | ROZPOCET | 0 | 0 | 0 | 0 | 0 | 1 | 0 | 4 | -655598548
| VV |  | 3,94088669950739*1,015 "Přepočtené koeficientem množství |  | 4 | [12 empty] | VV | 2 | 2 | True | 1 | ROZPOCET
29 | M | 28617477R | Poklop kanalizační litinový D400 | kus | 1 |  | 0 |  |  | základní |  | 0 | 0.0001 | 0.0001 | 0 | 0 | 8 | M | 2 |  |  |  | ROZPOCET | 0 | 0 | 0 | 0 | 0 | 1 | 0 | 4 | -876050620
30 | K | 892352121 | Tlakové zkoušky vzduchem těsnícími vaky ucpávkovými DN 200 | úsek | 1 |  | 0 | CS ÚRS 2024 02 |  | základní |  | 0 | 0.00018 | 0.00018 | 0 | 0 | 4 | K | 2 |  |  |  | ROZPOCET | 0 | 0 | 0 | 0 | 0 | 1 | 0 | 4 | 1332959410
| Online PSC |  | https://podminky.urs.cz/item/CS_URS_2024_02/892352121 | [14 empty] | Online PSC | 2
31 | K | 899722112 | Krytí potrubí z plastů výstražnou fólií z PVC šířky přes 20 do 25 cm | m | 13 |  | 0 | CS ÚRS 2024 02 |  | základní |  | 0 | 7e-05 | 0.00091 | 0 | 0 | 4 | K | 2 |  |  |  | ROZPOCET | 0 | 0 | 0 | 0 | 0 | 1 | 0 | 4 | 44508847
| Online PSC |  | https://podminky.urs.cz/item/CS_URS_2024_02/899722112 | [14 empty] | Online PSC | 2
| VV |  | "celková délka" 13 |  | 13 | [12 empty] | VV | 2 | 2 | True | 1 | ROZPOCET
| D | 997 | Přesun sutě |  |  |  | 0 |  |  |  |  | 0 |  | 0 |  | 0 | 1 | D | 1 |  |  |  | ROZPOCET | [6 empty] | 0
32 | K | 997221571 | Vodorovná doprava vybouraných hmot bez naložení, ale se složením a s hrubým urovnáním na vzdálenost do 1 km | t | 1.534 |  | 0 | CS ÚRS 2024 02 |  | základní |  | 0 | 0 | 0 | 0 | 0 | 4 | K | 2 |  |  |  | ROZPOCET | 0 | 0 | 0 | 0 | 0 | 1 | 0 | 4 | -1968607595
| Online PSC |  | https://podminky.urs.cz/item/CS_URS_2024_02/997221571 | [14 empty] | Online PSC | 2
33 | K | 997221579 | Vodorovná doprava vybouraných hmot bez naložení, ale se složením a s hrubým urovnáním na vzdálenost Příplatek k ceně za každý další započatý 1 km přes 1 km | t | 15.34 |  | 0 | CS ÚRS 2024 02 |  | základní |  | 0 | 0 | 0 | 0 | 0 | 4 | K | 2 |  |  |  | ROZPOCET | 0 | 0 | 0 | 0 | 0 | 1 | 0 | 4 | 1592772377
| Online PSC |  | https://podminky.urs.cz/item/CS_URS_2024_02/997221579 | [14 empty] | Online PSC | 2
| VV |  | 1,534*10 "Přepočtené koeficientem množství |  | 15.34 | [12 empty] | VV | 2 | 2 | True | 1 | ROZPOCET
34 | K | 997221615 | Poplatek za uložení stavebního odpadu na skládce (skládkovné) z prostého betonu zatříděného do Katalogu odpadů pod kódem 17 01 01 | t | 1.534 |  | 0 | CS ÚRS 2024 02 |  | základní |  | 0 | 0 | 0 | 0 | 0 | 4 | K | 2 |  |  |  | ROZPOCET | 0 | 0 | 0 | 0 | 0 | 1 | 0 | 4 | -1154778180
| Online PSC |  | https://podminky.urs.cz/item/CS_URS_2024_02/997221615 | [14 empty] | Online PSC | 2
| D | 998 | Přesun hmot |  |  |  | 0 |  |  |  |  | 0 |  | 0 |  | 0 | 1 | D | 1 |  |  |  | ROZPOCET | [6 empty] | 0
35 | K | 998276101 | Přesun hmot pro trubní vedení hloubené z trub z plastických hmot nebo sklolaminátových pro vodovody, kanalizace, teplovody, produktovody v otevřeném výkopu dopravní vzdálenost do 15 m | t | 30.54 |  | 0 | CS ÚRS 2024 02 |  | základní |  | 0 | 0 | 0 | 0 | 0 | 4 | K | 2 |  |  |  | ROZPOCET | 0 | 0 | 0 | 0 | 0 | 1 | 0 | 4 | -696232300
| Online PSC |  | https://podminky.urs.cz/item/CS_URS_2024_02/998276101 | [14 empty] | Online PSC | 2
36 | K | 998276128 | Přesun hmot pro trubní vedení hloubené z trub z plastických hmot nebo sklolaminátových Příplatek k cenám za zvětšený přesun přes vymezenou dopravní vzdálenost přes 3000 do 5000 m | t | 30.54 |  | 0 | CS ÚRS 2024 02 |  | základní |  | 0 | 0 | 0 | 0 | 0 | 4 | K | 2 |  |  |  | ROZPOCET | 0 | 0 | 0 | 0 | 0 | 1 | 0 | 4 | -468049042
| Online PSC |  | https://podminky.urs.cz/item/CS_URS_2024_02/998276128 | [14 empty] | Online PSC | 2

## VRN - Vedlejší rozpočtové...
{bf4a8f21-f31d-4d73-9cc4-98e31a9484fd}
2
| KRYCÍ LIST SOUPISU PRACÍ | [7 empty] | v --- níže se nacházejí doplnkové a pomocné údaje k sestavám --- v | [8 empty] | False
Stavba:
ZZS - Náchod - aktual
Objekt:
VRN - Vedlejší rozpočtové náklady
| KSO: |  |  |  |  | CC-CZ:
| Místo: |  | Náchod |  |  | Datum: | 29. 7. 2024
| Zadavatel: |  |  |  |  | IČ:
|  | Královéhradecký kraj |  |  |  | DIČ:
| Účastník: |  |  |  |  | IČ: | Vyplň údaj
|  | Vyplň údaj |  |  |  | DIČ: | Vyplň údaj
| Projektant: |  |  |  |  | IČ: | 04475631
|  | CE-ING s.r.o. |  |  |  | DIČ: | CZ04475631
| Zpracovatel: |  |  |  |  | IČ:
DIČ:
Poznámka:
| Cena bez DPH | [5 empty] | 0
|  |  | Základ daně |  |  | Sazba daně | Výše daně
| DPH | základní | 0 |  |  | 21% | 0
|  | snížená | 0 |  |  | 12% | 0
|  | zákl. přenesená | 0 |  |  | 21% | 0
|  | sníž. přenesená | 0 |  |  | 12% | 0
|  | nulová | 0 |  |  | 0% | 0
| Cena s DPH |  |  | v | CZK |  | 0
REKAPITULACE ČLENĚNÍ SOUPISU PRACÍ
Stavba:
ZZS - Náchod - aktual
Objekt:
VRN - Vedlejší rozpočtové náklady
Místo: |  |  | Náchod |  |  | Datum: | 29. 7. 2024
Zadavatel: |  |  | Královéhradecký kraj |  |  | Projektant: | CE-ING s.r.o.
Účastník: |  |  | Vyplň údaj |  |  | Zpracovatel:
Kód dílu - Popis | [6 empty] | Cena celkem [CZK]
Náklady stavby celkem | [6 empty] | 0 | [11 empty] | -1
| VRN - Vedlejší rozpočtové náklady | [5 empty] | 0
| VRN1 - Průzkumné, geodetické a projektové práce | [5 empty] | 0
| VRN2 - Příprava staveniště | [5 empty] | 0
| VRN3 - Zařízení staveniště | [5 empty] | 0
| VRN4 - Inženýrská činnost | [5 empty] | 0
| VRN7 - Provozní vlivy | [5 empty] | 0
| VRN9 - Ostatní náklady | [5 empty] | 0
SOUPIS PRACÍ
Stavba:
ZZS - Náchod - aktual
Objekt:
VRN - Vedlejší rozpočtové náklady
Místo: |  |  | Náchod |  |  | Datum: | 29. 7. 2024
Zadavatel: |  |  | Královéhradecký kraj |  |  | Projektant: | CE-ING s.r.o.
Účastník: |  |  | Vyplň údaj |  |  | Zpracovatel:
PČ | Typ | Kód | Popis | MJ | Množství | J.cena [CZK] | Cena celkem [CZK] | Cenová soustava |  | DPH | J. Nh [h] | Nh celkem [h] | J. hmotnost [t] | Hmotnost celkem [t] | J. suť [t] | Suť Celkem [t]
Náklady soupisu celkem | [6 empty] | 0 |  |  |  |  | 0 |  | 0 |  | 0 |  | D | -1 | [10 empty] | 0
| D | VRN | Vedlejší rozpočtové náklady |  |  |  | 0 |  |  |  |  | 0 |  | 0 |  | 0 | 5 | D | 0 |  |  |  | ROZPOCET | [6 empty] | 0
| D | VRN1 | Průzkumné, geodetické a projektové práce |  |  |  | 0 |  |  |  |  | 0 |  | 0 |  | 0 | 5 | D | 1 |  |  |  | ROZPOCET | [6 empty] | 0
1 | K | 010001000 | Průzkumné, zeměměřičské a projektové práce | soubor | 1 |  | 0 | CS ÚRS 2024 02 |  | základní |  | 0 | 0 | 0 | 0 | 0 | 1024 | K | 2 |  |  |  | ROZPOCET | 0 | 0 | 0 | 0 | 0 | 1 | 0 | 1024 | -809374815
| Online PSC |  | https://podminky.urs.cz/item/CS_URS_2024_02/010001000 | [14 empty] | Online PSC | 2
2 | K | 0132540.1R | Kompletní dokumentace skutečného provedení stavby | soubor | 1 |  | 0 |  |  | základní |  | 0 | 0 | 0 | 0 | 0 | 1024 | K | 2 |  |  |  | ROZPOCET | 0 | 0 | 0 | 0 | 0 | 1 | 0 | 1024 | -247554243
| D | VRN2 | Příprava staveniště |  |  |  | 0 |  |  |  |  | 0 |  | 0 |  | 0 | 5 | D | 1 |  |  |  | ROZPOCET | [6 empty] | 0
3 | K | 020001000 | Příprava staveniště | soubor | 1 |  | 0 | CS ÚRS 2024 02 |  | základní |  | 0 | 0 | 0 | 0 | 0 | 1024 | K | 2 |  |  |  | ROZPOCET | 0 | 0 | 0 | 0 | 0 | 1 | 0 | 1024 | 1819276404
| Online PSC |  | https://podminky.urs.cz/item/CS_URS_2024_02/020001000 | [14 empty] | Online PSC | 2
| D | VRN3 | Zařízení staveniště |  |  |  | 0 |  |  |  |  | 0 |  | 0 |  | 0 | 5 | D | 1 |  |  |  | ROZPOCET | [6 empty] | 0
4 | K | 030001000 | Zařízení staveniště | soubor | 1 |  | 0 | CS ÚRS 2024 02 |  | základní |  | 0 | 0 | 0 | 0 | 0 | 1024 | K | 2 |  |  |  | ROZPOCET | 0 | 0 | 0 | 0 | 0 | 1 | 0 | 1024 | 1706410950
| Online PSC |  | https://podminky.urs.cz/item/CS_URS_2024_02/030001000 | [14 empty] | Online PSC | 2
5 | K | 032002000 | Vybavení staveniště | soubor | 1 |  | 0 | CS ÚRS 2024 02 |  | základní |  | 0 | 0 | 0 | 0 | 0 | 1024 | K | 2 |  |  |  | ROZPOCET | 0 | 0 | 0 | 0 | 0 | 1 | 0 | 1024 | 617288897
| Online PSC |  | https://podminky.urs.cz/item/CS_URS_2024_02/032002000 | [14 empty] | Online PSC | 2
6 | K | 033002000 | Připojení a spotřeba energií pro zařízení staveniště | soubor | 1 |  | 0 | CS ÚRS 2024 02 |  | základní |  | 0 | 0 | 0 | 0 | 0 | 1024 | K | 2 |  |  |  | ROZPOCET | 0 | 0 | 0 | 0 | 0 | 1 | 0 | 1024 | -15340264
| Online PSC |  | https://podminky.urs.cz/item/CS_URS_2024_02/033002000 | [14 empty] | Online PSC | 2
7 | K | 033002000R | Kolaudační rozhodnutí + první paraelní připojení FVE | soubor | 1 |  | 0 |  |  | základní |  | 0 | 0 | 0 | 0 | 0 | 1024 | K | 2 |  |  |  | ROZPOCET | 0 | 0 | 0 | 0 | 0 | 1 | 0 | 1024 | -1064104598
8 | K | 034103000 | Oplocení staveniště | soubor | 1 |  | 0 | CS ÚRS 2024 02 |  | základní |  | 0 | 0 | 0 | 0 | 0 | 1024 | K | 2 |  |  |  | ROZPOCET | 0 | 0 | 0 | 0 | 0 | 1 | 0 | 1024 | 236099343
| Online PSC |  | https://podminky.urs.cz/item/CS_URS_2024_02/034103000 | [14 empty] | Online PSC | 2
| D | VRN4 | Inženýrská činnost |  |  |  | 0 |  |  |  |  | 0 |  | 0 |  | 0 | 5 | D | 1 |  |  |  | ROZPOCET | [6 empty] | 0
9 | K | 040001000 | Inženýrská činnost | soubor | 1 |  | 0 | CS ÚRS 2024 02 |  | základní |  | 0 | 0 | 0 | 0 | 0 | 1024 | K | 2 |  |  |  | ROZPOCET | 0 | 0 | 0 | 0 | 0 | 1 | 0 | 1024 | 1740248900
| Online PSC |  | https://podminky.urs.cz/item/CS_URS_2024_02/040001000 | [14 empty] | Online PSC | 2
10 | K | 045203000 | Kompletační činnost | soubor | 1 |  | 0 | CS ÚRS 2024 02 |  | základní |  | 0 | 0 | 0 | 0 | 0 | 1024 | K | 2 |  |  |  | ROZPOCET | 0 | 0 | 0 | 0 | 0 | 1 | 0 | 1024 | -2080878575
| Online PSC |  | https://podminky.urs.cz/item/CS_URS_2024_02/045203000 | [14 empty] | Online PSC | 2
| D | VRN7 | Provozní vlivy |  |  |  | 0 |  |  |  |  | 0 |  | 0 |  | 0 | 5 | D | 1 |  |  |  | ROZPOCET | [6 empty] | 0
11 | K | 070001000 | Provozní vlivy | soubor | 1 |  | 0 | CS ÚRS 2024 02 |  | základní |  | 0 | 0 | 0 | 0 | 0 | 1024 | K | 2 |  |  |  | ROZPOCET | 0 | 0 | 0 | 0 | 0 | 1 | 0 | 1024 | -2069605509
| Online PSC |  | https://podminky.urs.cz/item/CS_URS_2024_02/070001000 | [14 empty] | Online PSC | 2
12 | K | 070001R | Spolupráce s ostatními profesemi | soubor | 1 |  | 0 |  |  | základní |  | 0 | 0 | 0 | 0 | 0 | 1024 | K | 2 |  |  |  | ROZPOCET | 0 | 0 | 0 | 0 | 0 | 1 | 0 | 1024 | 105339647
13 | K | 070002R | Stavební přípomoci | soubor | 1 |  | 0 |  |  | základní |  | 0 | 0 | 0 | 0 | 0 | 1024 | K | 2 |  |  |  | ROZPOCET | 0 | 0 | 0 | 0 | 0 | 1 | 0 | 1024 | 1929850576
| D | VRN9 | Ostatní náklady |  |  |  | 0 |  |  |  |  | 0 |  | 0 |  | 0 | 5 | D | 1 |  |  |  | ROZPOCET | [6 empty] | 0
14 | K | 0001R | Publicitní pamětní deska | soubor | 1 |  | 0 |  |  | základní |  | 0 | 0 | 0 | 0 | 0 | 4 | K | 2 |  |  |  | ROZPOCET | 0 | 0 | 0 | 0 | 0 | 1 | 0 | 4 | -556369958
15 | K | 0002R | Dočasný billboard - doporučení euroformát 5100x2400mm | soubor | 1 |  | 0 |  |  | základní |  | 0 | 0 | 0 | 0 | 0 | 4 | K | 2 |  |  |  | ROZPOCET | 0 | 0 | 0 | 0 | 0 | 1 | 0 | 4 | 440481322
| VV |  | "od zahájení realizace projektu min. rozměr 2100x2200mm" 1 |  | 1 | [12 empty] | VV | 2 | 2 | True | 0 | ROZPOCET
| VV |  | Součet |  | 1 | [12 empty] | VV | 2 | 4 | True | 1 | ROZPOCET
16 | K | 090001000 | Ostatní náklady | soubor | 1 |  | 0 | CS ÚRS 2024 02 |  | základní |  | 0 | 0 | 0 | 0 | 0 | 1024 | K | 2 |  |  |  | ROZPOCET | 0 | 0 | 0 | 0 | 0 | 1 | 0 | 1024 | 546585001
| Online PSC |  | https://podminky.urs.cz/item/CS_URS_2024_02/090001000 | [14 empty] | Online PSC | 2
| VV |  | "cestovné, dopravné a další náklady" 1 |  | 1 | [12 empty] | VV | 2 | 2 | True | 1 | ROZPOCET
17 | K | 092203000 | Náklady na zaškolení | soubor | 1 |  | 0 | CS ÚRS 2024 02 |  | základní |  | 0 | 0 | 0 | 0 | 0 | 1024 | K | 2 |  |  |  | ROZPOCET | 0 | 0 | 0 | 0 | 0 | 1 | 0 | 1024 | -1286686407
| Online PSC |  | https://podminky.urs.cz/item/CS_URS_2024_02/092203000 | [14 empty] | Online PSC | 2
18 | K | 094103R | Základní úklid stavby (po prováděných hrubých prací - instalační, stavební) | oubor… | 1 |  | 0 |  |  | základní |  | 0 | 0 | 0 | 0 | 0 | 1024 | K | 2 |  |  |  | ROZPOCET | 0 | 0 | 0 | 0 | 0 | 1 | 0 | 1024 | -403657256

## 01 - Vnitřní vybavení pev...
{0b69b6d5-4254-4b3d-93f2-1a3c235755b5}
2
| KRYCÍ LIST SOUPISU PRACÍ | [7 empty] | v --- níže se nacházejí doplnkové a pomocné údaje k sestavám --- v | [8 empty] | False
Stavba:
ZZS - Náchod - aktual
Objekt:
01 - Vnitřní vybavení pevně spojené se stavbou
| KSO: |  |  |  |  | CC-CZ:
| Místo: |  | Náchod |  |  | Datum: | 29. 7. 2024
| Zadavatel: |  |  |  |  | IČ:
|  | Královéhradecký kraj |  |  |  | DIČ:
| Účastník: |  |  |  |  | IČ: | Vyplň údaj
|  | Vyplň údaj |  |  |  | DIČ: | Vyplň údaj
| Projektant: |  |  |  |  | IČ: | 04475631
|  | CE-ING s.r.o. |  |  |  | DIČ: | CZ04475631
| Zpracovatel: |  |  |  |  | IČ:
DIČ:
Poznámka:
| Cena bez DPH | [5 empty] | 0
|  |  | Základ daně |  |  | Sazba daně | Výše daně
| DPH | základní | 0 |  |  | 21% | 0
|  | snížená | 0 |  |  | 12% | 0
|  | zákl. přenesená | 0 |  |  | 21% | 0
|  | sníž. přenesená | 0 |  |  | 12% | 0
|  | nulová | 0 |  |  | 0% | 0
| Cena s DPH |  |  | v | CZK |  | 0
REKAPITULACE ČLENĚNÍ SOUPISU PRACÍ
Stavba:
ZZS - Náchod - aktual
Objekt:
01 - Vnitřní vybavení pevně spojené se stavbou
Místo: |  |  | Náchod |  |  | Datum: | 29. 7. 2024
Zadavatel: |  |  | Královéhradecký kraj |  |  | Projektant: | CE-ING s.r.o.
Účastník: |  |  | Vyplň údaj |  |  | Zpracovatel:
Kód dílu - Popis | [6 empty] | Cena celkem [CZK]
Náklady stavby celkem | [6 empty] | 0 | [11 empty] | -1
| Ostatní - Ostatní | [5 empty] | 0
| 796 - Gastro | [5 empty] | 0
SOUPIS PRACÍ
Stavba:
ZZS - Náchod - aktual
Objekt:
01 - Vnitřní vybavení pevně spojené se stavbou
Místo: |  |  | Náchod |  |  | Datum: | 29. 7. 2024
Zadavatel: |  |  | Královéhradecký kraj |  |  | Projektant: | CE-ING s.r.o.
Účastník: |  |  | Vyplň údaj |  |  | Zpracovatel:
PČ | Typ | Kód | Popis | MJ | Množství | J.cena [CZK] | Cena celkem [CZK] | Cenová soustava |  | DPH | J. Nh [h] | Nh celkem [h] | J. hmotnost [t] | Hmotnost celkem [t] | J. suť [t] | Suť Celkem [t]
Náklady soupisu celkem | [6 empty] | 0 |  |  |  |  | 0 |  | 0.118 |  | 0 |  | D | -1 | [10 empty] | 0
| D | Ostatní | Ostatní |  |  |  | 0 |  |  |  |  | 0 |  | 0.118 |  | 0 | 4 | D | 0 |  |  |  | ROZPOCET | [6 empty] | 0
| D | 796 | Gastro |  |  |  | 0 |  |  |  |  | 0 |  | 0.118 |  | 0 | 4 | D | 1 |  |  |  | ROZPOCET | [6 empty] | 0
1 | M | G03 | Odsávač par | kus | 1 |  | 0 |  |  | základní |  | 0 | 0.014 | 0.014 | 0 | 0 | 8 | M | 2 |  |  |  | ROZPOCET | 0 | 0 | 0 | 0 | 0 | 1 | 0 | 4 | 1711789262
| VV |  | "viz. výpis gastro" 1 |  | 1 | [12 empty] | VV | 2 | 2 | True | 1 | ROZPOCET
2 | M | G04 | Indukční varná deska | kus | 1 |  | 0 |  |  | základní |  | 0 | 0.0105 | 0.0105 | 0 | 0 | 8 | M | 2 |  |  |  | ROZPOCET | 0 | 0 | 0 | 0 | 0 | 1 | 0 | 4 | 438688178
| VV |  | "viz. výpis gastro"1 |  | 1 | [12 empty] | VV | 2 | 2 | True | 1 | ROZPOCET
3 | M | G05 | Horkovzdušná vestavěná trouba | kus | 1 |  | 0 |  |  | základní |  | 0 | 0.036 | 0.036 | 0 | 0 | 8 | M | 2 |  |  |  | ROZPOCET | 0 | 0 | 0 | 0 | 0 | 1 | 0 | 4 | -78190620
| VV |  | "viz. výpis gastro" 1 |  | 1 | [12 empty] | VV | 2 | 2 | True | 1 | ROZPOCET
4 | M | G06 | Vestavěná myčka nádobí | kus | 1 |  | 0 |  |  | základní |  | 0 | 0.051 | 0.051 | 0 | 0 | 8 | M | 2 |  |  |  | ROZPOCET | 0 | 0 | 0 | 0 | 0 | 1 | 0 | 4 | -427958362
| VV |  | "viz. výpis gastro" 1 |  | 1 | [12 empty] | VV | 2 | 2 | True | 1 | ROZPOCET
5 | M | G07 | Nerezový kuchyňký dřez s odkapávačem + baterie | kus | 1 |  | 0 |  |  | základní |  | 0 | 0.0065 | 0.0065 | 0 | 0 | 8 | M | 2 |  |  |  | ROZPOCET | 0 | 0 | 0 | 0 | 0 | 1 | 0 | 4 | 1802465940
| VV |  | "viz. výpis gastro" 1 |  | 1 | [12 empty] | VV | 2 | 2 | True | 1 | ROZPOCET

## Pokyny pro vyplnění
Struktura údajů, formát souboru a metodika pro zpracování
Struktura
Soubor je složen ze záložky Rekapitulace stavby a záložek s názvem soupisu prací pro jednotlivé objekty ve formátu XLSX. Každá ze záložek přitom obsahuje
ještě samostatné sestavy vymezené orámovaním a nadpisem sestavy.
Rekapitulace stavby obsahuje sestavu Rekapitulace stavby a Rekapitulace objektů stavby a soupisů prací.
V sestavě Rekapitulace stavby jsou uvedeny informace identifikující předmět veřejné zakázky na stavební práce, KSO, CC-CZ, CZ-CPV, CZ-CPA a rekapitulaci
celkové nabídkové ceny účastníka.
Termínem "učastník" (resp. zhotovitel) se myslí "účastník zadávacího řízení" ve smyslu zákona o zadávání veřejných zakázek.
V sestavě Rekapitulace objektů stavby a soupisů prací je uvedena rekapitulace stavebních objektů, inženýrských objektů, provozních souborů,
vedlejších a ostatních nákladů a ostatních nákladů s rekapitulací nabídkové ceny za jednotlivé soupisy prací. Na základě údaje Typ je možné
identifikovat, zda se jedná o objekt nebo soupis prací pro daný objekt:
|  | STA | Stavební objekt pozemní
|  | ING | Stavební objekt inženýrský
|  | PRO | Provozní soubor
|  | VON | Vedlejší a ostatní náklady
|  | OST | Ostatní
|  | Soupis | Soupis prací pro daný typ objektu
Soupis prací pro jednotlivé objekty obsahuje sestavy Krycí list soupisu prací, Rekapitulace členění soupisu prací, Soupis prací. Za soupis prací může být považován
i objekt stavby v případě, že neobsahuje podřízenou zakázku.
Krycí list soupisu obsahuje rekapitulaci informací o předmětu veřejné zakázky ze sestavy Rekapitulace stavby, informaci o zařazení objektu do KSO,
CC-CZ, CZ-CPV, CZ-CPA a rekapitulaci celkové nabídkové ceny účastníka za aktuální soupis prací.
Rekapitulace členění soupisu prací obsahuje rekapitulaci soupisu prací ve všech úrovních členění soupisu tak, jak byla tato členění použita (např.
stavební díly, funkční díly, případně jiné členění) s rekapitulací nabídkové ceny.
Soupis prací obsahuje položky veškerých stavebních nebo montážních prací, dodávek materiálů a služeb nezbytných pro zhotovení stavebního objektu,
inženýrského objektu, provozního souboru, vedlejších a ostatních nákladů.
Pro položky soupisu prací se zobrazují následující informace:
|  | PČ |  | Pořadové číslo položky v aktuálním soupisu
|  | TYP |  | Typ položky: K - konstrukce, M - materiál, PP - plný popis, PSC - poznámka k souboru cen, P - poznámka k položce, VV - výkaz výměr, FIG - rozpad figur
|  | Kód |  | Kód položky
|  | Popis |  | Zkrácený popis položky
|  | MJ |  | Měrná jednotka položky
|  | Množství |  | Množství v měrné jednotce
|  | J.cena |  | Jednotková cena položky. Zadaní může obsahovat namísto J.ceny sloupce J.materiál a J.montáž, jejichž součet definuje
J.cenu položky.
|  | Cena celkem |  | Celková cena položky daná jako součin množství a j.ceny
|  | Cenová soustava |  | Příslušnost položky do cenové soustavy
Ke každé položce soupisu prací se na samostatných řádcích může zobrazovat:
Plný popis položky
Poznámka k souboru cen a poznámka zadavatele
Výkaz výměr
Pokud je k řádku výkazu výměr evidovaný údaj ve sloupci Kód, jedná se o definovaný odkaz, na který se může odvolávat výkaz výměr z jiné položky.
Metodika pro zpracování
Jednotlivé sestavy jsou v souboru provázány. Editovatelné pole jsou zvýrazněny žlutým podbarvením, ostatní pole neslouží k editaci a nesmí být jakkoliv
modifikovány.
Účastník je pro podání nabídky povinen vyplnit žlutě podbarvená pole:
Pole Účastník v sestavě Rekapitulace stavby - zde účastník vyplní svůj název (název subjektu)
Pole IČ a DIČ v sestavě Rekapitulace stavby - zde účastník vyplní svoje IČ a DIČ
Datum v sestavě Rekapitulace stavby - zde účastník vyplní datum vytvoření nabídky
J.cena = jednotková cena v sestavě Soupis prací o maximálním počtu desetinných míst uvedených v poli
- pokud sestavy soupisů prací obsahují pole J.cena, měla by být všechna tato pole vyplněna nenulovými
Poznámka - nepovinný údaj pro položku soupisu
V případě, že sestavy soupisů prací neobsahují pole J.cena, potom ve všech soupisech prací obsahují pole:
- J.materiál - jednotková cena materiálu
- J.montáž - jednotková cena montáže
Účastník v tomto případě by měl vyplnit všechna pole J.materiál a pole J.montáž nenulovými kladnými číslicemi. V případech, kdy položka
neobsahuje žádný materiál je přípustné, aby pole J.materiál bylo vyplněno nulou. V případech, kdy položka neobsahuje žádnou montáž je přípustné,
aby pole J.montáž bylo vyplněno nulou. Obě pole - J.materiál, J.Montáž u jedné položky by však neměly být vyplněny nulou.
Rekapitulace stavby
Název |  |  | Povinný |  | Popis | Typ | Max. počet
atributu |  |  | (A/N) |  |  |  | znaků
Kód |  |  | A |  | Kód stavby | String | 20
Stavba |  |  | A |  | Název stavby | String | 120
Místo |  |  | N |  | Místo stavby | String | 50
Datum |  |  | A |  | Datum vykonaného exportu | Date
KSO |  |  | N |  | Klasifikace stavebního objektu | String | 15
CC-CZ |  |  | N |  | Klasifikace stavbeních děl | String | 15
CZ-CPV |  |  | N |  | Společný slovník pro veřejné zakázky | String | 20
CZ-CPA |  |  | N |  | Klasifikace produkce podle činností | String | 20
Zadavatel |  |  | N |  | Zadavatel zadaní | String | 50
IČ |  |  | N |  | IČ zadavatele zadaní | String | 20
DIČ |  |  | N |  | DIČ zadavatele zadaní | String | 20
Účastník |  |  | N |  | Účastník veřejné zakázky | String | 50
Projektant |  |  | N |  | Projektant | String | 50
Poznámka |  |  | N |  | Poznámka k zadání | String | 255
Sazba DPH |  |  | A |  | Rekapitulace sazeb DPH u položek soupisů | eGSazbaDph
Základna DPH |  |  | A |  | Základna DPH určena součtem celkové ceny z položek soupisů | Double
Hodnota DPH |  |  | A |  | Hodnota DPH | Double
Cena bez DPH |  |  | A |  | Celková cena bez DPH za celou stavbu. Sčítává se ze všech listů. | Double
Cena s DPH |  |  | A |  | Celková cena s DPH za celou stavbu | Double
Rekapitulace objektů stavby a soupisů prací
Název |  |  | Povinný |  | Popis | Typ | Max. počet
atributu |  |  | (A/N) |  |  |  | znaků
Kód |  |  | A |  | Přebírá se z Rekapitulace stavby | String | 20
Stavba |  |  | A |  | Přebírá se z Rekapitulace stavby | String | 120
Místo |  |  | N |  | Přebírá se z Rekapitulace stavby | String | 50
Datum |  |  | A |  | Přebírá se z Rekapitulace stavby | Date
Zadavatel |  |  | N |  | Přebírá se z Rekapitulace stavby | String | 50
Projektant |  |  | N |  | Přebírá se z Rekapitulace stavby | String | 50
Účastník |  |  | N |  | Přebírá se z Rekapitulace stavby | String | 50
Kód |  |  | A |  | Kód objektu | String | 20
Objektu, Soupis prací |  |  | A |  | Název objektu | String | 120
Cena bez DPH |  |  | A |  | Cena bez DPH za daný objekt | Double
Cena s DPH |  |  | A |  | Cena spolu s DPH za daný objekt | Double
Typ |  |  | A |  | Typ zakázky | eGTypZakazky
Krycí list soupisu
Název |  |  | Povinný |  | Popis | Typ | Max. počet
atributu |  |  | (A/N) |  |  |  | znaků
Stavba |  |  | A |  | Přebírá se z Rekapitulace stavby | String | 120
Objekt |  |  | A |  | Kód a název objektu | String | 20 + 120
Soupis |  |  | A |  | Kód a název soupisu | String | 20 + 120
KSO |  |  | N |  | Klasifikace stavebního objektu | String | 15
CC-CZ |  |  | N |  | Klasifikace stavbeních děl | String | 15
CZ-CPV |  |  | N |  | Společný slovník pro veřejné zakázky | String | 20
CZ-CPA |  |  | N |  | Klasifikace produkce podle činností | String | 20
Místo |  |  | N |  | Přebírá se z Rekapitulace stavby | String | 50
Zadavatel |  |  | N |  | Přebírá se z Rekapitulace stavby | String | 50
Účastník |  |  | N |  | Přebírá se z Rekapitulace stavby | String | 50
Projektant |  |  | N |  | Přebírá se z Rekapitulace stavby | String | 50
Poznámka |  |  | N |  | Poznámka k soupisu prací | String | 255
Sazba DPH |  |  | A |  | Rekapitulace sazeb DPH na položkách aktuálního soupisu | eGSazbaDph
Základna DPH |  |  | A |  | Základna DPH určena součtem celkové ceny z položek aktuálního soupisu | Double
Hodnota DPH |  |  | A |  | Hodnota DPH | Double
Cena bez DPH |  |  | A |  | Cena bez DPH za daný soupis | Double
Cena s DPH |  |  | A |  | Cena s DPH za daný soupis | Double
Rekapitulace členění soupisu prací
Název |  |  | Povinný |  | Popis | Typ | Max. počet
atributu |  |  | (A/N) |  |  |  | znaků
Stavba |  |  | A |  | Přebírá se z Rekapitulace stavby | String | 120
Objekt |  |  | A |  | Kód a název objektu, přebírá se z Krycího listu soupisu | String | 20 + 120
Soupis |  |  | A |  | Kód a název objektu, přebírá se z Krycího listu soupisu | String | 20 + 120
Místo |  |  | N |  | Přebírá se z Rekapitulace stavby | String | 50
Datum |  |  | A |  | Přebírá se z Rekapitulace stavby | Date
Zadavatel |  |  | N |  | Přebírá se z Rekapitulace stavby | String | 50
Projektant |  |  | N |  | Přebírá se z Rekapitulace stavby | String | 50
Účastník |  |  | N |  | Přebírá se z Rekapitulace stavby | String | 50
Kód dílu - Popis |  |  | A |  | Kód a název dílu ze soupisu | String | 20 + 100
Cena celkem |  |  | A |  | Cena celkem za díl ze soupisu | Double
Soupis prací
Název |  |  | Povinný |  | Popis | Typ | Max. počet
atributu |  |  | (A/N) |  |  |  | znaků
Stavba |  |  | A |  | Přebírá se z Rekapitulace stavby | String | 120
Objekt |  |  | A |  | Kód a název objektu | String | 20 + 120
Soupis |  |  | A |  | Přebírá se z Krycího listu soupisu | String | 20 + 120
Místo |  |  | N |  | Přebírá se z Krycího listu soupisu | String | 50
Datum |  |  | A |  | Přebírá se z Krycího listu soupisu | Date
Zadavatel |  |  | N |  | Přebírá se z Krycího listu soupisu | String | 50
Projektant |  |  | N |  | Přebírá se z Krycího listu soupisu | String | 50
Účastník |  |  | N |  | Přebírá se z Krycího listu soupisu | String | 50
PČ |  |  | A |  | Pořadové číslo položky soupisu | Long
Typ |  |  | A |  | Typ položky soupisu | eGTypPolozky | 1
Kód |  |  | A |  | Kód položky ze soupisu | String | 20
Popis |  |  | A |  | Popis položky ze soupisu | String | 255
MJ |  |  | A |  | Měrná jednotka položky | String | 10
Množství |  |  | A |  | Množství položky soupisu | Double
J.Cena |  |  | A |  | Jednotková cena položky | Double
Cena celkem |  |  | A |  | Cena celkem vyčíslena jako J.Cena * Množství | Double
Cenová soustava |  |  | N |  | Zařazení položky do cenové soustavy | String | 50
p |  |  | N |  | Poznámka položky ze soupisu | Memo
psc |  |  | N |  | Poznámka k souboru cen ze soupisu | Memo
pp |  |  | N |  | Plný popis položky ze soupisu | Memo
vv |  |  | N |  | Výkaz výměr (figura, výraz, výměra) ze soupisu | Text,Text,Double | 20, 150
fig |  |  | N |  | Rozpad figur | Text,Text,Double | 20, 150
DPH |  |  | A |  | Sazba DPH pro položku | eGSazbaDPH
Hmotnost |  |  | A |  | Hmotnost položky ze soupisu | Double
Suť |  |  | A |  | Suť položky ze soupisu | Double
Nh |  |  | N |  | Normohodiny položky ze soupisu | Double
Datová věta
Typ věty |  |  | Hodnota |  | Význam
eGSazbaDPH |  |  | základní |  | Základní sazba DPH
|  |  | snížená |  | Snížená sazba DPH
|  |  | nulová |  | Nulová sazba DPH
|  |  | zákl. přenesená |  | Základní sazba DPH přenesená
|  |  | sníž. přenesená |  | Snížená sazba DPH přenesená
eGTypZakazky |  |  | STA |  | Stavební objekt
|  |  | PRO |  | Provozní soubor
|  |  | ING |  | Inženýrský objekt
|  |  | VON |  | Vedlejší a ostatní náklady
|  |  | OST |  | Ostatní náklady
eGTypPolozky |  |  | 1 |  | Položka typu HSV
|  |  | 2 |  | Položka typu PSV
|  |  | 3 |  | Položka typu M
|  |  | 4 |  | Položka typu OST