## Table 1
Příloha č. 3
Pořízení elektromobilu kategorie N1 pro vnitřní logistiku
Technická specifikace
Specifikace předmětu plnění
Elektromobil kategorie N1 musí splňovat níže uvedené parametry: |  | Parametr*
Značka |  | účastník doplní
Model |  | účastník doplní
Homologace pro provoz v ČR |  | účastník doplní
Karosérie |  | Parametr*
Typ vozidla N1 do 3,5 t (nákladní) s přepážkou pro nákladový prostor |  | nabízený vůz tento parametr musí splňovat
Počet přepravovaných osob s řidičem min. 2 a max. 3 osoby s řidičem |  | nabízený vůz tento parametr musí splňovat
Počet dveří min. 4 |  | nabízený vůz tento parametr musí splňovat
Barva - bílá |  | nabízený vůz tento parametr musí splňovat
Pohon |  | Parametr*
Elektromotor (Bezemisní – tj. splňující emise dle normy EURO dle přílohy č. 1 nařízení vlády č. 173/2016 Sb., resp. normy EURO jsou nerelevantní) |  | nabízený vůz tento parametr musí splňovat
Min. výkon 90 kW (k) |  | nabízený vůz tento parametr musí splňovat
Minimální dojezd elektrický pohon (dle specifikace): 285 km |  | nabízený vůz tento parametr musí splňovat
Výbava |  | Parametr*
min. 5m nabíjecí kabel pro nabíjení z wallboxů a veřejných nabíjecích stanic (režim 3), tzn. 3 fázový, 32 A |  | nabízený vůz tento parametr musí splňovat
palubní nabíječka |  | nabízený vůz tento parametr musí splňovat
Airbag řidiče |  | nabízený vůz tento parametr musí splňovat
ABS a ESP |  | nabízený vůz tento parametr musí splňovat
Centrální dálkové zamykání |  | nabízený vůz tento parametr musí splňovat
Klimatice vpředu |  | nabízený vůz tento parametr musí splňovat
Led osvětlení v nákladovém prostoru |  | nabízený vůz tento parametr musí splňovat
Dřevěná podlahová krytina s protiskluzovou úpravou (tlouška 12 mm), vstupní hrany chráněny hliníkovou lištou |  | nabízený vůz tento parametr musí splňovat
Vozidlo vybavené povinnou výbavou dle vyhlášky č. 341/2014 Sb., v platném znění |  | nabízený vůz tento parametr musí splňovat
Sada na opravu pneumatik, nebo rezervní kolo včetně sady na výměnu rezervního kola, tj. zvedák a klíč na šrouby |  | nabízený vůz tento parametr musí splňovat
Min. délka nákladového prostoru (po přepážku) 2500 mm (tolerance +/- 10%) |  | nabízený vůz tento parametr musí splňovat
Šířka nákladového prostoru musí být o rozměrech minimálně 1675 mm (rozměr mezi stěnami, nikoliv šířka mezi podběhy kol) (tolerance +/- 10 %) Min. šířka nákladového prostoru 1675 mm (tolerance +/- 10%) |  | nabízený vůz tento parametr musí splňovat
Výška nákladového prostoru minimálně 1350 mm (tolerance +/- 10 %) Min. výška nákladového prostoru 1350 mm (tolerance +/- 10%) |  | nabízený vůz tento parametr musí splňovat
Výška vstupního otvoru zadních dveří nákladového prostoru minimálně 1300 mm (tolerance +/- 10%) |  | nabízený vůz tento parametr musí splňovat
Záruka výrobce |  | Parametr*
min. 5 let/150 000 km (dle skutečnosti, která nastane dříve) |  | nabízený vůz tento parametr musí splňovat
Pneumatiky a kola |  | Parametr*
Kompletní sada kol s pneumatikami, včetně dodání druhé sady kol na zimních pneumatikách. |  | nabízený vůz tento parametr musí splňovat
Ostatní požadavky zadavatele na elektromobil
Vozidlo musí být nové, tj, vozidlo které dosud nebylo registrováno v ČR ani v jiném státě s vyjímkou zkušebních vozidel či předváděcích účelů. V těchto případech nesmí být doba registrace překročit 6 měsíců a zároveň nesmí mít najeto více než 6.000km. |  | nabízený vůz tento parametr musí splňovat
Součástí dodávky bude dokumentace vozidel, zejména návod k obsluze a údržbě v českém nebo slovenském jazyce |  | nabízený vůz tento parametr musí splňovat
Součástí dodávky bude dokumentace potvrzující zahájení běhu záruky nejdříve od okamžiku předání a převzetí vozidel (např. záruční knížky apod.) |  | nabízený vůz tento parametr musí splňovat
Součástí dodávky budou doklady, na jejichž základě bude možné provést registraci vozidla, tj. COC list vozidla |  | nabízený vůz tento parametr musí splňovat
Vozidlo nesmí obsahovat olovo, rtuť, šestimocný chrom a kadmium, s vyjímkami uvedenými v příloze II směrnice 2000/53/ES. |  | nabízený vůz tento parametr musí splňovat
Součástí dodávky bude dokumentace, která potvrdí, že vozidla splňují všechny výše uvedené technické parametry (CoC list apod.) |  | nabízený vůz tento parametr musí splňovat
Pozn.: ve sloupci „Parametr“ doplní účastník všechny řádky: u číselných údajů uvedením hodnoty parametru, u ostatních slovem splňuje, zároveň uvede odkaz na přiložený nebo výrobcem schválený veřejně přístupný dokument - zdroj, strana, kapitola)
Pokud se kdekoliv v zadávacích podmínkách vyskytne požadavek nebo odkaz na obchodní firmy, názvy nebo jména a příjmení, specifická označení zboží a služeb, které platí pro určitou osobu, popřípadě její organizační složku za příznačné, patenty na vynálezy, užitné vzory, průmyslové vzory, ochranné známky nebo označení původu, je účastník oprávněn navrhnout i jiné, kvalitativně a technicky obdobné řešení, které musí splňovat technické a funkční požadavky zadavatele uvedené v zadávacích podmínkách, neboť se jedná pouze o vymezení požadovaného standardu.
V…………………………..dne ………………………….
………………………………………………………
podpis oprávněné osoby jednat jménem či za účastníka