## List1
Dodavatel vyplňuje pouze žlutě označená pole. V požadovaných parametrech vyplní konkrétní hodnotu / údaj (kde je to relevantní) nebo ANO.
Nabídková cena v Kč
|  | Cena (Kč bez DPH) | Samostatně DPH (Kč) | Cena (Kč včetně DPH)
1 | Průjezdná diagnostika podvozku (jednotková cena) |  | 0 | 0
| Průjezdná diagnostika podvozku (1 ks) | 0 | 0 | 0
| Zakázka celkem | 0 | 0 | 0
Požadované technické parametry
Průjezdná diagnostika podvozku - Část 1 - autonomní systém pro kontrolu sbíhavosti a odklonů
| Parametr | Požadavek |  | Nabídka
| Technologie | Bezkontaktní měření geometrie náprav při vjezdu do dílny, bez zastavení vozidla
| Funkčnost | Kontrolní měření celkové sbíhavosti na přední i zadní nápravě vozidla
Kontrolní měření odklonů na jednotlivých kolech
| Automatické režimy | Automatické načtení registrační značky vozidla.
Automatické zobrazení naměřených výsledků
Automatická aktivace měření při průjezdu vozidla
Automatické ukládání výsledků na externí, např. cloudové úložiště
| Zpracování dat | Zaslání výsledků měření v interaktivním formátu online
Názorný protokol s naměřenými výsledky a zobrazením měřeného vozidla
| Databáze | Databanka s předepsanými hodnotami pro veškerá sériová evropská vozidla stáří min 30 let
Pravidelné aktualizace databanky
| Metody měření | Měřící laserovou a optickou technologií
| Vybavení | Vyhodnocovací jednotka s PC
Průjezdná diagnostika podvozku - Část 2 - autonomní systém pro měření dezénu a opotřebení pneumatik
| Parametr | Požadavek |  | Nabídka
| Technologie | Zařízení pro kontrolu dezénu a opotřebení hran pneumatik
| Funkčnost | Měření po celé šířce pneumatiky a části min 10 cm obvodu pneumatiky
| Automatické procesy | Aktivace měření najetím na měřící zařízení
Automatické bezkontaktní měření hloubky dezénu a opotřebení hran pneumatiky
Automatické přiřazení naměřených hodnot ke konkrétnímu vozidlu
Automatické ukládání výsledků na externí, např. cloudové úložiště
Automatické čištění měřících senzorů tlakovým vzduchem po každém projetí vozidla
| Zobrazení měření | 3D zobrazení dezénu v celé šířce
Názorný protokol s vyobrazením dezénu měřených pneumatik
| Zatížení na nápravu | min. 3000 kg
| Šířka měřených pneumatik | min. 500 mm
| Maximální průměr měřeného kola | min. 800 mm
| Testovací rychlost | v rozmezí min. 5 - 10 km/hod
| Zástavbová hloubka (do podlahy) | maximálně 120 mm
Průjezdná diagnostika podvozku - Část 3 - systém pro ukládání snímků karoserie
| Parametr | Požadavek |  | Nabídka
| Technologie | Systém pro automatické ukládání snímků vozidla při vjezdu do servisu
| Automatické procesy | Automatické spuštění pořízení snímků při vjezdu do servisu
Automatické přiřazení pořízených snímků ke konkrétnímu vozidlu
| Režim snímkování | Pořízení minimálně 30 snímků vozidla při průjezdu do servisu
| Identifikace snímkování | Zobrazení datumu a času pořízení snímků