## Uznatelné a neuznatelné výdaje
Přehled uznatelných a neuznatelných výdajů - gastronomická zařízení - neuznatelné náklady
AKCE : Dvůr Králové nad Labem - krajská nemocnice
|  | Datum : | 2024-02-06
Vyplní uchazeč
poz. | Předmět - název | Rozměry | Napětí | Ks | Cena/kus bez DPH | Cena celkem bez DPH
A | Příjem zboží
A1 | Příjmová váha, váživost min. 150 kg, rozměr vážní plochy min. 460x570mm, provedení litina / nerez, LCD displej, fukce- vážení, pořčítání kusů, navažování, certifikace pro obchodní vážení - ES ověření | 460x675x755 | 0,3kW/230V | 1 |  | 0
A2 | Plošinový vozík, vyztužená rovná plošina, pojízdný - 4x kolečko, každé o průměru min. 100 mm, 2x pevné 2x otočné opatřeny brzdou, nosnost plošiny min. 100kg | 800x500x850 |  | 1 |  | 0
B | Suchý sklad
B1 | Skladový regál, 4x plná přestavitelná police, regál základní - 4x stojna, provedení police i stojen lakované - bílý komaxit, montované provedení, dodávka vč. spojovacího materiálu | 950x600x2000 DOMĚREK |  | 2 |  | 0
B2 | Skladový regál, 4x plná přestavitelná police, regál základní - 4x stojna, provedení police i stojen lakované - bílý komaxit, montované provedení, dodávka vč. spojovacího materiálu | 1000x600x2000 DOMĚREK |  | 1 |  | 0
B3 | Skladový regál, 4x plná přestavitelná police, regál základní - 4x stojna, provedení police i stojen lakované - bílý komaxit, montované provedení, dodávka vč. spojovacího materiálu | 1100x600x2000 |  | 1 |  | 0
B4 | Skladový regál, 4x plná přestavitelná police, regál základní - 4x stojna, provedení police i stojen lakované - bílý komaxit, montované provedení, dodávka vč. spojovacího materiálu | 1250x600x2000 |  | 5 |  | 0
B5 | Skladový regál, 4x plná přestavitelná police, regál základní - 4x stojna, provedení police i stojen lakované - bílý komaxit, montované provedení, dodávka vč. spojovacího materiálu | 1000x600x2000 |  | 2 |  | 0
B6 | Skladový regál, 4x plná přestavitelná police, regál základní - 4x stojna, provedení police i stojen lakované - bílý komaxit, montované provedení, dodávka vč. spojovacího materiálu | 1150x600x2000 DOMĚREK |  | 1 |  | 0
B7 | Skladový regál, 4x plná přestavitelná police, regál základní - 4x stojna, provedení police i stojen lakované - bílý komaxit, montované provedení, dodávka vč. spojovacího materiálu | 1200x600x2000 DOMĚREK |  | 2 |  | 0
B8 | Skladový regál, 4x plná přestavitelná police, regál základní - 4x stojna, provedení police i stojen lakované - bílý komaxit, montované provedení, dodávka vč. spojovacího materiálu | 1350x600x2000 |  | 1 |  | 0
D | Sklad inventář
D1 | Skladový regál, 4x plná police, každá police opatřena podélnou výztuhou, nosná konstrukce z jeklů 40/40 mm, tuhá, pevná, svařované konstrukce, celonerezové provedení | 1200x700x1800 |  | 1 |  | 0
D2 | Skladový regál, 4x plná police, každá police opatřena podélnou výztuhou, nosná konstrukce z jeklů 40/40 mm, tuhá, pevná, svařované konstrukce, celonerezové provedení | 1650x700x1800 DOMĚREK |  | 1 |  | 0
D3 | Skladový regál, 4x plná police, každá police opatřena podélnou výztuhou, nosná konstrukce z jeklů 40/40 mm, tuhá, pevná, svařované konstrukce, celonerezové provedení | 1100x400x1800 DOMĚREK |  | 1 |  | 0
E | Chlazený box - mléčné výrobky
E3 | Skladový regál, 4x plná police, každá police opatřena podélnou výztuhou, nosná konstrukce z jeklů 40/40 mm, tuhá, pevná, svařované konstrukce, celonerezové provedení | 1150x600x1800 DOMĚREK |  | 2 |  | 0
E4 | Skladový regál, 4x plná police, každá police opatřena podélnou výztuhou, nosná konstrukce z jeklů 40/40 mm, tuhá, pevná, svařované konstrukce, celonerezové provedení | 800x600x1800 DOMĚREK |  | 1 |  | 0
E5 | Skladový regál, 4x plná police, každá police opatřena podélnou výztuhou, nosná konstrukce z jeklů 40/40 mm, tuhá, pevná, svařované konstrukce, celonerezové provedení | 1350x600x1800 DOMĚREK |  | 2 |  | 0
E6 | Skladový regál, 4x plná police, každá police opatřena podélnou výztuhou, nosná konstrukce z jeklů 40/40 mm, tuhá, pevná, svařované konstrukce, celonerezové provedení | 1400x600x1800 DOMĚREK |  | 1 |  | 0
F | Chladící box - uzenina
F3 | Skladový regál, 4x plná police, každá police opatřena podélnou výztuhou, nosná konstrukce z jeklů 40/40 mm, tuhá, pevná, svařované konstrukce, celonerezové provedení | 600x600x1800 DOMĚREK |  | 1 |  | 0
F4 | Skladový regál, 4x plná police, každá police opatřena podélnou výztuhou, nosná konstrukce z jeklů 40/40 mm, tuhá, pevná, svařované konstrukce, celonerezové provedení | 1000x600x1800 DOMĚREK |  | 1 |  | 0
F5 | Nerezová závěsná tyč, určená pro zavešení uzenin, uzpůsobená pro umístění v chladícím boxu | Délka 1650mm DOMĚREK |  | 1 |  | 0
G | Chladící box - zelenina
G3 | Skladový regál, 4x plná police, každá police opatřena podélnou výztuhou, nosná konstrukce z jeklů 40/40 mm, tuhá, pevná, svařované konstrukce, celonerezové provedení | 1500x600x1800 DOMĚREK |  | 2 |  | 0
G4 | Skladový regál, 4x plná police, každá police opatřena podélnou výztuhou, nosná konstrukce z jeklů 40/40 mm, tuhá, pevná, svařované konstrukce, celonerezové provedení | 950x600x1800 DOMĚREK |  | 1 |  | 0
H | Chladící box - maso
H3 | Skladový regál, 4x plná police, každá police opatřena podélnou výztuhou, nosná konstrukce z jeklů 40/40 mm, tuhá, pevná, svařované konstrukce, celonerezové provedení | 1650x550x1800 DOMĚREK |  | 1 |  | 0
H4 | Skladový regál, 4x plná police, každá police opatřena podélnou výztuhou, nosná konstrukce z jeklů 40/40 mm, tuhá, pevná, svařované konstrukce, celonerezové provedení | 1900x600x1800 DOMĚREK |  | 1 |  | 0
J | Mrazící box - Zelenina
J3 | Skladový regál, 4x plná police, každá police opatřena podélnou výztuhou, nosná konstrukce z jeklů 40/40 mm, tuhá, pevná, svařované konstrukce, celonerezové provedení | 1800x600x1800 DOMĚREK |  | 1 |  | 0
J4 | Skladový regál, 4x plná police, každá police opatřena podélnou výztuhou, nosná konstrukce z jeklů 40/40 mm, tuhá, pevná, svařované konstrukce, celonerezové provedení | 800x600x1800 DOMĚREK |  | 1 |  | 0
K | Mrazící box - Maso
K3 | Skladový regál, 4x plná police, každá police opatřena podélnou výztuhou, nosná konstrukce z jeklů 40/40 mm, tuhá, pevná, svařované konstrukce, celonerezové provedení | 1750x550x1800 DOMĚREK |  | 2 |  | 0
K4 | Skladový regál, 4x plná police, každá police opatřena podélnou výztuhou, nosná konstrukce z jeklů 40/40 mm, tuhá, pevná, svařované konstrukce, celonerezové provedení | 1500x550x1800 DOMĚREK |  | 1 |  | 0
L | Hrubá příprava zeleniny
L1 | Pracovní stůl, 1x plná police, zadní lem, pravý lem, pod pracovní deskou vpravo umístěna 2x výsuvná zásuvka, vnitřní kapacita každé zásuvky 1x GN 1/1-150mm, nerezové provedení | 1400x700x900 DOMĚREK |  | 1 |  | 0
L2 | Mycí stůl, 1x plná police, 1x vevařený lisovaný dřez o rozměru 860x500x375mm, zadní lem, pravý lem, prolamovaná pracovní deska,, kapotáž dřezu z čela a obou boků, nerezové provedení | 1850x700x900 DOMĚREK |  | 1 |  | 0
L3 | Nástěnná vovodní baterie |  |  | 1 |  | 0
L4 | Pracovní stůl, částečná 1x plná police, vpravo pod pracovní deskou umístěn zásuvkový blok, zásuvkový blok tvořen 3x výsuvnou zásuvkou, kapacita každé zásuvky 1x GN 1/1-150mm, ve spodním prostoru vlevo volné místo pro umsítění podstolové chladničky, zadní lem, pravý lem, nerezové provedení | 1600x700x900 DOMĚREK |  | 1 |  | 0
L6 | Podlahová vpusť, s protizápachovou uzávěrou k zalití do podlahy, vč. pochůzného podlahového vyjímatelného roštu | 350x350 |  | 1 |  | 0
L7 | Kombinovaná výlevka, rozměr výlevky min. 400x400x200mm, rozměr umyvadla min. 440x280x140mm, nerezové provedení | 500x700x850 |  | 1 |  | 0
L8 | Nástěnná skříňka, opláštěné oba boky, opláštěná záda, z čela přístupná posuvnými dvířky, uvnitř 1x plná přestavitelná police | 1400×350×600 |  | 1 |  | 0
L9 | Stojánková vodovodní baterie, hygienické pákové loketní ovládání "CLINIC" |  |  | 1 |  | 0
M | Hrubá příprava masa a vytloukání vajec
M1 | Kombinovaná výlevka, rozměr výlevky min. 400x400x200mm, rozměr umyvadla min. 440x280x140mm, nerezové provedení | 500x700x850 |  | 1 |  | 0
M2 | Stojánková vodovodní baterie, hygienické pákové loketní ovládání "CLINIC" |  |  | 1 |  | 0
M3 | Řezačka masa, průměr složení 98 mm, výkon dle velikosti desky až 750 kg / h, celonerezové provedení a vysokým hygienickým standardem, robustní šneková převodovka pro těžký provoz, UNGER 5 - vícedílné řezné složení, součástí řezačky 4břitý stírací nůž, plastová přítlačka, 1x průtlačná deska 4mm | 410x700x580 | 2,2kW/400V | 1 |  | 0
M4 | Pracovní stů, částečná 1x plná police, spodní prostor vpravo uzpůsoben pro umístění 2x podstlové chladničky,, zadní lem, levý lem, nerezové provedení | 2000x700x900 DOMĚREK |  | 1 |  | 0
M5 | Automatické formovací stolní zařízení, automatický formovač masových směsí, vhodný pro kombinace ingrediencí: hověží, vepřové, kuřecí, zeleniny, sýrů, ryby nebo pečivo, v ceně zařízení 1x tvarovací válec "standard" dle výběru kulatý tvar o průměru 90, 100, 110, 120mm, požadovaná váha se nastaví tloušťkou porce např u 90mm - nastavitelná tloušťka 9 - 23mm což je 63 až 162 g/porce, vyrobeno z nerez oceli AISI304 + polyethylenovými doplňky, snadno odnímatelný tvarovací válec, kapacita až 2100 porcí / hod., objem násypky 23 lt | 525x485x650 | 0,7kW/400V | 1 |  | 0
M6 | Mycí stůl, 1x plná police, 1x vevařený lisovaný dřez o rozměru 860x500x375mm, zadní lem, pravý lem, prolamovaná pracovní deska,, 1x roštová police, kapotáž dřezu z čela a obou boků, nerezové provedení | 1300x700x900 |  | 1 |  | 0
M7 | Nástěnná vodovodní baterie |  |  | 1 |  | 0
M9 | Nástěnná skříňka, opláštěné oba boky, opláštěná záda, z čela přístupná posuvnými dvířky, uvnitř 1x plná přestavitelná police | 1400×350×600 |  | 1 |  | 0
1.NP
N | Denní sklad
N1 | Skladový regál, 4x plná police, každá police opatřena podélnou výztuhou, nosná konstrukce z jeklů 40/40 mm, tuhá, pevná, svařované konstrukce, celonerezové provedení | 1250x600x1800 DOMĚREK |  | 3 |  | 0
O | Studená kuchyně
O2 | Miskovací stroj, digitální ovládání, použití pro materiály: CPET-PP-PS, elektronicky kontrolovaná svářecí deska, zvýšený uzavírací tlak, automatické ořezání fólie, veškeré díly jsou z nerezové oceli, bezúdržbový | 680 x 325 x 635 | 1kW/230V | 1 |  | 0
O5 | Universální kuchyňský robot, objem kotlíku min. 23 litrů, min. 3 volitené rychlosti otáček, planetová uložení nástavců, mechanické ovládání s časovačem a signalizací, odnímatelná nerezová nádoba, tlačítko total stop, snadno vyměnitelné nástroje, nerezový kryt kotlíku, základní příslušenství: 1x nerezový kotlík o objemu min. 23 lt, 1x hnětací hák, 1x šlehací metla, 1x míchač, integrovaný nábot pro možnost použití přídavného mlýnku na maso a přídavného krouhače zeleniny | 540x557x922 | 0,375kW/400 V | 1 |  | 0
P | Přípravna masa
P4 | Řezačka masa, průměr složení 82 mm, výkon dle velikosti průtlačné desky až 300 kg / h, celonerezové provedení a vysokým hygienickým standardem, robustní šneková převodovka pro těžký provoz, UNGER 3 - vícedílné řezné složení | 350x500x505 | 1,5kW/400V | 1 |  | 0
P6 | Mycí stůl, 1x vevařený lisovaný dřez o rozměru 340x400x200mm, 1x otvor pro baterii, kapotáž dřezu z čela a obou boků, zadní lem, levý lem, nerezové provedení | 850x600x900 DOMĚREK |  | 1 |  | 0
P7 | Stojánková vodovodí baterie, pákové ovládání |  |  | 1 |  | 0
P8 | Universální kuchyňský robot, objem kotlíku min. 6 -8 litrů, min. 3 volitené rychlosti otáček, planetová uložení nástavců, digitálníé ovládání s časovačem a signalizací, odnímatelná nerezová nádoba, snadno vyměnitelné nástroje, kryt kotlíku, základní příslušenství: 1x nerezový kotlík o objemu min. 6 - 8 lt, 1x hnětací hák, 1x šlehací metla, 1x míchač | 350x450x600 | 0,2kW/230V | 1 |  | 0
R | Příprava těsta
R2 | Universální kuchyňský robot, objem kotlíku min. 60 litrů, motorový zdvih kotlíku nahoru a dolu, min. 4 volitené rychlosti otáček, planetová uložení nástavců, mechanické ovládání s časovačem a signalizací, odnímatelná nerezová nádoba, tlačítko total stop, snadno vyměnitelné nástroje, nerezový kryt kotlíku, základní příslušenství: 1x nerezový kotlík o objemu min. 23 lt, 1x hnětací hák, 1x šlehací metla, 1x míchač, integrovaný nábot pro možnost použití přídavného mlýnku na maso a přídavného krouhače zeleniny | 1080x790x1560 | 3,75kW/400V | 1 |  | 0
S | Varna
S2a | Odborné zaškolení obsluhy na konvektomat na poz. R5, S1 a S2 - odborným zaškolením se rozumí 16 hodin /rozdělených do 2 pracovních dní/ praktických ukázek vaření na varných zařízení, odborné zaškolení musí být realizováno vlastním odborným školícím kuchařem uchazeče, odborný školící kuchař musí mít platný certifikát /pro aktuální rok/ na provádění odborných zaškolení, certifikát musí být vystavený přímo výrobcem konvektomatu. První odborné zaškolení musí být provedeno po předání zařízení do užívání provozovateli, druhé odborné zaškolení bude provedeno následně v termínu dle požadavku provozovatele a kuchař musí být po dobu záruky online k dispozici pro dotazy provozovatele. |  |  | 1 |  | 0
S5k | Odborné zaškolení obsluhy na výklopný kotel na poz. S5 - odborným zaškolením se rozumí 16 hodin /rozdělených do 2 pracovních dní/ praktických ukázek vaření na varných zařízení, odborné zaškolení musí být realizováno vlastním odborným školícím kuchařem uchazeče, odborný školící kuchař musí mít platný certifikát /pro aktuální rok/ na provádění odborných zaškolení, certifikát musí být vystavený přímo výrobcem kotle. První odborné zaškolení musí být provedeno po předání zařízení do užívání provozovateli, druhé odborné zaškolení bude provedeno následně v termínu dle požadavku provozovatele a kuchař musí být po dobu záruky online k dispozici pro dotazy provozovatele. |  |  | 1 |  | 0
S6 | Podlahová vpusť, s protizápachovou uzávěrou k zalití do podlahy,, materiál nerez, vana ohýbaný nerezový plech, doplněný bočními úchyty do betonu, zemnící šroub, pochůzný rošt | 500x850 |  | 1 |  | 0
S7 | Pracovní stůl, 1x plná police, zadní lem, nerezové provedení | 400x850x900 |  | 1 |  | 0
S8h | Odborné zaškolení obsluhy na vmultifunkční pánev na poz. S8 - odborným zaškolením se rozumí 16 hodin /rozdělených do 2 pracovních dní/ praktických ukázek vaření na varných zařízení, odborné zaškolení musí být realizováno vlastním odborným školícím kuchařem uchazeče, odborný školící kuchař musí mít platný certifikát /pro aktuální rok/ na provádění odborných zaškolení, certifikát musí být vystavený přímo výrobcem pánve. První odborné zaškolení musí být provedeno po předání zařízení do užívání provozovateli, druhé odborné zaškolení bude provedeno následně v termínu dle požadavku provozovatele a kuchař musí být po dobu záruky online k dispozici pro dotazy provozovatele. |  |  | 1 |  | 0
S9b | Odborné zaškolení obsluhy na multifunkční varné zařízení na poz. S9 - odborným zaškolením se rozumí 16 hodin /rozdělených do 2 pracovních dní/ praktických ukázek vaření na varných zařízení, odborné zaškolení musí být realizováno vlastním odborným školícím kuchařem uchazeče, odborný školící kuchař musí mít platný certifikát /pro aktuální rok/ na provádění odborných zaškolení, certifikát musí být vystavený přímo výrobcem multifunkčního varného zařízení. První odborné zaškolení musí být provedeno po předání zařízení do užívání provozovateli, druhé odborné zaškolení bude provedeno následně v termínu dle požadavku provozovatele a kuchař musí být po dobu záruky online k dispozici pro dotazy provozovatele. |  |  | 1 |  | 0
S10 | Podlahová vpusť, s protizápachovou uzávěrou k zalití do podlahy,, materiál nerez, vana ohýbaný nerezový plech, doplněný bočními úchyty do betonu, zemnící šroub, pochůzný rošt | 850x450 |  | 1 |  | 0
S12 | Pracovní stůl, 1x plná police, pojízdné provedení - 4x otočné kolečko, každé o průměru min. 100mm, dvě z koleček opatřeny aretační brzdou, bez lemu, nerezové provedení | 1150x700x900 |  | 1 |  | 0
S13 | Příslušenství k multifunkční pánvi na poz. S8 - elektro-bateriový zdvižný vozík, pro snadnou manipulaci při vyprazdňování pánve, zdvih 400-750 mm, kapacita GN 1/1, nosnost 40 Kg, originální a doporučené příslušenství výrobcem multifunkční pánve | 780x600x990 | 230V | 1 |  | 0
S14 | Příslušenství k multifunkční pánvi na poz. S8 - manipulační vozík na varné a fritovací koše, kapacita 6x koš GN, odkapávací vana, originální a doporučené příslušenství výrobcem multifunkční pánve | 860x600x1600 |  | 1 |  | 0
S15 | Příslušenství ke konvektomatu na poz. S11 - Náhradní zavažecí vozík pro konvektomat s kapacitou 20x GN 1/1, originální a doporučené příslušenství výrobcem konvektomatu | 522x890x1718 |  | 1 |  | 0
S16 | Buben samonavijecí s hadící, samonavíjecí hadice a vodící válečky, délka 15 metrů, materiál nerez a NBR, teplo do 90°C, max tlak 10 bar, pistole vodící rozprašovací | 250x480 |  | 1 |  | 0
S17 | Nástěnná vodovodní baterie |  |  | 1 |  | 0
S23 | Podlahová vpusť, s protizápachovou uzávěrou k zalití do podlahy, vč. pochůzného podlahového vyjímatelného roštu | 350x350 |  | 1 |  | 0
S24 | Šokový zchlazovač a zmrazovač, kapacita 5x GN 1/1, kapacita zchlazovaní +90°C na +3°C - 23 kg / 1 cyklus , kapacita zmražování +90°C na -18°C - 13kg / cyklus, chladivo R 404A, izolace tl. 60mm vstřikovaná pod vysokým tlakem (polyuretan 40 kg/m3), bez CFC, systém automatického odmrazování a odpařování kondenzátu bez spotřeby energie, ventilované cirkulační chlazení | 790x740x850 | 0,69kW/230V | 1 |  | 0
U | Plnění tabletů
U1 | Pásový dopravník otočná police 500x300 na konci dopravníku, 10x jištěná zásuvka 230V/16A, dopravník složený ze 2 dílů, použitý materiál: nerez DIN 1.4301 tl. 2mm, povrch scotchbrite, základní výška dopravníku 900mm, dopravníkový pás š = 380 mm, optoelektrická závora, plynulá regulace rychlosti pásu, rychlost pásu 0 – 10 m/min | 5100x500x900 | max. 5kW/400V | 1 |  | 0
V | Parkoviště vozíků + tabletovací syxém
V1 | Tablet pro přepravu stravy, tablet tvořen spodním dílem a horním dílem, oba díly izolované polyuretanovou pěnou, povrch tabletu hladký a lesklý, součástí tabletu je 1x talíř jednodílný mělký, průměr 260mm, 1x miska na polévku, 1x víčko na polévkovou misku, 1x miska na přílohy, 1x miska na saláty, spodní díl s prolisy pro uložení příslušného nádobí, součást spodního dílu tabletu je zabudovaný držák karet, izolovaný horní díl překrývá prostor pro talíř s hlavním jídlem, misku na přílohy, misku na salát a příbor. půdorysný rozměr izolovaného horního dílu tabletu nepřesahuje rozměr 360×435 mm. | 530x370x100 |  | 200 |  | 0
V2 | Transportní vozík pro přepravu tabletů, nerezová konstrukce z nerezového materiálu 18/10 (1.4301) dvouplášťové izolované provedení bočních stěn, dveří, dna a stropu, kapacita:vozíku 2×8 tabletů uvedených na poz. V1 Hygienické provedení H1S, lisované vsuny pro uložení jednotlivých tabletů s roztečí 115mm, dveře dvouplášťové s dvoubodovým uzávěrem dveří se zámkem, zamezující samovolnému otevření dveří při transportu, aretace dveří v otevřené poloze o 270°, celoobvodový nárazník ve spodní části vozíku, 4x manipulační svislá madla na krátkých stranách vozíku, 4x kolečka prům. 160 mm, z toho 2 pevná a 2 otočná s brzdou, v neznačkujícím provedení držák (čep) na boční straně vozíku pro zavěšení karty s označením oddělení/karty diet, bez těsnění dveří | 1100×750×1395 |  | 4 |  | 0
V3 | Transportní vozík pro přepravu tabletů, nerezová konstrukce z nerezového materiálu 18/10 (1.4301) dvouplášťové izolované provedení bočních stěn, dveří, dna a stropu, kapacita:vozíku 3×10 tabletů uvedených na poz. V1, hygienické provedení H1S, lisované vsuny pro uložení jednotlivých tabletů s roztečí 115mm, dveře dvouplášťové s dvoubodovým uzávěrem dveří se zámkem, zamezující samovolnému otevření dveří při transportu, aretace dveří v otevřené poloze o 270°, celoobvodový nárazník ve spodní části vozíku, 4x manipulační svislá madla na krátkých stranách vozíku, 4x kolečka prům. 160 mm, z toho 2 pevná a 2 otočná s brzdou, v neznačkujícím provedení držák (čep) na boční straně vozíku pro zavěšení karty s označením oddělení/karty diet, bez těsnění dveří | 1530×750×1670 |  | 6 |  | 0
V4 | Transportní etážový vozík, nerezové provedení z materiálu 18/10. Slouží zejména k transportu a uložení horních a spodních dílů tabletového systému po umytí, Rozteč mezi policemi (mm): 405, Kapacita (ks/tabletů): 76 horních dílů nebo 108 spodních dílů COMBISET | 360x638x1858 |  | 5 |  | 0
V5 | Nerezový elektricky vyhřívaný vozík pro přepravu a podávání talířů vyrobený z chromniklové oceli 18/10, pojízdný - 4x kolečka otočná, každé o průměru min. 125mm, z toho 2x s brzdou, trubkové madlo, odkládací zásuvka, regulovatelný termostat pro nastavení teploty +30°C až +90°C, pro prům. talíře 230mm nebo 250mm nebo 270mm nebo 305mm kapacita talířů: 100 | 1032×550×900/1044 | 2kW/230V | 2 |  | 0
V6 | Nerezový vozík, na koše, kapacita (ks): 6 -9 košů vyrobený z chromniklové oceli 18/10 pro přepravu a podávání nerezových košů, pojízdný - 4x kolečko, každé o průměru 125mm, dvě z koleček opatřeny aretační brzdou, pracovní deska se pod hmotností košů posouvá po svislé konzole směrem dolů, závěsné pružiny udržují vrchní koš v pracovní poloze, při odebírání košů se pracovní deska posune automaticky vzhůru do optimálnípolohy | 683x991x897 |  | 3 |  | 0
V7 | Koš drátěný 650x530x90 nerez na misky na polévku plast. + misky na salát |  |  | 11 |  | 0
V8 | Servírovací vozík, 3x plná police, z chromniklové oceli 18/10, konstrukce je z nerezových profilů a broušeného plechu, pojízdný - 4x kolečko, každé o průměru 125mm, dvě z koleček opatřeny aretační brzdou, rozměry prac. plošiny (mm): 845x549, nosnost vozíku (kg): 120, nosnost police (kg): 40 | 970x670x999 |  | 1 |  | 0
V9 | Transportní etážový vozík, bez pracovní plochy vyrobený z chromniklové oceli 18/10., určen k transportu a skladování nádobí v koších a jejich částí, popř. jídel, víček, identifikačních karet, víček apod. v GN 1/1, případně menších GN, jednoduchá konstrukce z nerezových profitů bez horní pracovní plochy, pojízdný - 4x kolečko, každé o průměru 125mm, dvě z koleček opatřeny aretační brzdou, kapacita (ks): 2×GN 1/1-200 nebo 4×GN 2/1 nebo 8×GN 1/1; 4 koše 530x650 | 785x656x899 |  | 1 |  | 0
V10 | Gastronádova nerez s držadly hloubka 200 mm pro vozík Na pozici V9, na příbory, víčka a polévkové misky |  |  | 4 |  | 0
V11 | Elektrický vyhřívaný mobilní podavač košů (včetně šachty), konstrukce z nerezové oceli 18/10, pojízdný - 4x kolečko, každé o průměru 125mm, dvě z koleček opatřeny aretační brzdou, trubkové madlo, vyhřívaní topným tělesem s ventilátorem, rozsah teplot +30°C-+65°C (plastové koše), odkládací zásuvka, nerezové víko | 1017x714x900 | 2kW/230V | 1 |  | 0
V12 | Koš drátěný 650x530x90 nerez na přílohové misky |  |  | 5 |  | 0
V13 | Transportní etážový vozík, nerezový vozík z chromniklové oceli 18/10, pojízdný - 4x kolečko, každé o průměru 125mm, dvě z koleček opatřeny aretační brzdou, rozteč lišt (mm): 110, kapacita: 22 podnosů 530×325mm, umístění podnosů: 2/patro, nosnost jednoho páru lišt max. (kg) : 20, jednoduchá konstrukce z ohýbaných profilů, lišta má tvar otevřeného písmene „L“. | 770x655x1594 |  | 1 |  | 0
V14 | Podnos Glass 530x325 melange červená/modrá |  |  | 22 |  | 0
V15 | Vyhřívaný zásobník tepelných podložek CNS pod talíře ,dvouplášťový izolovaný, čelní ovládání na straně madla, aktivní ohřev s ventilátorem, regulovatelný termostat +30°C až +150°C, průměr tepelné podložky (mm): 260, 295 kapacita tepelných podložek cca (ks)/vozík: 100, počet šachet (ks): 2, víka šachet odklápěcí na pantech, každá šachta samostatné víko s těsněním, pojízdný - 4x kolečko, každé o průměru 125mm, dvě z koleček opatřeny aretační brzdou, rohové nárazníky v úrovni dna | 1167x569x1041/1131 | 3,06kW/230V | 1 |  | 0
V16 | Příslušenství k tabletovému systému - VLOŽKA TEPELNÁ HOTSET, NEREZ-VOSK - THERMOSET - nerez plněný voskem, pod talí |  |  | 200 |  | 0
W | Sklad termických obalů
W1 | Skladový regál, 4x plná police, každá police opatřena podélnou výztuhou, nosná konstrukce z jeklů 40/40 mm, tuhá, pevná, svařované konstrukce, celonerezové provedení | 1850x600x1800 DOMĚREK |  | 1 |  | 0
W2 | Skladový regál, 4x plná police, každá police opatřena podélnou výztuhou, nosná konstrukce z jeklů 40/40 mm, tuhá, pevná, svařované konstrukce, celonerezové provedení | 900x500x1800 DOMĚREK |  | 1 |  | 0
W3 | Skladový regál, 4x plná police, každá police opatřena podélnou výztuhou, nosná konstrukce z jeklů 40/40 mm, tuhá, pevná, svařované konstrukce, celonerezové provedení | 750x500x1800 DOMĚREK |  | 1 |  | 0
W4 | Skladový regál, 4x plná police, každá police opatřena podélnou výztuhou, nosná konstrukce z jeklů 40/40 mm, tuhá, pevná, svařované konstrukce, celonerezové provedení | 1850x350x1800 DOMĚREK |  | 1 |  | 0
W5 | Plošinový vozík, vyztužená rovná plošina, pojízdný - 4x kolečko, každé o průměru min. 100 mm, 2x pevné 2x otočné opatřeny brzdou, nosnost plošiny min. 100kg | 800x500x850 |  | 1 |  | 0
Y | Mytí stolního nádobí
Y2 | Vozík na tácy s použitým nádobím, nerezové provedení, kapacita každého vsunu - 2x podnos, počet zásuvů 15, celková kapacita vozíku 30 podnosů, 4x kolečka, dvě ze čtyřh koleček opatřeny aretační brzdou | dle podnosů, výška vozíku 1800mm |  | 2 |  | 0
Y3 | Pracovní stůl - třídící, určený pro rozebírání špinavého nádobí, boční lem, bez zadního lemu, 1x vevařený lisovaný dřez o rozměru 400x400x250mm, prolamovaná pracovní deska, příprava pro instalaci stěrky na zbytky jídel | 2000x700x900 |  | 1 |  | 0
Y4 | Stěrka na odpadky, instalovaná na pracovním stole na poz. Y3, odnímatelná, možnost mytí stěrka v myčce nádobí |  |  | 2 |  | 0
Y5 | Odpadkový koš 50l, celonerezové provedení, pojízdný - 4x kolečko | 435x610 |  | 2 |  | 0
Y7 | Tlaková sprcha s baterií ze stolu a s napoutěcím ramínkem, nerezová tlaková hadice, vyrovnávací pružina, tlaková sprcha s pákovým ovladačem | 150x200x1200 |  | 1 |  | 0
Y8 | Podlahová vpusť, s protizápachovou uzávěrou k zalití do podlahy, vč. pochůzného podlahového vyjímatelného roštu - dodávka stavby | 600x400 |  | 1 |  | 0
Z | Mytí vozíků a termických obalů
Z1 | Buben samonavijecí s hadící, samonavíjecí hadice a vodící válečky, délka 15 metrů, materiál nerez a NBR, teplo do 90°C, max tlak 10 bar, pistole vodící rozprašovací | 250x480 |  | 1 |  | 0
Z2 | Nástěnná vodovodní baterie |  |  | 1 |  | 0
Z3 | Podlahová vpusť, s protizápachovou uzávěrou k zalití do podlahy,, materiál nerez, vana ohýbaný nerezový plech, doplněný bočními úchyty do betonu, zemnící šroub, pochůzný rošt | 500x500 |  | 1 |  | 0
Z4 | Celonerezové nástěné umyvadlo s kolením ovládáním, součástí umyvadla sifon a vodovodní baterie, součást umyvadla zvýšený zadní lem - odnímatelný | 400x400x230 |  | 1 |  | 0
Z5 | Plošinový vozík, vyztužená rovná plošina, pojízdný - 4x kolečko, každé o průměru min. 100 mm, 2x pevné 2x otočné opatřeny brzdou, nosnost plošiny min. 100kg | 800x500x850 |  | 2 |  | 0
AA | Mytí provozního nádobí
AA1 | Mycí stůl, 1x vevařený lisovaný dřez o rozměru 860x500x375mm, prolamováná deska, zadní lem, pravý lem, úkos pravého předního rohu, nerezové provedení, atypická kapotáž dřezu z čela | 2000x950x900 |  | 1 |  | 0
AA2 | Nástěnná vodovodní baterie s loketním ovládáním a delším ramínkem |  |  | 1 |  | 0
AA6 | Pracovní stůl, částečná 1x roštová police, ve spodním prostoru vpravo volné místo pro umístění automatickhéo změkčovače vody, příprava pro isntalaci sanitační samonavíjecí sprchy, pracovní deska s odkapem - horní odkládací plocha tvořena děrovaným plechem s otvory pr. min. 6mm (bez výztuh), pod odkládací plochou zapuštěná sběrná vanička výšky cca 35mm s odvodem vody, výškově nastavitelné nožičky, zadní lem, nerezové provedení, konstrukce stolu z jaklu min. 40x40mm | 2450x950x850 |  | 1 |  | 0
AA8 | Celonerezové nástěné umyvadlo s kolením ovládáním, součástí umyvadla sifon a vodovodní baterie, součást umyvadla zvýšený zadní lem - odnímatelný | 400x400x230 |  | 1 |  | 0
AA11 | Automatický změkčovač vody, objemově řízená regenerace s možností přepnutí regenerace ně časově řízené, elektronické ovládání, v případě objemového nastavení možnost v rozsahu 0 99m3,, teplota vody max. 43°C, kapacita zásobníku 20 kg, objem pryskyřice 10 lt | 320x662x635 | 0,05kW/230V | 1 |  | 0
Požadovaná kvalita materiálu nerezového nábytku ve specifikaci zařízení
kvalita materiálu: potravinářská nemagnetická chromniklová nerezová ocel ČSN 17240 tj. AISI 304, síla plechu minimálně 1,0 mm, vrchní deska stolů tloušťky min. 40 mm celoplošně podlepená dřevotřískovou deskou opatřenou zdravotně nezávadným nátěrem !!!, nohy z jeklu 40x40mm, každý stůl s uzemňovacími šrouby na zadních nohách, plné nerez police tl. 40mm, pracovní desky
| Kontrolní mezisoučty |  |  |  |  | 0
Cenová rekapitulace
| Neuznatelné /nezpůsobilé/ výdaje za technologii celkem bez DPH |  |  |  |  | 0
Cena za dopravu a instalaci* nezpůsobilých technologií celkem bez DPH
0
Komentář k cenovému rozpočtu :
* Instalací zařízení se rozumí :
- | montáž zařízení na přípravené přívody elektroinstalace
- | montáž zařízení na přípravené přívody vodoinstalace
- | montáž zařízení na přípravené přívody kanalizace
- | použitý montážní materiál
- | zprovoznění
- | kalibrace zařízení
- | seřízení
- | odzkoušení
- | základní technické zaškolení obsluhy
- | rozšířené kuchařské zaškolení obsluhy
- | odvoz a ekologická likvidace obalových materiálů