## Souhrnná spec PC+MO+SW
Technická specifikace zboží
Nemocnice provozuje své informační systémy v doménovém prostředí Microsoft Windows. Z důvodu kompatibility s tímto stávajícím prostředím je třeba, aby operační systémy dodávaných PC byly aktuální verze MS Windows Professional CZ. Veškeré PC stanice budou dodány s předinstalovaným operačním systémem, jehož licence bude uvedena na dodacím listu. Součástí dodávky bude i 31 ks přístupové licence k serverům Microsoft (Device CAL). Zadavatel si vyhrazuje právo vyzvat účastníka v rámci posouzení nabídek k bezplatnému předvedení a vyzkoušení funkčnosti vzorku nabízených počítačů, monitorů a tiskáren, za účelem ověření zadavatelem stanovených minimálních požadavků, a to ve lhůtě do 5 pracovních dní od písemného vyzvání zadavatele. V případě, že účastníkem předložený vzorek nabízeného zboží nebude splňovat zadavatelem požadované minimální technické požadavky uvedené v zadávací dokumentaci a v této příloze, bude účastník ze zadávacího řízení vyloučen. Nemocnice provozuje stávající SW Asset Management od firmy ALVAO pro řízení IT techniky. Zadavatel požaduje v rámci dodávky všech PC rozšíření stávajícího počtu licencí uvedeného SW o 30 ks včetně maintenance výrobce na 3 roky (dle požadované záruky na dodávku PC). Tímto způsobem bude zajištěna kompatibilita se stávajícím systémem řízení IT techniky v nemocnici. Licence Asset Management ALVAO je dodáván v balíčcích po 10 ks. Dále nemocnice provozuje stávající antivirový systém FortiClient - Endpoint-based Licenses - EPP / APT Agent (includes VPN , FortiClient VPN/ZTNA Agent and EPP/APT Subscriptions with FortiCare Premium (On Pemise Deployments). V rámci dodávky požaduje navýšení stávajícího počtu o 50 licencí. Licence jsou dodávány v balíčcích po 25 kusech.
Minimální požadované vlastnosti:
Je-li v této zadávací dokumentaci definován konkrétní výrobek nebo komunikační protokol, má se za to, že je tím definován minimální požadovaný standard a v nabídce může být nahrazen i výrobkem srovnatelných nebo lepších parametrů jak výkonových, tak funkčních. Účastník musí doložit a prokázat, že jím navržené parametry jsou stejné nebo lepší.
Osobní počítač - typ A (TOWER) |  | 3 | <=počet KS
Výrobce/značka/typové označení |  | (…doplní dodavatel…) |  | Cena/ks bez DPH | Cena celkem
pol. | Požadavek zadavatele | ANO/NE | uvedení hodnoty parametru nabízeného dodavatelem, popř. označení výrobce, part number. |  | 0
1 | Provedení MiniTower, USB vstupy z čelní strany skříně. Nikoli z boku nebo shora. Rovné stěny kříně bez bočních výstupků. Maximální šířka 18 cm, maximální hloubka 41 cm, maximální výška 38 cm. Typový model: Fractal Design 1100
2 | Procesor: CPU benchmark minimálně 21000 bodů a max TDP 70W, dle www.cpubenchmark.net v10
3 | Paměť: min. 16GB DDR4, 3200 MHz, 2sloty - 1 slot volný
4 | Harddisk: formát M.2, min. 500GB SSD, IOPS čtení/zápis: minimálně 380 000/450 000, rychlost čtení/zápisu: minimálně 3000/2500 MB/s
5 | Audio: integrované audio
6 | Síť: Gigabit Ethernet
7 | Porty: minimálně 2x USB 3.0, celkem USB min. 6x
8 | Optická mechanika: není požadovaná
9 | Integrované grafické jádro (G3D Mark minimálně 2000 bodů dle www.videocardbenchmark.net)
10 | Min. 1x grafický digitální výstup HDMI + HDMI nebo Dp
11 | Klávesnice – USB, české rozložení kláves
12 | Myš bezdrát. fungující na lesklém povrchu, USB
13 | Operační systém: Microsoft Windows 11 Professional 64bit CZ
14 | Záruka minimálně 36 měsíců
Monitor - typ A |  | 3 | <=počet KS
Výrobce/značka/typové označení |  | (…doplní dodavatel…) |  | Cena/ks bez DPH | Cena celkem
pol. | Požadavek zadavatele | ANO/NE | uvedení hodnoty parametru nabízeného dodavatelem, popř. označení výrobce, part number. |  | 0
1 | Úhlopříčka displeje 24“ tzn. úhlopříčka, kterou uvádí výrobce ve svých parametrech (zadavatel akceptuje i rozměr 23,8“)
2 | Formát obrazu: širokoúhlý 16:9
3 | LED podsvícení
4 | Typ displeje: IPS
5 | Rozlišení ( š x v ): 1920x1080
6 | Povrch displeje: matný
7 | Flicker reduction
8 | Blue light reduction/filter
9 | VESA 100x100
10 | Napájení 100 – 240 V 50/60 Hz
11 | Konektor HDMI
12 | Minimálně 2x grafický vstup
13 | Reproduktory
14 | Výškově nastavitelný podstavec, Pivot
15 | Záruka minimálně 36 měsíců
16 | Součástí dodávky bude kabel HDMI v délce minimálně 1,8 m pro připojení k PC.
Počítač - typ B |  | 26 | <=počet KS
Výrobce/značka/typové označení |  | (…doplní dodavatel…) |  | Cena/ks bez DPH | Cena celkem
pol. | Požadavek zadavatele | ANO/NE | uvedení hodnoty parametru nabízeného dodavatelem, popř. označení výrobce, part number. |  | 0
1 | Provedení All-in-One PC. Zadavatel akceptuje provedení mini PC integrované do držáku monitoru na zadní straně s krátkým propojením HDMI (do 0,5m).
2 | Úhlopříčka displeje ["]: 24 (akceptováno i 23,8)
3 | Rozlišení displeje: 1920 x 1080 (Full HD)
4 | Typ displeje: IPS
5 | Povrch displeje: matný
6 | Procesor: CPU benchmark minimálně 10 000 bodů dle www.cpubenchmark.net v10, TDP Up: 55 W
7 | Operační paměť: minimálně 16 GB, DDR4
8 | Bez optické mechaniky
9 | Typ pevného disku: SSD
10 | Kapacita SSD [GB]: minimálně 500
11 | Typ síťové karty: GLAN, WLAN
12 | Wi-Fi standardy: ax
13 | RJ-45: Ano
14 | USB: minimálně 4x USB 3.2
15 | 2x HDMI nebo 2x DP nebo 1xHDMI a 1xDP
16 | Operační systém: Microsoft Windows 11 Professional 64bit CZ
17 | VESA držák
18 | Výškově nastavitelný podstavec
19 | Klávesnice bezdrát, české rozložení kláves, nízké klávesy
20 | Myš bezdrát. fungující na lesklém povrchu, USB
21 | Záruka minimálně 24 měsíců
Počítač - typ C (notebook) |  | 2 | <=počet KS
Výrobce/značka/typové označení |  | (…doplní dodavatel…) |  | Cena/ks bez DPH | Cena celkem
pol. | Požadavek zadavatele | ANO/NE | uvedení hodnoty parametru nabízeného dodavatelem, popř. označení výrobce, part number. |  | 0
1 | Procesor: CPU benchmark minimálně 14000 bodů a max TDP 55W, dle www.cpubenchmark.net v10
2 | Operační paměť (RAM): min. 16 GB DDR4/DDR5
3 | Úložiště: SSD min. 512 GB NVMe
4 | Displej: 15,6", min. Full HD (1920×1080), antireflexní povrch
5 | Operační systém: Windows 11 Pro, 64bit, CZ lokalizace
6 | Klávesnice: české rozložení, podsvícená
7 | Wi-Fi: min. 802.11 a/b/g/n/ac/ax (Wi-Fi 6)
8 | Bluetooth: min. verze 5.1
9 | LAN: RJ-45 port
10 | USB a další porty: min. 2× USB-A, min. 1× USB-C (datové i nabíjecí), HDMI, audio kombo jack
11 | Baterie: min. 3 články, výdrž min. 6 hodin při běžném použití
12 | Zabezpečení: TPM 2.0, možnost nastavení BIOS hesla
13 | Záruka a servis: min. 3 roky, NBD on-site (oprava následující pracovní den)
Operační systém k dodaným PC - MS Windows 11 Professional
Výrobce/značka/typové označení |  | (…doplní dodavatel…)
pol. | Požadavek zadavatele | ANO/NE | uvedení hodnoty parametru nabízeného dodavatelem, popř. označení výrobce, part number.
1 | Zadavatel požaduje dodávku originálních licencí operačního systému Microsoft Windows 11 Professional 64bit CZ a nebude akceptovat dodání druhotných licencí MS Windows. Licence operačních systémů k dodaným počítačům musí splňovat licenční podmínky výrobce a nositele autorských práv, jímž je společnost Microsoft.
2 | Dodávka OEM licencí, které budou svázány s dodaným hardwarem počítačů. Zadavatel nepředpokládá nákup přenositelných licencí operačního systému.
3 | Zadavatel požaduje, aby dodavatel poskytl doklad o tom, že licence MS Windows 11 Pro CZ pocházejí z autorizovaných distribučních kanálů společnosti Microsoft nebo jejích oficiálních partnerů. Zadavatel musí mít možnost ověření (výpis partnerů MS LSP, kopie faktury od partnera MS LSP, apod.).
4 | Licence MS Windows budou uvedeny na dodacím listu každého počítače spolu s parametry hardwarových komponent.
5 | Zadavatel si vyhrazuje právo při převzetí dodávky ověřit aktivaci operačního systému na vybraných vzorcích z dodávaných PC. Dodavatel musí této okolnosti přizpůsobit druh dopravy.
Zadavatel zdůvodňuje svůj požadavek dodávky originálního operačního systému následujícím způsobem: a) Obchodování s druhotnými licencemi sebou nese složitou administrativu při dokazování původu a legálnosti dodávaných licencí a zároveň je v této otázce mnoho omylů a podvodů. Zadavatel nemá potřebné odborné kapacity stran prověřování nabízených druhotných licencí. Musel by za úplatu shánět externí spolehlivé konzultanty s potřebnou odborností, což by vyvolalo další vynaložené finanční náklady nad rámec této zakázky. b) Vzhledem k tomu, že odpovědnost stran legálnosti používání licence nese uživatel (zadavatel), jeví se zadavateli stran této záležitosti volit licenčně právně bezpečnější originální nové licence z oficiální distribuce Microsoftu. c) Na dodávce poptávané techniky je závislé spuštění nových modulů informačního systému v prostorách zadavatele. Zadavatel nechce ohrozit termín spuštění nových modulů v důsledku prodlužování veřejné soutěže v souvislosti s ověřováním legálnosti nabízených druhotných licencí, případně opakováním celé soutěže (zadavatel má v této otázce již své nedobré zkušenosti). Zdržení spuštění nových modulů sebou ponese finanční ztráty, které mohou převýšit případnou úsporu při dodávce druhotných licencí. Odhadovaná cena licencí OS je nižší než 10% celkové ceny dodávky.
Licence pro přístup zařízení k serveru MS Windows |  | 31 | <=počet KS
Výrobce/značka/typové označení |  | (…doplní dodavatel…) |  | Cena/ks bez DPH | Cena celkem
pol. | Požadavek zadavatele | ANO/NE | uvedení hodnoty parametru nabízeného dodavatelem, popř. označení výrobce, part number. |  | 0
1 | MS Windows Server Device CAL aktuální verze (min.2025 )
2 | Originální licence Microsoft (z podobných důvodů jako operační systém)
Rozšíření stávající licence Asset Management ALVAO (balíčky po 10 ks) |  | 30 | <=počet KS
Výrobce/značka/typové označení |  | (…doplní dodavatel…) |  | Cena/ks bez DPH | Cena celkem
pol. | Požadavek zadavatele | ANO/NE | uvedení hodnoty parametru nabízeného dodavatelem, popř. označení výrobce, part number. |  | 0
1 | Licence SW ALVAO Asset Management
2 | Originální licence (z podobných důvodů jako operační systém)
3 | Maintenance na 3 roky
Rozšíření stávající licence Forti Client (balíčky po 25ks) |  | 50 | <=počet KS
Výrobce/značka/typové označení |  | (…doplní dodavatel…) |  | Cena/ks bez DPH | Cena celkem
pol. | Požadavek zadavatele | ANO/NE | uvedení hodnoty parametru nabízeného dodavatelem, popř. označení výrobce, part number. |  | 0
1 | FortiClient - Endpoint-based Licenses - EPP / APT Agent (includes VPN , FortiClient VPN/ZTNA Agent and EPP/APT Subscriptions with FortiCare Premium (On Pemise Deployments - navýšení o 100 50 ks s podporou na 3 roky
2 | Originální licence (z podobných důvodů jako operační systém)