## Výkaz výměr
Soupis stavebních prací dodávek a služeb
STAVBA: SNÍŽENÍ ENERGETICKÉ NÁROČNOSTI BUDOV V OBLASTNÍ NEMOCNICI NÁCHOD
OBJEKT: STAVEBNÍ ÚPRAVY PAVILONU "B" A "C"
ČÁST: D.1.4.6 - D.1.4.6 SYSTÉM OVLÁDÁNÍ A NAPÁJENÍ ŽALUZIÍ + HROMOSVOD
JKSO: 801 11 21
P.Č. | Kód položky | Zkrácený popis | Množství | MJ | Cena jednotková | Cena celkem
1 | 2 | 3 | 4 | 5 | 6 | 7
|  | PRÁCE A DODÁVKY CELKEM BEZ DPH |  |  |  | 0
| 1 | Trubkování pro napojení žaluziových pohonů v pavilonech B a C -uchazeč celkovou cenu bez DPH této části přenese do položky pořadového číla 1 listu s názvem "D.1.4.6 - Elektroinstalace a hromosvod" soupisu stavebních prací a služeb s ozn." P_4.5_Soupis stavebních prací PD.č.5" |  |  |  | 0
1 |  | Elektroinstalační trubka dn=13 mm, ohebná, nízká mechanická odolnost, včetně montáže. Protahovací lanko | 265 | m | 0 | 0
2 |  | Jističochránič jednopólový, 10A/3/C včetně montáže, doplnění do stávajícího patrového podružného rozvaděče. | 12 | ks | 0 | 0
3 |  | Krabice KSK 100 upevněná na povrch pro žaluziové prvky pohonu oken | 30 | ks | 0 | 0
4 |  | Prostup stěnou d=30mm, tl. zdi do 70 cm, včetně úklidu. | 120 | ks | 0 | 0
5 |  | Krabice KSK 100 do podhledu pro žaluziové prvky pohonu oken včetně montáže a ukončení kabelů na svorkách | 106 | ks | 0 | 0
6 |  | Lištová krabice hluboká na povrch pro osazení žaluziového ovladače, včetně montáže | 97 | ks | 0 | 0
7 |  | Lišta vkládací LV 11x10_HD, včetně montáže. | 1230 | m | 0 | 0
8 |  | Lišta vkládací LV 20x20_HD, včetně montáže. | 250 | m | 0 | 0
9 |  | Žaluziový tlačítkový ovladač, osazen do lištové krabice řazení řazení č.1/0+1/0S, 230V, 10A, včetně montáže. | 97 | ks | 0 | 0
10 |  | CXKH-R 3x1 mm2 ovládání žaluzií, včetně montáže, prořezu a ukončení | 1400 | m | 0 | 0
11 |  | CYKY 5Jx1,5 mm2, včetně montáže, prořezu a ukončení | 995 | m | 0 | 0
12 |  | CYSY 5Gx0,75 mm2 - napojení pohonů žaluzií, uložení v trubce, včetně montáže, prořezu a ukončení | 250 | m | 0 | 0
13 |  | Prvky řízení žaluzií a rolet včetně montáže |  |  | 0 | 0
14 |  | CCU223 -Řídící jednotka žaluzií pro osazení pod ovladač | 92 | ks | 0 | 0
15 |  | UDR290 - oddělovací relé pro paralelní oddělení pohonů s mechanickými koncovými spínači a na oddělení centrálních povelů | 18 | ks | 0 | 0
16 |  | Jednotka PUM222 pro najetí do oblíbené polohy v automatickém provozu | 1 | ks | 0 | 0
17 |  | WIA202 - včetně povětrnostního čidla Slouží k ochraně venkovních stínidel (žaluzií, rolet a markýz) před poškozením silným větrem. Sluneční automatika komfortně ovládá venkovní stínění podle intenzity slunečního záření a to v nastavitelných režimech jako nahorů dolů či jen naklápění lamel.Včetně montáže | 2 | ks | 0 | 0
18 |  | PUM222 - Násobič pulzů. Doplněk k řízení s jednotkami CCU223. Umožňuje naklopení žaluzií do požadovaného úhlu i při režimu automatického provozu např. časové automatiky. | 1 | ks | 0 | 0
19 |  | Naprogramování a oživení systému ovládání žaluzií. | 16 | hod | 0 | 0
20 |  | Prostup stěnou d=20mm, tl. zdi do 70 cm, včetně úklidu. | 97 | ks | 0 | 0
21 |  | Prostup stěnou d=30mm, tl. zdi do 70 cm, včetně úklidu. | 120 | ks | 0 | 0
22 |  | Práce spojené s určením místa pro vrtání | 8 | hod | 0 | 0
23 |  | Výchozí revize zařízení | 5 | hod | 0 | 0
| 2 | Hromosvod - uchazeč celkovou cenu bez DPH této části přenese do položky pořadového číla 2 listu s názvem "D.1.4.6 - Elektroinstalace a hromosvod" soupisu stavebních prací a služeb s ozn." P_4.5_Soupis stavebních prací PD.č.5" |  |  |  | 0
24 |  | Jímací tyč JR1,5 délka 1,5m | 4 | ks | 0 | 0
25 |  | Jímací tyč JR4,0 18/10 AlMgSi , délka 4,0m | 1 | ks | 0 | 0
26 |  | Jímací tyč JR5,0 18/10 AlMgSi , délka 5,0m | 4 | ks | 0 | 0
27 |  | Betonový podstavec k JT, PB9 s plastovou podložkou | 40 | ks | 0 | 0
28 |  | Podpěrný stojan pro jímací tyč JR5,0 - délky 5m, kompletní sestava | 4 | ks | 0 | 0
29 |  | Třídílné kotvení do zdi pro jímací tyč délky 4m - JR4,0 18/10 AlMgSi | 1 | ks | 0 | 0
30 |  | Vodič AlMgSi Ǿ 8mm | 455 | m | 0 | 0
31 |  | Vodič AlMgSi Ǿ 8mm/R11/PVC, s izolací PVC | 80 | m | 0 | 0
32 |  | Vodič FeZn Ǿ 10mm-propojení zemniče a svodu | 30 | m | 0 | 0
33 |  | Podpěra pro plochou střechu PV21 | 240 | ks | 0 | 0
34 |  | Anténní jiskřiště 100 kA | 1 | ks | 0 | 0
35 |  | Izolační tyč GFK pro vodiče, ITVc 43 | 36 | ks | 0 | 0
36 |  | Podpěra plastová PV 1 p-30 vč. hmoždinky a vrutu | 145 | ks | 0 | 0
37 |  | Svorka spojovací SS(nerez) | 190 | ks | 0 | 0
38 |  | Svorka spojovací křížová SK (FeZn) | 8 | ks | 0 | 0
39 |  | Svorka připojovací ST10 (nerez pásek) s okapovou rourou | 2 | ks | 0 | 0
40 |  | Svorka jímací tyče SJ1d | 13 | ks | 0 | 0
41 |  | Svorka spojovací SR3 (FeZn), nátěr | 9 | ks | 0 | 0
42 |  | Svorka připojovací SP (FeZn) | 3 | ks | 0 | 0
43 |  | Svorka připojovací okapová SO (FeZn) | 2 | ks | 0 | 0
44 |  | Svorka zkušební SZ(nerez) | 9 | ks | 0 | 0
45 |  | Ochranná trubka OT 1,7m (nerez) včetně 3 držáků na stěnu | 3 | ks | 0 | 0
46 |  | Plastová krabice pro zkušební svorku SZ do zateplovací vrstvy | 6 | ks | 0 | 0
47 |  | Trubka PV29 pro svod od SZ | 9 | m | 0 | 0
48 |  | Odkapávací kroužek | 6 | ks | 0 | 0
49 |  | Označovací štítek svodu | 9 | ks | 0 | 0
50 |  | Montážní práce jímací soustavy na střeše a na stěnách. | 400 | hod | 0 | 0
51 |  | Revize hromosvodu a uzemnění, revizní zpráva | 10 | hod | 0 | 0
52 |  | Demontážní práce 550 m drátu FeZn včetně podpěr a svorek. 9 svodů na stěně pavilonu B a C s ochranným úhelníkem. Ekologická likvidace materiálu. | 165 | hod | 0 | 0
53 |  | Odhalení stávajícího zemniče v místě 9 svodů hromosvodu. Napojení nových svodů hromosvodu a protikorozní ošetření. | 9 | ks | 0 | 0
Součástí položek a jejich ocenění je veškerý kotvící a spotřební materiál