## specifikace_ICT
Zadavatel: | Gymnázium, SOŠ a VOŠ, Nový Bydžov
Název VZ: | Dodávka IT vybavení pro Gymnázium, SOŠ a VOŠ Nový Bydžov
Identifikační údaje uchazeče:
Název | požadovaná specifikace | nabízená specifikace | množství | Záruka v měsících | jednotková cena bez DPH | jednotková cena s DPH* | celková cena bez DPH | celková cena s DPH | Poznámka (termín instalace)
PC | nový počítač - kompaktní micro ATX case, Zdroj: min. 450 W, certifikace 80 PLUS Bronze, procesor: benchmark skóre min. 25 000 bodů, paměť: min. 32 GB, SSD: min. 512 GB NVMe, životnost min. 300 TBW, skříň: 2x USB 3.0 vepředu, antivibrační uchycení pro disky, přední prachový filtr, zadní porty: 1x DVI, 1x VGA, 1x HDMI, min. 4x USB 3.1, min. 2x USB 2.0, operační systém kompatibilní s Windows, záruka: min. 3 roky, černá myš USB, černá klávesnice USB |  | 18 |  | 0 | 0 | 0 | 0
monitor | nový monitor - uhlopříčka min. 24", LED, formát širokoúhlý 16:9, rozlišení 1920x1080 (Full HD), držák VESA, DisplayPort, HDMI, USB, repro, Jas [cd/m2]: 250, kontrast: 1000:1, pozorovací úhly (Horizontál/Vertikál): 178°/178°, černý, požadována technologie - Smart Eco Saving (energeticky úsporný displej), záruka min. 36 měsíců - oprava zahájena nejpozději následující pracovní den po nahlášení v místě instalace, včetně rozbalení a připojení monitoru k PC v místě instalace (Nový Bydžov) |  | 19 |  | 0 | 0 | 0 | 0
AiO | nový počítač all-in-one, velikost displeje min. 27", procesor: benchmark skóre min. 24 000 bodů, paměť: min. 32 GB, pevný disk: SSD 512 GB PCIe® NVMe™ TLC M.2, displej: 68,6 cm (27") displej IPS s rozlišením FHD (1920x1080) a antireflexní úpravou, grafická karta: integrována grafika, audio: integrované stereofonní reproduktory, klávesnice a myš: bezdrátová, síťové rozhraní: WLAN + Bluetooth, porty: 1x RJ-45, min. 1x HDMI, min. 4x SuperSpeed USB Type-A, min. 1x Dual-Mode DisplayPort, min. 1x SuperSpeed USB Type-C, 1x napájecí konektor, operační systém: nejnovější verze Windows, záruka: 3 roky na místě u zákazníka – zahájení opravy následující pracovní den s opravou u zákazníka |  | 1 |  | 0 | 0 | 0 | 0
reproduktory | technologie bluetooth, výkon min. 40 W, možnost zavěšení na stěnu učebny |  | 16 |  | 0 | 0 | 0 | 0
notebook | nový NTB, displej min. 15,6", antireflexní, FullHD, Procesor: PassMark min 19 000, RAM: min 16 GB, Disk: min 512 GB SSD, M.2 PCIe, Wi-Fi, porty a výbava: min. 2x USB 3.2 Gen 1, min. 1x USB-C, min. 1x HDMI, audio, čtečka paměťových karet, HD webkamera, integrované stereofonní reproduktory, napájecí adaptér min. 45 W, numerická klávesnice, provedení: šasi z tvrzeného plastu, operační systém kompatibilní s Windows, USB černá myš, záruka min. 3 roky |  | 12 |  | 0 | 0 | 0 | 0
switch | min. 24× 10/100/1000 Mbps RJ45 PoE + porty, 4× 10G SFP+ sloty, 1× RJ45 konzolový port, 1× Micro-USB konzolový port, zdroj napájení 100-240 V AC~50/60 Hz, PoE+ porty: 24 portů (až 30 W PoE výstup na port), managed, rackmount, kompatibilní se síťovými produkty, které škola používá |  | 2 |  | 0 | 0 | 0 | 0
záložní zdroj | min. 2000 VA/1200W, min. 4 výstupy, české zásuvky |  | 2 |  | 0 | 0 | 0 | 0
plátno | mechanické plátno 200 x 180 (cm), černý rám. včetně montáže |  | 2 |  | 0 | 0 | 0 | 0
projektor | nový projektor - projektor 3LCD, svítivost (ANSI) min. 4000 ANSI, kontrast min. 15 000:1, rozlišení 1920 x 1080 (1080p), formát 16:9 či 16:10. Ostatní: D-Sub, HDMI, VGA, USB, Wi-Fi, repro, Miracast. Životnost lampy: min. 6 500 hod, umístění na strop, funkce freeze na ovladači, stropní držák, záruka min. 5 let. Instalace: montáž projektoru (kabeláž - síťový kabel, VGA kabel, HDMI kabel (vše v délce min. 15 m), zapojení, oživení, nastavení + zaškolení v rozsahu min. 30 min. |  | 2 |  | 0 | 0 | 0 | 0
Celková cena bez DPH |  | 0
Celková cena s DPH |  | 0
dne:
Jméno a podpis osoby oprávněné jednat jménem uchazeče