## Rekapitulace stavby
Export Komplet | [27 empty] | 2.0 | ZAMOK |  |  |  |  | False | False | {b7f7881c-189a-4c81-b626-5fcf7715855d}
[33 empty] | 0,01 | 21
[33 empty] | 0,01 | 12
|  | REKAPITULACE STAVBY | [17 empty] | v --- níže se nacházejí doplnkové a pomocné údaje k sestavám --- v | [11 empty] | Návod na vyplnění | 0,001
|  | Kód: |  |  |  |  | 250423 | [24 empty] | Měnit lze pouze buňky se žlutým podbarvením! 1) na prvním listu Rekapitulace stavby vyplňte v sestavě a) Souhrnný list - údaje o Uchazeči (přenesou se do ostatních sestav i v jiných listech) b) Rekapitulace objektů - potřebné Ostatní náklady 2) na vybraných listech vyplňte v sestavě a) Krycí list - údaje o Uchazeči, pokud se liší od údajů o Uchazeči na Souhrnném listu (údaje se přenesou do ostatních sestav v daném listu) b) Rekapitulace rozpočtu - potřebné Ostatní náklady c) Celkové náklady za stavbu - ceny u položek - množství, pokud má žluté podbarvení - a v případě potřeby poznámku (ta je ve skrytém sloupci) | 0,01
|  | Stavba: |  |  |  |  | Nemocnice Náchod - Pavilog G - stavební úpravy části 1PP | [25 empty] | 0,01
|  | KSO: | [13 empty] | CC-CZ: | [16 empty] | 0,01
|  | Místo: | [13 empty] | Datum: |  | 12. 9. 2025 | [14 empty] | 0,01
0,01
|  | Zadavatel: | [13 empty] | IČ: | [16 empty] | 0,01
[16 empty] | DIČ: | [16 empty] | 0,01
0,01
|  | Uchazeč: | [13 empty] | IČ: |  | Vyplň údaj | [14 empty] | 0,01
|  |  | Vyplň údaj | [12 empty] | DIČ: |  | Vyplň údaj | [14 empty] | 0,01
False
|  | Projektant: | [13 empty] | IČ: | [16 empty] | False
[16 empty] | DIČ: | [16 empty] | True
0,01
|  | Zpracovatel: | [13 empty] | IČ: | [16 empty] | 0,01
[16 empty] | DIČ: | [16 empty] | True
Poznámka:
|  | Cena bez DPH | [13 empty] | 0
[8 empty] | Sazba daně |  |  | Základ daně |  |  |  |  | Výše daně
|  | DPH |  | základní |  |  |  | 21% |  |  | 0 |  |  |  |  | 0
|  |  |  | snížená |  |  |  | 12% |  |  | 0 |  |  |  |  | 0
|  |  |  | zákl. přenesená |  |  |  | 21% |  |  | 0 |  |  |  |  | 0
|  |  |  | sníž. přenesená |  |  |  | 12% |  |  | 0 |  |  |  |  | 0
|  |  |  | nulová |  |  |  | 0% |  |  | 0 |  |  |  |  | 0
|  | Cena s DPH | [6 empty] | v |  |  | CZK |  |  |  | 0
|  | Projektant | [11 empty] | Zpracovatel
|  | Datum a podpis: | [7 empty] | Razítko |  |  |  | Datum a podpis: |  |  | Razítko
|  | Objednavatel | [11 empty] | Uchazeč
|  | Datum a podpis: | [7 empty] | Razítko |  |  |  | Datum a podpis: |  |  | Razítko
REKAPITULACE OBJEKTŮ STAVBY A SOUPISŮ PRACÍ
| Kód: | [6 empty] | 250423
| Stavba: | [6 empty] | Nemocnice Náchod - Pavilog G - stavební úpravy části 1PP
| Místo: | [13 empty] | Datum: |  | 12. 9. 2025
| Zadavatel: | [13 empty] | Projektant: |  |  |  |  | Informatívní údaje z listů zakázek
| Uchazeč: | [13 empty] | Zpracovatel:
| Kód |  |  |  | Popis | [7 empty] | Cena bez DPH [CZK] |  |  |  |  | Cena s DPH [CZK] | Typ | z toho Ostat. náklady [CZK] | DPH [CZK] | Normohodiny [h] | DPH základní [CZK] | DPH snížená [CZK] | DPH základní přenesená [CZK] | DPH snížená přenesená [CZK] | Základna DPH základní | Základna DPH snížená | Základna DPH zákl. přenesená | Základna DPH sníž. přenesená | Základna DPH nulová
| Náklady z rozpočtů | [11 empty] | 0 |  |  |  |  | 0 |  | 0 | 0 | 0 | 0 | 0 | 0 | 0 | 0 | 0 | 0 | 0 | 0 |  | D | 0 | ###NOIMPORT### | IMPORT | {b7f7881c-189a-4c81-b626-5fcf7715855d} | {00000000-0000-0000-0000-000000000000}
/ |  | D.1.1 |  |  |  | ASŘ | [6 empty] | 0 |  |  |  |  | 0 | STA | 0 | 0 | 0 | 0 | 0 | 0 | 0 | 0 | 0 | 0 | 0 | 0 |  |  | 1 |  | IMPORT | {a6d4eec8-ca79-481b-972c-b73202d5b814} | {b7f7881c-189a-4c81-b626-5fcf7715855d} | 2
/ |  | UT |  |  |  | Ústřední vytápění | [6 empty] | 0 |  |  |  |  | 0 | STA | 0 | 0 | 0 | 0 | 0 | 0 | 0 | 0 | 0 | 0 | 0 | 0 |  |  | 1 |  | IMPORT | {7928b9e2-b7cb-434e-93eb-431567fa14ee} | {b7f7881c-189a-4c81-b626-5fcf7715855d} | 2
/ |  | ZTI |  |  |  | ZDRAVOTNĚ TECHNICKÉ INSTALACE | [6 empty] | 0 |  |  |  |  | 0 | STA | 0 | 0 | 0 | 0 | 0 | 0 | 0 | 0 | 0 | 0 | 0 | 0 |  |  | 1 |  | IMPORT | {3785c9b9-59a2-4fda-9d9d-e0c2dbed195c} | {b7f7881c-189a-4c81-b626-5fcf7715855d} | 2
/ |  | VZT |  |  |  | Vzduchotechnika | [6 empty] | 0 |  |  |  |  | 0 | STA | 0 | 0 | 0 | 0 | 0 | 0 | 0 | 0 | 0 | 0 | 0 | 0 |  |  | 1 |  | IMPORT | {d3dc4bfb-d6d4-445e-9449-f80754fcd9ad} | {b7f7881c-189a-4c81-b626-5fcf7715855d} | 2
/ |  | EL |  |  |  | Elektrorozvody | [6 empty] | 0 |  |  |  |  | 0 | STA | 0 | 0 | 0 | 0 | 0 | 0 | 0 | 0 | 0 | 0 | 0 | 0 |  |  | 1 |  | IMPORT | {2deb5c7f-449f-47d7-8ef5-66768abeea99} | {b7f7881c-189a-4c81-b626-5fcf7715855d} | 2
/ |  | MaR |  |  |  | Měření a regulace | [6 empty] | 0 |  |  |  |  | 0 | STA | 0 | 0 | 0 | 0 | 0 | 0 | 0 | 0 | 0 | 0 | 0 | 0 |  |  | 1 |  | IMPORT | {52727683-f028-4fe7-8901-3140fbf0756f} | {b7f7881c-189a-4c81-b626-5fcf7715855d} | 2
/ |  | ČP |  |  |  | Vestavba | [6 empty] | 0 |  |  |  |  | 0 | STA | 0 | 0 | 0 | 0 | 0 | 0 | 0 | 0 | 0 | 0 | 0 | 0 |  |  | 1 |  | IMPORT | {6c967be1-7b55-49c0-a0a8-55de2736b735} | {b7f7881c-189a-4c81-b626-5fcf7715855d} | 2
/ |  | VRN |  |  |  | Vedlejší rozpočtové náklady | [6 empty] | 0 |  |  |  |  | 0 | STA | 0 | 0 | 0 | 0 | 0 | 0 | 0 | 0 | 0 | 0 | 0 | 0 |  |  | 1 |  | IMPORT | {2720fc97-146e-49c9-a9ba-b9140b4af630} | {b7f7881c-189a-4c81-b626-5fcf7715855d} | 2

## D.1.1 - ASŘ
[18 empty] | {a6d4eec8-ca79-481b-972c-b73202d5b814} | [5 empty] | Ker_obklad | 65,4 | 2
[18 empty] | 2 | [5 empty] | Vinyl | 137,04 | 2
| KRYCÍ LIST SOUPISU PRACÍ | [7 empty] | v --- níže se nacházejí doplnkové a pomocné údaje k sestavám --- v | [8 empty] | False | [5 empty] | Ker_dlazba | 14,6 | 2
[24 empty] | Asf_kryt | 5,7 | 2
| Stavba: | [22 empty] | Dem_PVC | 172,07 | 2
|  | Nemocnice Náchod - Pavilog G - stavební úpravy části 1PP | [21 empty] | Sanace_om | 38,9 | 2
| Objekt: | [22 empty] | Oprava_strop | 85,87 | 2
|  | D.1.1 - ASŘ | [21 empty] | Oprava_stěna | 376,24 | 2
[24 empty] | Potěr | 208,93 | 2
| KSO: |  |  |  |  | CC-CZ: | [17 empty] | štuk | 118,14 | 2
| Místo: |  |  |  |  | Datum: | 12. 9. 2025 | [16 empty] | Malby | 275,906 | 2
[24 empty] | HI_vod | 7,925 | 2
| Zadavatel: |  |  |  |  | IČ: | [17 empty] | Malby_omyv | 3,57 | 2
[6 empty] | DIČ: | [17 empty] | ČP | 57,29 | 2
| Uchazeč: |  |  |  |  | IČ: | Vyplň údaj
|  | Vyplň údaj |  |  |  | DIČ: | Vyplň údaj
| Projektant: |  |  |  |  | IČ:
DIČ:
| Zpracovatel: |  |  |  |  | IČ:
DIČ:
Poznámka:
| Cena bez DPH | [5 empty] | 0
|  |  | Základ daně |  |  | Sazba daně | Výše daně
| DPH | základní | 0 |  |  | 21% | 0
|  | snížená | 0 |  |  | 12% | 0
|  | zákl. přenesená | 0 |  |  | 21% | 0
|  | sníž. přenesená | 0 |  |  | 12% | 0
|  | nulová | 0 |  |  | 0% | 0
| Cena s DPH |  |  | v | CZK |  | 0
| Projektant |  |  | Zpracovatel
| Datum a podpis: |  | Razítko | Datum a podpis: |  |  | Razítko
| Objednavatel |  |  | Uchazeč
| Datum a podpis: |  | Razítko | Datum a podpis: |  |  | Razítko
REKAPITULACE ČLENĚNÍ SOUPISU PRACÍ
Stavba:
Nemocnice Náchod - Pavilog G - stavební úpravy části 1PP
Objekt:
D.1.1 - ASŘ
Místo: | [5 empty] | Datum: | 12. 9. 2025
Zadavatel: | [5 empty] | Projektant:
Uchazeč: |  |  | Vyplň údaj |  |  | Zpracovatel:
Kód dílu - Popis | [6 empty] | Cena celkem [CZK]
Náklady ze soupisu prací | [6 empty] | 0 | [11 empty] | -1
| HSV - Práce a dodávky HSV | [5 empty] | 0
| 1 - Zemní práce | [5 empty] | 0
| 2 - Zakládání | [5 empty] | 0
| 3 - Svislé a kompletní konstrukce | [5 empty] | 0
| 5 - Komunikace pozemní | [5 empty] | 0
| 6 - Úpravy povrchů, podlahy a osazování výplní | [5 empty] | 0
| 8 - Vedení trubní dálková a přípojná | [5 empty] | 0
| 9 - Ostatní konstrukce a práce, bourání | [5 empty] | 0
| 997 - Doprava suti a vybouraných hmot | [5 empty] | 0
| 998 - Přesun hmot | [5 empty] | 0
| PSV - Práce a dodávky PSV | [5 empty] | 0
| 711 - Izolace proti vodě, vlhkosti a plynům | [5 empty] | 0
| 763 - Konstrukce suché výstavby | [5 empty] | 0
| 766 - Konstrukce truhlářské | [5 empty] | 0
| 771 - Podlahy z dlaždic | [5 empty] | 0
| 776 - Podlahy povlakové | [5 empty] | 0
| 781 - Dokončovací práce - obklady | [5 empty] | 0
| 784 - Dokončovací práce - malby a tapety | [5 empty] | 0
SOUPIS PRACÍ
Stavba:
Nemocnice Náchod - Pavilog G - stavební úpravy části 1PP
Objekt:
D.1.1 - ASŘ
Místo: | [5 empty] | Datum: | 12. 9. 2025
Zadavatel: | [5 empty] | Projektant:
Uchazeč: |  |  | Vyplň údaj |  |  | Zpracovatel:
PČ | Typ | Kód | Popis | MJ | Množství | J.cena [CZK] | Cena celkem [CZK] | Cenová soustava |  | DPH | J. Nh [h] | Nh celkem [h] | J. hmotnost [t] | Hmotnost celkem [t] | J. suť [t] | Suť Celkem [t]
Náklady soupisu celkem | [6 empty] | 0 |  |  |  |  | 0 |  | 29.6035 |  | 22.7255 |  | D | -1 | [13 empty] | 0
| D | HSV | Práce a dodávky HSV |  |  |  | 0 |  |  |  |  | 0 |  | 22.7655 |  | 14.9149 | 1 | D | 0 |  |  |  | ROZPOCET | [9 empty] | 0
| D | 1 | Zemní práce |  |  |  | 0 |  |  |  |  | 0 |  | 0 |  | 0.5586 | 1 | D | 1 |  |  |  | ROZPOCET | [9 empty] | 0
1 | K | 113107141 | Odstranění podkladu živičného tl 50 mm ručně | m2 | 5.7 |  | 0 | CS ÚRS 2025 01 |  | základní |  | 0 | 0 | 0 | 0.098 | 0.5586 | 4 | K | 2 |  |  |  | ROZPOCET |  |  |  | 0 | 0 | 0 | 0 | 0 | 1 | 0 | 4 | -592161089
| PP |  | Odstranění podkladů nebo krytů ručně s přemístěním hmot na skládku na vzdálenost do 3 m nebo s naložením na dopravní prostředek živičných, o tl. vrstvy do 50 mm | [14 empty] | PP | 2
| VV |  | Asf_kryt |  | 5.7 | [12 empty] | VV | 2 | 2 | True | 1 | ROZPOCET
| D | 2 | Zakládání |  |  |  | 0 |  |  |  |  | 0 |  | 2.592 |  | 0 | 1 | D | 1 |  |  |  | ROZPOCET | [9 empty] | 0
2 | K | 271542211 | Podsyp pod základové konstrukce se zhutněním z netříděné štěrkodrtě | m3 | 1.2 |  | 0 | CS ÚRS 2025 01 |  | základní |  | 0 | 2.16 | 2.592 | 0 | 0 | 4 | K | 2 |  |  |  | ROZPOCET |  |  |  | 0 | 0 | 0 | 0 | 0 | 1 | 0 | 4 | 108751444
| PP |  | Podsyp pod základové konstrukce se zhutněním a urovnáním povrchu ze štěrkodrtě netříděné | [14 empty] | PP | 2
| VV |  | "doplnění násypu pod podlahu po provedení TZB" (5+15)*0,3*0,2 |  | 1.2 | [12 empty] | VV | 2 | 2 | True | 1 | ROZPOCET
| D | 3 | Svislé a kompletní konstrukce |  |  |  | 0 |  |  |  |  | 0 |  | 0.93381 |  | 0 | 1 | D | 1 |  |  |  | ROZPOCET | [9 empty] | 0
3 | K | 310271081 | Zazdívka otvorů ve zdivu nadzákladovém pl přes 1 do 4 m2 pórobetonovými tvárnicemi do P2 na tenkovrstvou maltu tl 375 m | m2 | 3.434 |  | 0 | CS ÚRS 2025 01 |  | základní |  | 0 | 0.23266 | 0.79895 | 0 | 0 | 4 | K | 2 |  |  |  | ROZPOCET |  |  |  | 0 | 0 | 0 | 0 | 0 | 1 | 0 | 4 | -1349993268
| PP |  | Zazdívka otvorů ve zdivu nadzákladovém pórobetonovými tvárnicemi plochy přes 1 do 4 m2, tl. zdiva 375 mm, pevnost tvárnic do P2 | [14 empty] | PP | 2
| VV |  | "zazdění otvoru po vybouraných dvoukřídlých dveřích" 1,7*2,02 |  | 3.434 | [12 empty] | VV | 2 | 2 | True | 1 | ROZPOCET
4 | K | 317941123 | Osazování ocelových válcovaných nosníků na zdivu I, IE, U, UE nebo L přes č. 14 do č. 22 nebo výšky do 220 mm | t | 0.045 |  | 0 | CS ÚRS 2025 01 |  | základní |  | 0 | 0.01709 | 0.00076905 | 0 | 0 | 4 | K | 2 |  |  |  | ROZPOCET |  |  |  | 0 | 0 | 0 | 0 | 0 | 1 | 0 | 4 | -619319827
| PP |  | Osazování ocelových válcovaných nosníků na zdivu I nebo IE nebo U nebo UE nebo L č. 14 až 22 nebo výšky do 220 mm | [14 empty] | PP | 2
5 | M | 13010718 | ocel profilová jakost S235JR (11 375) průřez I (IPN) 160 | t | 0.045 |  | 0 | CS ÚRS 2025 01 |  | základní |  | 0 | 1 | 0.045 | 0 | 0 | 8 | M | 2 |  |  |  | ROZPOCET |  |  |  | 0 | 0 | 0 | 0 | 0 | 1 | 0 | 4 | -784375102
| PP |  | ocel profilová jakost S235JR (11 375) průřez I (IPN) 160 | [14 empty] | PP | 2
| P |  | Poznámka k položce: Hmotnost: 17,90 kg/m | [14 empty] | P | 2
| VV |  | "statické zajištění otvoru" 1,25*2*17,9/1000 |  | 0.045 | [12 empty] | VV | 2 | 2 | True | 1 | ROZPOCET
6 | K | 346244381 | Plentování jednostranné v do 200 mm válcovaných nosníků cihlami | m2 | 0.5 |  | 0 | CS ÚRS 2025 01 |  | základní |  | 0 | 0.17818 | 0.08909 | 0 | 0 | 4 | K | 2 |  |  |  | ROZPOCET |  |  |  | 0 | 0 | 0 | 0 | 0 | 1 | 0 | 4 | -263604170
| PP |  | Plentování ocelových válcovaných nosníků jednostranné cihlami na maltu, výška stojiny do 200 mm | [14 empty] | PP | 2
| VV |  | "statické zajištění otvoru" 1,25*2*0,2 |  | 0.5 | [12 empty] | VV | 2 | 2 | True | 1 | ROZPOCET
| D | 5 | Komunikace pozemní |  |  |  | 0 |  |  |  |  | 0 |  | 1.1825 |  | 0 | 1 | D | 1 |  |  |  | ROZPOCET | [9 empty] | 0
7 | K | 572340112 | Vyspravení krytu komunikací po překopech pl do 15 m2 asfaltovým betonem ACO (AB) tl přes 50 do 70 mm | m2 | 5.7 |  | 0 | CS ÚRS 2025 01 |  | základní |  | 0 | 0.20745 | 1.1825 | 0 | 0 | 4 | K | 2 |  |  |  | ROZPOCET |  |  |  | 0 | 0 | 0 | 0 | 0 | 1 | 0 | 4 | 2013735576
| PP |  | Vyspravení krytu komunikací po překopech inženýrských sítí plochy do 15 m2 asfaltovým betonem ACO (AB), po zhutnění tl. přes 50 do 70 mm | [14 empty] | PP | 2
| VV |  | 5,7*1 |  | 5.7 | [12 empty] | VV | 2 | 2 | True | 0 | ROZPOCET
| VV | Asf_kryt | Součet |  | 5.7 | [12 empty] | VV | 2 | 4 | True | 1 | ROZPOCET
8 | K | 573211109 | Postřik živičný spojovací z asfaltu v množství 0,50 kg/m2 | m2 | 5.7 |  | 0 | CS ÚRS 2025 01 |  | základní |  | 0 | 0 | 0 | 0 | 0 | 4 | K | 2 |  |  |  | ROZPOCET |  |  |  | 0 | 0 | 0 | 0 | 0 | 1 | 0 | 4 | -98908859
| PP |  | Postřik spojovací PS bez posypu kamenivem z asfaltu silničního, v množství 0,50 kg/m2 | [14 empty] | PP | 2
| VV |  | Asf_kryt |  | 5.7 | [12 empty] | VV | 2 | 2 | True | 1 | ROZPOCET
9 | K | R0501 | Čištění dešťových vpustí vč. ekologické likvidace | kus | 2 |  | 0 |  |  | základní |  | 0 | 0 | 0 | 0 | 0 | 4 | K | 2 |  |  |  | ROZPOCET |  |  |  | 0 | 0 | 0 | 0 | 0 | 1 | 0 | 4 | 317954699
| PP |  | Čištění dešťových vpustí vč. ekologické likvidace | [14 empty] | PP | 2
| D | 6 | Úpravy povrchů, podlahy a osazování výplní |  |  |  | 0 |  |  |  |  | 0 |  | 18.0385 |  | 0 | 1 | D | 1 |  |  |  | ROZPOCET | [9 empty] | 0
10 | K | 611325423 | Oprava vnitřní vápenocementové štukové omítky tl jádrové omítky do 20 mm a tl štuku do 3 mm stropů v rozsahu plochy přes 30 do 50 % | m2 | 85.87 |  | 0 | CS ÚRS 2025 01 |  | základní |  | 0 | 0.0295 | 2.5332 | 0 | 0 | 4 | K | 2 |  |  |  | ROZPOCET |  |  |  | 0 | 0 | 0 | 0 | 0 | 1 | 0 | 4 | -912903649
| PP |  | Oprava vápenocementové omítky vnitřních ploch štukové dvouvrstvé, tl. jádrové omítky do 20 mm a tl. štuku do 3 mm stropů, v rozsahu opravované plochy přes 30 do 50% | [14 empty] | PP | 2
| VV |  | Oprava_strop |  | 85.87 | [12 empty] | VV | 2 | 2 | True | 1 | ROZPOCET
11 | K | 612131101 | Cementový postřik vnitřních stěn nanášený celoplošně ručně | m2 | 121.71 |  | 0 | CS ÚRS 2025 01 |  | základní |  | 0 | 0.00735 | 0.89457 | 0 | 0 | 4 | K | 2 |  |  |  | ROZPOCET |  |  |  | 0 | 0 | 0 | 0 | 0 | 1 | 0 | 4 | -338162728
| PP |  | Podkladní a spojovací vrstva vnitřních omítaných ploch cementový postřik nanášený ručně celoplošně stěn | [14 empty] | PP | 2
| VV |  | štuk+Malby_omyv |  | 121.71 | [12 empty] | VV | 2 | 2 | True | 1 | ROZPOCET
12 | K | 612131151 | Sanační postřik vnitřních stěn nanášený celoplošně ručně | m2 | 38.9 |  | 0 | CS ÚRS 2025 01 |  | základní |  | 0 | 0.008 | 0.3112 | 0 | 0 | 4 | K | 2 |  |  |  | ROZPOCET |  |  |  | 0 | 0 | 0 | 0 | 0 | 1 | 0 | 4 | 1097131925
| PP |  | Sanační postřik vnitřních omítaných ploch vápenocementový nanášený ručně celoplošně stěn | [14 empty] | PP | 2
| VV |  | Sanace_om |  | 38.9 | [12 empty] | VV | 2 | 2 | True | 1 | ROZPOCET
13 | K | 612321131 | Vápenocementový štuk vnitřních stěn tloušťky do 3 mm | m2 | 118.14 |  | 0 | CS ÚRS 2025 01 |  | základní |  | 0 | 0.003 | 0.35442 | 0 | 0 | 4 | K | 2 |  |  |  | ROZPOCET |  |  |  | 0 | 0 | 0 | 0 | 0 | 1 | 0 | 4 | 1938625286
| PP |  | Vápenocementový štuk vnitřních ploch tloušťky do 3 mm svislých konstrukcí stěn | [14 empty] | PP | 2
| VV |  | "přeštukování stěn po celé výšce v místeech provádění sanace do 0,5m" | [14 empty] | VV | 2 | 1 | True | 0 | ROZPOCET
| VV |  | 3,3*(0,1+4,55+0,25+3,5+025+2,4) |  | 118.14 | [12 empty] | VV | 2 | 2 | True | 0 | ROZPOCET
| VV | štuk | Součet |  | 118.14 | [12 empty] | VV | 2 | 4 | True | 1 | ROZPOCET
14 | K | 612321141 | Vápenocementová omítka štuková dvouvrstvá vnitřních stěn nanášená ručně | m2 | 3.57 |  | 0 | CS ÚRS 2025 01 |  | základní |  | 0 | 0.01838 | 0.065617 | 0 | 0 | 4 | K | 2 |  |  |  | ROZPOCET |  |  |  | 0 | 0 | 0 | 0 | 0 | 1 | 0 | 4 | 1103858848
| PP |  | Omítka vápenocementová vnitřních ploch nanášená ručně dvouvrstvá, tloušťky jádrové omítky do 10 mm a tloušťky štuku do 3 mm štuková svislých konstrukcí stěn | [14 empty] | PP | 2
| VV |  | Malby_omyv |  | 3.57 | [12 empty] | VV | 2 | 2 | True | 1 | ROZPOCET
15 | K | 612321191 | Příplatek k vápenocementové omítce vnitřních stěn za každých dalších 5 mm tloušťky ručně | m2 | 3.57 |  | 0 | CS ÚRS 2025 01 |  | základní |  | 0 | 0.0079 | 0.028203 | 0 | 0 | 4 | K | 2 |  |  |  | ROZPOCET |  |  |  | 0 | 0 | 0 | 0 | 0 | 1 | 0 | 4 | 137128987
| PP |  | Omítka vápenocementová vnitřních ploch nanášená ručně Příplatek k cenám za každých dalších i započatých 5 mm tloušťky omítky přes 10 mm stěn | [14 empty] | PP | 2
| VV |  | Malby_omyv |  | 3.57 | [12 empty] | VV | 2 | 2 | True | 1 | ROZPOCET
16 | K | 612325422 | Oprava vnitřní vápenocementové štukové omítky tl jádrové omítky do 20 mm a tl štuku do 3 mm stěn v rozsahu plochy přes 10 do 30 % | m2 | 376.24 |  | 0 | CS ÚRS 2025 01 |  | základní |  | 0 | 0.0176 | 6.6218 | 0 | 0 | 4 | K | 2 |  |  |  | ROZPOCET |  |  |  | 0 | 0 | 0 | 0 | 0 | 1 | 0 | 4 | -514236466
| PP |  | Oprava vápenocementové omítky vnitřních ploch štukové dvouvrstvé, tl. jádrové omítky do 20 mm a tl. štuku do 3 mm stěn, v rozsahu opravované plochy přes 10 do 30% | [14 empty] | PP | 2
| VV |  | Oprava_stěna |  | 376.24 | [12 empty] | VV | 2 | 2 | True | 1 | ROZPOCET
17 | K | 612326121 | Sanační omítka jednovrstvá vnitřních stěn nanášená ručně | m2 | 38.9 |  | 0 | CS ÚRS 2025 01 |  | základní |  | 0 | 0.021 | 0.8169 | 0 | 0 | 4 | K | 2 |  |  |  | ROZPOCET |  |  |  | 0 | 0 | 0 | 0 | 0 | 1 | 0 | 4 | 910380178
| PP |  | Omítka sanační vnitřních ploch jednovrstvá jednovrstvá, tloušťky do 20 mm nanášená ručně svislých konstrukcí stěn | [14 empty] | PP | 2
| VV |  | Sanace_om |  | 38.9 | [12 empty] | VV | 2 | 2 | True | 1 | ROZPOCET
18 | K | 619995001 | Začištění omítek kolem oken, dveří, podlah nebo obkladů | m | 11 |  | 0 | CS ÚRS 2025 01 |  | základní |  | 0 | 0.0015 | 0.0165 | 0 | 0 | 4 | K | 2 |  |  |  | ROZPOCET |  |  |  | 0 | 0 | 0 | 0 | 0 | 1 | 0 | 4 | -157836786
| PP |  | Začištění omítek (s dodáním hmot) kolem oken, dveří, podlah, obkladů apod. | [14 empty] | PP | 2
| VV |  | kolem prostupů | [14 empty] | VV | 2 | 1 | True | 0 | ROZPOCET
| VV |  | "pr. 250"0,25*4*2 |  | 2 | [12 empty] | VV | 2 | 2 | True | 0 | ROZPOCET
| VV |  | "0,6x0,45" (0,6*2+0,45*2)*2 |  | 4.2 | [12 empty] | VV | 2 | 2 | True | 0 | ROZPOCET
| VV |  | "pr.200" 4*0,2*2+4*0,2*2*2 |  | 4.8 | [12 empty] | VV | 2 | 2 | True | 0 | ROZPOCET
| VV |  | Součet |  | 11 | [12 empty] | VV | 2 | 4 | True | 1 | ROZPOCET
19 | K | 632451105 | Cementový samonivelační potěr ze suchých směsí tl přes 10 do 15 mm | m2 | 208.93 |  | 0 | CS ÚRS 2025 01 |  | základní |  | 0 | 0.0306 | 6.3933 | 0 | 0 | 4 | K | 2 |  |  |  | ROZPOCET |  |  |  | 0 | 0 | 0 | 0 | 0 | 1 | 0 | 4 | 1328043672
| PP |  | Potěr cementový samonivelační ze suchých směsí tloušťky přes 10 do 15 mm | [14 empty] | PP | 2
| VV |  | "0.01-0.17" 20,91+0,72+0,72+12,59+27,42+13,81+3,42+3,42+1,7+44,17+15,6+22,75+27,1+2,16+1,42+1,42+5,6+4 |  | 208.93 | [12 empty] | VV | 2 | 2 | True | 0 | ROZPOCET
| VV | Potěr | Součet |  | 208.93 | [12 empty] | VV | 2 | 4 | True | 1 | ROZPOCET
20 | K | 631319211 | Příplatek k mazaninám za přidání PP mikrovláken pro objemové vyztužení 0,9 kg/m3 | m3 | 3.134 |  | 0 | CS ÚRS 2025 01 |  | základní |  | 0 | 0.00091 | 0.0028519 | 0 | 0 | 4 | K | 2 |  |  |  | ROZPOCET |  |  |  | 0 | 0 | 0 | 0 | 0 | 1 | 0 | 4 | -613728224
| PP |  | Příplatek k cenám betonových mazanin za vyztužení polypropylenovými mikrovlákny objemové vyztužení 0,9 kg/m3 | [14 empty] | PP | 2
| VV |  | Potěr*0,015 |  | 3.134 | [12 empty] | VV | 2 | 2 | True | 1 | ROZPOCET
| D | 8 | Vedení trubní dálková a přípojná |  |  |  | 0 |  |  |  |  | 0 |  | 0 |  | 0 | 1 | D | 1 |  |  |  | ROZPOCET | [9 empty] | 0
21 | K | R08v09 | M+D plastového poklopu revizní šachty, pojízdný, nosnost cca 300kG + osazvoací rám se zabudováním do podlahy | kus | 1 |  | 0 |  |  | základní |  | 0 | 0 | 0 | 0 | 0 | 4 | K | 2 |  |  |  | ROZPOCET |  |  |  | 0 | 0 | 0 | 0 | 0 | 1 | 0 | 4 | 787401007
| PP |  | M+D plastového poklupu revizní šachty, pojízdný, nosnost cca 300kG + osazvoací rám se zabudováním do podlahy | [14 empty] | PP | 2
| VV |  | "výrobek č. 9" 1 |  | 1 | [12 empty] | VV | 2 | 2 | True | 1 | ROZPOCET
| D | 9 | Ostatní konstrukce a práce, bourání |  |  |  | 0 |  |  |  |  | 0 |  | 0.018683 |  | 14.3563 | 1 | D | 1 |  |  |  | ROZPOCET | [9 empty] | 0
22 | K | 919732211 | Styčná spára napojení nového živičného povrchu na stávající za tepla š 15 mm hl 25 mm s prořezáním | m | 6.7 |  | 0 | CS ÚRS 2025 01 |  | základní |  | 0 | 0.00061 | 0.004087 | 0 | 0 | 4 | K | 2 |  |  |  | ROZPOCET |  |  |  | 0 | 0 | 0 | 0 | 0 | 1 | 0 | 4 | -445626019
| PP |  | Styčná pracovní spára při napojení nového živičného povrchu na stávající se zalitím za tepla modifikovanou asfaltovou hmotou s posypem vápenným hydrátem šířky do 15 mm, hloubky do 25 mm včetně prořezání spáry | [14 empty] | PP | 2
| VV |  | 5,7+1 |  | 6.7 | [12 empty] | VV | 2 | 2 | True | 1 | ROZPOCET
23 | K | 919735111 | Řezání stávajícího živičného krytu hl do 50 mm | m | 6.7 |  | 0 | CS ÚRS 2025 01 |  | základní |  | 0 | 0 | 0 | 0 | 0 | 4 | K | 2 |  |  |  | ROZPOCET |  |  |  | 0 | 0 | 0 | 0 | 0 | 1 | 0 | 4 | -210430360
| PP |  | Řezání stávajícího živičného krytu nebo podkladu hloubky do 50 mm | [14 empty] | PP | 2
| VV |  | 5,7+1 |  | 6.7 | [12 empty] | VV | 2 | 2 | True | 1 | ROZPOCET
24 | K | 949101111 | Lešení pomocné pro objekty pozemních staveb s lešeňovou podlahou v do 1,9 m zatížení do 150 kg/m2 | m2 | 151.64 |  | 0 | CS ÚRS 2025 01 |  | základní |  | 0 | 0 | 0 | 0 | 0 | 4 | K | 2 |  |  |  | ROZPOCET |  |  |  | 0 | 0 | 0 | 0 | 0 | 1 | 0 | 4 | 196065300
| PP |  | Lešení pomocné pracovní pro objekty pozemních staveb pro zatížení do 150 kg/m2, o výšce lešeňové podlahy do 1,9 m | [14 empty] | PP | 2
| VV |  | Vinyl+Ker_dlazba |  | 151.64 | [12 empty] | VV | 2 | 2 | True | 1 | ROZPOCET
25 | K | 952901111 | Vyčištění budov bytové a občanské výstavby při výšce podlaží do 4 m | m2 | 151.64 |  | 0 | CS ÚRS 2025 01 |  | základní |  | 0 | 4e-05 | 0.0060656 | 0 | 0 | 4 | K | 2 |  |  |  | ROZPOCET |  |  |  | 0 | 0 | 0 | 0 | 0 | 1 | 0 | 4 | 690655699
| PP |  | Vyčištění budov nebo objektů před předáním do užívání budov bytové nebo občanské výstavby, světlé výšky podlaží do 4 m | [14 empty] | PP | 2
| VV |  | Vinyl+Ker_dlazba |  | 151.64 | [12 empty] | VV | 2 | 2 | True | 1 | ROZPOCET
26 | K | 965042141 | Bourání podkladů pod dlažby nebo mazanin betonových nebo z litého asfaltu tl do 100 mm pl přes 4 m2 | m3 | 0.476 |  | 0 | CS ÚRS 2025 01 |  | základní |  | 0 | 0 | 0 | 2.2 | 1.0472 | 4 | K | 2 |  |  |  | ROZPOCET |  |  |  | 0 | 0 | 0 | 0 | 0 | 1 | 0 | 4 | 1872784256
| PP |  | Bourání mazanin betonových nebo z litého asfaltu tl. do 100 mm, plochy přes 4 m2 | [14 empty] | PP | 2
| VV |  | "zřízení rýhy pro uložení nové kanalizace - odříznutí a vybourání podkladové mazaniny - ozn. č. 10" (0,9+1,5+7,15+2+0,9+3,4)*0,3*0,1 |  | 0.476 | [12 empty] | VV | 2 | 2 | True | 1 | ROZPOCET
27 | K | 965042241 | Bourání podkladů pod dlažby nebo mazanin betonových nebo z litého asfaltu tl přes 100 mm pl přes 4 m2 | m3 | 1.189 |  | 0 | CS ÚRS 2025 01 |  | základní |  | 0 | 0 | 0 | 2.2 | 2.6158 | 4 | K | 2 |  |  |  | ROZPOCET |  |  |  | 0 | 0 | 0 | 0 | 0 | 1 | 0 | 4 | -345028425
| PP |  | Bourání mazanin betonových nebo z litého asfaltu tl. přes 100 mm, plochy přes 4 m2 | [14 empty] | PP | 2
| P |  | Poznámka k položce: vybourání - podkladová mazanina v rámci ZTI | [14 empty] | P | 2
| VV |  | "zřízení rýhy pro uložení nové kanalizace - odříznutí a vybourání vrchního potěru - ozn. 10" (0,9+1,5+7,15+2+0,9+3,4)*0,15*0,5 |  | 1.189 | [12 empty] | VV | 2 | 2 | True | 1 | ROZPOCET
28 | K | 965046111 | Broušení stávajících betonových podlah úběr do 3 mm | m2 | 172.07 |  | 0 | CS ÚRS 2025 01 |  | základní |  | 0 | 0 | 0 | 0 | 0 | 4 | K | 2 |  |  |  | ROZPOCET |  |  |  | 0 | 0 | 0 | 0 | 0 | 1 | 0 | 4 | -321733676
| PP |  | Broušení stávajících betonových podlah úběr do 3 mm | [14 empty] | PP | 2
| VV |  | Bourací práce ozn. 4 | [14 empty] | VV | 2 | 1 | True | 0 | ROZPOCET
| VV |  | Dem_PVC |  | 172.07 | [12 empty] | VV | 2 | 2 | True | 1 | ROZPOCET
29 | K | 965046119 | Příplatek k broušení stávajících betonových podlah za každý další 1 mm úběru | m2 | 2064.84 |  | 0 | CS ÚRS 2025 01 |  | základní |  | 0 | 0 | 0 | 0 | 0 | 4 | K | 2 |  |  |  | ROZPOCET |  |  |  | 0 | 0 | 0 | 0 | 0 | 1 | 0 | 4 | 16542574
| PP |  | Broušení stávajících betonových podlah Příplatek k ceně za každý další 1 mm úběru | [14 empty] | PP | 2
| VV |  | Dem_PVC |  | 172.07 | [12 empty] | VV | 2 | 2 | True | 1 | ROZPOCET
| VV |  | 172,07*12 'Přepočtené koeficientem množství |  | 2064.84 | [12 empty] | VV | 2 | 2 | False | 1 | ROZPOCET
30 | K | 965049112 | Příplatek k bourání betonových mazanin za bourání mazanin se svařovanou sítí tl přes 100 mm | m3 | 1.189 |  | 0 | CS ÚRS 2025 01 |  | základní |  | 0 | 0 | 0 | 0.029 | 0.034481 | 4 | K | 2 |  |  |  | ROZPOCET |  |  |  | 0 | 0 | 0 | 0 | 0 | 1 | 0 | 4 | 1230045834
| PP |  | Bourání mazanin Příplatek k cenám za bourání mazanin betonových se svařovanou sítí, tl. přes 100 mm | [14 empty] | PP | 2
| P |  | Poznámka k položce: vybourání - podkladová mazanina v rámci ZTI | [14 empty] | P | 2
| VV |  | "zřízení rýhy pro uložení nové kanalizace - odříznutí a vybourání vrchního potěru" (0,9+1,5+7,15+2+0,9+3,4)*0,15*0,5 |  | 1.189 | [12 empty] | VV | 2 | 2 | True | 1 | ROZPOCET
31 | K | 968072456 | Vybourání kovových dveřních zárubní pl přes 2 m2 | m2 | 9.494 |  | 0 | CS ÚRS 2025 01 |  | základní |  | 0 | 0 | 0 | 0.063 | 0.59812 | 4 | K | 2 |  |  |  | ROZPOCET |  |  |  | 0 | 0 | 0 | 0 | 0 | 1 | 0 | 4 | -1814827480
| PP |  | Vybourání kovových rámů oken s křídly, dveřních zárubní, vrat, stěn, ostění nebo obkladů dveřních zárubní, plochy přes 2 m2 | [14 empty] | PP | 2
| VV |  | "odstranění stávajících dvoukřídlých dveří vč. zárubně - ozn. 1" 1,7*2,02 |  | 3.434 | [12 empty] | VV | 2 | 2 | True | 0 | ROZPOCET
| VV |  | "odstranění jednokřídlých dveří vč. zárubně"3*1*2,02 |  | 6.06 | [12 empty] | VV | 2 | 2 | True | 0 | ROZPOCET
| VV |  | Součet |  | 9.494 | [12 empty] | VV | 2 | 4 | True | 1 | ROZPOCET
32 | K | 971033561 | Vybourání otvorů ve zdivu cihelném pl do 1 m2 na MVC nebo MV tl do 600 mm | m3 | 1.195 |  | 0 | CS ÚRS 2025 01 |  | základní |  | 0 | 0 | 0 | 1.8 | 2.151 | 4 | K | 2 |  |  |  | ROZPOCET |  |  |  | 0 | 0 | 0 | 0 | 0 | 1 | 0 | 4 | -114053449
| PP |  | Vybourání otvorů ve zdivu základovém nebo nadzákladovém z cihel, tvárnic, příčkovek z cihel pálených na maltu vápennou nebo vápenocementovou plochy do 1 m2, tl. do 600 mm | [14 empty] | PP | 2
| VV |  | "vybourání prostupu 600x450mm pod stropem" 2*0,6*0,45*0,65 |  | 0.351 | [12 empty] | VV | 2 | 2 | True | 0 | ROZPOCET
| VV |  | "vybourání otvoru pro dveře - ozn. 2" 0,375*(2*1+1,25*0,2) |  | 0.844 | [12 empty] | VV | 2 | 2 | True | 0 | ROZPOCET
| VV |  | Součet |  | 1.195 | [12 empty] | VV | 2 | 4 | True | 1 | ROZPOCET
33 | K | 977151126 | Jádrové vrty diamantovými korunkami do stavebních materiálů D přes 200 do 225 mm | m | 1.5 |  | 0 | CS ÚRS 2025 01 |  | základní |  | 0 | 0.0031 | 0.00465 | 0.087 | 0.1305 | 4 | K | 2 |  |  |  | ROZPOCET |  |  |  | 0 | 0 | 0 | 0 | 0 | 1 | 0 | 4 | -1823925134
| PP |  | Jádrové vrty diamantovými korunkami do stavebních materiálů (železobetonu, betonu, cihel, obkladů, dlažeb, kamene) průměru přes 200 do 225 mm | [14 empty] | PP | 2
| VV |  | "nový VZT prostup pr. 200mm pod stropem" 2*0,5+0,25*2 |  | 1.5 | [12 empty] | VV | 2 | 2 | True | 1 | ROZPOCET
34 | K | 977151129 | Jádrové vrty diamantovými korunkami do stavebních materiálů D přes 300 do 350 mm | m | 1 |  | 0 | CS ÚRS 2025 01 |  | základní |  | 0 | 0.00388 | 0.00388 | 0.21 | 0.21 | 4 | K | 2 |  |  |  | ROZPOCET |  |  |  | 0 | 0 | 0 | 0 | 0 | 1 | 0 | 4 | -418845981
| PP |  | Jádrové vrty diamantovými korunkami do stavebních materiálů (železobetonu, betonu, cihel, obkladů, dlažeb, kamene) průměru přes 300 do 350 mm | [14 empty] | PP | 2
| VV |  | "prostup VZT pr. 350mm pod stropem" 2*0,5 |  | 1 | [12 empty] | VV | 2 | 2 | True | 1 | ROZPOCET
35 | K | 977311112 | Řezání stávajících betonových mazanin nevyztužených hl do 100 mm | m | 40 |  | 0 | CS ÚRS 2025 01 |  | základní |  | 0 | 0 | 0 | 0 | 0 | 4 | K | 2 |  |  |  | ROZPOCET |  |  |  | 0 | 0 | 0 | 0 | 0 | 1 | 0 | 4 | 1989268231
| PP |  | Řezání stávajících betonových mazanin bez vyztužení hloubky přes 50 do 100 mm | [14 empty] | PP | 2
| P |  | Poznámka k položce: pro ZTI vybourání podkladové mazaniny | [14 empty] | P | 2
| VV |  | "zřízení rýhy pro uložení nové kanalizace - odříznutí a vybourání podkladové mazaniny" (05+15)*2 |  | 40 | [12 empty] | VV | 2 | 2 | True | 1 | ROZPOCET
36 | K | 977312113 | Řezání stávajících betonových mazanin vyztužených hl do 150 mm | m | 40 |  | 0 | CS ÚRS 2025 01 |  | základní |  | 0 | 0 | 0 | 0 | 0 | 4 | K | 2 |  |  |  | ROZPOCET |  |  |  | 0 | 0 | 0 | 0 | 0 | 1 | 0 | 4 | -1321270586
| PP |  | Řezání stávajících betonových mazanin s vyztužením hloubky přes 100 do 150 mm | [14 empty] | PP | 2
| VV |  | "zřízení rýhy pro uložení nové kanalizace - odříznutí a vybourání vrchního potěru" (5+15)*2 |  | 40 | [12 empty] | VV | 2 | 2 | True | 0 | ROZPOCET
| VV |  | Součet |  | 40 | [12 empty] | VV | 2 | 4 | True | 1 | ROZPOCET
37 | K | 978011161 | Otlučení (osekání) vnitřní vápenné nebo vápenocementové omítky stropů v rozsahu přes 30 do 50 % | m2 | 85.87 |  | 0 | CS ÚRS 2025 01 |  | základní |  | 0 | 0 | 0 | 0.02 | 1.7174 | 4 | K | 2 |  |  |  | ROZPOCET |  |  |  | 0 | 0 | 0 | 0 | 0 | 1 | 0 | 4 | -851014580
| PP |  | Otlučení vápenných nebo vápenocementových omítek vnitřních ploch stropů, v rozsahu přes 30 do 50 % | [14 empty] | PP | 2
| VV |  | "0.09 Chodba" 44,17 |  | 44.17 | [12 empty] | VV | 2 | 2 | True | 0 | ROZPOCET
| VV |  | "0.12 Šatna" 27,1 |  | 27.1 | [12 empty] | VV | 2 | 2 | True | 0 | ROZPOCET
| VV |  | "0.13 Úklid" 2,16 |  | 2.16 | [12 empty] | VV | 2 | 2 | True | 0 | ROZPOCET
| VV |  | "0.14 WC Muži" 1,42 |  | 1.42 | [12 empty] | VV | 2 | 2 | True | 0 | ROZPOCET
| VV |  | "0.15 WC Ženy" 1,42 |  | 1.42 | [12 empty] | VV | 2 | 2 | True | 0 | ROZPOCET
| VV |  | "0.16 Předsíň WC" 5,6 |  | 5.6 | [12 empty] | VV | 2 | 2 | True | 0 | ROZPOCET
| VV |  | "0.17 Sprcha" 4 |  | 4 | [12 empty] | VV | 2 | 2 | True | 0 | ROZPOCET
| VV | Oprava_strop | Součet |  | 85.87 | [12 empty] | VV | 2 | 4 | True | 1 | ROZPOCET
38 | K | 978013141 | Otlučení (osekání) vnitřní vápenné nebo vápenocementové omítky stěn v rozsahu přes 10 do 30 % | m2 | 376.24 |  | 0 | CS ÚRS 2025 01 |  | základní |  | 0 | 0 | 0 | 0.01 | 3.7624 | 4 | K | 2 |  |  |  | ROZPOCET |  |  |  | 0 | 0 | 0 | 0 | 0 | 1 | 0 | 4 | 1638459840
| PP |  | Otlučení vápenných nebo vápenocementových omítek vnitřních ploch stěn s vyškrabáním spar, s očištěním zdiva, v rozsahu přes 10 do 30 % | [14 empty] | PP | 2
| VV |  | "0.04 Archiv" 3,25*(6,35*2+14,25*2)-1,7*2,1-1*2,1-8*1,2*1 |  | 118.63 | [12 empty] | VV | 2 | 2 | True | 0 | ROZPOCET
| VV |  | "0.13 Chodba" 3,25*(16,4*2+2,7)-1,7*2,1-1*2,2*3-1,7*2,1 |  | 101.635 | [12 empty] | VV | 2 | 2 | True | 0 | ROZPOCET
| VV |  | "0.14 Sklad" 3,25*(6,5*2+4,55*2+2*2)-1*2*2-1,2*1*2 |  | 78.425 | [12 empty] | VV | 2 | 2 | True | 0 | ROZPOCET
| VV |  | "0.15 Sklad" 3,25*(3,5*2+6,5*2)-1,2*1-1*2 |  | 61.8 | [12 empty] | VV | 2 | 2 | True | 0 | ROZPOCET
| VV |  | "0.16 Sklad" 3,25*(2,4*2+6,5*2)-1*2-1*1,2 |  | 54.65 | [12 empty] | VV | 2 | 2 | True | 0 | ROZPOCET
| VV |  | -sanace_om |  | -38.9 | [12 empty] | VV | 2 | 2 | True | 0 | ROZPOCET
| VV | Oprava_stěna | Součet |  | 376.24 | [12 empty] | VV | 2 | 4 | True | 1 | ROZPOCET
39 | K | 978013191 | Otlučení (osekání) vnitřní vápenné nebo vápenocementové omítky stěn v rozsahu přes 50 do 100 % | m2 | 38.9 |  | 0 | CS ÚRS 2025 01 |  | základní |  | 0 | 0 | 0 | 0.046 | 1.7894 | 4 | K | 2 |  |  |  | ROZPOCET |  |  |  | 0 | 0 | 0 | 0 | 0 | 1 | 0 | 4 | 321060303
| PP |  | Otlučení vápenných nebo vápenocementových omítek vnitřních ploch stěn s vyškrabáním spar, s očištěním zdiva, v rozsahu přes 50 do 100 % | [14 empty] | PP | 2
| VV |  | Bourací práce ozn. 6 | [14 empty] | VV | 2 | 1 | True | 0 | ROZPOCET
| VV |  | "odstranění sátvající vlhké omítky až na zdivo výšky 2m" 2*(2+6,5+2) |  | 21 | [12 empty] | VV | 2 | 2 | True | 0 | ROZPOCET
| VV |  | Bourací práce ozn. 7 | [14 empty] | VV | 2 | 1 | True | 0 | ROZPOCET
| VV |  | "odstranění sátvající vlhké omítky až na zdivo výšky 0,5m" 0,5*(0,1+4,55+0,25+3,5+025+2,4) |  | 17.9 | [12 empty] | VV | 2 | 2 | True | 0 | ROZPOCET
| VV | Sanace_om | Součet |  | 38.9 | [12 empty] | VV | 2 | 4 | True | 1 | ROZPOCET
40 | K | R0901 | Demontáž a odstranění původních regálů v archivů vč. přesunu a likvidace | kpl | 1 |  | 0 |  |  | základní |  | 0 | 0 | 0 | 0 | 0 | 4 | K | 2 |  |  |  | ROZPOCET |  |  |  | 0 | 0 | 0 | 0 | 0 | 1 | 0 | 4 | -226119746
| PP |  | Demontáž a odstranění původních regálů v archivů vč. přesunu a likvidace | [14 empty] | PP | 2
41 | K | R0902 | Utěsnění prostupů - dle PD | kpl | 1 |  | 0 |  |  | základní |  | 0 | 0 | 0 | 0 | 0 | 4 | K | 2 |  |  |  | ROZPOCET |  |  |  | 0 | 0 | 0 | 0 | 0 | 1 | 0 | 4 | -270727585
| PP |  | Utěsnění prostupů - dle PD | [14 empty] | PP | 2
42 | K | R0909 | Trasy pro rozvody TZB - prostupy základy | kus | 3 |  | 0 |  |  | základní |  | 0 | 0 | 0 | 0.1 | 0.3 | 4 | K | 2 |  |  |  | ROZPOCET |  |  |  | 0 | 0 | 0 | 0 | 0 | 1 | 0 | 4 | -1388888567
| PP |  | Trasy pro rozvody TZB - prostupy základy | [14 empty] | PP | 2
| VV |  | "počet prostupů" 3 |  | 3 | [12 empty] | VV | 2 | 2 | True | 1 | ROZPOCET
43 | K | R09Dem01 | Demontáž stávajícího poklopu 900/600 vč. osazovacího rámu a likvidace | kus | 1 |  | 0 |  |  | základní |  | 0 | 0 | 0 | 0 | 0 | 4 | K | 2 |  |  |  | ROZPOCET |  |  |  | 0 | 0 | 0 | 0 | 0 | 1 | 0 | 4 | 884180187
| PP |  | Demontáž stávajícího poklopu 900/600 vč. osazovacího rámu a likvidace | [14 empty] | PP | 2
| VV |  | Bourací práce ozn. 8 | [14 empty] | VV | 2 | 1 | True | 0 | ROZPOCET
| VV |  | 1 |  | 1 | [12 empty] | VV | 2 | 2 | True | 1 | ROZPOCET
| D | 997 | Doprava suti a vybouraných hmot |  |  |  | 0 |  |  |  |  | 0 |  | 0 |  | 0 | 1 | D | 1 |  |  |  | ROZPOCET | [9 empty] | 0
44 | K | 997013211 | Vnitrostaveništní doprava suti a vybouraných hmot pro budovy v do 6 m ručně | t | 22.726 |  | 0 | CS ÚRS 2025 01 |  | základní |  | 0 | 0 | 0 | 0 | 0 | 4 | K | 2 |  |  |  | ROZPOCET |  |  |  | 0 | 0 | 0 | 0 | 0 | 1 | 0 | 4 | 607043023
| PP |  | Vnitrostaveništní doprava suti a vybouraných hmot vodorovně do 50 m s naložením ručně pro budovy a haly výšky do 6 m | [14 empty] | PP | 2
45 | K | 997013501 | Odvoz suti a vybouraných hmot na skládku nebo meziskládku do 1 km se složením | t | 22.726 |  | 0 | CS ÚRS 2025 01 |  | základní |  | 0 | 0 | 0 | 0 | 0 | 4 | K | 2 |  |  |  | ROZPOCET |  |  |  | 0 | 0 | 0 | 0 | 0 | 1 | 0 | 4 | -2072860313
| PP |  | Odvoz suti a vybouraných hmot na skládku nebo meziskládku se složením, na vzdálenost do 1 km | [14 empty] | PP | 2
46 | K | 997013509 | Příplatek k odvozu suti a vybouraných hmot na skládku ZKD 1 km přes 1 km | t | 113.63 |  | 0 | CS ÚRS 2025 01 |  | základní |  | 0 | 0 | 0 | 0 | 0 | 4 | K | 2 |  |  |  | ROZPOCET |  |  |  | 0 | 0 | 0 | 0 | 0 | 1 | 0 | 4 | -1848856942
| PP |  | Odvoz suti a vybouraných hmot na skládku nebo meziskládku se složením, na vzdálenost Příplatek k ceně za každý další započatý 1 km přes 1 km | [14 empty] | PP | 2
| VV |  | 22,726*5 'Přepočtené koeficientem množství |  | 113.63 | [12 empty] | VV | 2 | 2 | False | 1 | ROZPOCET
47 | K | 997013631 | Poplatek za uložení na skládce (skládkovné) stavebního odpadu směsného kód odpadu 17 09 04 | t | 22.726 |  | 0 | CS ÚRS 2025 01 |  | základní |  | 0 | 0 | 0 | 0 | 0 | 4 | K | 2 |  |  |  | ROZPOCET |  |  |  | 0 | 0 | 0 | 0 | 0 | 1 | 0 | 4 | 719174869
| PP |  | Poplatek za uložení stavebního odpadu na skládce (skládkovné) směsného stavebního a demoličního zatříděného do Katalogu odpadů pod kódem 17 09 04 | [14 empty] | PP | 2
| D | 998 | Přesun hmot |  |  |  | 0 |  |  |  |  | 0 |  | 0 |  | 0 | 1 | D | 1 |  |  |  | ROZPOCET | [9 empty] | 0
48 | K | 998018001 | Přesun hmot pro budovy ruční pro budovy v do 6 m | t | 22.765 |  | 0 | CS ÚRS 2025 01 |  | základní |  | 0 | 0 | 0 | 0 | 0 | 4 | K | 2 |  |  |  | ROZPOCET |  |  |  | 0 | 0 | 0 | 0 | 0 | 1 | 0 | 4 | 709146565
| PP |  | Přesun hmot pro budovy občanské výstavby, bydlení, výrobu a služby ruční (bez užití mechanizace) vodorovná dopravní vzdálenost do 100 m pro budovy s jakoukoliv nosnou konstrukcí výšky do 6 m | [14 empty] | PP | 2
| D | PSV | Práce a dodávky PSV |  |  |  | 0 |  |  |  |  | 0 |  | 6.8381 |  | 7.8106 | 2 | D | 0 |  |  |  | ROZPOCET | [9 empty] | 0
| D | 711 | Izolace proti vodě, vlhkosti a plynům |  |  |  | 0 |  |  |  |  | 0 |  | 0.10809 |  | 0.012699 | 2 | D | 1 |  |  |  | ROZPOCET | [9 empty] | 0
49 | K | 711111001 | Provedení izolace proti zemní vlhkosti vodorovné za studena nátěrem penetračním | m2 | 7.925 |  | 0 | CS ÚRS 2025 01 |  | základní |  | 0 | 0 | 0 | 0 | 0 | 16 | K | 2 |  |  |  | ROZPOCET |  |  |  | 0 | 0 | 0 | 0 | 0 | 1 | 0 | 16 | -589148937
| PP |  | Provedení izolace proti zemní vlhkosti natěradly a tmely za studena na ploše vodorovné V nátěrem penetračním | [14 empty] | PP | 2
| VV | HI_vod | "napojení HI na stávající lepenku" (0,9+1,5+7,15+2+0,9+3,4)*0,5 |  | 7.925 | [12 empty] | VV | 2 | 2 | True | 1 | ROZPOCET
50 | M | 11163150 | lak penetrační asfaltový | t | 0.002 |  | 0 | CS ÚRS 2025 01 |  | základní |  | 0 | 1 | 0.002 | 0 | 0 | 32 | M | 2 |  |  |  | ROZPOCET |  |  |  | 0 | 0 | 0 | 0 | 0 | 1 | 0 | 16 | -603450696
| PP |  | lak penetrační asfaltový | [14 empty] | PP | 2
| P |  | Poznámka k položce: Spotřeba 0,3-0,4kg/m2 | [14 empty] | P | 2
| VV |  | 7,925*0,0003 'Přepočtené koeficientem množství |  | 0.002 | [12 empty] | VV | 2 | 2 | False | 1 | ROZPOCET
51 | K | 711131801 | Odstranění izolace proti vodě, vlhkosti a plynům z pásů AIP nebo tkaniny na sucho z plochy vodorovné | m2 | 7.47 |  | 0 | CS ÚRS 2025 01 |  | základní |  | 0 | 0 | 0 | 0.0017 | 0.012699 | 16 | K | 2 |  |  |  | ROZPOCET |  |  |  | 0 | 0 | 0 | 0 | 0 | 1 | 0 | 16 | 1172873132
| PP |  | Odstranění izolace proti vodě, vlhkosti a plynům z pásů na sucho AIP nebo tkaniny z plochy vodorovné V | [14 empty] | PP | 2
| VV |  | "zřízení rýhy pro uložení nové kanalizace - odříznutí a vybourání podkladnové mazaniny" (0,9+1,5+7,15+2+0,9)*0,3*2 |  | 7.47 | [12 empty] | VV | 2 | 2 | True | 1 | ROZPOCET
52 | K | 711141559 | Provedení izolace proti zemní vlhkosti pásy přitavením vodorovné NAIP | m2 | 15.85 |  | 0 | CS ÚRS 2025 01 |  | základní |  | 0 | 0.0004 | 0.00634 | 0 | 0 | 16 | K | 2 |  |  |  | ROZPOCET |  |  |  | 0 | 0 | 0 | 0 | 0 | 1 | 0 | 16 | -2068229434
| PP |  | Provedení izolace proti zemní vlhkosti pásy přitavením NAIP na ploše vodorovné V | [14 empty] | PP | 2
| VV |  | HI_vod*2 |  | 15.85 | [12 empty] | VV | 2 | 2 | True | 1 | ROZPOCET
53 | M | 62853004 | pás asfaltový natavitelný modifikovaný SBS s vložkou ze skleněné tkaniny a spalitelnou PE fólií nebo jemnozrnným minerálním posypem na horním povrchu tl 4,0mm | m2 | 18.473 |  | 0 | CS ÚRS 2025 01 |  | základní |  | 0 | 0.0054 | 0.099754 | 0 | 0 | 32 | M | 2 |  |  |  | ROZPOCET |  |  |  | 0 | 0 | 0 | 0 | 0 | 1 | 0 | 16 | 374671109
| PP |  | pás asfaltový natavitelný modifikovaný SBS s vložkou ze skleněné tkaniny a spalitelnou PE fólií nebo jemnozrnným minerálním posypem na horním povrchu tl 4,0mm | [14 empty] | PP | 2
| VV |  | 15,85*1,1655 'Přepočtené koeficientem množství |  | 18.473 | [12 empty] | VV | 2 | 2 | False | 1 | ROZPOCET
54 | K | 998711311 | Přesun hmot procentní pro izolace proti vodě, vlhkosti a plynům ruční v objektech v do 6 m | % |  |  | 0 | CS ÚRS 2025 01 |  | základní |  | 0 | 0 | 0 | 0 | 0 | 16 | K | 2 |  |  |  | ROZPOCET |  |  |  | 0 | 0 | 0 | 0 | 0 | 1 | 0 | 16 | -677498067
| PP |  | Přesun hmot pro izolace proti vodě, vlhkosti a plynům stanovený procentní sazbou (%) z ceny vodorovná dopravní vzdálenost do 50 m ruční (bez užití mechanizace) v objektech výšky do 6 m | [14 empty] | PP | 2
| D | 763 | Konstrukce suché výstavby |  |  |  | 0 |  |  |  |  | 0 |  | 2.4659 |  | 0.97447 | 2 | D | 1 |  |  |  | ROZPOCET | [9 empty] | 0
55 | K | 763111333 | SDK příčka tl 100 mm profil CW+UW 75 desky 1xH2 12,5 s izolací EI 30 Rw do 45 dB | m2 | 21.811 |  | 0 | CS ÚRS 2025 01 |  | základní |  | 0 | 0.02614 | 0.57014 | 0 | 0 | 16 | K | 2 |  |  |  | ROZPOCET |  |  |  | 0 | 0 | 0 | 0 | 0 | 1 | 0 | 16 | 1735541427
| PP |  | Příčka ze sádrokartonových desek s nosnou konstrukcí z jednoduchých ocelových profilů UW, CW jednoduše opláštěná deskou impregnovanou H2 tl. 12,5 mm, příčka tl. 100 mm, profil 75, s izolací, EI 30, Rw do 45 dB | [14 empty] | PP | 2
| VV |  | "nové sdk příčky" 3,25*(1,5+2+2+1,3+1,9)-0,8*2,02*4 |  | 21.811 | [12 empty] | VV | 2 | 2 | True | 1 | ROZPOCET
56 | K | 763111911 | Zhotovení otvoru vel. do 0,1 m2 v SDK příčce tl do 100 mm s vyztužením profily | kus | 8 |  | 0 | CS ÚRS 2025 01 |  | základní |  | 0 | 0.00201 | 0.01608 | 0.00318 | 0.02544 | 16 | K | 2 |  |  |  | ROZPOCET |  |  |  | 0 | 0 | 0 | 0 | 0 | 1 | 0 | 16 | -1019423659
| PP |  | Zhotovení otvorů v příčkách ze sádrokartonových desek pro prostupy (voda, elektro, topení, VZT), osvětlení, okna, revizní klapky a dvířka včetně vyztužení profily pro příčku tl. do 100 mm, velikost do 0,10 m2 | [14 empty] | PP | 2
| VV |  | "VZT 20/20/10" 8 |  | 8 | [12 empty] | VV | 2 | 2 | True | 1 | ROZPOCET
57 | K | 763135102 | Montáž SDK kazetového podhledu z kazet 600x600 mm na zavěšenou polozapuštěnou nosnou konstrukci | m2 | 194.79 |  | 0 | CS ÚRS 2025 01 |  | základní |  | 0 | 0.00125 | 0.24349 | 0 | 0 | 16 | K | 2 |  |  |  | ROZPOCET |  |  |  | 0 | 0 | 0 | 0 | 0 | 1 | 0 | 16 | 1647020252
| PP |  | Montáž sádrokartonového podhledu kazetového demontovatelného včetně zavěšené nosné konstrukce velikosti kazet 600x600 mm polozapuštěné | [14 empty] | PP | 2
| VV |  | Podhledy v m.č. 0.01-0.08 (výjma 0.04) jsou součástí dodávky čísté vestavby | [14 empty] | VV | 2 | 1 | True | 0 | ROZPOCET
| VV |  | "E - nový minerální kazetový podhled" 27,42 |  | 27.42 | [12 empty] | VV | 2 | 2 | True | 0 | ROZPOCET
| VV |  | "F - nový minerální kazetový podhled" 15,6+22,75+27,1+2,16 |  | 67.61 | [12 empty] | VV | 2 | 2 | True | 0 | ROZPOCET
| VV |  | "G - nový minerální kazetový podhled" 44,17 |  | 44.17 | [12 empty] | VV | 2 | 2 | True | 0 | ROZPOCET
| VV |  | 20,91+0,72+0,72+12,59+13,81+3,42+3,42 |  | 55.59 | [12 empty] | VV | 2 | 2 | True | 0 | ROZPOCET
| VV |  | Součet |  | 194.79 | [12 empty] | VV | 2 | 4 | True | 1 | ROZPOCET
58 | M | 59030571 | podhled kazetový bez děrování polozapuštěná hrana tl 10mm 600x600mm | m2 | 204.53 |  | 0 | CS ÚRS 2025 01 |  | základní |  | 0 | 0.008 | 1.6362 | 0 | 0 | 32 | M | 2 |  |  |  | ROZPOCET |  |  |  | 0 | 0 | 0 | 0 | 0 | 1 | 0 | 16 | -1058956761
| PP |  | podhled kazetový bez děrování polozapuštěná hrana tl 10mm 600x600mm | [14 empty] | PP | 2
| VV |  | 194,79*1,05 'Přepočtené koeficientem množství |  | 204.53 | [12 empty] | VV | 2 | 2 | False | 1 | ROZPOCET
59 | K | 763135812 | Demontáž podhledu sádrokartonového kazetového na roštu polozapuštěném | m2 | 90.47 |  | 0 | CS ÚRS 2025 01 |  | základní |  | 0 | 0 | 0 | 0.01049 | 0.94903 | 16 | K | 2 |  |  |  | ROZPOCET |  |  |  | 0 | 0 | 0 | 0 | 0 | 1 | 0 | 16 | -1678092698
| PP |  | Demontáž podhledu sádrokartonového kazetového zavěšeného na roštu polozapuštěném | [14 empty] | PP | 2
| VV |  | "0.04 archiv - ozn. 3" 90,47 |  | 90.47 | [12 empty] | VV | 2 | 2 | True | 0 | ROZPOCET
| VV |  | Součet |  | 90.47 | [12 empty] | VV | 2 | 4 | True | 1 | ROZPOCET
60 | K | 998763511 | Přesun hmot procentní pro konstrukce montované z desek ruční v objektech v do 6 m | % |  |  | 0 | CS ÚRS 2025 01 |  | základní |  | 0 | 0 | 0 | 0 | 0 | 16 | K | 2 |  |  |  | ROZPOCET |  |  |  | 0 | 0 | 0 | 0 | 0 | 1 | 0 | 16 | -1881963122
| PP |  | Přesun hmot pro konstrukce montované z desek sádrokartonových, sádrovláknitých, cementovláknitých nebo cementových stanovený procentní sazbou (%) z ceny vodorovná dopravní vzdálenost do 50 m ruční (bez užití mechanizace) v objektech výšky do 6 m | [14 empty] | PP | 2
| D | 766 | Konstrukce truhlářské |  |  |  | 0 |  |  |  |  | 0 |  | 0.0216 |  | 0.03 | 2 | D | 1 |  |  |  | ROZPOCET | [9 empty] | 0
61 | K | 766691812 | Demontáž parapetních desek dřevěných nebo plastových šířky přes 300 mm | m | 6 |  | 0 | CS ÚRS 2025 01 |  | základní |  | 0 | 0 | 0 | 0.005 | 0.03 | 16 | K | 2 |  |  |  | ROZPOCET |  |  |  | 0 | 0 | 0 | 0 | 0 | 1 | 0 | 16 | -583338455
| PP |  | Demontáž parapetních desek šířky přes 300 mm | [14 empty] | PP | 2
| VV |  | "demontáž stávajícího vnitřního parapetu - ozn č. 9" 5*1,2 |  | 6 | [12 empty] | VV | 2 | 2 | True | 1 | ROZPOCET
62 | K | 766694126 | Montáž parapetních desek dřevěných nebo plastových š přes 30 cm | m | 6 |  | 0 | CS ÚRS 2025 01 |  | základní |  | 0 | 0 | 0 | 0 | 0 | 16 | K | 2 |  |  |  | ROZPOCET |  |  |  | 0 | 0 | 0 | 0 | 0 | 1 | 0 | 16 | 1261304009
| PP |  | Montáž ostatních truhlářských konstrukcí parapetních desek dřevěných nebo plastových šířky přes 300 mm | [14 empty] | PP | 2
| VV |  | "výrobek č. 1" 5*1,2 |  | 6 | [12 empty] | VV | 2 | 2 | True | 1 | ROZPOCET
63 | M | R766v01 | umělohmotný komůrkový parapet s ozubem, šířka 550mm | m | 6 |  | 0 |  |  | základní |  | 0 | 0.0036 | 0.0216 | 0 | 0 | 32 | M | 2 |  |  |  | ROZPOCET |  |  |  | 0 | 0 | 0 | 0 | 0 | 1 | 0 | 16 | 64051152
| PP |  | umělohmotný komůrkový parapet s ozubem, šířka 550mm | [14 empty] | PP | 2
64 | K | R766v02 | Stávající plastové okno - úprava | kus | 4 |  | 0 |  |  | základní |  | 0 | 0 | 0 | 0 | 0 | 16 | K | 2 |  |  |  | ROZPOCET |  |  |  | 0 | 0 | 0 | 0 | 0 | 1 | 0 | 16 | -955832990
| PP |  | Stávající plastové okno - úprava | [14 empty] | PP | 2
| P |  | Poznámka k položce: Stávající křídlo překovat, opatřit novým celoobvodovým kováním s ovládáním otevírání pomocí pákového ovladače z prostoru podlahy | [14 empty] | P | 2
| VV |  | "výrobek č.2" 4 |  | 4 | [12 empty] | VV | 2 | 2 | True | 1 | ROZPOCET
65 | K | R766v03 | M+D dřevěných dveří, výrobek č. 3 - 900/1970 vč. zárubně a příslušenství - dle PD | kus | 1 |  | 0 |  |  | základní |  | 0 | 0 | 0 | 0 | 0 | 16 | K | 2 |  |  |  | ROZPOCET |  |  |  | 0 | 0 | 0 | 0 | 0 | 1 | 0 | 16 | -405438920
| PP |  | M+D dřevěných dveří, výrobek č. 3 - 900/1970 vč. zárubně a příslušenství - dle PD | [14 empty] | PP | 2
| VV |  | "výrobek č. 3" 1 |  | 1 | [12 empty] | VV | 2 | 2 | True | 1 | ROZPOCET
66 | K | R766v04 | M+D dřevěných dveří, výrobek č. 4 - 700/1970 vč. zárubní a příslušenství - dle PD | kus | 3 |  | 0 |  |  | základní |  | 0 | 0 | 0 | 0 | 0 | 16 | K | 2 |  |  |  | ROZPOCET |  |  |  | 0 | 0 | 0 | 0 | 0 | 1 | 0 | 16 | -1995261959
| PP |  | M+D dřevěných dveří, výrobek č. 4 - 700/1970 vč. zárubní a příslušenství - dle PD | [14 empty] | PP | 2
| VV |  | "výrobek č.4" 3 |  | 3 | [12 empty] | VV | 2 | 2 | True | 1 | ROZPOCET
67 | K | R766v05 | M+D dřevěných dveří, výrobek č. 5 - 800/1970 vč. zárubně a příslušenství - dle PD | kus | 1 |  | 0 |  |  | základní |  | 0 | 0 | 0 | 0 | 0 | 16 | K | 2 |  |  |  | ROZPOCET |  |  |  | 0 | 0 | 0 | 0 | 0 | 1 | 0 | 16 | -1666313688
| PP |  | M+D dřevěných dveří, výrobek č. 5 - 800/1970 vč. zárubně a příslušenství - dle PD | [14 empty] | PP | 2
| VV |  | "výrobek č. 5" 1 |  | 1 | [12 empty] | VV | 2 | 2 | True | 1 | ROZPOCET
68 | K | R766v06 | M+D dřevěných dveří, výrobek č. 6 - 900/1970 vč. zárubně a příslušenství - dle PD | kus | 3 |  | 0 |  |  | základní |  | 0 | 0 | 0 | 0 | 0 | 16 | K | 2 |  |  |  | ROZPOCET |  |  |  | 0 | 0 | 0 | 0 | 0 | 1 | 0 | 16 | 184826557
| PP |  | M+D dřevěných dveří, výrobek č. 6 - 900/1970 vč. zárubně a příslušenství - dle PD | [14 empty] | PP | 2
| VV |  | "výrobek č. 6" 3 |  | 3 | [12 empty] | VV | 2 | 2 | True | 1 | ROZPOCET
69 | K | R766v07 | M+D plastové prosklené stěny, výrobek č. 7 - 2700/2200 - dle PD | kus | 1 |  | 0 |  |  | základní |  | 0 | 0 | 0 | 0 | 0 | 16 | K | 2 |  |  |  | ROZPOCET |  |  |  | 0 | 0 | 0 | 0 | 0 | 1 | 0 | 16 | 304877295
| PP |  | M+D plastové prosklené stěny, výrobek č. 7 - 2700/2200 - dle PD | [14 empty] | PP | 2
| VV |  | "výrobek č. 7" 1 |  | 1 | [12 empty] | VV | 2 | 2 | True | 1 | ROZPOCET
70 | K | R766v08 | M+D dřevěných dveří, výrobek č. 8 - 700/1970 vč. zárubní a příslušenství - dle PD | kus | 1 |  | 0 |  |  | základní |  | 0 | 0 | 0 | 0 | 0 | 16 | K | 2 |  |  |  | ROZPOCET |  |  |  | 0 | 0 | 0 | 0 | 0 | 1 | 0 | 16 | -1535510314
| PP |  | M+D dřevěných dveří, výrobek č. 8 - 700/1970 vč. zárubní a příslušenství - dle PD | [14 empty] | PP | 2
| VV |  | "výrobek č.8" 1 |  | 1 | [12 empty] | VV | 2 | 2 | True | 1 | ROZPOCET
71 | K | R766v10 | M+D dřevěné šatní stěny s věšáky a botníkem, laminodeska tl. 20mm, olepené hrany | kus | 1 |  | 0 |  |  | základní |  | 0 | 0 | 0 | 0 | 0 | 16 | K | 2 |  |  |  | ROZPOCET |  |  |  | 0 | 0 | 0 | 0 | 0 | 1 | 0 | 16 | 32646003
| PP |  | M+D dřevěné šatní stěny s věšáky a botníkem, laminodeska tl. 20mm, olepené hrany | [14 empty] | PP | 2
72 | K | 998766311 | Přesun hmot procentní pro kce truhlářské ruční v objektech v do 6 m | % |  |  | 0 | CS ÚRS 2025 01 |  | základní |  | 0 | 0 | 0 | 0 | 0 | 16 | K | 2 |  |  |  | ROZPOCET |  |  |  | 0 | 0 | 0 | 0 | 0 | 1 | 0 | 16 | 1274537178
| PP |  | Přesun hmot pro konstrukce truhlářské stanovený procentní sazbou (%) z ceny vodorovná dopravní vzdálenost do 50 m ruční (bez užití mechanizace) v objektech výšky do 6 m | [14 empty] | PP | 2
| D | 771 | Podlahy z dlaždic |  |  |  | 0 |  |  |  |  | 0 |  | 0.52944 |  | 6.1533 | 2 | D | 1 |  |  |  | ROZPOCET | [9 empty] | 0
73 | K | 771111011 | Vysátí podkladu před pokládkou dlažby | m2 | 14.6 |  | 0 | CS ÚRS 2025 01 |  | základní |  | 0 | 0 | 0 | 0 | 0 | 16 | K | 2 |  |  |  | ROZPOCET |  |  |  | 0 | 0 | 0 | 0 | 0 | 1 | 0 | 16 | -1600691758
| PP |  | Příprava podkladu před provedením dlažby vysátí podlah | [14 empty] | PP | 2
| VV |  | Ker_dlazba |  | 14.6 | [12 empty] | VV | 2 | 2 | True | 1 | ROZPOCET
74 | K | 771121011 | Nátěr penetrační na podlahu | m2 | 14.6 |  | 0 | CS ÚRS 2025 01 |  | základní |  | 0 | 0.0003 | 0.00438 | 0 | 0 | 16 | K | 2 |  |  |  | ROZPOCET |  |  |  | 0 | 0 | 0 | 0 | 0 | 1 | 0 | 16 | -1584077294
| PP |  | Příprava podkladu před provedením dlažby nátěr penetrační na podlahu | [14 empty] | PP | 2
| VV |  | Ker_dlazba |  | 14.6 | [12 empty] | VV | 2 | 2 | True | 1 | ROZPOCET
75 | K | 771121025 | Broušení stávajícího podkladu před litím stěrky před pokládkou dlažby | m2 | 14.6 |  | 0 | CS ÚRS 2025 01 |  | základní |  | 0 | 0 | 0 | 0 | 0 | 16 | K | 2 |  |  |  | ROZPOCET |  |  |  | 0 | 0 | 0 | 0 | 0 | 1 | 0 | 16 | -1680429565
| PP |  | Příprava podkladu před provedením dlažby broušení podlah stávajícího podkladu před litím stěrky | [14 empty] | PP | 2
| VV |  | Ker_dlazba |  | 14.6 | [12 empty] | VV | 2 | 2 | True | 1 | ROZPOCET
76 | K | 771161021 | Montáž profilu ukončujícího pro plynulý přechod (dlažby s kobercem apod.) | m | 0.9 |  | 0 | CS ÚRS 2025 01 |  | základní |  | 0 | 0.0002 | 0.00018 | 0 | 0 | 16 | K | 2 |  |  |  | ROZPOCET |  |  |  | 0 | 0 | 0 | 0 | 0 | 1 | 0 | 16 | -1356023629
| PP |  | Příprava podkladu před provedením dlažby montáž profilu ukončujícího profilu pro plynulý přechod (dlažba-koberec apod.) | [14 empty] | PP | 2
| VV |  | "přechod dlažby x vinyl" 0,9 |  | 0.9 | [12 empty] | VV | 2 | 2 | True | 0 | ROZPOCET
| VV |  | Součet |  | 0.9 | [12 empty] | VV | 2 | 4 | True | 1 | ROZPOCET
77 | M | 59054100 | profil přechodový Al s pohyblivým ramenem 8x20mm | m | 0.99 |  | 0 | CS ÚRS 2025 01 |  | základní |  | 0 | 0.00026 | 0.0002574 | 0 | 0 | 32 | M | 2 |  |  |  | ROZPOCET |  |  |  | 0 | 0 | 0 | 0 | 0 | 1 | 0 | 16 | 460015013
| PP |  | profil přechodový Al s pohyblivým ramenem 8x20mm | [14 empty] | PP | 2
| VV |  | 0,9*1,1 'Přepočtené koeficientem množství |  | 0.99 | [12 empty] | VV | 2 | 2 | False | 1 | ROZPOCET
78 | K | 771551810 | Demontáž podlah z dlaždic teracových kladených do malty | m2 | 44.11 |  | 0 | CS ÚRS 2025 01 |  | základní |  | 0 | 0 | 0 | 0.1395 | 6.1533 | 16 | K | 2 |  |  |  | ROZPOCET |  |  |  | 0 | 0 | 0 | 0 | 0 | 1 | 0 | 16 | -1415143690
| PP |  | Demontáž podlah z dlaždic teracových kladených do malty | [14 empty] | PP | 2
| VV |  | Bourací práce ozn. 5 | [14 empty] | VV | 2 | 1 | True | 0 | ROZPOCET
| VV |  | "0.13 Chodba" 44,11 |  | 44.11 | [12 empty] | VV | 2 | 2 | True | 1 | ROZPOCET
79 | K | 771574413 | Montáž podlah keramických hladkých lepených cementovým flexibilním lepidlem přes 2 do 4 ks/m2 | m2 | 14.6 |  | 0 | CS ÚRS 2025 01 |  | základní |  | 0 | 0.00903 | 0.13184 | 0 | 0 | 16 | K | 2 |  |  |  | ROZPOCET |  |  |  | 0 | 0 | 0 | 0 | 0 | 1 | 0 | 16 | -1759169897
| PP |  | Montáž podlah z dlaždic keramických lepených cementovým flexibilním lepidlem hladkých, tloušťky do 10 mm přes 2 do 4 ks/m2 | [14 empty] | PP | 2
| P |  | Poznámka k položce: do ceny zahrnout spárovací hmotu s biocidní složkou, dilatace dle doporuční výrobce | [14 empty] | P | 2
| VV |  | "0.13 Úklid" 2,16 |  | 2.16 | [12 empty] | VV | 2 | 2 | True | 0 | ROZPOCET
| VV |  | "0.14 WC Muži" 1,42 |  | 1.42 | [12 empty] | VV | 2 | 2 | True | 0 | ROZPOCET
| VV |  | "0.15 WC Ženy" 1,42 |  | 1.42 | [12 empty] | VV | 2 | 2 | True | 0 | ROZPOCET
| VV |  | "0.16 Předsíň WC" 5,6 |  | 5.6 | [12 empty] | VV | 2 | 2 | True | 0 | ROZPOCET
| VV |  | "0.17 Sprcha" 4 |  | 4 | [12 empty] | VV | 2 | 2 | True | 0 | ROZPOCET
| VV | Ker_dlazba | Součet |  | 14.6 | [12 empty] | VV | 2 | 4 | True | 1 | ROZPOCET
80 | M | 59761136 | dlažba keramická slinutá mrazuvzdorná povrch hladký/lesklý tl do 10mm přes 2 do 4ks/m2 | m2 | 16.79 |  | 0 | CS ÚRS 2025 01 |  | základní |  | 0 | 0.022 | 0.36938 | 0 | 0 | 32 | M | 2 |  |  |  | ROZPOCET |  |  |  | 0 | 0 | 0 | 0 | 0 | 1 | 0 | 16 | 97479392
| PP |  | dlažba keramická slinutá mrazuvzdorná povrch hladký/lesklý tl do 10mm přes 2 do 4ks/m2 | [14 empty] | PP | 2
| VV |  | 14,6*1,15 'Přepočtené koeficientem množství |  | 16.79 | [12 empty] | VV | 2 | 2 | False | 1 | ROZPOCET
81 | K | 771577211 | Příplatek k montáži podlah keramických lepených cementovým flexibilním lepidlem za plochu do 5 m2 | m2 | 14.6 |  | 0 | CS ÚRS 2025 01 |  | základní |  | 0 | 0 | 0 | 0 | 0 | 16 | K | 2 |  |  |  | ROZPOCET |  |  |  | 0 | 0 | 0 | 0 | 0 | 1 | 0 | 16 | -1256270213
| PP |  | Montáž podlah z dlaždic keramických lepených cementovým flexibilním lepidlem Příplatek k cenám za plochu do 5 m2 jednotlivě | [14 empty] | PP | 2
| VV |  | "0.13 Úklid" 2,16 |  | 2.16 | [12 empty] | VV | 2 | 2 | True | 0 | ROZPOCET
| VV |  | "0.14 WC Muži" 1,42 |  | 1.42 | [12 empty] | VV | 2 | 2 | True | 0 | ROZPOCET
| VV |  | "0.15 WC Ženy" 1,42 |  | 1.42 | [12 empty] | VV | 2 | 2 | True | 0 | ROZPOCET
| VV |  | "0.16 Předsíň WC" 5,6 |  | 5.6 | [12 empty] | VV | 2 | 2 | True | 0 | ROZPOCET
| VV |  | "0.17 Sprcha" 4 |  | 4 | [12 empty] | VV | 2 | 2 | True | 0 | ROZPOCET
| VV |  | Součet |  | 14.6 | [12 empty] | VV | 2 | 4 | True | 1 | ROZPOCET
82 | K | 771591112 | Izolace pod dlažbu nátěrem nebo stěrkou ve dvou vrstvách | m2 | 14.6 |  | 0 | CS ÚRS 2025 01 |  | základní |  | 0 | 0.0015 | 0.0219 | 0 | 0 | 16 | K | 2 |  |  |  | ROZPOCET |  |  |  | 0 | 0 | 0 | 0 | 0 | 1 | 0 | 16 | 196017690
| PP |  | Izolace podlahy pod dlažbu nátěrem nebo stěrkou ve dvou vrstvách | [14 empty] | PP | 2
| VV |  | Ker_dlazba |  | 14.6 | [12 empty] | VV | 2 | 2 | True | 0 | ROZPOCET
| VV |  | Součet |  | 14.6 | [12 empty] | VV | 2 | 4 | True | 1 | ROZPOCET
83 | K | 771591121 | Podlahy separační provazec do pružných spar průměru 4 mm | m | 38.6 |  | 0 | CS ÚRS 2025 01 |  | základní |  | 0 | 2e-05 | 0.000772 | 0 | 0 | 16 | K | 2 |  |  |  | ROZPOCET |  |  |  | 0 | 0 | 0 | 0 | 0 | 1 | 0 | 16 | -1735828994
| PP |  | Podlahy - dokončovací práce separační provazec do pružných spar, průměru 4 mm | [14 empty] | PP | 2
| VV |  | "0.11 Denní místnost" (4,2) |  | 4.2 | [12 empty] | VV | 2 | 2 | True | 0 | ROZPOCET
| VV |  | "0.12 Šatna" (1,2+0,7) |  | 1.9 | [12 empty] | VV | 2 | 2 | True | 0 | ROZPOCET
| VV |  | "0.13 Úklid"(1,35*2+1,2*2) |  | 5.1 | [12 empty] | VV | 2 | 2 | True | 0 | ROZPOCET
| VV |  | "0.14 WC Muži" (0,95*2+1,5*2) |  | 4.9 | [12 empty] | VV | 2 | 2 | True | 0 | ROZPOCET
| VV |  | "0.15 WC Ženy" (0,95*2+1,5*2) |  | 4.9 | [12 empty] | VV | 2 | 2 | True | 0 | ROZPOCET
| VV |  | "0.16 Předsíň WC"(2,8*2+2*2) |  | 9.6 | [12 empty] | VV | 2 | 2 | True | 0 | ROZPOCET
| VV |  | "0.17 Sprcha" (2*2+2*2) |  | 8 | [12 empty] | VV | 2 | 2 | True | 0 | ROZPOCET
| VV |  | Součet |  | 38.6 | [12 empty] | VV | 2 | 4 | True | 1 | ROZPOCET
84 | K | 771592011 | Čištění vnitřních ploch podlah nebo schodišť po položení dlažby chemickými prostředky | m2 | 14.6 |  | 0 | CS ÚRS 2025 01 |  | základní |  | 0 | 5e-05 | 0.00073 | 0 | 0 | 16 | K | 2 |  |  |  | ROZPOCET |  |  |  | 0 | 0 | 0 | 0 | 0 | 1 | 0 | 16 | -1493097337
| PP |  | Čištění vnitřních ploch po položení dlažby podlah nebo schodišť chemickými prostředky | [14 empty] | PP | 2
| VV |  | Ker_dlazba |  | 14.6 | [12 empty] | VV | 2 | 2 | True | 1 | ROZPOCET
85 | K | 998771201 | Přesun hmot procentní pro podlahy z dlaždic v objektech v do 6 m | % |  |  | 0 | CS ÚRS 2025 01 |  | základní |  | 0 | 0 | 0 | 0 | 0 | 16 | K | 2 |  |  |  | ROZPOCET |  |  |  | 0 | 0 | 0 | 0 | 0 | 1 | 0 | 16 | 216084244
| PP |  | Přesun hmot pro podlahy z dlaždic stanovený procentní sazbou (%) z ceny vodorovná dopravní vzdálenost do 50 m základní v objektech výšky do 6 m | [14 empty] | PP | 2
| D | 776 | Podlahy povlakové |  |  |  | 0 |  |  |  |  | 0 |  | 1.2023 |  | 0.55002 | 2 | D | 1 |  |  |  | ROZPOCET | [9 empty] | 0
86 | K | 776111116 | Odstranění zbytků lepidla z podkladu povlakových podlah broušením | m2 | 194.33 |  | 0 | CS ÚRS 2025 01 |  | základní |  | 0 | 0 | 0 | 0 | 0 | 16 | K | 2 |  |  |  | ROZPOCET |  |  |  | 0 | 0 | 0 | 0 | 0 | 1 | 0 | 16 | -887291059
| PP |  | Příprava podkladu povlakových podlah a stěn broušení podlah stávajícího podkladu pro odstranění lepidla (po starých krytinách) | [14 empty] | PP | 2
| VV |  | Vinyl |  | 137.04 | [12 empty] | VV | 2 | 2 | True | 0 | ROZPOCET
| VV |  | Podlaha 0.01-0.08 (vyjma 0.04) dodávka ČP - přípravné práce | [14 empty] | VV | 2 | 1 | True | 0 | ROZPOCET
| VV | ČP | 20,91+0,72+0,72+12,59+13,81+3,42+3,42+1,7 |  | 57.29 | [12 empty] | VV | 2 | 2 | True | 0 | ROZPOCET
| VV |  | Součet |  | 194.33 | [12 empty] | VV | 2 | 4 | True | 1 | ROZPOCET
87 | K | 776111311 | Vysátí podkladu povlakových podlah | m2 | 194.33 |  | 0 | CS ÚRS 2025 01 |  | základní |  | 0 | 0 | 0 | 0 | 0 | 16 | K | 2 |  |  |  | ROZPOCET |  |  |  | 0 | 0 | 0 | 0 | 0 | 1 | 0 | 16 | 1900747218
| PP |  | Příprava podkladu povlakových podlah a stěn vysátí podlah | [14 empty] | PP | 2
| VV |  | Vinyl+ČP |  | 194.33 | [12 empty] | VV | 2 | 2 | True | 1 | ROZPOCET
88 | K | 776121112 | Vodou ředitelná penetrace savého podkladu povlakových podlah | m2 | 194.33 |  | 0 | CS ÚRS 2025 01 |  | základní |  | 0 | 3e-05 | 0.0058299 | 0 | 0 | 16 | K | 2 |  |  |  | ROZPOCET |  |  |  | 0 | 0 | 0 | 0 | 0 | 1 | 0 | 16 | -675589029
| PP |  | Příprava podkladu povlakových podlah a stěn penetrace vodou ředitelná podlah | [14 empty] | PP | 2
| VV |  | Vinyl++ČP |  | 194.33 | [12 empty] | VV | 2 | 2 | True | 1 | ROZPOCET
89 | K | R77601 | Spojovací můstek | m2 | 403.26 |  | 0 |  |  | základní |  | 0 | 0 | 0 | 0 | 0 | 16 | K | 2 |  |  |  | ROZPOCET |  |  |  | 0 | 0 | 0 | 0 | 0 | 1 | 0 | 16 | -1509523752
| PP |  | Spojovací můstek | [14 empty] | PP | 2
| VV |  | vinyl+potěr+ČP |  | 403.26 | [12 empty] | VV | 2 | 2 | True | 1 | ROZPOCET
90 | K | 776141121 | Stěrka podlahová nivelační pro vyrovnání podkladu povlakových podlah pevnosti 30 MPa tl do 3 mm | m2 | 137.04 |  | 0 | CS ÚRS 2025 01 |  | základní |  | 0 | 0.0045 | 0.61668 | 0 | 0 | 16 | K | 2 |  |  |  | ROZPOCET |  |  |  | 0 | 0 | 0 | 0 | 0 | 1 | 0 | 16 | -1944856969
| PP |  | Příprava podkladu povlakových podlah a stěn vyrovnání samonivelační stěrkou podlah min.pevnosti 30 MPa, tloušťky do 3 mm | [14 empty] | PP | 2
| VV |  | Vinyl |  | 137.04 | [12 empty] | VV | 2 | 2 | True | 1 | ROZPOCET
91 | K | 776231111 | Lepení lamel a čtverců z vinylu standardním lepidlem | m2 | 137.04 |  | 0 | CS ÚRS 2025 01 |  | základní |  | 0 | 0.0003 | 0.041112 | 0 | 0 | 16 | K | 2 |  |  |  | ROZPOCET |  |  |  | 0 | 0 | 0 | 0 | 0 | 1 | 0 | 16 | -757916543
| PP |  | Montáž podlahovin z vinylu lepením lamel nebo čtverců standardním lepidlem | [14 empty] | PP | 2
| P |  | Poznámka k položce: dilatace v místě dveří, přechod povrchů řešen sparou vyplněnou silikonem | [14 empty] | P | 2
| VV |  | "m.č. 0.04, 0.09-0.12 | [14 empty] | VV | 2 | 1 | True | 0 | ROZPOCET
| VV |  | 27,42+44,17+15,6+22,75+27,1 |  | 137.04 | [12 empty] | VV | 2 | 2 | True | 0 | ROZPOCET
| VV |  | Podlaha 0.01-0.08 (vyjma 0.04) jsou součástí dodávky ČP | [14 empty] | VV | 2 | 1 | True | 0 | ROZPOCET
| VV | Vinyl | Součet |  | 137.04 | [12 empty] | VV | 2 | 4 | True | 1 | ROZPOCET
92 | M | 28411043 | dílec vinylový homogenní antistatický třída zátěže 34/43, hořlavost Bfl-s1, odpor krytiny <=10^8 tl 2mm | m2 | 150.744 |  | 0 | CS ÚRS 2025 01 |  | základní |  | 0 | 0.0032 | 0.48238 | 0 | 0 | 32 | M | 2 |  |  |  | ROZPOCET |  |  |  | 0 | 0 | 0 | 0 | 0 | 1 | 0 | 16 | 2008860863
| PP |  | dílec vinylový homogenní antistatický třída zátěže 34/43, hořlavost Bfl-s1, odpor krytiny <=10^8 tl 2mm | [14 empty] | PP | 2
| VV |  | 137,04*1,1 'Přepočtené koeficientem množství |  | 150.744 | [12 empty] | VV | 2 | 2 | False | 1 | ROZPOCET
93 | K | 776201812 | Demontáž lepených povlakových podlah s podložkou ručně | m2 | 172.07 |  | 0 | CS ÚRS 2025 01 |  | základní |  | 0 | 0 | 0 | 0.003 | 0.51621 | 16 | K | 2 |  |  |  | ROZPOCET |  |  |  | 0 | 0 | 0 | 0 | 0 | 1 | 0 | 16 | -90274833
| PP |  | Demontáž povlakových podlahovin lepených ručně s podložkou | [14 empty] | PP | 2
| VV |  | Bourací práce ozn. 4 | [14 empty] | VV | 2 | 1 | True | 0 | ROZPOCET
| VV |  | "0.04 Archiv" 90,47 |  | 90.47 | [12 empty] | VV | 2 | 2 | True | 0 | ROZPOCET
| VV |  | "0.14 Sklad" 43,25 |  | 43.25 | [12 empty] | VV | 2 | 2 | True | 0 | ROZPOCET
| VV |  | "0.15 Sklad" 22,75 |  | 22.75 | [12 empty] | VV | 2 | 2 | True | 0 | ROZPOCET
| VV |  | "0.16 Sklad" 15,6 |  | 15.6 | [12 empty] | VV | 2 | 2 | True | 0 | ROZPOCET
| VV | Dem_PVC | Součet |  | 172.07 | [12 empty] | VV | 2 | 4 | True | 1 | ROZPOCET
94 | K | 776410811 | Odstranění soklíků a lišt pryžových nebo plastových | m | 112.7 |  | 0 | CS ÚRS 2025 01 |  | základní |  | 0 | 0 | 0 | 0.0003 | 0.03381 | 16 | K | 2 |  |  |  | ROZPOCET |  |  |  | 0 | 0 | 0 | 0 | 0 | 1 | 0 | 16 | 1052543174
| PP |  | Demontáž soklíků nebo lišt pryžových nebo plastových | [14 empty] | PP | 2
| VV |  | "0.04 Archiv" 14,25*2+6,35*2-1,7-1 |  | 38.5 | [12 empty] | VV | 2 | 2 | True | 0 | ROZPOCET
| VV |  | "0.14 Sklad"6,5*4+2*2+4,55*2-0,9 |  | 38.2 | [12 empty] | VV | 2 | 2 | True | 0 | ROZPOCET
| VV |  | "0.15 Sklad" 3,5*2+6,5*2-0,9 |  | 19.1 | [12 empty] | VV | 2 | 2 | True | 0 | ROZPOCET
| VV |  | "0.16 Sklad" 2,4*2+6,5*2-0,9 |  | 16.9 | [12 empty] | VV | 2 | 2 | True | 0 | ROZPOCET
| VV |  | Součet |  | 112.7 | [12 empty] | VV | 2 | 4 | True | 1 | ROZPOCET
95 | K | 776411111 | Montáž obvodových soklíků výšky do 80 mm | m | 100.6 |  | 0 | CS ÚRS 2025 01 |  | základní |  | 0 | 1e-05 | 0.001006 | 0 | 0 | 16 | K | 2 |  |  |  | ROZPOCET |  |  |  | 0 | 0 | 0 | 0 | 0 | 1 | 0 | 16 | 924467971
| PP |  | Montáž soklíků lepením obvodových, výšky do 80 mm | [14 empty] | PP | 2
| VV |  | "0.04 Kontrolovaná chodba" 6,35*2+5,3*2-0,9*2-1 |  | 20.5 | [12 empty] | VV | 2 | 2 | True | 0 | ROZPOCET
| VV |  | "0.09 Chodba" 16,4*2+2,7*2-1,7-2,5-1*4 |  | 30 | [12 empty] | VV | 2 | 2 | True | 0 | ROZPOCET
| VV |  | "0.10 Dokumentační místnost" 2,4*2+6,5*2-1 |  | 16.8 | [12 empty] | VV | 2 | 2 | True | 0 | ROZPOCET
| VV |  | "0.11 Denní místnost" 3,5*2+6,5*2-1-4,2 |  | 14.8 | [12 empty] | VV | 2 | 2 | True | 0 | ROZPOCET
| VV |  | "0.12 Šatna" 2*4,55+6,5*2-1,1-0,6-1-0,9 |  | 18.5 | [12 empty] | VV | 2 | 2 | True | 0 | ROZPOCET
| VV |  | Součet |  | 100.6 | [12 empty] | VV | 2 | 4 | True | 1 | ROZPOCET
96 | M | R01 | lišta soklová vč. ukončovací lišty | m | 110.66 |  | 0 |  |  | základní |  | 0 | 0.0005 | 0.05533 | 0 | 0 | 32 | M | 2 |  |  |  | ROZPOCET |  |  |  | 0 | 0 | 0 | 0 | 0 | 1 | 0 | 16 | -821616379
| PP |  | lišta soklová vč. ukončovací lišty | [14 empty] | PP | 2
| VV |  | 100,6*1,1 'Přepočtené koeficientem množství |  | 110.66 | [12 empty] | VV | 2 | 2 | False | 1 | ROZPOCET
97 | K | 776991121 | Základní čištění nově položených podlahovin vysátím a setřením vlhkým mopem | m2 | 137.04 |  | 0 | CS ÚRS 2025 01 |  | základní |  | 0 | 0 | 0 | 0 | 0 | 16 | K | 2 |  |  |  | ROZPOCET |  |  |  | 0 | 0 | 0 | 0 | 0 | 1 | 0 | 16 | -513058543
| PP |  | Ostatní práce údržba nových podlahovin po pokládce čištění základní | [14 empty] | PP | 2
| VV |  | Vinyl |  | 137.04 | [12 empty] | VV | 2 | 2 | True | 1 | ROZPOCET
98 | K | 998776311 | Přesun hmot procentní pro podlahy povlakové ruční v objektech v do 6 m | % |  |  | 0 | CS ÚRS 2025 01 |  | základní |  | 0 | 0 | 0 | 0 | 0 | 16 | K | 2 |  |  |  | ROZPOCET |  |  |  | 0 | 0 | 0 | 0 | 0 | 1 | 0 | 16 | -600193324
| PP |  | Přesun hmot pro podlahy povlakové stanovený procentní sazbou (%) z ceny vodorovná dopravní vzdálenost do 50 m ruční (bez užití mechanizace) v objektech výšky do 6 m | [14 empty] | PP | 2
| D | 781 | Dokončovací práce - obklady |  |  |  | 0 |  |  |  |  | 0 |  | 2.0961 |  | 0 | 2 | D | 1 |  |  |  | ROZPOCET | [9 empty] | 0
99 | K | 781111011 | Ometení (oprášení) stěny při přípravě podkladu | m2 | 65.4 |  | 0 | CS ÚRS 2025 01 |  | základní |  | 0 | 0 | 0 | 0 | 0 | 16 | K | 2 |  |  |  | ROZPOCET |  |  |  | 0 | 0 | 0 | 0 | 0 | 1 | 0 | 16 | 766538330
| PP |  | Příprava podkladu před provedením obkladu oprášení (ometení) stěny | [14 empty] | PP | 2
| VV |  | Ker_obklad |  | 65.4 | [12 empty] | VV | 2 | 2 | True | 1 | ROZPOCET
100 | K | 781121011 | Nátěr penetrační na stěnu | m2 | 65.4 |  | 0 | CS ÚRS 2025 01 |  | základní |  | 0 | 0.0003 | 0.01962 | 0 | 0 | 16 | K | 2 |  |  |  | ROZPOCET |  |  |  | 0 | 0 | 0 | 0 | 0 | 1 | 0 | 16 | 1125030405
| PP |  | Příprava podkladu před provedením obkladu nátěr penetrační na stěnu | [14 empty] | PP | 2
| VV |  | Ker_obklad |  | 65.4 | [12 empty] | VV | 2 | 2 | True | 1 | ROZPOCET
101 | K | 781131112 | Izolace pod obklad nátěrem nebo stěrkou ve dvou vrstvách | m2 | 65.4 |  | 0 | CS ÚRS 2025 01 |  | základní |  | 0 | 0.0015 | 0.0981 | 0 | 0 | 16 | K | 2 |  |  |  | ROZPOCET |  |  |  | 0 | 0 | 0 | 0 | 0 | 1 | 0 | 16 | -1433869307
| PP |  | Izolace stěny pod obklad izolace nátěrem nebo stěrkou ve dvou vrstvách | [14 empty] | PP | 2
| VV |  | Ker_obklad |  | 65.4 | [12 empty] | VV | 2 | 2 | True | 1 | ROZPOCET
102 | K | 781472216 | Montáž obkladů keramických hladkých lepených cementovým flexibilním lepidlem přes 9 do 12 ks/m2 | m2 | 65.4 |  | 0 | CS ÚRS 2025 01 |  | základní |  | 0 | 0.006 | 0.3924 | 0 | 0 | 16 | K | 2 |  |  |  | ROZPOCET |  |  |  | 0 | 0 | 0 | 0 | 0 | 1 | 0 | 16 | 1060640361
| PP |  | Montáž keramických obkladů stěn lepených cementovým flexibilním lepidlem hladkých přes 9 do 12 ks/m2 | [14 empty] | PP | 2
| P |  | Poznámka k položce: do ceny zahrnout spárovací hmotu s biocidní složkou, dilatace dle doporuční výrobce | [14 empty] | P | 2
| VV |  | "0.11 Denní místnost" 2,0*(4,2) |  | 8.4 | [12 empty] | VV | 2 | 2 | True | 0 | ROZPOCET
| VV |  | "0.12 Šatna" 2,0*(1,2+0,7) |  | 3.8 | [12 empty] | VV | 2 | 2 | True | 0 | ROZPOCET
| VV |  | "0.13 Úklid"2,0*(1,35*2+1,2*2)-0,8*2 |  | 8.6 | [12 empty] | VV | 2 | 2 | True | 0 | ROZPOCET
| VV |  | "0.14 WC Muži" 2,0*(0,95*2+1,5*2)-0,8*2 |  | 8.2 | [12 empty] | VV | 2 | 2 | True | 0 | ROZPOCET
| VV |  | "0.15 WC Ženy" 2,0*(0,95*2+1,5*2)-0,8*2 |  | 8.2 | [12 empty] | VV | 2 | 2 | True | 0 | ROZPOCET
| VV |  | "0.16 Předsíň WC"2,0*(2,8*2+2*2)-0,8*2*3-0,9*2 |  | 12.6 | [12 empty] | VV | 2 | 2 | True | 0 | ROZPOCET
| VV |  | "0.17 Sprcha" 2,3*(2*2+2*2)-0,8*2-1*1,2 |  | 15.6 | [12 empty] | VV | 2 | 2 | True | 0 | ROZPOCET
| VV | Ker_obklad | Součet |  | 65.4 | [12 empty] | VV | 2 | 4 | True | 1 | ROZPOCET
103 | M | 59761160 | dlažba keramická slinutá mrazuvzdorná povrch hladký/matný tl do 10mm přes 9 do 12ks/m2 | m2 | 71.94 |  | 0 | CS ÚRS 2025 01 |  | základní |  | 0 | 0.022 | 1.5827 | 0 | 0 | 32 | M | 2 |  |  |  | ROZPOCET |  |  |  | 0 | 0 | 0 | 0 | 0 | 1 | 0 | 16 | -907984984
| PP |  | dlažba keramická slinutá mrazuvzdorná povrch hladký/matný tl do 10mm přes 9 do 12ks/m2 | [14 empty] | PP | 2
| VV |  | 65,4*1,1 'Přepočtené koeficientem množství |  | 71.94 | [12 empty] | VV | 2 | 2 | False | 1 | ROZPOCET
104 | K | 781495211 | Čištění vnitřních ploch stěn po provedení obkladu chemickými prostředky | m2 | 65.4 |  | 0 | CS ÚRS 2025 01 |  | základní |  | 0 | 5e-05 | 0.00327 | 0 | 0 | 16 | K | 2 |  |  |  | ROZPOCET |  |  |  | 0 | 0 | 0 | 0 | 0 | 1 | 0 | 16 | -1909545778
| PP |  | Čištění vnitřních ploch po provedení obkladu stěn chemickými prostředky | [14 empty] | PP | 2
| VV |  | Ker_obklad |  | 65.4 | [12 empty] | VV | 2 | 2 | True | 1 | ROZPOCET
105 | K | 998781311 | Přesun hmot procentní pro obklady keramické ruční v objektech v do 6 m | % |  |  | 0 | CS ÚRS 2025 01 |  | základní |  | 0 | 0 | 0 | 0 | 0 | 16 | K | 2 |  |  |  | ROZPOCET |  |  |  | 0 | 0 | 0 | 0 | 0 | 1 | 0 | 16 | -1430748602
| PP |  | Přesun hmot pro obklady keramické stanovený procentní sazbou (%) z ceny vodorovná dopravní vzdálenost do 50 m ruční (bez užití mechanizace) v objektech výšky do 6 m | [14 empty] | PP | 2
| D | 784 | Dokončovací práce - malby a tapety |  |  |  | 0 |  |  |  |  | 0 |  | 0.41459 |  | 0.09008 | 2 | D | 1 |  |  |  | ROZPOCET | [9 empty] | 0
106 | K | 784111001 | Oprášení (ometení ) podkladu v místnostech v do 3,80 m | m2 | 279.476 |  | 0 | CS ÚRS 2025 01 |  | základní |  | 0 | 0 | 0 | 0 | 0 | 16 | K | 2 |  |  |  | ROZPOCET |  |  |  | 0 | 0 | 0 | 0 | 0 | 1 | 0 | 16 | -1983732261
| PP |  | Oprášení (ometení) podkladu v místnostech výšky do 3,80 m | [14 empty] | PP | 2
| VV |  | Malby+Malby_omyv |  | 279.476 | [12 empty] | VV | 2 | 2 | True | 1 | ROZPOCET
107 | K | 784121001 | Oškrabání malby v místnostech v do 3,80 m | m2 | 275.906 |  | 0 | CS ÚRS 2025 01 |  | základní |  | 0 | 0.001 | 0.27591 | 0.00031 | 0.085531 | 16 | K | 2 |  |  |  | ROZPOCET |  |  |  | 0 | 0 | 0 | 0 | 0 | 1 | 0 | 16 | -1797132241
| PP |  | Oškrabání malby v místnostech výšky do 3,80 m | [14 empty] | PP | 2
| VV |  | Malby |  | 275.906 | [12 empty] | VV | 2 | 2 | True | 1 | ROZPOCET
108 | K | 784171101 | Zakrytí vnitřních podlah včetně pozdějšího odkrytí | m2 | 151.64 |  | 0 | CS ÚRS 2025 01 |  | základní |  | 0 | 0 | 0 | 3e-05 | 0.0045492 | 16 | K | 2 |  |  |  | ROZPOCET |  |  |  | 0 | 0 | 0 | 0 | 0 | 1 | 0 | 16 | -978133846
| PP |  | Zakrytí nemalovaných ploch (materiál ve specifikaci) včetně pozdějšího odkrytí podlah | [14 empty] | PP | 2
| VV |  | Vinyl+Ker_dlazba |  | 151.64 | [12 empty] | VV | 2 | 2 | True | 1 | ROZPOCET
109 | M | 28323157 | fólie pro malířské potřeby zakrývací tl 14µ 4x5m | m2 | 174.386 |  | 0 | CS ÚRS 2025 01 |  | základní |  | 0 | 1e-05 | 0.0017439 | 0 | 0 | 32 | M | 2 |  |  |  | ROZPOCET |  |  |  | 0 | 0 | 0 | 0 | 0 | 1 | 0 | 16 | -1426085821
| PP |  | fólie pro malířské potřeby zakrývací tl 14µ 4x5m | [14 empty] | PP | 2
| VV |  | 151,64*1,15 'Přepočtené koeficientem množství |  | 174.386 | [12 empty] | VV | 2 | 2 | False | 1 | ROZPOCET
110 | K | 784181121 | Hloubková jednonásobná bezbarvá penetrace podkladu v místnostech v do 3,80 m | m2 | 279.476 |  | 0 | CS ÚRS 2025 01 |  | základní |  | 0 | 0.0002 | 0.055895 | 0 | 0 | 16 | K | 2 |  |  |  | ROZPOCET |  |  |  | 0 | 0 | 0 | 0 | 0 | 1 | 0 | 16 | -46831242
| PP |  | Penetrace podkladu jednonásobná hloubková akrylátová bezbarvá v místnostech výšky do 3,80 m | [14 empty] | PP | 2
| VV |  | Malby+Malby_omyv |  | 279.476 | [12 empty] | VV | 2 | 2 | True | 1 | ROZPOCET
111 | K | 784211101 | Dvojnásobné bílé malby ze směsí za mokra výborně oděruvzdorných v místnostech v do 3,80 m | m2 | 3.57 |  | 0 | CS ÚRS 2025 01 |  | základní |  | 0 | 0.00029 | 0.0010353 | 0 | 0 | 16 | K | 2 |  |  |  | ROZPOCET |  |  |  | 0 | 0 | 0 | 0 | 0 | 1 | 0 | 16 | -276630198
| PP |  | Malby z malířských směsí oděruvzdorných za mokra dvojnásobné, bílé za mokra oděruvzdorné výborně v místnostech výšky do 3,80 m | [14 empty] | PP | 2
| VV |  | "m.č. 0.09. chodba" 1,7*2,1 |  | 3.57 | [12 empty] | VV | 2 | 2 | True | 0 | ROZPOCET
| VV | Malby_omyv | Součet |  | 3.57 | [12 empty] | VV | 2 | 4 | True | 1 | ROZPOCET
112 | K | 784221101 | Dvojnásobné bílé malby ze směsí za sucha dobře otěruvzdorných v místnostech do 3,80 m | m2 | 275.906 |  | 0 | CS ÚRS 2025 01 |  | základní |  | 0 | 0.00029 | 0.080013 | 0 | 0 | 16 | K | 2 |  |  |  | ROZPOCET |  |  |  | 0 | 0 | 0 | 0 | 0 | 1 | 0 | 16 | -264709365
| PP |  | Malby z malířských směsí otěruvzdorných za sucha dvojnásobné, bílé za sucha otěruvzdorné dobře v místnostech výšky do 3,80 m | [14 empty] | PP | 2
| VV |  | Stěny | [14 empty] | VV | 2 | 1 | True | 0 | ROZPOCET
| VV |  | "0.10 Archiv" 3,1*(2,4*2+6,5*2)-1*2,02-1,2*2 |  | 50.76 | [12 empty] | VV | 2 | 2 | True | 0 | ROZPOCET
| VV |  | "0.11 Denní místnost" 3,1*(3,5*2+6,5*2)-1*2,02-1,2*1 |  | 58.78 | [12 empty] | VV | 2 | 2 | True | 0 | ROZPOCET
| VV |  | "0.12 Šatna" 3,25*(4,55*2+6,5*2)-0,9*2-1,2*1 |  | 68.825 | [12 empty] | VV | 2 | 2 | True | 0 | ROZPOCET
| VV |  | "0,14-0,17" 3,25*(0,95*2+1,5*2+0,95*2+1,25*2+2,8*2+2*2+2*2+2*2)-0,8*2,02*6-0,9*2,02-1,2*1 |  | 74.711 | [12 empty] | VV | 2 | 2 | True | 0 | ROZPOCET
| VV |  | "0.04 Kontrolovaná chodba" 3*(6,35+5,3+3,5)-1,2*1,15-1*2,02 |  | 42.05 | [12 empty] | VV | 2 | 2 | True | 0 | ROZPOCET
| VV |  | "ostění" 0,2*(1,2+1*2)*7 |  | 4.48 | [12 empty] | VV | 2 | 2 | True | 0 | ROZPOCET
| VV |  | "odpočet ker. obklad" -Ker_obklad |  | -65.4 | [12 empty] | VV | 2 | 2 | True | 0 | ROZPOCET
| VV |  | Stropy | [14 empty] | VV | 2 | 1 | True | 0 | ROZPOCET
| VV |  | "0.12-0.17" 27,1+2,16+1,42+1,42+5,6+4 |  | 41.7 | [12 empty] | VV | 2 | 2 | True | 0 | ROZPOCET
| VV | Malby | Součet |  | 275.906 | [12 empty] | VV | 2 | 4 | True | 1 | ROZPOCET

## UT - Ústřední vytápění
{7928b9e2-b7cb-434e-93eb-431567fa14ee}
2
| KRYCÍ LIST SOUPISU PRACÍ | [7 empty] | v --- níže se nacházejí doplnkové a pomocné údaje k sestavám --- v | [8 empty] | False
Stavba:
Nemocnice Náchod - Pavilog G - stavební úpravy části 1PP
Objekt:
UT - Ústřední vytápění
| KSO: |  |  |  |  | CC-CZ:
| Místo: |  |  |  |  | Datum: | 12. 9. 2025
| Zadavatel: |  |  |  |  | IČ:
DIČ:
| Uchazeč: |  |  |  |  | IČ: | Vyplň údaj
|  | Vyplň údaj |  |  |  | DIČ: | Vyplň údaj
| Projektant: |  |  |  |  | IČ:
DIČ:
| Zpracovatel: |  |  |  |  | IČ:
DIČ:
Poznámka:
| Cena bez DPH | [5 empty] | 0
|  |  | Základ daně |  |  | Sazba daně | Výše daně
| DPH | základní | 0 |  |  | 21% | 0
|  | snížená | 0 |  |  | 12% | 0
|  | zákl. přenesená | 0 |  |  | 21% | 0
|  | sníž. přenesená | 0 |  |  | 12% | 0
|  | nulová | 0 |  |  | 0% | 0
| Cena s DPH |  |  | v | CZK |  | 0
| Projektant |  |  | Zpracovatel
| Datum a podpis: |  | Razítko | Datum a podpis: |  |  | Razítko
| Objednavatel |  |  | Uchazeč
| Datum a podpis: |  | Razítko | Datum a podpis: |  |  | Razítko
REKAPITULACE ČLENĚNÍ SOUPISU PRACÍ
Stavba:
Nemocnice Náchod - Pavilog G - stavební úpravy části 1PP
Objekt:
UT - Ústřední vytápění
Místo: | [5 empty] | Datum: | 12. 9. 2025
Zadavatel: | [5 empty] | Projektant:
Uchazeč: |  |  | Vyplň údaj |  |  | Zpracovatel:
Kód dílu - Popis | [6 empty] | Cena celkem [CZK]
Náklady ze soupisu prací | [6 empty] | 0 | [11 empty] | -1
| PSV - Práce a dodávky PSV | [5 empty] | 0
| 735 - Ústřední vytápění - otopná tělesa | [5 empty] | 0
SOUPIS PRACÍ
Stavba:
Nemocnice Náchod - Pavilog G - stavební úpravy části 1PP
Objekt:
UT - Ústřední vytápění
Místo: | [5 empty] | Datum: | 12. 9. 2025
Zadavatel: | [5 empty] | Projektant:
Uchazeč: |  |  | Vyplň údaj |  |  | Zpracovatel:
PČ | Typ | Kód | Popis | MJ | Množství | J.cena [CZK] | Cena celkem [CZK] | Cenová soustava |  | DPH | J. Nh [h] | Nh celkem [h] | J. hmotnost [t] | Hmotnost celkem [t] | J. suť [t] | Suť Celkem [t]
Náklady soupisu celkem | [6 empty] | 0 |  |  |  |  | 0 |  | 0 |  | 0 |  | D | -1 | [10 empty] | 0
| D | PSV | Práce a dodávky PSV |  |  |  | 0 |  |  |  |  | 0 |  | 0 |  | 0 | 2 | D | 0 |  |  |  | ROZPOCET | [6 empty] | 0
| D | 735 | Ústřední vytápění - otopná tělesa |  |  |  | 0 |  |  |  |  | 0 |  | 0 |  | 0 | 2 | D | 1 |  |  |  | ROZPOCET | [6 empty] | 0
1 | K | R73501 | Demontování stávajícího radiátoru ÚT, jeho přemístění do vedlejší místnosti a napojení na stávající rozvody | kus | 1 |  | 0 |  |  | základní |  | 0 | 0 | 0 | 0 | 0 | 16 | K | 2 |  |  |  | ROZPOCET | 0 | 0 | 0 | 0 | 0 | 1 | 0 | 16 | 1324620399
| PP |  | Demontování stávajícího radiátoru ÚT, jeho přemístění do vedlejší místnosti a napojení na stávající rozvody | [14 empty] | PP | 2
| VV |  | Půdorys 1.PP - schéma ÚT | [14 empty] | VV | 2 | 1 | True | 0 | ROZPOCET
| VV |  | "0.04 Archiv" 1 |  | 1 | [12 empty] | VV | 2 | 2 | True | 1 | ROZPOCET
2 | K | R73502 | Demontování stávajícího radiátoru a jeho přemístění vč. napojení na stávající potrubí topné soustavy | kus | 1 |  | 0 |  |  | základní |  | 0 | 0 | 0 | 0 | 0 | 16 | K | 2 |  |  |  | ROZPOCET | 0 | 0 | 0 | 0 | 0 | 1 | 0 | 16 | -1872353944
| PP |  | Demontování stávajícího radiátoru a jeho přemístění vč. napojení na stávající potrubí topné soustavy | [14 empty] | PP | 2
| VV |  | Půdorys 1.PP - schéma ÚT | [14 empty] | VV | 2 | 1 | True | 0 | ROZPOCET
| VV |  | "0.14 Sklad" 1 |  | 1 | [12 empty] | VV | 2 | 2 | True | 1 | ROZPOCET
3 | K | R73503 | Demontování stávajícího radiátoru ÚT vč. rozvodů topné vody a likvidace nepotřebného materiálu | kus | 1 |  | 0 |  |  | základní |  | 0 | 0 | 0 | 0 | 0 | 16 | K | 2 |  |  |  | ROZPOCET | 0 | 0 | 0 | 0 | 0 | 1 | 0 | 16 | 283191511
| PP |  | Demontování stávajícího radiátoru ÚT vč. rozvodů topné vody a likvidace nepotřebného materiálu | [14 empty] | PP | 2
| P |  | Poznámka k položce: odstranění cce 15m stavajících rozvodů topné vody a 15m rozvodů vratné vody | [14 empty] | P | 2
| VV |  | Půdorys 1.PP - schéma ÚT | [14 empty] | VV | 2 | 1 | True | 0 | ROZPOCET
| VV |  | "0.04 Archiv" 1 |  | 1 | [12 empty] | VV | 2 | 2 | True | 1 | ROZPOCET

## ZTI - ZDRAVOTNĚ TECHNICKÉ...
{3785c9b9-59a2-4fda-9d9d-e0c2dbed195c}
2
| KRYCÍ LIST SOUPISU PRACÍ | [7 empty] | v --- níže se nacházejí doplnkové a pomocné údaje k sestavám --- v | [8 empty] | False
Stavba:
Nemocnice Náchod - Pavilog G - stavební úpravy části 1PP
Objekt:
ZTI - ZDRAVOTNĚ TECHNICKÉ INSTALACE
| KSO: |  |  |  |  | CC-CZ:
| Místo: |  | Náchod |  |  | Datum: | 12. 9. 2025
| Zadavatel: |  |  |  |  | IČ:
DIČ:
| Uchazeč: |  |  |  |  | IČ: | Vyplň údaj
|  | Vyplň údaj |  |  |  | DIČ: | Vyplň údaj
| Projektant: |  |  |  |  | IČ:
DIČ:
| Zpracovatel: |  |  |  |  | IČ:
|  | Ing. Karel Dovrtěl |  |  |  | DIČ:
Poznámka:
| Cena bez DPH | [5 empty] | 0
|  |  | Základ daně |  |  | Sazba daně | Výše daně
| DPH | základní | 0 |  |  | 21% | 0
|  | snížená | 0 |  |  | 12% | 0
|  | zákl. přenesená | 0 |  |  | 21% | 0
|  | sníž. přenesená | 0 |  |  | 12% | 0
|  | nulová | 0 |  |  | 0% | 0
| Cena s DPH |  |  | v | CZK |  | 0
| Projektant |  |  | Zpracovatel
| Datum a podpis: |  | Razítko | Datum a podpis: |  |  | Razítko
| Objednavatel |  |  | Uchazeč
| Datum a podpis: |  | Razítko | Datum a podpis: |  |  | Razítko
REKAPITULACE ČLENĚNÍ SOUPISU PRACÍ
Stavba:
Nemocnice Náchod - Pavilog G - stavební úpravy části 1PP
Objekt:
ZTI - ZDRAVOTNĚ TECHNICKÉ INSTALACE
Místo: |  |  | Náchod |  |  | Datum: | 12. 9. 2025
Zadavatel: | [5 empty] | Projektant:
Uchazeč: |  |  | Vyplň údaj |  |  | Zpracovatel: | Ing. Karel Dovrtěl
Kód dílu - Popis | [6 empty] | Cena celkem [CZK]
Náklady ze soupisu prací | [6 empty] | 0 | [11 empty] | -1
| HSV - Práce a dodávky HSV | [5 empty] | 0
| 1 - Zemní práce | [5 empty] | 0
| 4 - Vodorovné konstrukce | [5 empty] | 0
| 9 - Ostatní konstrukce a práce, bourání | [5 empty] | 0
| 997 - Přesun sutě | [5 empty] | 0
| PSV - Práce a dodávky PSV | [5 empty] | 0
| 721 - Zdravotechnika - vnitřní kanalizace | [5 empty] | 0
| 722 - Zdravotechnika - vnitřní vodovod | [5 empty] | 0
| 725 - Zdravotechnika - zařizovací předměty | [5 empty] | 0
| 726 - Zdravotechnika - předstěnové instalace | [5 empty] | 0
| HZS - Hodinové zúčtovací sazby | [5 empty] | 0
SOUPIS PRACÍ
Stavba:
Nemocnice Náchod - Pavilog G - stavební úpravy části 1PP
Objekt:
ZTI - ZDRAVOTNĚ TECHNICKÉ INSTALACE
Místo: |  |  | Náchod |  |  | Datum: | 12. 9. 2025
Zadavatel: | [5 empty] | Projektant:
Uchazeč: |  |  | Vyplň údaj |  |  | Zpracovatel: | Ing. Karel Dovrtěl
PČ | Typ | Kód | Popis | MJ | Množství | J.cena [CZK] | Cena celkem [CZK] | Cenová soustava |  | DPH | J. Nh [h] | Nh celkem [h] | J. hmotnost [t] | Hmotnost celkem [t] | J. suť [t] | Suť Celkem [t]
Náklady soupisu celkem | [6 empty] | 0 |  |  |  |  | 0 |  | 16.7441 |  | 3.9052 |  | D | -1 | [10 empty] | 0
| D | HSV | Práce a dodávky HSV |  |  |  | 0 |  |  |  |  | 0 |  | 16.0343 |  | 3.9 | 1 | D | 0 |  |  |  | ROZPOCET | [6 empty] | 0
| D | 1 | Zemní práce |  |  |  | 0 |  |  |  |  | 0 |  | 9.261 |  | 0 | 1 | D | 1 |  |  |  | ROZPOCET | [6 empty] | 0
1 | K | 132251101 | Hloubení rýh nezapažených š do 800 mm v hornině třídy těžitelnosti I skupiny 3 objem do 20 m3 strojně | m3 | 7.2 |  | 0 | CS ÚRS 2025 01 |  | základní |  | 0 | 0 | 0 | 0 | 0 | 4 | K | 2 |  |  |  | ROZPOCET | 0 | 0 | 0 | 0 | 0 | 1 | 0 | 4 | -391324351
| PP |  | Hloubení rýh nezapažených š do 800 mm v hornině třídy těžitelnosti I skupiny 3 objem do 20 m3 strojně | [14 empty] | PP | 2
| VV |  | ((5+15)*0,6*0,6) "svodná kanalizace |  | 7.2 | [12 empty] | VV | 2 | 2 | True | 0 | ROZPOCET
| VV |  | Součet |  | 7.2 | [12 empty] | VV | 2 | 4 | True | 1 | ROZPOCET
2 | K | 161111502 | Svislé přemístění výkopku z horniny třídy těžitelnosti I skupiny 1 až 3 hl výkopu přes 3 do 6 m nošením | m3 | 7.2 |  | 0 | CS ÚRS 2025 01 |  | základní |  | 0 | 0 | 0 | 0 | 0 | 4 | K | 2 |  |  |  | ROZPOCET | 0 | 0 | 0 | 0 | 0 | 1 | 0 | 4 | 80643841
| PP |  | Svislé přemístění výkopku z horniny třídy těžitelnosti I skupiny 1 až 3 hl výkopu přes 3 do 6 m nošením | [14 empty] | PP | 2
| VV |  | 7,200 "hloubené vykopávky |  | 7.2 | [12 empty] | VV | 2 | 2 | True | 0 | ROZPOCET
| VV |  | Součet |  | 7.2 | [12 empty] | VV | 2 | 4 | True | 1 | ROZPOCET
3 | K | 162701105 | Vodorovné přemístění do 10000 m výkopku/sypaniny z horniny tř. 1 až 4 | m3 | 6.36 |  | 0 |  |  | základní |  | 0 | 0 | 0 | 0 | 0 | 4 | K | 2 |  |  |  | ROZPOCET | 0 | 0 | 0 | 0 | 0 | 1 | 0 | 4 | 409960316
| PP |  | Vodorovné přemístění do 10000 m výkopku/sypaniny z horniny tř. 1 až 4 | [14 empty] | PP | 2
| VV |  | 1,200 "lože |  | 1.2 | [12 empty] | VV | 2 | 2 | True | 0 | ROZPOCET
| VV |  | 4,900 "obsypy |  | 4.9 | [12 empty] | VV | 2 | 2 | True | 0 | ROZPOCET
| VV |  | 0,013*(5+15) "potrubí |  | 0.26 | [12 empty] | VV | 2 | 2 | True | 0 | ROZPOCET
| VV |  | Součet |  | 6.36 | [12 empty] | VV | 2 | 4 | True | 1 | ROZPOCET
4 | K | 171201201 | Uložení sypaniny na skládky | m3 | 6.36 |  | 0 |  |  | základní |  | 0 | 0 | 0 | 0 | 0 | 1 | K | 2 |  |  |  | ROZPOCET | 0 | 0 | 0 | 0 | 0 | 1 | 0 | 1 | -1904515184
| PP |  | Uložení sypaniny na skládky | [14 empty] | PP | 2
5 | K | 171201211 | Poplatek za uložení odpadu ze sypaniny na skládce (skládkovné) | t | 11.448 |  | 0 |  |  | základní |  | 0 | 0 | 0 | 0 | 0 | 4 | K | 2 |  |  |  | ROZPOCET | 0 | 0 | 0 | 0 | 0 | 1 | 0 | 4 | -428062340
| PP |  | Poplatek za uložení odpadu ze sypaniny na skládce (skládkovné) | [14 empty] | PP | 2
6 | K | 174101101 | Zásyp jam, šachet rýh nebo kolem objektů sypaninou se zhutněním | m3 | 0.84 |  | 0 | CS ÚRS 2025 01 |  | základní |  | 0 | 0 | 0 | 0 | 0 | 1 | K | 2 |  |  |  | ROZPOCET | 0 | 0 | 0 | 0 | 0 | 1 | 0 | 1 | 1643465049
| PP |  | Zásyp jam, šachet rýh nebo kolem objektů sypaninou se zhutněním | [14 empty] | PP | 2
| VV |  | 7,200 "hloubené vykopávky |  | 7.2 | [12 empty] | VV | 2 | 2 | True | 0 | ROZPOCET
| VV |  | -6,360 "vodorovný přesun |  | -6.36 | [12 empty] | VV | 2 | 2 | True | 0 | ROZPOCET
| VV |  | Součet |  | 0.84 | [12 empty] | VV | 2 | 4 | True | 1 | ROZPOCET
7 | K | 175111101 | Obsypání potrubí ručně sypaninou bez prohození, uloženou do 3 m | m3 | 4.9 |  | 0 | CS ÚRS 2025 01 |  | základní |  | 0 | 0 | 0 | 0 | 0 | 4 | K | 2 |  |  |  | ROZPOCET | 0 | 0 | 0 | 0 | 0 | 1 | 0 | 4 | -1863676244
| PP |  | Obsypání potrubí ručně sypaninou bez prohození, uloženou do 3 m | [14 empty] | PP | 2
| VV |  | ((5+15)*0,6*0,43)-((5+15)*0,013) "svodná kanalizace |  | 4.9 | [12 empty] | VV | 2 | 2 | True | 0 | ROZPOCET
| VV |  | Součet |  | 4.9 | [12 empty] | VV | 2 | 4 | True | 1 | ROZPOCET
8 | M | 583313400 | kamenivo těžené drobné frakce 0-4 pr. | t | 9.261 |  | 0 |  |  | základní |  | 0 | 1 | 9.261 | 0 | 0 | 2 | M | 2 |  |  |  | ROZPOCET | 0 | 0 | 0 | 0 | 0 | 1 | 0 | 1 | -1236094322
| PP |  | kamenivo těžené drobné frakce 0-4 pr. | [14 empty] | PP | 2
| VV |  | 1,89*4,900 |  | 9.261 | [12 empty] | VV | 2 | 2 | True | 0 | ROZPOCET
| VV |  | Součet |  | 9.261 | [12 empty] | VV | 2 | 4 | True | 1 | ROZPOCET
| D | 4 | Vodorovné konstrukce |  |  |  | 0 |  |  |  |  | 0 |  | 2.2689 |  | 0 | 1 | D | 1 |  |  |  | ROZPOCET | [6 empty] | 0
9 | K | 451572111 | Lože pod potrubí otevřený výkop z kameniva drobného těženého | m3 | 1.2 |  | 0 | CS ÚRS 2025 01 |  | základní |  | 0 | 1.8908 | 2.2689 | 0 | 0 | 4 | K | 2 |  |  |  | ROZPOCET | 0 | 0 | 0 | 0 | 0 | 1 | 0 | 4 | 1018771577
| PP |  | Lože pod potrubí otevřený výkop z kameniva drobného těženého | [14 empty] | PP | 2
| VV |  | ((5+15)*0,6*0,1) "svodná kanalizace |  | 1.2 | [12 empty] | VV | 2 | 2 | True | 0 | ROZPOCET
| VV |  | Součet |  | 1.2 | [12 empty] | VV | 2 | 4 | True | 1 | ROZPOCET
| D | 9 | Ostatní konstrukce a práce, bourání |  |  |  | 0 |  |  |  |  | 0 |  | 4.5044 |  | 3.9 | 1 | D | 1 |  |  |  | ROZPOCET | [6 empty] | 0
10 | K | 113107031 | Odstranění podkladu z betonu prostého tl přes 100 do 150 mm při překopech ručně | m2 | 12 |  | 0 | CS ÚRS 2025 01 |  | základní |  | 0 | 0 | 0 | 0.325 | 3.9 | 4 | K | 2 |  |  |  | ROZPOCET | 0 | 0 | 0 | 0 | 0 | 1 | 0 | 4 | 1478357350
| PP |  | Odstranění podkladu z betonu prostého tl přes 100 do 150 mm při překopech ručně | [14 empty] | PP | 2
| VV |  | (5+15)*0,6 "svodná kanalizace |  | 12 | [12 empty] | VV | 2 | 2 | True | 0 | ROZPOCET
| VV |  | Součet |  | 12 | [12 empty] | VV | 2 | 4 | True | 1 | ROZPOCET
11 | K | 566901172 | Vyspravení podkladu po překopech inženýrských sítí plochy do 15 m2 směsí stmelenou cementem SC 20/25 tl 150 mm | m2 | 12 |  | 0 | CS ÚRS 2025 01 |  | základní |  | 0 | 0.37536 | 4.5044 | 0 | 0 | 4 | K | 2 |  |  |  | ROZPOCET | 0 | 0 | 0 | 0 | 0 | 1 | 0 | 4 | -775933868
| PP |  | Vyspravení podkladu po překopech inženýrských sítí plochy do 15 m2 směsí stmelenou cementem SC 20/25 tl 150 mm | [14 empty] | PP | 2
| VV |  | (5+15)*0,6 "svodná kanalizace |  | 12 | [12 empty] | VV | 2 | 2 | True | 0 | ROZPOCET
| VV |  | Součet |  | 12 | [12 empty] | VV | 2 | 4 | True | 1 | ROZPOCET
| D | 997 | Přesun sutě |  |  |  | 0 |  |  |  |  | 0 |  | 0 |  | 0 | 1 | D | 1 |  |  |  | ROZPOCET | [6 empty] | 0
12 | K | 997221571 | Vodorovná doprava vybouraných hmot do 1 km | t | 3.905 |  | 0 | CS ÚRS 2025 01 |  | základní |  | 0 | 0 | 0 | 0 | 0 | 4 | K | 2 |  |  |  | ROZPOCET | 0 | 0 | 0 | 0 | 0 | 1 | 0 | 4 | 1194360586
| PP |  | Vodorovná doprava vybouraných hmot do 1 km | [14 empty] | PP | 2
13 | K | 997221579 | Příplatek ZKD 1 km u vodorovné dopravy vybouraných hmot | t | 19.55 |  | 0 | CS ÚRS 2025 01 |  | základní |  | 0 | 0 | 0 | 0 | 0 | 4 | K | 2 |  |  |  | ROZPOCET | 0 | 0 | 0 | 0 | 0 | 1 | 0 | 4 | 1408514404
| PP |  | Příplatek ZKD 1 km u vodorovné dopravy vybouraných hmot | [14 empty] | PP | 2
| VV |  | 5*3,910 |  | 19.55 | [12 empty] | VV | 2 | 2 | True | 0 | ROZPOCET
| VV |  | Součet |  | 19.55 | [12 empty] | VV | 2 | 4 | True | 1 | ROZPOCET
14 | K | 997221861 | Poplatek za uložení na recyklační skládce (skládkovné) stavebního odpadu z prostého betonu pod kódem 17 01 01 | t | 3.905 |  | 0 | CS ÚRS 2025 01 |  | základní |  | 0 | 0 | 0 | 0 | 0 | 4 | K | 2 |  |  |  | ROZPOCET | 0 | 0 | 0 | 0 | 0 | 1 | 0 | 4 | 1274317503
| PP |  | Poplatek za uložení na recyklační skládce (skládkovné) stavebního odpadu z prostého betonu pod kódem 17 01 01 | [14 empty] | PP | 2
| D | PSV | Práce a dodávky PSV |  |  |  | 0 |  |  |  |  | 0 |  | 0.70978 |  | 0.00516 | 2 | D | 0 |  |  |  | ROZPOCET | [6 empty] | 0
| D | 721 | Zdravotechnika - vnitřní kanalizace |  |  |  | 0 |  |  |  |  | 0 |  | 0.18212 |  | 0 | 2 | D | 1 |  |  |  | ROZPOCET | [6 empty] | 0
15 | K | 721140907 | Potrubí litinové vsazení odbočky DN 150 | kus | 3 |  | 0 | CS ÚRS 2025 01 |  | základní |  | 0 | 0.02966 | 0.08898 | 0 | 0 | 16 | K | 2 |  |  |  | ROZPOCET | 0 | 0 | 0 | 0 | 0 | 1 | 0 | 16 | 2107671808
| PP |  | Potrubí litinové vsazení odbočky DN 150 | [14 empty] | PP | 2
| VV |  | 3 "napojení na stávající potrubí |  | 3 | [12 empty] | VV | 2 | 2 | True | 0 | ROZPOCET
| VV |  | Součet |  | 3 | [12 empty] | VV | 2 | 4 | True | 1 | ROZPOCET
16 | K | 721140917 | Potrubí litinové propojení potrubí DN 150 | kus | 3 |  | 0 | CS ÚRS 2025 01 |  | základní |  | 0 | 0.00248 | 0.00744 | 0 | 0 | 16 | K | 2 |  |  |  | ROZPOCET | 0 | 0 | 0 | 0 | 0 | 1 | 0 | 16 | -815868671
| PP |  | Potrubí litinové propojení potrubí DN 150 | [14 empty] | PP | 2
| VV |  | 3 "napojení na stávající potrubí |  | 3 | [12 empty] | VV | 2 | 2 | True | 0 | ROZPOCET
| VV |  | Součet |  | 3 | [12 empty] | VV | 2 | 4 | True | 1 | ROZPOCET
17 | K | 721140927 | Potrubí litinové odpadní krácení trub DN 150 | kus | 3 |  | 0 | CS ÚRS 2025 01 |  | základní |  | 0 | 0 | 0 | 0 | 0 | 16 | K | 2 |  |  |  | ROZPOCET | 0 | 0 | 0 | 0 | 0 | 1 | 0 | 16 | 1018739928
| PP |  | Potrubí litinové odpadní krácení trub DN 150 | [14 empty] | PP | 2
| VV |  | 3 "napojení na stávající potrubí |  | 3 | [12 empty] | VV | 2 | 2 | True | 0 | ROZPOCET
| VV |  | Součet |  | 3 | [12 empty] | VV | 2 | 4 | True | 1 | ROZPOCET
18 | K | 721910922 | Pročištění svodů ležatých DN do 300 | m | 20 |  | 0 | CS ÚRS 2025 01 |  | základní |  | 0 | 0 | 0 | 0 | 0 | 16 | K | 2 |  |  |  | ROZPOCET | 0 | 0 | 0 | 0 | 0 | 1 | 0 | 16 | -1133570625
| PP |  | Pročištění svodů ležatých DN do 300 | [14 empty] | PP | 2
| VV |  | 20 "pročištění přípojky |  | 20 | [12 empty] | VV | 2 | 2 | True | 0 | ROZPOCET
| VV |  | Součet |  | 20 | [12 empty] | VV | 2 | 4 | True | 1 | ROZPOCET
19 | K | 721173401 | Potrubí kanalizační z PVC SN 4 svodné DN 110 | m | 6 |  | 0 | CS ÚRS 2025 01 |  | základní |  | 0 | 0.00142 | 0.00852 | 0 | 0 | 16 | K | 2 |  |  |  | ROZPOCET | 0 | 0 | 0 | 0 | 0 | 1 | 0 | 16 | -261155572
| PP |  | Potrubí kanalizační z PVC SN 4 svodné DN 110 | [14 empty] | PP | 2
| VV |  | 6 "svodná kanalizace |  | 6 | [12 empty] | VV | 2 | 2 | True | 0 | ROZPOCET
| VV |  | Součet |  | 6 | [12 empty] | VV | 2 | 4 | True | 1 | ROZPOCET
20 | K | 721173402 | Potrubí kanalizační z PVC SN 4 svodné DN 125 | m | 15 |  | 0 | CS ÚRS 2025 01 |  | základní |  | 0 | 0.00197 | 0.02955 | 0 | 0 | 16 | K | 2 |  |  |  | ROZPOCET | 0 | 0 | 0 | 0 | 0 | 1 | 0 | 16 | 893380188
| PP |  | Potrubí kanalizační z PVC SN 4 svodné DN 125 | [14 empty] | PP | 2
| VV |  | 15 "svodná kanalizace |  | 15 | [12 empty] | VV | 2 | 2 | True | 0 | ROZPOCET
| VV |  | Součet |  | 15 | [12 empty] | VV | 2 | 4 | True | 1 | ROZPOCET
21 | K | 721174024 | Potrubí kanalizační z PP odpadní DN 75 | m | 6 |  | 0 | CS ÚRS 2025 01 |  | základní |  | 0 | 0.00063 | 0.00378 | 0 | 0 | 16 | K | 2 |  |  |  | ROZPOCET | 0 | 0 | 0 | 0 | 0 | 1 | 0 | 16 | 610288276
| PP |  | Potrubí kanalizační z PP odpadní DN 75 | [14 empty] | PP | 2
| VV |  | 6 "odpadní kanalizace |  | 6 | [12 empty] | VV | 2 | 2 | True | 0 | ROZPOCET
| VV |  | Součet |  | 6 | [12 empty] | VV | 2 | 4 | True | 1 | ROZPOCET
22 | K | 721174025 | Potrubí kanalizační z PP odpadní DN 110 | m | 6 |  | 0 | CS ÚRS 2025 01 |  | základní |  | 0 | 0.0013 | 0.0078 | 0 | 0 | 16 | K | 2 |  |  |  | ROZPOCET | 0 | 0 | 0 | 0 | 0 | 1 | 0 | 16 | -1904357499
| PP |  | Potrubí kanalizační z PP odpadní DN 110 | [14 empty] | PP | 2
| VV |  | 6 "odpadní kanalizace |  | 6 | [12 empty] | VV | 2 | 2 | True | 0 | ROZPOCET
| VV |  | Součet |  | 6 | [12 empty] | VV | 2 | 4 | True | 1 | ROZPOCET
23 | K | 721174042 | Potrubí kanalizační z PP připojovací DN 40 | m | 16 |  | 0 | CS ÚRS 2025 01 |  | základní |  | 0 | 0.00043 | 0.00688 | 0 | 0 | 16 | K | 2 |  |  |  | ROZPOCET | 0 | 0 | 0 | 0 | 0 | 1 | 0 | 16 | -1651676217
| PP |  | Potrubí kanalizační z PP připojovací DN 40 | [14 empty] | PP | 2
| VV |  | 16 "připojovací kanalizace |  | 16 | [12 empty] | VV | 2 | 2 | True | 0 | ROZPOCET
| VV |  | Součet |  | 16 | [12 empty] | VV | 2 | 4 | True | 1 | ROZPOCET
24 | K | 721174043 | Potrubí kanalizační z PP připojovací DN 50 | m | 9 |  | 0 | CS ÚRS 2025 01 |  | základní |  | 0 | 0.0005 | 0.0045 | 0 | 0 | 16 | K | 2 |  |  |  | ROZPOCET | 0 | 0 | 0 | 0 | 0 | 1 | 0 | 16 | 24970076
| PP |  | Potrubí kanalizační z PP připojovací DN 50 | [14 empty] | PP | 2
| VV |  | 9 "připojovací kanalizace |  | 9 | [12 empty] | VV | 2 | 2 | True | 0 | ROZPOCET
| VV |  | Součet |  | 9 | [12 empty] | VV | 2 | 4 | True | 1 | ROZPOCET
25 | K | 721174045 | Potrubí kanalizační z PP připojovací DN 110 | m | 12 |  | 0 | CS ÚRS 2025 01 |  | základní |  | 0 | 0.00153 | 0.01836 | 0 | 0 | 16 | K | 2 |  |  |  | ROZPOCET | 0 | 0 | 0 | 0 | 0 | 1 | 0 | 16 | -1379645214
| PP |  | Potrubí kanalizační z PP připojovací DN 110 | [14 empty] | PP | 2
| VV |  | 12 "připojovací kanalizace |  | 12 | [12 empty] | VV | 2 | 2 | True | 0 | ROZPOCET
| VV |  | Součet |  | 12 | [12 empty] | VV | 2 | 4 | True | 1 | ROZPOCET
26 | K | 722174022-R1 | Potrubí vodovodní plastové PPR svar polyfúze PN 20 D 20x3,4 mm - ODVOD KONDENZÁTU | m | 6 |  | 0 |  |  | základní |  | 0 | 0.0008 | 0.0048 | 0 | 0 | 16 | K | 2 |  |  |  | ROZPOCET | 0 | 0 | 0 | 0 | 0 | 1 | 0 | 16 | -181863727
| PP |  | Potrubí vodovodní plastové PPR svar polyfúze PN 20 D 20x3,4 mm - ODVOD KONDENZÁTU | [14 empty] | PP | 2
| VV |  | 6 "odvod kondenzátu |  | 6 | [12 empty] | VV | 2 | 2 | True | 0 | ROZPOCET
| VV |  | Součet |  | 6 | [12 empty] | VV | 2 | 4 | True | 1 | ROZPOCET
27 | K | 721194104 | Vyvedení a upevnění odpadních výpustek DN 40 | kus | 11 |  | 0 | CS ÚRS 2025 01 |  | základní |  | 0 | 0 | 0 | 0 | 0 | 16 | K | 2 |  |  |  | ROZPOCET | 0 | 0 | 0 | 0 | 0 | 1 | 0 | 16 | -600529472
| PP |  | Vyvedení a upevnění odpadních výpustek DN 40 | [14 empty] | PP | 2
| VV |  | 1+1+4+3+1+1 "výpustky DN 40 |  | 11 | [12 empty] | VV | 2 | 2 | True | 0 | ROZPOCET
| VV |  | Součet |  | 11 | [12 empty] | VV | 2 | 4 | True | 1 | ROZPOCET
28 | K | 721194105 | Vyvedení a upevnění odpadních výpustek DN 50 | kus | 2 |  | 0 | CS ÚRS 2025 01 |  | základní |  | 0 | 0 | 0 | 0 | 0 | 16 | K | 2 |  |  |  | ROZPOCET | 0 | 0 | 0 | 0 | 0 | 1 | 0 | 16 | -991922250
| PP |  | Vyvedení a upevnění odpadních výpustek DN 50 | [14 empty] | PP | 2
| VV |  | 1+1 "výpustky DN 50 |  | 2 | [12 empty] | VV | 2 | 2 | True | 0 | ROZPOCET
| VV |  | Součet |  | 2 | [12 empty] | VV | 2 | 4 | True | 1 | ROZPOCET
29 | K | 721194109 | Vyvedení a upevnění odpadních výpustek DN 110 | kus | 4 |  | 0 | CS ÚRS 2025 01 |  | základní |  | 0 | 0 | 0 | 0 | 0 | 16 | K | 2 |  |  |  | ROZPOCET | 0 | 0 | 0 | 0 | 0 | 1 | 0 | 16 | 1700433367
| PP |  | Vyvedení a upevnění odpadních výpustek DN 110 | [14 empty] | PP | 2
| VV |  | 2+2 "zařizovací předměty DN100 |  | 4 | [12 empty] | VV | 2 | 2 | True | 0 | ROZPOCET
| VV |  | Součet |  | 4 | [12 empty] | VV | 2 | 4 | True | 1 | ROZPOCET
30 | K | 721226530-R1 | Zápachová uzávěrka HL 136 N plastová pro odvod kondenzátu s přídavnou mech. uzávěrkou a čistící vložkou | kus | 1 |  | 0 |  |  | základní |  | 0 | 0.00028 | 0.00028 | 0 | 0 | 16 | K | 2 |  |  |  | ROZPOCET | 0 | 0 | 0 | 0 | 0 | 1 | 0 | 16 | -282072897
| PP |  | Zápachová uzávěrka HL 136 N plastová pro odvod kondenzátu s přídavnou mech. uzávěrkou a čistící vložkou | [14 empty] | PP | 2
| VV |  | 1 "odvod kondenzátu |  | 1 | [12 empty] | VV | 2 | 2 | True | 0 | ROZPOCET
| VV |  | Součet |  | 1 | [12 empty] | VV | 2 | 4 | True | 1 | ROZPOCET
31 | K | 721242300-R1 | Vtok se zápachovou uzávěrkou HL 21 s přídavným uzávěrem pro suchý stav | kus | 1 |  | 0 |  |  | základní |  | 0 | 9e-05 | 9e-05 | 0 | 0 | 16 | K | 2 |  |  |  | ROZPOCET | 0 | 0 | 0 | 0 | 0 | 1 | 0 | 16 | -1130499609
| PP |  | Vtok se zápachovou uzávěrkou HL 21 s přídavným uzávěrem pro suchý stav | [14 empty] | PP | 2
| VV |  | 1 "odvod kondenzátu |  | 1 | [12 empty] | VV | 2 | 2 | True | 0 | ROZPOCET
| VV |  | Součet |  | 1 | [12 empty] | VV | 2 | 4 | True | 1 | ROZPOCET
32 | K | 721226511-R1 | Zápachová uzávěrka podomítková pro pračku a myčku DN 40 s přívodem vody 1/2" | kus | 2 |  | 0 |  |  | základní |  | 0 | 0.00034 | 0.00068 | 0 | 0 | 16 | K | 2 |  |  |  | ROZPOCET | 0 | 0 | 0 | 0 | 0 | 1 | 0 | 16 | 53064911
| PP |  | Zápachová uzávěrka podomítková pro pračku a myčku DN 40 s přívodem vody 1/2" | [14 empty] | PP | 2
| VV |  | 1+1 "pračka, myčka nádobí |  | 2 | [12 empty] | VV | 2 | 2 | True | 0 | ROZPOCET
| VV |  | Součet |  | 2 | [12 empty] | VV | 2 | 4 | True | 1 | ROZPOCET
33 | K | 721274125 | Přivzdušňovací ventil vnitřní odpadních potrubí DN 75 | kus | 2 |  | 0 | CS ÚRS 2025 01 |  | základní |  | 0 | 8e-05 | 0.00016 | 0 | 0 | 16 | K | 2 |  |  |  | ROZPOCET | 0 | 0 | 0 | 0 | 0 | 1 | 0 | 16 | 1776679276
| PP |  | Přivzdušňovací ventil vnitřní odpadních potrubí DN 75 | [14 empty] | PP | 2
| VV |  | 2 "přivzdušňovací ventil |  | 2 | [12 empty] | VV | 2 | 2 | True | 0 | ROZPOCET
| VV |  | Součet |  | 2 | [12 empty] | VV | 2 | 4 | True | 1 | ROZPOCET
34 | K | 721274126 | Přivzdušňovací ventil vnitřní odpadních potrubí DN 110 | kus | 2 |  | 0 | CS ÚRS 2025 01 |  | základní |  | 0 | 0.00015 | 0.0003 | 0 | 0 | 16 | K | 2 |  |  |  | ROZPOCET | 0 | 0 | 0 | 0 | 0 | 1 | 0 | 16 | -114125872
| PP |  | Přivzdušňovací ventil vnitřní odpadních potrubí DN 110 | [14 empty] | PP | 2
| VV |  | 2 "přivzdušňovací ventil |  | 2 | [12 empty] | VV | 2 | 2 | True | 0 | ROZPOCET
| VV |  | Součet |  | 2 | [12 empty] | VV | 2 | 4 | True | 1 | ROZPOCET
35 | K | 721290111 | Zkouška těsnosti potrubí kanalizace vodou DN do 125 | m | 76 |  | 0 | CS ÚRS 2025 01 |  | základní |  | 0 | 0 | 0 | 0 | 0 | 16 | K | 2 |  |  |  | ROZPOCET | 0 | 0 | 0 | 0 | 0 | 1 | 0 | 16 | 844260252
| PP |  | Zkouška těsnosti potrubí kanalizace vodou DN do 125 | [14 empty] | PP | 2
| VV |  | 16+9+12+6 "připojovací potrubí |  | 43 | [12 empty] | VV | 2 | 2 | True | 0 | ROZPOCET
| VV |  | 6+6 "odpadní potrubí |  | 12 | [12 empty] | VV | 2 | 2 | True | 0 | ROZPOCET
| VV |  | 6+15 "svodné potrubí |  | 21 | [12 empty] | VV | 2 | 2 | True | 0 | ROZPOCET
| VV |  | Součet |  | 76 | [12 empty] | VV | 2 | 4 | True | 1 | ROZPOCET
36 | K | 998721103 | Přesun hmot tonážní pro vnitřní kanalizaci v objektech v přes 12 do 24 m | t | 0.182 |  | 0 | CS ÚRS 2025 01 |  | základní |  | 0 | 0 | 0 | 0 | 0 | 16 | K | 2 |  |  |  | ROZPOCET | 0 | 0 | 0 | 0 | 0 | 1 | 0 | 16 | 1635329065
| PP |  | Přesun hmot tonážní pro vnitřní kanalizaci v objektech v přes 12 do 24 m | [14 empty] | PP | 2
| D | 722 | Zdravotechnika - vnitřní vodovod |  |  |  | 0 |  |  |  |  | 0 |  | 0.21307 |  | 0.00516 | 2 | D | 1 |  |  |  | ROZPOCET | [6 empty] | 0
37 | K | 722171937 | Potrubí plastové výměna trub nebo tvarovek D přes 50 do 63 mm | kus | 3 |  | 0 | CS ÚRS 2025 01 |  | základní |  | 0 | 3e-05 | 9e-05 | 0.00172 | 0.00516 | 16 | K | 2 |  |  |  | ROZPOCET | 0 | 0 | 0 | 0 | 0 | 1 | 0 | 16 | 411952946
| PP |  | Potrubí plastové výměna trub nebo tvarovek D přes 50 do 63 mm | [14 empty] | PP | 2
| VV |  | 3 "napojení na přívod vody |  | 3 | [12 empty] | VV | 2 | 2 | True | 0 | ROZPOCET
| VV |  | Součet |  | 3 | [12 empty] | VV | 2 | 4 | True | 1 | ROZPOCET
38 | K | 722175002 | Potrubí vodovodní plastové PP-RCT svar polyfúze D 20x2,8 mm | m | 92 |  | 0 | CS ÚRS 2025 01 |  | základní |  | 0 | 0.000729 | 0.067068 | 0 | 0 | 16 | K | 2 |  |  |  | ROZPOCET | 0 | 0 | 0 | 0 | 0 | 1 | 0 | 16 | 120637003
| PP |  | Potrubí vodovodní plastové PP-RCT svar polyfúze D 20x2,8 mm | [14 empty] | PP | 2
| VV |  | 92 "připojovací vodovod ve stěnách, předstěnách |  | 92 | [12 empty] | VV | 2 | 2 | True | 0 | ROZPOCET
| VV |  | Součet |  | 92 | [12 empty] | VV | 2 | 4 | True | 1 | ROZPOCET
39 | K | 722175003 | Potrubí vodovodní plastové PP-RCT svar polyfúze D 25x3,5 mm | m | 79 |  | 0 | CS ÚRS 2025 01 |  | základní |  | 0 | 0.000984 | 0.077736 | 0 | 0 | 16 | K | 2 |  |  |  | ROZPOCET | 0 | 0 | 0 | 0 | 0 | 1 | 0 | 16 | -1268099182
| PP |  | Potrubí vodovodní plastové PP-RCT svar polyfúze D 25x3,5 mm | [14 empty] | PP | 2
| VV |  | 73 "připojovací vodovod ve stěnách, předstěnách |  | 73 | [12 empty] | VV | 2 | 2 | True | 0 | ROZPOCET
| VV |  | 6 "páteřní vodovod potrubí pod stropem |  | 6 | [12 empty] | VV | 2 | 2 | True | 0 | ROZPOCET
| VV |  | Součet |  | 79 | [12 empty] | VV | 2 | 4 | True | 1 | ROZPOCET
40 | K | 722175004 | Potrubí vodovodní plastové PP-RCT svar polyfúze D 32x4,4 mm | m | 18 |  | 0 | CS ÚRS 2025 01 |  | základní |  | 0 | 0.00115 | 0.0207 | 0 | 0 | 16 | K | 2 |  |  |  | ROZPOCET | 0 | 0 | 0 | 0 | 0 | 1 | 0 | 16 | -242976098
| PP |  | Potrubí vodovodní plastové PP-RCT svar polyfúze D 32x4,4 mm | [14 empty] | PP | 2
| VV |  | 18 "páteřní vodovod potrubí pod stropem |  | 18 | [12 empty] | VV | 2 | 2 | True | 0 | ROZPOCET
| VV |  | Součet |  | 18 | [12 empty] | VV | 2 | 4 | True | 1 | ROZPOCET
41 | K | 722181221 | Ochrana vodovodního potrubí přilepenými termoizolačními trubicemi z PE tl přes 6 do 9 mm DN do 22 mm | m | 46 |  | 0 | CS ÚRS 2025 01 |  | základní |  | 0 | 4.662e-05 | 0.0021445 | 0 | 0 | 16 | K | 2 |  |  |  | ROZPOCET | 0 | 0 | 0 | 0 | 0 | 1 | 0 | 16 | 1879001679
| PP |  | Ochrana vodovodního potrubí přilepenými termoizolačními trubicemi z PE tl přes 6 do 9 mm DN do 22 mm | [14 empty] | PP | 2
| VV |  | 92/2 "připojovací vodovod ve stěnách, předstěnách studená voda |  | 46 | [12 empty] | VV | 2 | 2 | True | 0 | ROZPOCET
| VV |  | Součet |  | 46 | [12 empty] | VV | 2 | 4 | True | 1 | ROZPOCET
42 | K | 722181222 | Ochrana vodovodního potrubí přilepenými termoizolačními trubicemi z PE tl přes 6 do 9 mm DN přes 22 do 45 mm | m | 56 |  | 0 | CS ÚRS 2025 01 |  | základní |  | 0 | 6.74e-05 | 0.0037744 | 0 | 0 | 16 | K | 2 |  |  |  | ROZPOCET | 0 | 0 | 0 | 0 | 0 | 1 | 0 | 16 | -977723378
| PP |  | Ochrana vodovodního potrubí přilepenými termoizolačními trubicemi z PE tl přes 6 do 9 mm DN přes 22 do 45 mm | [14 empty] | PP | 2
| VV |  | 76/2 "připojovací vodovod ve stěnách, předstěnách studená voda |  | 38 | [12 empty] | VV | 2 | 2 | True | 0 | ROZPOCET
| VV |  | 18 "páteřní vodovod potrubí v podlaze, pod stropem studená voda |  | 18 | [12 empty] | VV | 2 | 2 | True | 0 | ROZPOCET
| VV |  | Součet |  | 56 | [12 empty] | VV | 2 | 4 | True | 1 | ROZPOCET
43 | K | 722181251 | Ochrana vodovodního potrubí přilepenými termoizolačními trubicemi z PE tl přes 20 do 25 mm DN do 22 mm | m | 46 |  | 0 | CS ÚRS 2025 01 |  | základní |  | 0 | 0.0002 | 0.0092 | 0 | 0 | 16 | K | 2 |  |  |  | ROZPOCET | 0 | 0 | 0 | 0 | 0 | 1 | 0 | 16 | -1691045398
| PP |  | Ochrana vodovodního potrubí přilepenými termoizolačními trubicemi z PE tl přes 20 do 25 mm DN do 22 mm | [14 empty] | PP | 2
| VV |  | 92/2 "připojovací vodovod ve stěnách, předstěnách teplá voda |  | 46 | [12 empty] | VV | 2 | 2 | True | 0 | ROZPOCET
| VV |  | Součet |  | 46 | [12 empty] | VV | 2 | 4 | True | 1 | ROZPOCET
44 | K | 722181252 | Ochrana vodovodního potrubí přilepenými termoizolačními trubicemi z PE tl přes 20 do 25 mm DN přes 22 do 45 mm | m | 42.5 |  | 0 | CS ÚRS 2025 01 |  | základní |  | 0 | 0.00024078 | 0.010233 | 0 | 0 | 16 | K | 2 |  |  |  | ROZPOCET | 0 | 0 | 0 | 0 | 0 | 1 | 0 | 16 | -1178370912
| PP |  | Ochrana vodovodního potrubí přilepenými termoizolačními trubicemi z PE tl přes 20 do 25 mm DN přes 22 do 45 mm | [14 empty] | PP | 2
| VV |  | 73/2 "připojovací vodovod ve stěnách, předstěnách teplá voda |  | 36.5 | [12 empty] | VV | 2 | 2 | True | 0 | ROZPOCET
| VV |  | 6 "páteřní vodovod pod stropem teplá voda |  | 6 | [12 empty] | VV | 2 | 2 | True | 0 | ROZPOCET
| VV |  | Součet |  | 42.5 | [12 empty] | VV | 2 | 4 | True | 1 | ROZPOCET
45 | K | 722182012 | Podpůrný žlab pro potrubí D 25 | m | 6 |  | 0 | CS ÚRS 2025 01 |  | základní |  | 0 | 0.00025 | 0.0015 | 0 | 0 | 16 | K | 2 |  |  |  | ROZPOCET | 0 | 0 | 0 | 0 | 0 | 1 | 0 | 16 | -1619843667
| PP |  | Podpůrný žlab pro potrubí D 25 | [14 empty] | PP | 2
| VV |  | 6 "páteřní vodovod pod stropem |  | 6 | [12 empty] | VV | 2 | 2 | True | 0 | ROZPOCET
| VV |  | Součet |  | 6 | [12 empty] | VV | 2 | 4 | True | 1 | ROZPOCET
46 | K | 722182013 | Podpůrný žlab pro potrubí D 32 | m | 12 |  | 0 | CS ÚRS 2025 01 |  | základní |  | 0 | 0.00026 | 0.00312 | 0 | 0 | 16 | K | 2 |  |  |  | ROZPOCET | 0 | 0 | 0 | 0 | 0 | 1 | 0 | 16 | 1192883164
| PP |  | Podpůrný žlab pro potrubí D 32 | [14 empty] | PP | 2
| VV |  | 12 "páteřní vodovod pod stropem |  | 12 | [12 empty] | VV | 2 | 2 | True | 0 | ROZPOCET
| VV |  | Součet |  | 12 | [12 empty] | VV | 2 | 4 | True | 1 | ROZPOCET
47 | K | 722220152 | Nástěnka závitová plastová PPR PN 20 DN 20 x G 1/2" | kus | 8 |  | 0 | CS ÚRS 2025 01 |  | základní |  | 0 | 0.00017 | 0.00136 | 0 | 0 | 16 | K | 2 |  |  |  | ROZPOCET | 0 | 0 | 0 | 0 | 0 | 1 | 0 | 16 | 1900935698
| PP |  | Nástěnka závitová plastová PPR PN 20 DN 20 x G 1/2" | [14 empty] | PP | 2
| VV |  | 2+2+2+1+1 "nástěnky ventily |  | 8 | [12 empty] | VV | 2 | 2 | True | 0 | ROZPOCET
| VV |  | Součet |  | 8 | [12 empty] | VV | 2 | 4 | True | 1 | ROZPOCET
48 | K | 722220161 | Nástěnný komplet plastový PPR PN 20 DN 20 x G 1/2" | soubor | 11 |  | 0 | CS ÚRS 2025 01 |  | základní |  | 0 | 0.000208 | 0.002288 | 0 | 0 | 16 | K | 2 |  |  |  | ROZPOCET | 0 | 0 | 0 | 0 | 0 | 1 | 0 | 16 | -1897542407
| PP |  | Nástěnný komplet plastový PPR PN 20 DN 20 x G 1/2" | [14 empty] | PP | 2
| VV |  | 4+3+2+1+1 "nástěnky baterie |  | 11 | [12 empty] | VV | 2 | 2 | True | 0 | ROZPOCET
| VV |  | Součet |  | 11 | [12 empty] | VV | 2 | 4 | True | 1 | ROZPOCET
49 | K | 722224115 | Kohout plnicí nebo vypouštěcí G 1/2" PN 10 s jedním závitem | kus | 6 |  | 0 | CS ÚRS 2025 01 |  | základní |  | 0 | 0.00021957 | 0.0013174 | 0 | 0 | 16 | K | 2 |  |  |  | ROZPOCET | 0 | 0 | 0 | 0 | 0 | 1 | 0 | 16 | 168173502
| PP |  | Kohout plnicí nebo vypouštěcí G 1/2" PN 10 s jedním závitem | [14 empty] | PP | 2
| VV |  | 6 "vypouštění |  | 6 | [12 empty] | VV | 2 | 2 | True | 0 | ROZPOCET
| VV |  | Součet |  | 6 | [12 empty] | VV | 2 | 4 | True | 1 | ROZPOCET
50 | K | 722229101 | Montáž vodovodních armatur s jedním závitem G 1/2" ostatní typ | kus | 21 |  | 0 | CS ÚRS 2025 01 |  | základní |  | 0 | 1.957e-05 | 0.00041097 | 0 | 0 | 16 | K | 2 |  |  |  | ROZPOCET | 0 | 0 | 0 | 0 | 0 | 1 | 0 | 16 | 1639372413
| PP |  | Montáž vodovodních armatur s jedním závitem G 1/2" ostatní typ | [14 empty] | PP | 2
| VV |  | 17+4 "vývody |  | 21 | [12 empty] | VV | 2 | 2 | True | 0 | ROZPOCET
| VV |  | Součet |  | 21 | [12 empty] | VV | 2 | 4 | True | 1 | ROZPOCET
51 | M | 551119920 | ventil rohový kombinovaný 1/2" x 3/4" x 3/8" chrom | kus | 17 |  | 0 | CS ÚRS 2015 01 |  | základní |  | 0 | 0.000167 | 0.002839 | 0 | 0 | 2 | M | 2 |  |  |  | ROZPOCET | 0 | 0 | 0 | 0 | 0 | 1 | 0 | 1 | -1007475240
| PP |  | ventil rohový kombinovaný 1/2" x 3/4" x 3/8" chrom | [14 empty] | PP | 2
| VV |  | 2*(4+3+1)+1 "stojánkové baterie |  | 17 | [12 empty] | VV | 2 | 2 | True | 0 | ROZPOCET
| VV |  | Součet |  | 17 | [12 empty] | VV | 2 | 4 | True | 1 | ROZPOCET
52 | M | 55111982 | ventil rohový pračkový 3/4" | kus | 4 |  | 0 | CS ÚRS 2025 01 |  | základní |  | 0 | 0.0005 | 0.002 | 0 | 0 | 32 | M | 2 |  |  |  | ROZPOCET | 0 | 0 | 0 | 0 | 0 | 1 | 0 | 16 | 120082328
| PP |  | ventil rohový pračkový 3/4" | [14 empty] | PP | 2
| VV |  | 1+1+2 "technologie |  | 4 | [12 empty] | VV | 2 | 2 | True | 0 | ROZPOCET
| VV |  | Součet |  | 4 | [12 empty] | VV | 2 | 4 | True | 1 | ROZPOCET
53 | K | 722232063 | Kohout kulový přímý G 1" PN 42 do 185°C vnitřní závit s vypouštěním | kus | 2 |  | 0 | CS ÚRS 2025 01 |  | základní |  | 0 | 0.00057 | 0.00114 | 0 | 0 | 16 | K | 2 |  |  |  | ROZPOCET | 0 | 0 | 0 | 0 | 0 | 1 | 0 | 16 | 158700952
| PP |  | Kohout kulový přímý G 1" PN 42 do 185°C vnitřní závit s vypouštěním | [14 empty] | PP | 2
| VV |  | 2 "uzávěr odbočka |  | 2 | [12 empty] | VV | 2 | 2 | True | 0 | ROZPOCET
| VV |  | Součet |  | 2 | [12 empty] | VV | 2 | 4 | True | 1 | ROZPOCET
54 | K | 722239102 | Montáž armatur vodovodních se dvěma závity G 3/4" | kus | 1 |  | 0 | CS ÚRS 2025 01 |  | základní |  | 0 | 2e-05 | 2e-05 | 0 | 0 | 16 | K | 2 |  |  |  | ROZPOCET | 0 | 0 | 0 | 0 | 0 | 1 | 0 | 16 | 1451551297
| PP |  | Montáž armatur vodovodních se dvěma závity G 3/4" | [14 empty] | PP | 2
| VV |  | 1 "vyvažovací ventil |  | 1 | [12 empty] | VV | 2 | 2 | True | 0 | ROZPOCET
| VV |  | Součet |  | 1 | [12 empty] | VV | 2 | 4 | True | 1 | ROZPOCET
55 | M | 42241016-R1 | ventil vyvažovací stoupačkový termostatický 40-70°C vnitřní závit PN 25 T 120°C bez vypouštění 3/4" | kus | 1 |  | 0 |  |  | základní |  | 0 | 0.00068 | 0.00068 | 0 | 0 | 32 | M | 2 |  |  |  | ROZPOCET | 0 | 0 | 0 | 0 | 0 | 1 | 0 | 16 | -1546817923
| PP |  | ventil vyvažovací stoupačkový termostatický 40-70°C vnitřní závit PN 25 T 120°C bez vypouštění 3/4" | [14 empty] | PP | 2
| VV |  | 1 "vyvažovací ventil |  | 1 | [12 empty] | VV | 2 | 2 | True | 0 | ROZPOCET
| VV |  | Součet |  | 1 | [12 empty] | VV | 2 | 4 | True | 1 | ROZPOCET
56 | K | 722290234 | Proplach a dezinfekce vodovodního potrubí DN do 80 | m | 189 |  | 0 | CS ÚRS 2025 01 |  | základní |  | 0 | 1e-05 | 0.00189 | 0 | 0 | 16 | K | 2 |  |  |  | ROZPOCET | 0 | 0 | 0 | 0 | 0 | 1 | 0 | 16 | -380228127
| PP |  | Proplach a dezinfekce vodovodního potrubí DN do 80 | [14 empty] | PP | 2
| VV |  | 92+73 "potrubí ve stěnách, předstěnách |  | 165 | [12 empty] | VV | 2 | 2 | True | 0 | ROZPOCET
| VV |  | 18+6 "potrubí pod stropem |  | 24 | [12 empty] | VV | 2 | 2 | True | 0 | ROZPOCET
| VV |  | Součet |  | 189 | [12 empty] | VV | 2 | 4 | True | 1 | ROZPOCET
57 | K | 722290246 | Zkouška těsnosti vodovodního potrubí plastového DN do 40 | m | 189 |  | 0 | CS ÚRS 2025 01 |  | základní |  | 0 | 1.8816e-05 | 0.0035563 | 0 | 0 | 16 | K | 2 |  |  |  | ROZPOCET | 0 | 0 | 0 | 0 | 0 | 1 | 0 | 16 | 97975420
| PP |  | Zkouška těsnosti vodovodního potrubí plastového DN do 40 | [14 empty] | PP | 2
58 | K | 998722103 | Přesun hmot tonážní pro vnitřní vodovod v objektech v přes 12 do 24 m | t | 0.21 |  | 0 | CS ÚRS 2025 01 |  | základní |  | 0 | 0 | 0 | 0 | 0 | 16 | K | 2 |  |  |  | ROZPOCET | 0 | 0 | 0 | 0 | 0 | 1 | 0 | 16 | -1677129299
| PP |  | Přesun hmot tonážní pro vnitřní vodovod v objektech v přes 12 do 24 m | [14 empty] | PP | 2
| D | 725 | Zdravotechnika - zařizovací předměty |  |  |  | 0 |  |  |  |  | 0 |  | 0.29489 |  | 0 | 2 | D | 1 |  |  |  | ROZPOCET | [6 empty] | 0
59 | K | 725119123 | Montáž klozetových mís závěsných na nosné stěny | kus | 2 |  | 0 | CS ÚRS 2025 01 |  | základní |  | 0 | 0.00127 | 0.00254 | 0 | 0 | 16 | K | 2 |  |  |  | ROZPOCET | 0 | 0 | 0 | 0 | 0 | 1 | 0 | 16 | 1926089990
| PP |  | Montáž klozetových mís závěsných na nosné stěny | [14 empty] | PP | 2
| VV |  | 2 "klozet WC |  | 2 | [12 empty] | VV | 2 | 2 | True | 0 | ROZPOCET
| VV |  | Součet |  | 2 | [12 empty] | VV | 2 | 4 | True | 1 | ROZPOCET
60 | M | 64236021 | klozet keramický bílý závěsný hluboké splachování 490x360x350mm | kus | 2 |  | 0 | CS ÚRS 2025 01 |  | základní |  | 0 | 0.015 | 0.03 | 0 | 0 | 32 | M | 2 |  |  |  | ROZPOCET | 0 | 0 | 0 | 0 | 0 | 1 | 0 | 16 | -14358470
| PP |  | klozet keramický bílý závěsný hluboké splachování 490x360x350mm | [14 empty] | PP | 2
| VV |  | 2 "klozet WC |  | 2 | [12 empty] | VV | 2 | 2 | True | 0 | ROZPOCET
| VV |  | Součet |  | 2 | [12 empty] | VV | 2 | 4 | True | 1 | ROZPOCET
61 | M | 55281800 | tlačítko pro ovládání WC zepředu dvě vody bílé 246x164mm | kus | 2 |  | 0 | CS ÚRS 2025 01 |  | základní |  | 0 | 0.001 | 0.002 | 0 | 0 | 32 | M | 2 |  |  |  | ROZPOCET | 0 | 0 | 0 | 0 | 0 | 1 | 0 | 16 | -582735586
| PP |  | tlačítko pro ovládání WC zepředu dvě vody bílé 246x164mm | [14 empty] | PP | 2
| VV |  | 2 "klozet WC |  | 2 | [12 empty] | VV | 2 | 2 | True | 0 | ROZPOCET
| VV |  | Součet |  | 2 | [12 empty] | VV | 2 | 4 | True | 1 | ROZPOCET
62 | M | 55167381 | sedátko klozetové duroplastové bílé s poklopem | kus | 2 |  | 0 | CS ÚRS 2025 01 |  | základní |  | 0 | 0.0022 | 0.0044 | 0 | 0 | 32 | M | 2 |  |  |  | ROZPOCET | 0 | 0 | 0 | 0 | 0 | 1 | 0 | 16 | 724966827
| PP |  | sedátko klozetové duroplastové bílé s poklopem | [14 empty] | PP | 2
| VV |  | 2 "klozet WC |  | 2 | [12 empty] | VV | 2 | 2 | True | 0 | ROZPOCET
| VV |  | Součet |  | 2 | [12 empty] | VV | 2 | 4 | True | 1 | ROZPOCET
63 | K | 725211617 | Umyvadlo keramické bílé šířky 600 mm s krytem na sifon připevněné na stěnu šrouby | soubor | 4 |  | 0 | CS ÚRS 2025 01 |  | základní |  | 0 | 0.02273 | 0.09092 | 0 | 0 | 16 | K | 2 |  |  |  | ROZPOCET | 0 | 0 | 0 | 0 | 0 | 1 | 0 | 16 | 1352661231
| PP |  | Umyvadlo keramické bílé šířky 600 mm s krytem na sifon připevněné na stěnu šrouby | [14 empty] | PP | 2
| VV |  | 4 "umyvadlo U |  | 4 | [12 empty] | VV | 2 | 2 | True | 0 | ROZPOCET
| VV |  | Součet |  | 4 | [12 empty] | VV | 2 | 4 | True | 1 | ROZPOCET
64 | K | 725211703 | Umývátko keramické bílé stěnové šířky 450 mm připevněné na stěnu šrouby | soubor | 3 |  | 0 | CS ÚRS 2025 01 |  | základní |  | 0 | 0.01447 | 0.04341 | 0 | 0 | 16 | K | 2 |  |  |  | ROZPOCET | 0 | 0 | 0 | 0 | 0 | 1 | 0 | 16 | -699185491
| PP |  | Umývátko keramické bílé stěnové šířky 450 mm připevněné na stěnu šrouby | [14 empty] | PP | 2
| VV |  | 3 "umyvátko UM |  | 3 | [12 empty] | VV | 2 | 2 | True | 0 | ROZPOCET
| VV |  | Součet |  | 3 | [12 empty] | VV | 2 | 4 | True | 1 | ROZPOCET
65 | K | 725822611 | Baterie umyvadlová stojánková páková chrom bez výpusti | soubor | 7 |  | 0 | CS ÚRS 2024 02 |  | základní |  | 0 | 0.0018 | 0.0126 | 0 | 0 | 16 | K | 2 |  |  |  | ROZPOCET | 0 | 0 | 0 | 0 | 0 | 1 | 0 | 16 | 2101609119
| PP |  | Baterie umyvadlová stojánková páková chrom bez výpusti | [14 empty] | PP | 2
| VV |  | 4 "umyvadlo U |  | 4 | [12 empty] | VV | 2 | 2 | True | 0 | ROZPOCET
| VV |  | 3 "umyvátko UM |  | 3 | [12 empty] | VV | 2 | 2 | True | 0 | ROZPOCET
| VV |  | Součet |  | 7 | [12 empty] | VV | 2 | 4 | True | 1 | ROZPOCET
66 | K | 725861102 | Zápachová uzávěrka pro umyvadla DN 40 | kus | 7 |  | 0 | CS ÚRS 2025 01 |  | základní |  | 0 | 0.00024 | 0.00168 | 0 | 0 | 16 | K | 2 |  |  |  | ROZPOCET | 0 | 0 | 0 | 0 | 0 | 1 | 0 | 16 | -1274139920
| PP |  | Zápachová uzávěrka pro umyvadla DN 40 | [14 empty] | PP | 2
| VV |  | 4 "umyvadlo U |  | 4 | [12 empty] | VV | 2 | 2 | True | 0 | ROZPOCET
| VV |  | 3 "umyvátko UM |  | 3 | [12 empty] | VV | 2 | 2 | True | 0 | ROZPOCET
| VV |  | Součet |  | 7 | [12 empty] | VV | 2 | 4 | True | 1 | ROZPOCET
67 | K | 725851325 | Ventil odpadní umyvadlový chrom bez přepadu G 5/4" | kus | 7 |  | 0 |  |  | základní |  | 0 | 0.00014 | 0.00098 | 0 | 0 | 16 | K | 2 |  |  |  | ROZPOCET | 0 | 0 | 0 | 0 | 0 | 1 | 0 | 16 | -806693559
| PP |  | Ventil odpadní umyvadlový chrom bez přepadu G 5/4" | [14 empty] | PP | 2
| VV |  | 4 "umyvadlo U |  | 4 | [12 empty] | VV | 2 | 2 | True | 0 | ROZPOCET
| VV |  | 3 "umyvátko UM |  | 3 | [12 empty] | VV | 2 | 2 | True | 0 | ROZPOCET
| VV |  | Součet |  | 7 | [12 empty] | VV | 2 | 4 | True | 1 | ROZPOCET
68 | K | 725241142 | Vanička sprchová akrylátová čtvrtkruhová 900x900 mm | soubor | 1 |  | 0 | CS ÚRS 2025 01 |  | základní |  | 0 | 0.01425 | 0.01425 | 0 | 0 | 16 | K | 2 |  |  |  | ROZPOCET | 0 | 0 | 0 | 0 | 0 | 1 | 0 | 16 | -2026385875
| PP |  | Vanička sprchová akrylátová čtvrtkruhová 900x900 mm | [14 empty] | PP | 2
| VV |  | 1 "sprcha S |  | 1 | [12 empty] | VV | 2 | 2 | True | 0 | ROZPOCET
| VV |  | Součet |  | 1 | [12 empty] | VV | 2 | 4 | True | 1 | ROZPOCET
69 | K | 725244813 | Zástěna sprchová rohová rámová se skleněnou výplní tl. 4 a 5 mm dveře posuvné dvoudílné na čtvrtkruhovou vaničku 900x900 mm | soubor | 1 |  | 0 | CS ÚRS 2025 01 |  | základní |  | 0 | 0.03739 | 0.03739 | 0 | 0 | 16 | K | 2 |  |  |  | ROZPOCET | 0 | 0 | 0 | 0 | 0 | 1 | 0 | 16 | -277541820
| PP |  | Zástěna sprchová rohová rámová se skleněnou výplní tl. 4 a 5 mm dveře posuvné dvoudílné na čtvrtkruhovou vaničku 900x900 mm | [14 empty] | PP | 2
| VV |  | 1 "sprcha S |  | 1 | [12 empty] | VV | 2 | 2 | True | 0 | ROZPOCET
| VV |  | Součet |  | 1 | [12 empty] | VV | 2 | 4 | True | 1 | ROZPOCET
70 | K | 725841312-R1 | Sprchová nástěnná páková baterie s příslušenstvím a pohyblivým držákem vč. sprchového setu | soubor | 1 |  | 0 | CS ÚRS 2023 01 |  | základní |  | 0 | 0.00184 | 0.00184 | 0 | 0 | 16 | K | 2 |  |  |  | ROZPOCET | 0 | 0 | 0 | 0 | 0 | 1 | 0 | 16 | -1719543823
| PP |  | Sprchová nástěnná páková baterie s příslušenstvím a pohyblivým držákem vč. sprchového setu | [14 empty] | PP | 2
| VV |  | 1 "sprcha S |  | 1 | [12 empty] | VV | 2 | 2 | True | 0 | ROZPOCET
| VV |  | Součet |  | 1 | [12 empty] | VV | 2 | 4 | True | 1 | ROZPOCET
71 | K | 725865311 | Zápachová uzávěrka sprchových van DN 40/50 s kulovým kloubem na odtoku | kus | 1 |  | 0 | CS ÚRS 2025 01 |  | základní |  | 0 | 0.00075 | 0.00075 | 0 | 0 | 16 | K | 2 |  |  |  | ROZPOCET | 0 | 0 | 0 | 0 | 0 | 1 | 0 | 16 | -1248785396
| PP |  | Zápachová uzávěrka sprchových van DN 40/50 s kulovým kloubem na odtoku | [14 empty] | PP | 2
| VV |  | 1 "sprcha S |  | 1 | [12 empty] | VV | 2 | 2 | True | 0 | ROZPOCET
| VV |  | Součet |  | 1 | [12 empty] | VV | 2 | 4 | True | 1 | ROZPOCET
72 | K | 725311121 | Dřez jednoduchý nerezový se zápachovou uzávěrkou s odkapávací plochou 560x480 mm a miskou | soubor | 1 |  | 0 | CS ÚRS 2025 01 |  | základní |  | 0 | 0.00506 | 0.00506 | 0 | 0 | 16 | K | 2 |  |  |  | ROZPOCET | 0 | 0 | 0 | 0 | 0 | 1 | 0 | 16 | 1408993212
| PP |  | Dřez jednoduchý nerezový se zápachovou uzávěrkou s odkapávací plochou 560x480 mm a miskou | [14 empty] | PP | 2
| VV |  | 1 "dřez D |  | 1 | [12 empty] | VV | 2 | 2 | True | 0 | ROZPOCET
| VV |  | Součet |  | 1 | [12 empty] | VV | 2 | 4 | True | 1 | ROZPOCET
73 | K | 725821325 | Baterie dřezová stojánková páková s otáčivým kulatým ústím a délkou ramínka 220 mm | soubor | 1 |  | 0 | CS ÚRS 2025 01 |  | základní |  | 0 | 0.0018 | 0.0018 | 0 | 0 | 16 | K | 2 |  |  |  | ROZPOCET | 0 | 0 | 0 | 0 | 0 | 1 | 0 | 16 | 134585968
| PP |  | Baterie dřezová stojánková páková s otáčivým kulatým ústím a délkou ramínka 220 mm | [14 empty] | PP | 2
| VV |  | 1 "dřez D |  | 1 | [12 empty] | VV | 2 | 2 | True | 0 | ROZPOCET
| VV |  | Součet |  | 1 | [12 empty] | VV | 2 | 4 | True | 1 | ROZPOCET
74 | K | 725851315 | Ventil odpadní dřezový s přepadem G 6/4" | kus | 1 |  | 0 | CS ÚRS 2025 01 |  | základní |  | 0 | 0.00036 | 0.00036 | 0 | 0 | 16 | K | 2 |  |  |  | ROZPOCET | 0 | 0 | 0 | 0 | 0 | 1 | 0 | 16 | 82914924
| PP |  | Ventil odpadní dřezový s přepadem G 6/4" | [14 empty] | PP | 2
| VV |  | 1 "dřez D |  | 1 | [12 empty] | VV | 2 | 2 | True | 0 | ROZPOCET
| VV |  | Součet |  | 1 | [12 empty] | VV | 2 | 4 | True | 1 | ROZPOCET
75 | K | 725862103 | Zápachová uzávěrka pro dřezy DN 40/50 | kus | 1 |  | 0 | CS ÚRS 2025 01 |  | základní |  | 0 | 0.00028 | 0.00028 | 0 | 0 | 16 | K | 2 |  |  |  | ROZPOCET | 0 | 0 | 0 | 0 | 0 | 1 | 0 | 16 | 356849744
| PP |  | Zápachová uzávěrka pro dřezy DN 40/50 | [14 empty] | PP | 2
| VV |  | 1 "dřez D |  | 1 | [12 empty] | VV | 2 | 2 | True | 0 | ROZPOCET
| VV |  | Součet |  | 1 | [12 empty] | VV | 2 | 4 | True | 1 | ROZPOCET
76 | K | 725331111 | Výlevka bez výtokových armatur keramická se sklopnou plastovou mřížkou stojící výšky 425 mm | soubor | 2 |  | 0 | CS ÚRS 2025 01 |  | základní |  | 0 | 0.01525 | 0.0305 | 0 | 0 | 16 | K | 2 |  |  |  | ROZPOCET | 0 | 0 | 0 | 0 | 0 | 1 | 0 | 16 | 314159222
| PP |  | Výlevka bez výtokových armatur keramická se sklopnou plastovou mřížkou stojící výšky 425 mm | [14 empty] | PP | 2
| VV |  | 2 "výlevka VÝ |  | 2 | [12 empty] | VV | 2 | 2 | True | 0 | ROZPOCET
| VV |  | Součet |  | 2 | [12 empty] | VV | 2 | 4 | True | 1 | ROZPOCET
77 | K | 725111132 | Splachovač nádržkový plastový nízkopoložený nebo vysokopoložený | soubor | 2 |  | 0 | CS ÚRS 2025 01 |  | základní |  | 0 | 0.00371 | 0.00742 | 0 | 0 | 16 | K | 2 |  |  |  | ROZPOCET | 0 | 0 | 0 | 0 | 0 | 1 | 0 | 16 | -1833193138
| PP |  | Splachovač nádržkový plastový nízkopoložený nebo vysokopoložený | [14 empty] | PP | 2
| VV |  | 2 "výlevka VÝ |  | 2 | [12 empty] | VV | 2 | 2 | True | 0 | ROZPOCET
| VV |  | Součet |  | 2 | [12 empty] | VV | 2 | 4 | True | 1 | ROZPOCET
78 | K | 725821316 | Baterie dřezová nástěnná páková s otáčivým plochým ústím a délkou ramínka 300 mm | soubor | 2 |  | 0 | CS ÚRS 2025 01 |  | základní |  | 0 | 0.00196 | 0.00392 | 0 | 0 | 16 | K | 2 |  |  |  | ROZPOCET | 0 | 0 | 0 | 0 | 0 | 1 | 0 | 16 | 1302429829
| PP |  | Baterie dřezová nástěnná páková s otáčivým plochým ústím a délkou ramínka 300 mm | [14 empty] | PP | 2
| VV |  | 2 "výlevka VÝ |  | 2 | [12 empty] | VV | 2 | 2 | True | 0 | ROZPOCET
| VV |  | Součet |  | 2 | [12 empty] | VV | 2 | 4 | True | 1 | ROZPOCET
79 | K | 725980123 | Dvířka 30/30 | kus | 9 |  | 0 | CS ÚRS 2025 01 |  | základní |  | 0 | 0.00031 | 0.00279 | 0 | 0 | 16 | K | 2 |  |  |  | ROZPOCET | 0 | 0 | 0 | 0 | 0 | 1 | 0 | 16 | -1566395447
| PP |  | Dvířka 30/30 | [14 empty] | PP | 2
| VV |  | 4+4+1 "revizní dvířka |  | 9 | [12 empty] | VV | 2 | 2 | True | 0 | ROZPOCET
| VV |  | Součet |  | 9 | [12 empty] | VV | 2 | 4 | True | 1 | ROZPOCET
80 | K | 998725103 | Přesun hmot tonážní pro zařizovací předměty v objektech v přes 12 do 24 m | t | 0.295 |  | 0 | CS ÚRS 2025 01 |  | základní |  | 0 | 0 | 0 | 0 | 0 | 16 | K | 2 |  |  |  | ROZPOCET | 0 | 0 | 0 | 0 | 0 | 1 | 0 | 16 | -1732012045
| PP |  | Přesun hmot tonážní pro zařizovací předměty v objektech v přes 12 do 24 m | [14 empty] | PP | 2
| D | 726 | Zdravotechnika - předstěnové instalace |  |  |  | 0 |  |  |  |  | 0 |  | 0.0197 |  | 0 | 2 | D | 1 |  |  |  | ROZPOCET | [6 empty] | 0
81 | K | 726111031 | Instalační předstěna pro klozet s ovládáním zepředu v 1080 mm závěsný do masivní zděné kce | soubor | 2 |  | 0 | CS ÚRS 2025 01 |  | základní |  | 0 | 0.0092 | 0.0184 | 0 | 0 | 16 | K | 2 |  |  |  | ROZPOCET | 0 | 0 | 0 | 0 | 0 | 1 | 0 | 16 | -722745603
| PP |  | Instalační předstěna pro klozet s ovládáním zepředu v 1080 mm závěsný do masivní zděné kce | [14 empty] | PP | 2
| VV |  | 2 "klozet WC |  | 2 | [12 empty] | VV | 2 | 2 | True | 0 | ROZPOCET
| VV |  | Součet |  | 2 | [12 empty] | VV | 2 | 4 | True | 1 | ROZPOCET
82 | K | 726191001 | Zvukoizolační souprava pro klozet a bidet | soubor | 2 |  | 0 | CS ÚRS 2025 01 |  | základní |  | 0 | 0.00015 | 0.0003 | 0 | 0 | 16 | K | 2 |  |  |  | ROZPOCET | 0 | 0 | 0 | 0 | 0 | 1 | 0 | 16 | -1955428372
| PP |  | Zvukoizolační souprava pro klozet a bidet | [14 empty] | PP | 2
| VV |  | 2 "klozet WC |  | 2 | [12 empty] | VV | 2 | 2 | True | 0 | ROZPOCET
| VV |  | Součet |  | 2 | [12 empty] | VV | 2 | 4 | True | 1 | ROZPOCET
83 | K | 726191002 | Souprava pro předstěnovou montáž | soubor | 2 |  | 0 | CS ÚRS 2025 01 |  | základní |  | 0 | 0.0005 | 0.001 | 0 | 0 | 16 | K | 2 |  |  |  | ROZPOCET | 0 | 0 | 0 | 0 | 0 | 1 | 0 | 16 | 2068887949
| PP |  | Souprava pro předstěnovou montáž | [14 empty] | PP | 2
| VV |  | 2 "klozet WC |  | 2 | [12 empty] | VV | 2 | 2 | True | 0 | ROZPOCET
| VV |  | Součet |  | 2 | [12 empty] | VV | 2 | 4 | True | 1 | ROZPOCET
84 | K | 998726113 | Přesun hmot tonážní pro instalační prefabrikáty v objektech v přes 12 do 24 m | t | 0.02 |  | 0 | CS ÚRS 2025 01 |  | základní |  | 0 | 0 | 0 | 0 | 0 | 16 | K | 2 |  |  |  | ROZPOCET | 0 | 0 | 0 | 0 | 0 | 1 | 0 | 16 | -1530037511
| PP |  | Přesun hmot tonážní pro instalační prefabrikáty v objektech v přes 12 do 24 m | [14 empty] | PP | 2
| D | HZS | Hodinové zúčtovací sazby |  |  |  | 0 |  |  |  |  | 0 |  | 0 |  | 0 | 4 | D | 0 |  |  |  | ROZPOCET | [6 empty] | 0
85 | K | HZS1291 | Hodinová zúčtovací sazba pomocný stavební dělník | hod | 50 |  | 0 | CS ÚRS 2025 01 |  | základní |  | 0 | 0 | 0 | 0 | 0 | 512 | K | 1 |  |  |  | ROZPOCET | 0 | 0 | 0 | 0 | 0 | 1 | 0 | 512 | 1833515951
| PP |  | Hodinová zúčtovací sazba pomocný stavební dělník | [14 empty] | PP | 1
| VV |  | 50 "stavební výpomoce, pomocné zednické práce, vrtání prostupů, provádění drážek, vysekání otvorů a další nespecifikované pomocné práce |  | 50 | [12 empty] | VV | 1 | 2 | True | 0 | ROZPOCET
| VV |  | Součet |  | 50 | [12 empty] | VV | 1 | 4 | True | 1 | ROZPOCET
86 | K | HZS2212 | Hodinová zúčtovací sazba instalatér odborný | hod | 50 |  | 0 | CS ÚRS 2025 01 |  | základní |  | 0 | 0 | 0 | 0 | 0 | 512 | K | 1 |  |  |  | ROZPOCET | 0 | 0 | 0 | 0 | 0 | 1 | 0 | 512 | 1719314366
| PP |  | Hodinová zúčtovací sazba instalatér odborný | [14 empty] | PP | 1
| VV |  | 50 "pomocné intalatérské práce, montážní práce a další nespecifikované pomocné práce |  | 50 | [12 empty] | VV | 1 | 2 | True | 0 | ROZPOCET
| VV |  | Součet |  | 50 | [12 empty] | VV | 1 | 4 | True | 1 | ROZPOCET

## VZT - Vzduchotechnika
{d3dc4bfb-d6d4-445e-9449-f80754fcd9ad}
2
| KRYCÍ LIST SOUPISU PRACÍ | [7 empty] | v --- níže se nacházejí doplnkové a pomocné údaje k sestavám --- v | [8 empty] | False
Stavba:
Nemocnice Náchod - Pavilog G - stavební úpravy části 1PP
Objekt:
VZT - Vzduchotechnika
| KSO: |  |  |  |  | CC-CZ:
| Místo: |  |  |  |  | Datum: | 12. 9. 2025
| Zadavatel: |  |  |  |  | IČ:
DIČ:
| Uchazeč: |  |  |  |  | IČ: | Vyplň údaj
|  | Vyplň údaj |  |  |  | DIČ: | Vyplň údaj
| Projektant: |  |  |  |  | IČ:
DIČ:
| Zpracovatel: |  |  |  |  | IČ:
DIČ:
Poznámka:
| Cena bez DPH | [5 empty] | 0
|  |  | Základ daně |  |  | Sazba daně | Výše daně
| DPH | základní | 0 |  |  | 21% | 0
|  | snížená | 0 |  |  | 12% | 0
|  | zákl. přenesená | 0 |  |  | 21% | 0
|  | sníž. přenesená | 0 |  |  | 12% | 0
|  | nulová | 0 |  |  | 0% | 0
| Cena s DPH |  |  | v | CZK |  | 0
| Projektant |  |  | Zpracovatel
| Datum a podpis: |  | Razítko | Datum a podpis: |  |  | Razítko
| Objednavatel |  |  | Uchazeč
| Datum a podpis: |  | Razítko | Datum a podpis: |  |  | Razítko
REKAPITULACE ČLENĚNÍ SOUPISU PRACÍ
Stavba:
Nemocnice Náchod - Pavilog G - stavební úpravy části 1PP
Objekt:
VZT - Vzduchotechnika
Místo: | [5 empty] | Datum: | 12. 9. 2025
Zadavatel: | [5 empty] | Projektant:
Uchazeč: |  |  | Vyplň údaj |  |  | Zpracovatel:
Kód dílu - Popis | [6 empty] | Cena celkem [CZK]
Náklady ze soupisu prací | [6 empty] | 0 | [11 empty] | -1
| 1 - Větrání ředírny | [5 empty] | 0
| 2 - Odsávání izolátorů | [5 empty] | 0
| 3 - Chlazení přípravny | [5 empty] | 0
| 4 - Chlazení přípravny | [5 empty] | 0
| 5 - Větrání zázemí | [5 empty] | 0
| 6 - Ostatní | [5 empty] | 0
SOUPIS PRACÍ
Stavba:
Nemocnice Náchod - Pavilog G - stavební úpravy části 1PP
Objekt:
VZT - Vzduchotechnika
Místo: | [5 empty] | Datum: | 12. 9. 2025
Zadavatel: | [5 empty] | Projektant:
Uchazeč: |  |  | Vyplň údaj |  |  | Zpracovatel:
PČ | Typ | Kód | Popis | MJ | Množství | J.cena [CZK] | Cena celkem [CZK] | Cenová soustava |  | DPH | J. Nh [h] | Nh celkem [h] | J. hmotnost [t] | Hmotnost celkem [t] | J. suť [t] | Suť Celkem [t]
Náklady soupisu celkem | [6 empty] | 0 |  |  |  |  | 0 |  | 0 |  | 0 |  | D | -1 | [7 empty] | 0
| D | 1 | Větrání ředírny |  |  |  | 0 |  |  |  |  | 0 |  | 0 |  | 0 | 1 | D | 0 | ROZPOCET | [6 empty] | 0
1 | K | 1.001 | VZT jednotka v čistém provedení se směšováním, Přívod: 4620m3/h, pext=600Pa; Odvod: 4420m3/h, pext=300Pa; vodní ohřev Qt=25,8kW; přímé chlazení Qch=13,1kW. | ks | 1 |  | 0 |  |  | základní |  | 0 | 0 | 0 | 0 | 0 | 4 | K | 1 | ROZPOCET | 0 | 0 | 0 | 0 | 0 | 1 | 0 | 4 | 2
| PP |  | VZT jednotka v čistém provedení se směšováním, Přívod: 4620m3/h, pext=600Pa; Odvod: 4420m3/h, pext=300Pa; vodní ohřev Qt=25,8kW; přímé chlazení Qch=13,1kW. | [14 empty] | PP | 1
2 | K | 1.002 | Parní zvlhčovač Condair CP3 Pro20, včetně příslušenství | ks | 1 |  | 0 |  |  | základní |  | 0 | 0 | 0 | 0 | 0 | 4 | K | 1 | ROZPOCET | 0 | 0 | 0 | 0 | 0 | 1 | 0 | 4 | 4
| PP |  | Parní zvlhčovač Condair CP3 Pro20, včetně příslušenství | [14 empty] | PP | 1
3 | K | 1.002A | Distributor páry potrubí vodotěs. s reviz. Otvorem, včetně příslušenství | ks | 1 |  | 0 |  |  | základní |  | 0 | 0 | 0 | 0 | 0 | 4 | K | 1 | ROZPOCET | 0 | 0 | 0 | 0 | 0 | 1 | 0 | 4 | 6
| PP |  | Distributor páry potrubí vodotěs. s reviz. Otvorem, včetně příslušenství | [14 empty] | PP | 1
| P |  | Poznámka k položce: v potrubí 550x400/délka 1500 | [14 empty] | P | 1
4 | K | 1.003 | Kondenzační jednotka s invertrem U-140PE1E8, Qch=14,0kW | ks | 1 |  | 0 |  |  | základní |  | 0 | 0 | 0 | 0 | 0 | 4 | K | 1 | ROZPOCET | 0 | 0 | 0 | 0 | 0 | 1 | 0 | 4 | 8
| PP |  | Kondenzační jednotka s invertrem U-140PE1E8, Qch=14,0kW | [14 empty] | PP | 1
| P |  | Poznámka k položce: regulace AHU BOX 14 DCi-01-0M0 | [14 empty] | P | 1
5 | K | 1.003a | Doplnění chladiva R410A | kp | 1 |  | 0 |  |  | základní |  | 0 | 0 | 0 | 0 | 0 | 4 | K | 1 | ROZPOCET | 0 | 0 | 0 | 0 | 0 | 1 | 0 | 4 | 10
| PP |  | Doplnění chladiva R410A | [14 empty] | PP | 1
6 | K | 1.004 | Protidešťová žal. IMOS-PŽ FE, ZN 630 x 630 R1.S | ks | 1 |  | 0 |  |  | základní |  | 0 | 0 | 0 | 0 | 0 | 4 | K | 1 | ROZPOCET | 0 | 0 | 0 | 0 | 0 | 1 | 0 | 4 | 12
| PP |  | Protidešťová žal. IMOS-PŽ FE, ZN 630 x 630 R1.S | [14 empty] | PP | 1
7 | K | 1.005 | Výfukový kus čikmý 45° 600x355 s ochr. sítem | ks | 1 |  | 0 |  |  | základní |  | 0 | 0 | 0 | 0 | 0 | 4 | K | 1 | ROZPOCET | 0 | 0 | 0 | 0 | 0 | 1 | 0 | 4 | 14
| PP |  | Výfukový kus čikmý 45° 600x355 s ochr. sítem | [14 empty] | PP | 1
8 | K | 1.006 | Tlumič hluku kulisový GKDH 100x595x1000 hygienický,děr.plec | ks | 12 |  | 0 |  |  | základní |  | 0 | 0 | 0 | 0 | 0 | 4 | K | 1 | ROZPOCET | 0 | 0 | 0 | 0 | 0 | 1 | 0 | 4 | 16
| PP |  | Tlumič hluku kulisový GKDH 100x595x1000 hygienický,děr.plec | [14 empty] | PP | 1
| P |  | Poznámka k položce: provedení 3 | [14 empty] | P | 1
9 | K | 1.007 | Tlumič hluku kulisový 100x595x1000 děrovaný plech | ks | 12 |  | 0 |  |  | základní |  | 0 | 0 | 0 | 0 | 0 | 4 | K | 1 | ROZPOCET | 0 | 0 | 0 | 0 | 0 | 1 | 0 | 4 | 18
| PP |  | Tlumič hluku kulisový 100x595x1000 děrovaný plech | [14 empty] | PP | 1
| P |  | Poznámka k položce: provedení 3 | [14 empty] | P | 1
10 | K | 1.008 | Regulátor proměn. průtoku 400x400 | ks | 1 |  | 0 |  |  | základní |  | 0 | 0 | 0 | 0 | 0 | 4 | K | 1 | ROZPOCET | 0 | 0 | 0 | 0 | 0 | 1 | 0 | 4 | 20
| PP |  | Regulátor proměn. průtoku 400x400 | [14 empty] | PP | 1
| P |  | Poznámka k položce: se servem a snímačem dif. tlaku | [14 empty] | P | 1
11 | K | 1.009 | Regulátor proměn. průtoku 300x300 | ks | 3 |  | 0 |  |  | základní |  | 0 | 0 | 0 | 0 | 0 | 4 | K | 1 | ROZPOCET | 0 | 0 | 0 | 0 | 0 | 1 | 0 | 4 | 22
| PP |  | Regulátor proměn. průtoku 300x300 | [14 empty] | PP | 1
| P |  | Poznámka k položce: se servem a snímačem dif. tlaku | [14 empty] | P | 1
12 | K | 1.010 | Regulátor proměn. průtoku 400x200 | ks | 1 |  | 0 |  |  | základní |  | 0 | 0 | 0 | 0 | 0 | 4 | K | 1 | ROZPOCET | 0 | 0 | 0 | 0 | 0 | 1 | 0 | 4 | 24
| PP |  | Regulátor proměn. průtoku 400x200 | [14 empty] | PP | 1
| P |  | Poznámka k položce: se servem a snímačem dif. tlaku | [14 empty] | P | 1
13 | K | 1.011 | Regulátor proměn. průtoku 250 | ks | 6 |  | 0 |  |  | základní |  | 0 | 0 | 0 | 0 | 0 | 4 | K | 1 | ROZPOCET | 0 | 0 | 0 | 0 | 0 | 1 | 0 | 4 | 26
| PP |  | Regulátor proměn. průtoku 250 | [14 empty] | PP | 1
| P |  | Poznámka k položce: se servem a snímačem dif. tlaku | [14 empty] | P | 1
14 | K | 1.012 | Regulátor proměn. průtoku 160 | ks | 2 |  | 0 |  |  | základní |  | 0 | 0 | 0 | 0 | 0 | 4 | K | 1 | ROZPOCET | 0 | 0 | 0 | 0 | 0 | 1 | 0 | 4 | 28
| PP |  | Regulátor proměn. průtoku 160 | [14 empty] | PP | 1
| P |  | Poznámka k položce: se servem a snímačem dif. tlaku | [14 empty] | P | 1
15 | K | 1.013 | Klapka jednol.ovl.R - SPIRO 160 TPJ 68-12-92 bez přírub | ks | 1 |  | 0 |  |  | základní |  | 0 | 0 | 0 | 0 | 0 | 4 | K | 1 | ROZPOCET | 0 | 0 | 0 | 0 | 0 | 1 | 0 | 4 | 30
| PP |  | Klapka jednol.ovl.R - SPIRO 160 TPJ 68-12-92 bez přírub | [14 empty] | PP | 1
16 | K | 1.014 | Čistý nástavec s vložkou CGF-HR 10/60 587(250)/K/0-78 | ks | 4 |  | 0 |  |  | základní |  | 0 | 0 | 0 | 0 | 0 | 4 | K | 1 | ROZPOCET | 0 | 0 | 0 | 0 | 0 | 1 | 0 | 4 | 32
| PP |  | Čistý nástavec s vložkou CGF-HR 10/60 587(250)/K/0-78 | [14 empty] | PP | 1
| P |  | Poznámka k položce: Vyústka ADQ 600 | [14 empty] | P | 1
17 | K | 1.015 | Čistý nástavec s vložkou CGF-HR 10/60 470(200)/K/0-78 | ks | 6 |  | 0 |  |  | základní |  | 0 | 0 | 0 | 0 | 0 | 4 | K | 1 | ROZPOCET | 0 | 0 | 0 | 0 | 0 | 1 | 0 | 4 | 34
| PP |  | Čistý nástavec s vložkou CGF-HR 10/60 470(200)/K/0-78 | [14 empty] | PP | 1
| P |  | Poznámka k položce: Vyústka ADQ 500 | [14 empty] | P | 1
18 | K | 1.016 | Čistý nástavec s vložkou CGF-HR 10/60 315(160)/K/0-24 | ks | 3 |  | 0 |  |  | základní |  | 0 | 0 | 0 | 0 | 0 | 4 | K | 1 | ROZPOCET | 0 | 0 | 0 | 0 | 0 | 1 | 0 | 4 | 36
| PP |  | Čistý nástavec s vložkou CGF-HR 10/60 315(160)/K/0-24 | [14 empty] | PP | 1
| P |  | Poznámka k položce: Vyústka ADQ 300 | [14 empty] | P | 1
19 | K | 1.017 | VZT krycí mřížka Forclean 205x305 | ks | 7 |  | 0 |  |  | základní |  | 0 | 0 | 0 | 0 | 0 | 4 | K | 1 | ROZPOCET | 0 | 0 | 0 | 0 | 0 | 1 | 0 | 4 | 38
| PP |  | VZT krycí mřížka Forclean 205x305 | [14 empty] | PP | 1
| P |  | Poznámka k položce: s nástavcem | [14 empty] | P | 1
20 | K | 1.018 | Stěnová mřížka SMM 12,5 200 x 100 rozteč 12,5 mm | ks | 6 |  | 0 |  |  | základní |  | 0 | 0 | 0 | 0 | 0 | 4 | K | 1 | ROZPOCET | 0 | 0 | 0 | 0 | 0 | 1 | 0 | 4 | 40
| PP |  | Stěnová mřížka SMM 12,5 200 x 100 rozteč 12,5 mm | [14 empty] | PP | 1
21 | K | 1.019 | TERMOFLEX 25 HYGIENIC 254 hygienická ohebná hadice | ks | 10 |  | 0 |  |  | základní |  | 0 | 0 | 0 | 0 | 0 | 4 | K | 1 | ROZPOCET | 0 | 0 | 0 | 0 | 0 | 1 | 0 | 4 | 42
| PP |  | TERMOFLEX 25 HYGIENIC 254 hygienická ohebná hadice | [14 empty] | PP | 1
22 | K | 1.020 | TERMOFLEX 25 HYGIENIC 203 hygienická ohebná hadice | ks | 20 |  | 0 |  |  | základní |  | 0 | 0 | 0 | 0 | 0 | 4 | K | 1 | ROZPOCET | 0 | 0 | 0 | 0 | 0 | 1 | 0 | 4 | 44
| PP |  | TERMOFLEX 25 HYGIENIC 203 hygienická ohebná hadice | [14 empty] | PP | 1
23 | K | 1.021 | TERMOFLEX 25 HYGIENIC 160 hygienická ohebná hadice | ks | 5 |  | 0 |  |  | základní |  | 0 | 0 | 0 | 0 | 0 | 4 | K | 1 | ROZPOCET | 0 | 0 | 0 | 0 | 0 | 1 | 0 | 4 | 46
| PP |  | TERMOFLEX 25 HYGIENIC 160 hygienická ohebná hadice | [14 empty] | PP | 1
24 | K | 1.030 | Čtyřhranné potrubí-pozink rovné | kpl | 1 |  | 0 |  |  | základní |  | 0 | 0 | 0 | 0 | 0 | 4 | K | 1 | ROZPOCET | 0 | 0 | 0 | 0 | 0 | 1 | 0 | 4 | 48
| PP |  | Čtyřhranné potrubí-pozink rovné | [14 empty] | PP | 1
| P |  | Poznámka k položce: těsné, pro čisté prosotry | [14 empty] | P | 1
25 | K | 1.031 | Čtyřhranné potrubí-pozink tvarovky | kpl | 1 |  | 0 |  |  | základní |  | 0 | 0 | 0 | 0 | 0 | 4 | K | 1 | ROZPOCET | 0 | 0 | 0 | 0 | 0 | 1 | 0 | 4 | 50
| PP |  | Čtyřhranné potrubí-pozink tvarovky | [14 empty] | PP | 1
| P |  | Poznámka k položce: těsné, pro čisté prosotry | [14 empty] | P | 1
26 | K | 1.032 | Kruhové potrubí SPIRO rovné+tvarovky | kpl | 1 |  | 0 |  |  | základní |  | 0 | 0 | 0 | 0 | 0 | 4 | K | 1 | ROZPOCET | 0 | 0 | 0 | 0 | 0 | 1 | 0 | 4 | 52
| PP |  | Kruhové potrubí SPIRO rovné+tvarovky | [14 empty] | PP | 1
27 | K | 1.033 | Cu potrubí-izolované 16/10 | kpl | 1 |  | 0 |  |  | základní |  | 0 | 0 | 0 | 0 | 0 | 4 | K | 1 | ROZPOCET | 0 | 0 | 0 | 0 | 0 | 1 | 0 | 4 | 54
| PP |  | Cu potrubí-izolované 16/10 | [14 empty] | PP | 1
| P |  | Poznámka k položce: vč. komunikačního kabelu | [14 empty] | P | 1
28 | K | 1.035 | Tepelná a hluková izolace, pás z minerál. vlny s oplech. tl. 100mm | kpl | 1 |  | 0 |  |  | základní |  | 0 | 0 | 0 | 0 | 0 | 4 | K | 1 | ROZPOCET | 0 | 0 | 0 | 0 | 0 | 1 | 0 | 4 | 56
| PP |  | Tepelná a hluková izolace, pás z minerál. vlny s oplech. tl. 100mm | [14 empty] | PP | 1
| P |  | Poznámka k položce: chráněno pozink. plechem | [14 empty] | P | 1
29 | K | 1.036 | Tepelná a hluková izolace, pás z minerál. vlny s oplech. tl. 50mm | kpl | 1 |  | 0 |  |  | základní |  | 0 | 0 | 0 | 0 | 0 | 4 | K | 1 | ROZPOCET | 0 | 0 | 0 | 0 | 0 | 1 | 0 | 4 | 58
| PP |  | Tepelná a hluková izolace, pás z minerál. vlny s oplech. tl. 50mm | [14 empty] | PP | 1
| P |  | Poznámka k položce: chráněno pozink. plechem | [14 empty] | P | 1
30 | K | 1.037 | Tepelná a hluková izolace, pás z minerální vlny s AL polepem tl. 40mm | kpl | 1 |  | 0 |  |  | základní |  | 0 | 0 | 0 | 0 | 0 | 4 | K | 1 | ROZPOCET | 0 | 0 | 0 | 0 | 0 | 1 | 0 | 4 | 60
| PP |  | Tepelná a hluková izolace, pás z minerální vlny s AL polepem tl. 40mm | [14 empty] | PP | 1
| D | 2 | Odsávání izolátorů |  |  |  | 0 |  |  |  |  | 0 |  | 0 |  | 0 | 1 | D | 0 | ROZPOCET | [6 empty] | 0
31 | K | 2.001 | Radiální ventilátor ILB/4-225 IP55 | ks | 2 |  | 0 |  |  | základní |  | 0 | 0 | 0 | 0 | 0 | 4 | K | 1 | ROZPOCET | 0 | 0 | 0 | 0 | 0 | 1 | 0 | 4 | 62
| PP |  | Radiální ventilátor ILB/4-225 IP55 | [14 empty] | PP | 1
32 | K | 2.001b | Rychloupínací spona VBM 250 | ks | 4 |  | 0 |  |  | základní |  | 0 | 0 | 0 | 0 | 0 | 4 | K | 1 | ROZPOCET | 0 | 0 | 0 | 0 | 0 | 1 | 0 | 4 | 64
| PP |  | Rychloupínací spona VBM 250 | [14 empty] | PP | 1
33 | K | 2.001a | Regulátor otáček REB 1 | ks | 2 |  | 0 |  |  | základní |  | 0 | 0 | 0 | 0 | 0 | 4 | K | 1 | ROZPOCET | 0 | 0 | 0 | 0 | 0 | 1 | 0 | 4 | 66
| PP |  | Regulátor otáček REB 1 | [14 empty] | PP | 1
34 | K | 2.002 | Regulátor průtoku 250 | ks | 2 |  | 0 |  |  | základní |  | 0 | 0 | 0 | 0 | 0 | 4 | K | 1 | ROZPOCET | 0 | 0 | 0 | 0 | 0 | 1 | 0 | 4 | 68
| PP |  | Regulátor průtoku 250 | [14 empty] | PP | 1
| P |  | Poznámka k položce: se servem | [14 empty] | P | 1
35 | K | 2.003 | Tlumič hluku MAA 250/900 ED | ks | 4 |  | 0 |  |  | základní |  | 0 | 0 | 0 | 0 | 0 | 4 | K | 1 | ROZPOCET | 0 | 0 | 0 | 0 | 0 | 1 | 0 | 4 | 70
| PP |  | Tlumič hluku MAA 250/900 ED | [14 empty] | PP | 1
36 | K | 2.004 | Výfukový kus šikmý 45° D 355 | ks | 1 |  | 0 |  |  | základní |  | 0 | 0 | 0 | 0 | 0 | 4 | K | 1 | ROZPOCET | 0 | 0 | 0 | 0 | 0 | 1 | 0 | 4 | 72
| PP |  | Výfukový kus šikmý 45° D 355 | [14 empty] | PP | 1
| P |  | Poznámka k položce: s ochranným sítem | [14 empty] | P | 1
37 | K | 2.005 | Zpětná klapka RSK 250 ED | ks | 2 |  | 0 |  |  | základní |  | 0 | 0 | 0 | 0 | 0 | 4 | K | 1 | ROZPOCET | 0 | 0 | 0 | 0 | 0 | 1 | 0 | 4 | 74
| PP |  | Zpětná klapka RSK 250 ED | [14 empty] | PP | 1
38 | K | 2.006 | ALUFLEX HYGIENIC 254 hygienická ohebná hadice | bm | 2 |  | 0 |  |  | základní |  | 0 | 0 | 0 | 0 | 0 | 4 | K | 1 | ROZPOCET | 0 | 0 | 0 | 0 | 0 | 1 | 0 | 4 | 76
| PP |  | ALUFLEX HYGIENIC 254 hygienická ohebná hadice | [14 empty] | PP | 1
39 | K | 2.010 | Kruhové potrubí SPIRO rovné+tvarovky | kpl | 1 |  | 0 |  |  | základní |  | 0 | 0 | 0 | 0 | 0 | 4 | K | 1 | ROZPOCET | 0 | 0 | 0 | 0 | 0 | 1 | 0 | 4 | 78
| PP |  | Kruhové potrubí SPIRO rovné+tvarovky | [14 empty] | PP | 1
40 | K | 2.011 | Tepelná a hluková izolace, pás z minerální vlny s AL polepem tl. 40mm | kpl | 1 |  | 0 |  |  | základní |  | 0 | 0 | 0 | 0 | 0 | 4 | K | 1 | ROZPOCET | 0 | 0 | 0 | 0 | 0 | 1 | 0 | 4 | 80
| PP |  | Tepelná a hluková izolace, pás z minerální vlny s AL polepem tl. 40mm | [14 empty] | PP | 1
41 | K | 2.012 | Výškové práce do cca 14m | kpl | 1 |  | 0 |  |  | základní |  | 0 | 0 | 0 | 0 | 0 | 4 | K | 1 | ROZPOCET | 0 | 0 | 0 | 0 | 0 | 1 | 0 | 4 | 82
| PP |  | Výškové práce do cca 14m | [14 empty] | PP | 1
| D | 3 | Chlazení přípravny |  |  |  | 0 |  |  |  |  | 0 |  | 0 |  | 0 | 1 | D | 0 | ROZPOCET | [6 empty] | 0
42 | K | 3.001 | Venkovní kondenzační jednotka CU-E12HKEA | ks | 1 |  | 0 |  |  | základní |  | 0 | 0 | 0 | 0 | 0 | 4 | K | 1 | ROZPOCET | 0 | 0 | 0 | 0 | 0 | 1 | 0 | 4 | 84
| PP |  | Venkovní kondenzační jednotka CU-E12HKEA | [14 empty] | PP | 1
| P |  | Poznámka k položce: vč. konzol na stěnu | [14 empty] | P | 1
43 | K | 3.002 | Vnitřní nástěnná jednotka CS-E12HKEA | ks | 1 |  | 0 |  |  | základní |  | 0 | 0 | 0 | 0 | 0 | 4 | K | 1 | ROZPOCET | 0 | 0 | 0 | 0 | 0 | 1 | 0 | 4 | 86
| PP |  | Vnitřní nástěnná jednotka CS-E12HKEA | [14 empty] | PP | 1
44 | K | 3.003 | Cu potrubí - izolované 6/12 | kpl | 1 |  | 0 |  |  | základní |  | 0 | 0 | 0 | 0 | 0 | 4 | K | 1 | ROZPOCET | 0 | 0 | 0 | 0 | 0 | 1 | 0 | 4 | 88
| PP |  | Cu potrubí - izolované 6/12 | [14 empty] | PP | 1
| P |  | Poznámka k položce: vč. napájecího a komunik. kabelu | [14 empty] | P | 1
| D | 4 | Chlazení přípravny |  |  |  | 0 |  |  |  |  | 0 |  | 0 |  | 0 | 1 | D | 0 | ROZPOCET | [6 empty] | 0
45 | K | 4.001 | Venkovní kondenzační jednotka DAIKIN RXS50L | ks | 1 |  | 0 |  |  | základní |  | 0 | 0 | 0 | 0 | 0 | 4 | K | 1 | ROZPOCET | 0 | 0 | 0 | 0 | 0 | 1 | 0 | 4 | 90
| PP |  | Venkovní kondenzační jednotka DAIKIN RXS50L | [14 empty] | PP | 1
46 | K | 4.002 | Vnitřní kazetová jednotka DAIKIN FFQ50C | ks | 1 |  | 0 |  |  | základní |  | 0 | 0 | 0 | 0 | 0 | 4 | K | 1 | ROZPOCET | 0 | 0 | 0 | 0 | 0 | 1 | 0 | 4 | 92
| PP |  | Vnitřní kazetová jednotka DAIKIN FFQ50C | [14 empty] | PP | 1
47 | K | 4.003 | Cu potrubí - izolované 10/16 | kpl | 1 |  | 0 |  |  | základní |  | 0 | 0 | 0 | 0 | 0 | 4 | K | 1 | ROZPOCET | 0 | 0 | 0 | 0 | 0 | 1 | 0 | 4 | 94
| PP |  | Cu potrubí - izolované 10/16 | [14 empty] | PP | 1
| P |  | Poznámka k položce: vč. napájecího a komunik. kabelu | [14 empty] | P | 1
| D | 5 | Větrání zázemí |  |  |  | 0 |  |  |  |  | 0 |  | 0 |  | 0 | 1 | D | 0 | ROZPOCET | [6 empty] | 0
48 | K | 5.001 | Jednotka s rekup.tepla rot. výměn VR 400 DC | ks | 1 |  | 0 |  |  | základní |  | 0 | 0 | 0 | 0 | 0 | 4 | K | 1 | ROZPOCET | 0 | 0 | 0 | 0 | 0 | 1 | 0 | 4 | 96
| PP |  | Jednotka s rekup.tepla rot. výměn VR 400 DC | [14 empty] | PP | 1
49 | K | 5.001a | Nástěnný ovladač CD | ks | 1 |  | 0 |  |  | základní |  | 0 | 0 | 0 | 0 | 0 | 4 | K | 1 | ROZPOCET | 0 | 0 | 0 | 0 | 0 | 1 | 0 | 4 | 98
| PP |  | Nástěnný ovladač CD | [14 empty] | PP | 1
| P |  | Poznámka k položce: vč. kabelu KCE 10m | [14 empty] | P | 1
50 | K | 5.002 | Žaluzie protidešťová PRG - 160 W | ks | 1 |  | 0 |  |  | základní |  | 0 | 0 | 0 | 0 | 0 | 4 | K | 1 | ROZPOCET | 0 | 0 | 0 | 0 | 0 | 1 | 0 | 4 | 100
| PP |  | Žaluzie protidešťová PRG - 160 W | [14 empty] | PP | 1
51 | K | 5.003 | Žaluz. klapka PER-160 W | ks | 1 |  | 0 |  |  | základní |  | 0 | 0 | 0 | 0 | 0 | 4 | K | 1 | ROZPOCET | 0 | 0 | 0 | 0 | 0 | 1 | 0 | 4 | 102
| PP |  | Žaluz. klapka PER-160 W | [14 empty] | PP | 1
52 | K | 5.004 | Klapka jednol.ovl.servo-SPIRO 160 /LM 230-S-4Nm bez přírub | ks | 1 |  | 0 |  |  | základní |  | 0 | 0 | 0 | 0 | 0 | 4 | K | 1 | ROZPOCET | 0 | 0 | 0 | 0 | 0 | 1 | 0 | 4 | 104
| PP |  | Klapka jednol.ovl.servo-SPIRO 160 /LM 230-S-4Nm bez přírub | [14 empty] | PP | 1
53 | K | 5.005 | Klapka jednol.ovl.R - SPIRO 160 TPJ 68-12-92 bez přírub | ks | 1 |  | 0 |  |  | základní |  | 0 | 0 | 0 | 0 | 0 | 4 | K | 1 | ROZPOCET | 0 | 0 | 0 | 0 | 0 | 1 | 0 | 4 | 106
| PP |  | Klapka jednol.ovl.R - SPIRO 160 TPJ 68-12-92 bez přírub | [14 empty] | PP | 1
54 | K | 5.006 | Klapka jednol.ovl.R - SPIRO 125 TPJ 68-12-92 bez přírub | ks | 3 |  | 0 |  |  | základní |  | 0 | 0 | 0 | 0 | 0 | 4 | K | 1 | ROZPOCET | 0 | 0 | 0 | 0 | 0 | 1 | 0 | 4 | 108
| PP |  | Klapka jednol.ovl.R - SPIRO 125 TPJ 68-12-92 bez přírub | [14 empty] | PP | 1
55 | K | 5.007 | Talíř.vent.plast.přívod VST 125 | ks | 5 |  | 0 |  |  | základní |  | 0 | 0 | 0 | 0 | 0 | 4 | K | 1 | ROZPOCET | 0 | 0 | 0 | 0 | 0 | 1 | 0 | 4 | 110
| PP |  | Talíř.vent.plast.přívod VST 125 | [14 empty] | PP | 1
56 | K | 5.007a | Rámeček pro tal. ventil VLZ 01-125 | ks | 5 |  | 0 |  |  | základní |  | 0 | 0 | 0 | 0 | 0 | 4 | K | 1 | ROZPOCET | 0 | 0 | 0 | 0 | 0 | 1 | 0 | 4 | 112
| PP |  | Rámeček pro tal. ventil VLZ 01-125 | [14 empty] | PP | 1
57 | K | 5.008 | Talíř.vent.plast.odvod VEF 125 | ks | 5 |  | 0 |  |  | základní |  | 0 | 0 | 0 | 0 | 0 | 4 | K | 1 | ROZPOCET | 0 | 0 | 0 | 0 | 0 | 1 | 0 | 4 | 114
| PP |  | Talíř.vent.plast.odvod VEF 125 | [14 empty] | PP | 1
58 | K | 5.008a | Rámeček pro tal. ventil VLZ 01-125 | ks | 5 |  | 0 |  |  | základní |  | 0 | 0 | 0 | 0 | 0 | 4 | K | 1 | ROZPOCET | 0 | 0 | 0 | 0 | 0 | 1 | 0 | 4 | 116
| PP |  | Rámeček pro tal. ventil VLZ 01-125 | [14 empty] | PP | 1
59 | K | 5.009 | Ohebná hadice SONOFLEX MI 127 1m bal.zvuk.izol.. | ks | 20 |  | 0 |  |  | základní |  | 0 | 0 | 0 | 0 | 0 | 4 | K | 1 | ROZPOCET | 0 | 0 | 0 | 0 | 0 | 1 | 0 | 4 | 118
| PP |  | Ohebná hadice SONOFLEX MI 127 1m bal.zvuk.izol.. | [14 empty] | PP | 1
60 | K | 5.010 | Ohebná hadice ALUFLEX MI 127 | bm | 20 |  | 0 |  |  | základní |  | 0 | 0 | 0 | 0 | 0 | 4 | K | 1 | ROZPOCET | 0 | 0 | 0 | 0 | 0 | 1 | 0 | 4 | 120
| PP |  | Ohebná hadice ALUFLEX MI 127 | [14 empty] | PP | 1
61 | K | 5.011 | Stěnová mřížka SMM 12,5 200 x 150 rozteč 12,5 mm | ks | 2 |  | 0 |  |  | základní |  | 0 | 0 | 0 | 0 | 0 | 4 | K | 1 | ROZPOCET | 0 | 0 | 0 | 0 | 0 | 1 | 0 | 4 | 122
| PP |  | Stěnová mřížka SMM 12,5 200 x 150 rozteč 12,5 mm | [14 empty] | PP | 1
| P |  | Poznámka k položce: vč. rámečků UR1 | [14 empty] | P | 1
62 | K | 5.012 | Stěnová mřížka SMM 12,5 200 x 100 rozteč 12,5 mm | ks | 8 |  | 0 |  |  | základní |  | 0 | 0 | 0 | 0 | 0 | 4 | K | 1 | ROZPOCET | 0 | 0 | 0 | 0 | 0 | 1 | 0 | 4 | 124
| PP |  | Stěnová mřížka SMM 12,5 200 x 100 rozteč 12,5 mm | [14 empty] | PP | 1
| P |  | Poznámka k položce: vč. rámečků UR1 | [14 empty] | P | 1
63 | K | 5.013 | Kruhové potrubí SPIRO rovné+tvarovky | kp | 1 |  | 0 |  |  | základní |  | 0 | 0 | 0 | 0 | 0 | 4 | K | 1 | ROZPOCET | 0 | 0 | 0 | 0 | 0 | 1 | 0 | 4 | 126
| PP |  | Kruhové potrubí SPIRO rovné+tvarovky | [14 empty] | PP | 1
64 | K | 5.015 | Tepelná a hluková izolace, pás z minerální vlny s AL polepem tl. 40mm | kpl | 1 |  | 0 |  |  | základní |  | 0 | 0 | 0 | 0 | 0 | 4 | K | 1 | ROZPOCET | 0 | 0 | 0 | 0 | 0 | 1 | 0 | 4 | 128
| PP |  | Tepelná a hluková izolace, pás z minerální vlny s AL polepem tl. 40mm | [14 empty] | PP | 1
| D | 6 | Ostatní |  |  |  | 0 |  |  |  |  | 0 |  | 0 |  | 0 | 1 | D | 0 | ROZPOCET | [6 empty] | 0
65 | K | 6.001 | Těsnící a spojovací materiál Těsnění, vruty, hmoždinky ... | kp | 1 |  | 0 |  |  | základní |  | 0 | 0 | 0 | 0 | 0 | 4 | K | 1 | ROZPOCET | 0 | 0 | 0 | 0 | 0 | 1 | 0 | 4 | 130
| PP |  | Těsnící a spojovací materiál Těsnění, vruty, hmoždinky ... | [14 empty] | PP | 1

## EL - Elektrorozvody
{2deb5c7f-449f-47d7-8ef5-66768abeea99}
2
| KRYCÍ LIST SOUPISU PRACÍ | [7 empty] | v --- níže se nacházejí doplnkové a pomocné údaje k sestavám --- v | [8 empty] | False
Stavba:
Nemocnice Náchod - Pavilog G - stavební úpravy části 1PP
Objekt:
EL - Elektrorozvody
| KSO: |  |  |  |  | CC-CZ:
| Místo: |  |  |  |  | Datum: | 12. 9. 2025
| Zadavatel: |  |  |  |  | IČ:
DIČ:
| Uchazeč: |  |  |  |  | IČ: | Vyplň údaj
|  | Vyplň údaj |  |  |  | DIČ: | Vyplň údaj
| Projektant: |  |  |  |  | IČ:
DIČ:
| Zpracovatel: |  |  |  |  | IČ:
DIČ:
Poznámka:
| Cena bez DPH | [5 empty] | 0
|  |  | Základ daně |  |  | Sazba daně | Výše daně
| DPH | základní | 0 |  |  | 21% | 0
|  | snížená | 0 |  |  | 12% | 0
|  | zákl. přenesená | 0 |  |  | 21% | 0
|  | sníž. přenesená | 0 |  |  | 12% | 0
|  | nulová | 0 |  |  | 0% | 0
| Cena s DPH |  |  | v | CZK |  | 0
| Projektant |  |  | Zpracovatel
| Datum a podpis: |  | Razítko | Datum a podpis: |  |  | Razítko
| Objednavatel |  |  | Uchazeč
| Datum a podpis: |  | Razítko | Datum a podpis: |  |  | Razítko
REKAPITULACE ČLENĚNÍ SOUPISU PRACÍ
Stavba:
Nemocnice Náchod - Pavilog G - stavební úpravy části 1PP
Objekt:
EL - Elektrorozvody
Místo: | [5 empty] | Datum: | 12. 9. 2025
Zadavatel: | [5 empty] | Projektant:
Uchazeč: |  |  | Vyplň údaj |  |  | Zpracovatel:
Kód dílu - Popis | [6 empty] | Cena celkem [CZK]
Náklady ze soupisu prací | [6 empty] | 0 | [11 empty] | -1
| 1 - Rozvaděče a dodávky | [5 empty] | 0
| 2 - Instalační krabice, trubky a plastové kanály,včetně montáže | [5 empty] | 0
| 3 - Nosné ocelové drátěné žlaby a trubky pro volné uložení kabelů včetně montáže | [5 empty] | 0
| 4 - Spínače a zásuvky, sortiment silnoproud+slaboproud, včetně montáže. | [5 empty] | 0
| 5 - Kabely se zvýšenou odolností proti šíření plamene bez funkční schopnosti, včetně montáže, prořezu a | [5 empty] | 0
| 6 - Uzemňovací vedení, včetně montáže a prořezu | [5 empty] | 0
| 7 - Svítidla a nouzové osvětlení (vč. montáže, zdrojů, předřadníků, recyklace). | [5 empty] | 0
| 8 - Elektroinstalační kanál plastový typ PK 160X65 D včetně montáže, upevnění a příslušenství | [5 empty] | 0
| 9 - Požární ucpávky kabelových prostupů mezi požárními úseky požárně certifikovanou hmotou. | [5 empty] | 0
| 10 - Revize a zjišťování stávajícího stavu elektrorozvodů, stavební přípomoce, úpravy stávajících rozvod | [5 empty] | 0
| 11 - Kompletní slaboproudé rozvody. Materiál + montáže. Propoj kabel do lékárny není zahnut | [5 empty] | 0
SOUPIS PRACÍ
Stavba:
Nemocnice Náchod - Pavilog G - stavební úpravy části 1PP
Objekt:
EL - Elektrorozvody
Místo: | [5 empty] | Datum: | 12. 9. 2025
Zadavatel: | [5 empty] | Projektant:
Uchazeč: |  |  | Vyplň údaj |  |  | Zpracovatel:
PČ | Typ | Kód | Popis | MJ | Množství | J.cena [CZK] | Cena celkem [CZK] | Cenová soustava |  | DPH | J. Nh [h] | Nh celkem [h] | J. hmotnost [t] | Hmotnost celkem [t] | J. suť [t] | Suť Celkem [t]
Náklady soupisu celkem | [6 empty] | 0 |  |  |  |  | 0 |  | 0 |  | 0 |  | D | -1 | [7 empty] | 0
| D | 1 | Rozvaděče a dodávky |  |  |  | 0 |  |  |  |  | 0 |  | 0 |  | 0 | 1 | D | 0 | ROZPOCET | [6 empty] | 0
1 | K | Pol49 | Rozváděč zapuštěný 0.RMS-1, rozměry a vyzbrojení dle výkresového schématu. Cena včetně montáže. | ks | 1 |  | 0 |  |  | základní |  | 0 | 0 | 0 | 0 | 0 | 4 | K | 1 | ROZPOCET | 0 | 0 | 0 | 0 | 0 | 1 | 0 | 4 | 2
| PP |  | Rozváděč zapuštěný 0.RMS-1, rozměry a vyzbrojení dle výkresového schématu. Cena včetně montáže. | [14 empty] | PP | 1
| D | 2 | Instalační krabice, trubky a plastové kanály,včetně montáže |  |  |  | 0 |  |  |  |  | 0 |  | 0 |  | 0 | 1 | D | 0 | ROZPOCET | [6 empty] | 0
2 | K | Pol50 | Krabice univerzální 68 mm,KU1901 | ks | 35 |  | 0 |  |  | základní |  | 0 | 0 | 0 | 0 | 0 | 4 | K | 1 | ROZPOCET | 0 | 0 | 0 | 0 | 0 | 1 | 0 | 4 | 4
| PP |  | Krabice univerzální 68 mm,KU1901 | [14 empty] | PP | 1
3 | K | Pol51 | Krabice rozbočná 68 mm KU1903 | ks | 35 |  | 0 |  |  | základní |  | 0 | 0 | 0 | 0 | 0 | 4 | K | 1 | ROZPOCET | 0 | 0 | 0 | 0 | 0 | 1 | 0 | 4 | 6
| PP |  | Krabice rozbočná 68 mm KU1903 | [14 empty] | PP | 1
| D | 3 | Nosné ocelové drátěné žlaby a trubky pro volné uložení kabelů včetně montáže |  |  |  | 0 |  |  |  |  | 0 |  | 0 |  | 0 | 1 | D | 0 | ROZPOCET | [6 empty] | 0
4 | K | Pol52 | Kabelový žlab drátěný 60/200 mm pro volné uložení kabelů, včetně upevňovacích prvků na stěnu,strop a konstrukci. | m | 15 |  | 0 |  |  | základní |  | 0 | 0 | 0 | 0 | 0 | 4 | K | 1 | ROZPOCET | 0 | 0 | 0 | 0 | 0 | 1 | 0 | 4 | 8
| PP |  | Kabelový žlab drátěný 60/200 mm pro volné uložení kabelů, včetně upevňovacích prvků na stěnu,strop a konstrukci. | [14 empty] | PP | 1
| P |  | Poznámka k položce: Žlaby budou dodány kompletní, tj. včetně upevnění, kotvení a ostatního příslušenství | [14 empty] | P | 1
| D | 4 | Spínače a zásuvky, sortiment silnoproud+slaboproud, včetně montáže. |  |  |  | 0 |  |  |  |  | 0 |  | 0 |  | 0 | 1 | D | 0 | ROZPOCET | [6 empty] | 0
5 | K | Pol53 | Spínač jednopólový; řazení 1, 1So, vestavný | ks | 6 |  | 0 |  |  | základní |  | 0 | 0 | 0 | 0 | 0 | 4 | K | 1 | ROZPOCET | 0 | 0 | 0 | 0 | 0 | 1 | 0 | 4 | 10
| PP |  | Spínač jednopólový; řazení 1, 1So, vestavný | [14 empty] | PP | 1
| P |  | Poznámka k položce: Spínače a zásuvky budou dodány kompletní, tj. včetně krytů, rámečků a ostatního příslušenství. | [14 empty] | P | 1
6 | K | Pol54 | Přepínač střídavý; řazení 6, 6So (1, 1So), vestavný | ks | 16 |  | 0 |  |  | základní |  | 0 | 0 | 0 | 0 | 0 | 4 | K | 1 | ROZPOCET | 0 | 0 | 0 | 0 | 0 | 1 | 0 | 4 | 12
| PP |  | Přepínač střídavý; řazení 6, 6So (1, 1So), vestavný | [14 empty] | PP | 1
| P |  | Poznámka k položce: Spínače a zásuvky budou dodány kompletní, tj. včetně krytů, rámečků a ostatního příslušenství. | [14 empty] | P | 1
7 | K | Pol55 | Spínač sériový řazení 5, 10A, 230V, vestavný | ks | 3 |  | 0 |  |  | základní |  | 0 | 0 | 0 | 0 | 0 | 4 | K | 1 | ROZPOCET | 0 | 0 | 0 | 0 | 0 | 1 | 0 | 4 | 14
| PP |  | Spínač sériový řazení 5, 10A, 230V, vestavný | [14 empty] | PP | 1
| P |  | Poznámka k položce: Spínače a zásuvky budou dodány kompletní, tj. včetně krytů, rámečků a ostatního příslušenství. | [14 empty] | P | 1
8 | K | Pol56 | Přepínač křížový; řazení 7, vestavný | ks | 5 |  | 0 |  |  | základní |  | 0 | 0 | 0 | 0 | 0 | 4 | K | 1 | ROZPOCET | 0 | 0 | 0 | 0 | 0 | 1 | 0 | 4 | 16
| PP |  | Přepínač křížový; řazení 7, vestavný | [14 empty] | PP | 1
| P |  | Poznámka k položce: Spínače a zásuvky budou dodány kompletní, tj. včetně krytů, rámečků a ostatního příslušenství. | [14 empty] | P | 1
9 | K | Pol57 | PIR pohybový senzor pro spínání osvětlení , 230V,10A, nastavení 3 hodnot, montáž do podhledu | ks | 2 |  | 0 |  |  | základní |  | 0 | 0 | 0 | 0 | 0 | 4 | K | 1 | ROZPOCET | 0 | 0 | 0 | 0 | 0 | 1 | 0 | 4 | 18
| PP |  | PIR pohybový senzor pro spínání osvětlení , 230V,10A, nastavení 3 hodnot, montáž do podhledu | [14 empty] | PP | 1
| P |  | Poznámka k položce: Spínače a zásuvky budou dodány kompletní, tj. včetně krytů, rámečků a ostatního příslušenství. | [14 empty] | P | 1
10 | K | Pol58 | Dvojzásuvka, s ochranným kolíkem,16A, 250V, Ř.2P+P,bílá | ks | 3 |  | 0 |  |  | základní |  | 0 | 0 | 0 | 0 | 0 | 4 | K | 1 | ROZPOCET | 0 | 0 | 0 | 0 | 0 | 1 | 0 | 4 | 20
| PP |  | Dvojzásuvka, s ochranným kolíkem,16A, 250V, Ř.2P+P,bílá | [14 empty] | PP | 1
| P |  | Poznámka k položce: Spínače a zásuvky budou dodány kompletní, tj. včetně krytů, rámečků a ostatního příslušenství. | [14 empty] | P | 1
| D | 5 | Kabely se zvýšenou odolností proti šíření plamene bez funkční schopnosti, včetně montáže, prořezu a |  |  |  | 0 |  |  |  |  | 0 |  | 0 |  | 0 | 1 | D | 0 | ROZPOCET | [6 empty] | 0
11 | K | Pol59 | CXKH-R 3x1,5 mm2 | m | 810 |  | 0 |  |  | základní |  | 0 | 0 | 0 | 0 | 0 | 4 | K | 1 | ROZPOCET | 0 | 0 | 0 | 0 | 0 | 1 | 0 | 4 | 22
| PP |  | CXKH-R 3x1,5 mm2 | [14 empty] | PP | 1
12 | K | Pol60 | CXKH-R J3x2,5 mm2 | m | 300 |  | 0 |  |  | základní |  | 0 | 0 | 0 | 0 | 0 | 4 | K | 1 | ROZPOCET | 0 | 0 | 0 | 0 | 0 | 1 | 0 | 4 | 24
| PP |  | CXKH-R J3x2,5 mm2 | [14 empty] | PP | 1
13 | K | Pol61 | CXKH-R 5Jx10 mm2 | m | 55 |  | 0 |  |  | základní |  | 0 | 0 | 0 | 0 | 0 | 4 | K | 1 | ROZPOCET | 0 | 0 | 0 | 0 | 0 | 1 | 0 | 4 | 26
| PP |  | CXKH-R 5Jx10 mm2 | [14 empty] | PP | 1
| D | 6 | Uzemňovací vedení, včetně montáže a prořezu |  |  |  | 0 |  |  |  |  | 0 |  | 0 |  | 0 | 1 | D | 0 | ROZPOCET | [6 empty] | 0
14 | K | Pol62 | Vodič jednožilový CY 4 žlutozelený | m | 100 |  | 0 |  |  | základní |  | 0 | 0 | 0 | 0 | 0 | 4 | K | 1 | ROZPOCET | 0 | 0 | 0 | 0 | 0 | 1 | 0 | 4 | 28
| PP |  | Vodič jednožilový CY 4 žlutozelený | [14 empty] | PP | 1
15 | K | Pol63 | Vodič jednožilový CY 6 žlutozelený | m | 50 |  | 0 |  |  | základní |  | 0 | 0 | 0 | 0 | 0 | 4 | K | 1 | ROZPOCET | 0 | 0 | 0 | 0 | 0 | 1 | 0 | 4 | 30
| PP |  | Vodič jednožilový CY 6 žlutozelený | [14 empty] | PP | 1
16 | K | Pol64 | Vodič jednožilový CY 10 žlutozelený | m | 55 |  | 0 |  |  | základní |  | 0 | 0 | 0 | 0 | 0 | 4 | K | 1 | ROZPOCET | 0 | 0 | 0 | 0 | 0 | 1 | 0 | 4 | 32
| PP |  | Vodič jednožilový CY 10 žlutozelený | [14 empty] | PP | 1
17 | K | Pol65 | Uzemňovací svorka pro pospojení SP, ST | ks | 20 |  | 0 |  |  | základní |  | 0 | 0 | 0 | 0 | 0 | 4 | K | 1 | ROZPOCET | 0 | 0 | 0 | 0 | 0 | 1 | 0 | 4 | 34
| PP |  | Uzemňovací svorka pro pospojení SP, ST | [14 empty] | PP | 1
| D | 7 | Svítidla a nouzové osvětlení (vč. montáže, zdrojů, předřadníků, recyklace). |  |  |  | 0 |  |  |  |  | 0 |  | 0 |  | 0 | 1 | D | 0 | ROZPOCET | [6 empty] | 0
18 | K | Pol66 | A - parametry viz protokol o provedených výpočtech | ks | 19 |  | 0 |  |  | základní |  | 0 | 0 | 0 | 0 | 0 | 4 | K | 1 | ROZPOCET | 0 | 0 | 0 | 0 | 0 | 1 | 0 | 4 | 36
| PP |  | A - parametry viz protokol o provedených výpočtech | [14 empty] | PP | 1
19 | K | Pol67 | B - parametry viz protokol o provedených výpočtech | ks | 4 |  | 0 |  |  | základní |  | 0 | 0 | 0 | 0 | 0 | 4 | K | 1 | ROZPOCET | 0 | 0 | 0 | 0 | 0 | 1 | 0 | 4 | 38
| PP |  | B - parametry viz protokol o provedených výpočtech | [14 empty] | PP | 1
20 | K | Pol68 | C - parametry viz protokol o provedených výpočtech | ks | 4 |  | 0 |  |  | základní |  | 0 | 0 | 0 | 0 | 0 | 4 | K | 1 | ROZPOCET | 0 | 0 | 0 | 0 | 0 | 1 | 0 | 4 | 40
| PP |  | C - parametry viz protokol o provedených výpočtech | [14 empty] | PP | 1
21 | K | Pol69 | D - parametry viz protokol o provedených výpočtech | ks | 2 |  | 0 |  |  | základní |  | 0 | 0 | 0 | 0 | 0 | 4 | K | 1 | ROZPOCET | 0 | 0 | 0 | 0 | 0 | 1 | 0 | 4 | 42
| PP |  | D - parametry viz protokol o provedených výpočtech | [14 empty] | PP | 1
22 | K | Pol70 | E - parametry viz protokol o provedených výpočtech | ks | 5 |  | 0 |  |  | základní |  | 0 | 0 | 0 | 0 | 0 | 4 | K | 1 | ROZPOCET | 0 | 0 | 0 | 0 | 0 | 1 | 0 | 4 | 44
| PP |  | E - parametry viz protokol o provedených výpočtech | [14 empty] | PP | 1
23 | K | Pol71 | F - parametry viz protokol o provedených výpočtech | ks | 3 |  | 0 |  |  | základní |  | 0 | 0 | 0 | 0 | 0 | 4 | K | 1 | ROZPOCET | 0 | 0 | 0 | 0 | 0 | 1 | 0 | 4 | 46
| PP |  | F - parametry viz protokol o provedených výpočtech | [14 empty] | PP | 1
24 | K | Pol72 | I- parametry viz protokol o provedených výpočtech | ks | 2 |  | 0 |  |  | základní |  | 0 | 0 | 0 | 0 | 0 | 4 | K | 1 | ROZPOCET | 0 | 0 | 0 | 0 | 0 | 1 | 0 | 4 | 48
| PP |  | I- parametry viz protokol o provedených výpočtech | [14 empty] | PP | 1
25 | K | Pol73 | J- parametry viz protokol o provedených výpočtech | ks | 1 |  | 0 |  |  | základní |  | 0 | 0 | 0 | 0 | 0 | 4 | K | 1 | ROZPOCET | 0 | 0 | 0 | 0 | 0 | 1 | 0 | 4 | 50
| PP |  | J- parametry viz protokol o provedených výpočtech | [14 empty] | PP | 1
26 | K | Pol74 | K- parametry viz protokol o provedených výpočtech | m | 5 |  | 0 |  |  | základní |  | 0 | 0 | 0 | 0 | 0 | 4 | K | 1 | ROZPOCET | 0 | 0 | 0 | 0 | 0 | 1 | 0 | 4 | 52
| PP |  | K- parametry viz protokol o provedených výpočtech | [14 empty] | PP | 1
27 | K | Pol75 | Nástěnné autonomní nouzové svítidlo s piktogramem, LED 1W, IP42, spínání při výpadku napájení | ks | 11 |  | 0 |  |  | základní |  | 0 | 0 | 0 | 0 | 0 | 4 | K | 1 | ROZPOCET | 0 | 0 | 0 | 0 | 0 | 1 | 0 | 4 | 54
| PP |  | Nástěnné autonomní nouzové svítidlo s piktogramem, LED 1W, IP42, spínání při výpadku napájení | [14 empty] | PP | 1
| D | 8 | Elektroinstalační kanál plastový typ PK 160X65 D včetně montáže, upevnění a příslušenství |  |  |  | 0 |  |  |  |  | 0 |  | 0 |  | 0 | 1 | D | 0 | ROZPOCET | [6 empty] | 0
28 | K | Pol76 | Elektroinstalační parapetní kanál dutý plastový s víkem typ PK 160X65 D včetně montáže, upevnění a příslušenství | m | 58 |  | 0 |  |  | základní |  | 0 | 0 | 0 | 0 | 0 | 4 | K | 1 | ROZPOCET | 0 | 0 | 0 | 0 | 0 | 1 | 0 | 4 | 56
| PP |  | Elektroinstalační parapetní kanál dutý plastový s víkem typ PK 160X65 D včetně montáže, upevnění a příslušenství | [14 empty] | PP | 1
29 | K | Pol77 | Přepážka parapetního kanálu PKS 70/60 | ks | 58 |  | 0 |  |  | základní |  | 0 | 0 | 0 | 0 | 0 | 4 | K | 1 | ROZPOCET | 0 | 0 | 0 | 0 | 0 | 1 | 0 | 4 | 58
| PP |  | Přepážka parapetního kanálu PKS 70/60 | [14 empty] | PP | 1
30 | K | Pol78 | Zásuvka do parapetního kanálu modul 45x45, bílá | ks | 27 |  | 0 |  |  | základní |  | 0 | 0 | 0 | 0 | 0 | 4 | K | 1 | ROZPOCET | 0 | 0 | 0 | 0 | 0 | 1 | 0 | 4 | 60
| PP |  | Zásuvka do parapetního kanálu modul 45x45, bílá | [14 empty] | PP | 1
31 | K | Pol79 | Zásuvka do parapetního kanálu modul 45x45, bílá, s přepěťovou ochranou | ks | 10 |  | 0 |  |  | základní |  | 0 | 0 | 0 | 0 | 0 | 4 | K | 1 | ROZPOCET | 0 | 0 | 0 | 0 | 0 | 1 | 0 | 4 | 62
| PP |  | Zásuvka do parapetního kanálu modul 45x45, bílá, s přepěťovou ochranou | [14 empty] | PP | 1
| D | 9 | Požární ucpávky kabelových prostupů mezi požárními úseky požárně certifikovanou hmotou. |  |  |  | 0 |  |  |  |  | 0 |  | 0 |  | 0 | 1 | D | 0 | ROZPOCET | [6 empty] | 0
32 | K | Pol80 | Certifikované ucpání kabelového prostupu mezi požárními úseky, dle definice požární zprávy. | ks | 1 |  | 0 |  |  | základní |  | 0 | 0 | 0 | 0 | 0 | 4 | K | 1 | ROZPOCET | 0 | 0 | 0 | 0 | 0 | 1 | 0 | 4 | 64
| PP |  | Certifikované ucpání kabelového prostupu mezi požárními úseky, dle definice požární zprávy. | [14 empty] | PP | 1
| D | 10 | Revize a zjišťování stávajícího stavu elektrorozvodů, stavební přípomoce, úpravy stávajících rozvod |  |  |  | 0 |  |  |  |  | 0 |  | 0 |  | 0 | 1 | D | 0 | ROZPOCET | [6 empty] | 0
33 | K | Pol83 | Zjišťování stávajícího stavu elektrorozvodů, odpojování zrušených obvodů, úpravy elektroinstalace pro zachování provozu ve stávajících částech. | hod | 10 |  | 0 |  |  | základní |  | 0 | 0 | 0 | 0 | 0 | 4 | K | 1 | ROZPOCET | 0 | 0 | 0 | 0 | 0 | 1 | 0 | 4 | 70
| PP |  | Zjišťování stávajícího stavu elektrorozvodů, odpojování zrušených obvodů, úpravy elektroinstalace pro zachování provozu ve stávajících částech. | [14 empty] | PP | 1
34 | K | Pol84 | Demontáž rušených elektrorozvodů, přístroje, kabely, svítidla, ekologická likvidace odpadu. | hod | 50 |  | 0 |  |  | základní |  | 0 | 0 | 0 | 0 | 0 | 4 | K | 1 | ROZPOCET | 0 | 0 | 0 | 0 | 0 | 1 | 0 | 4 | 72
| PP |  | Demontáž rušených elektrorozvodů, přístroje, kabely, svítidla, ekologická likvidace odpadu. | [14 empty] | PP | 1
35 | K | Pol85 | Úprava stávajících rozvodů. | hod | 10 |  | 0 |  |  | základní |  | 0 | 0 | 0 | 0 | 0 | 4 | K | 1 | ROZPOCET | 0 | 0 | 0 | 0 | 0 | 1 | 0 | 4 | 74
| PP |  | Úprava stávajících rozvodů. | [14 empty] | PP | 1
36 | K | Pol86 | Stavební přípomoce, sekaní drážek a kapes pro přístrojové krabice. Odvoz suti. | hod | 40 |  | 0 |  |  | základní |  | 0 | 0 | 0 | 0 | 0 | 4 | K | 1 | ROZPOCET | 0 | 0 | 0 | 0 | 0 | 1 | 0 | 4 | 76
| PP |  | Stavební přípomoce, sekaní drážek a kapes pro přístrojové krabice. Odvoz suti. | [14 empty] | PP | 1
| D | 11 | Kompletní slaboproudé rozvody. Materiál + montáže. Propoj kabel do lékárny není zahnut |  |  |  | 0 |  |  |  |  | 0 |  | 0 |  | 0 | 1 | D | 0 | ROZPOCET | [6 empty] | 0
37 | K | Pol88 | Datový rozvaděč RACK s PATCH panely, optickou vanou, příslušenstvím a montáží. | ks | 1 |  | 0 |  |  | základní |  | 0 | 0 | 0 | 0 | 0 | 4 | K | 1 | ROZPOCET | 0 | 0 | 0 | 0 | 0 | 1 | 0 | 4 | 80
| PP |  | Datový rozvaděč RACK s PATCH panely, optickou vanou, příslušenstvím a montáží. | [14 empty] | PP | 1
38 | K | pol89 | Stíněný datový kabel UTP 6A včetně montáže | m | 150 |  | 0 |  |  | základní |  | 0 | 0 | 0 | 0 | 0 | 4 | K | 1 | ROZPOCET | 0 | 0 | 0 | 0 | 0 | 1 | 0 | 4 | 467060876
| PP |  | Stíněný datový kabel UTP 6A včetně montáže | [14 empty] | PP | 1
39 | K | pol90 | Datová zásuvka 2xRJ45 včetně krabice KU1901 a celkové montáže, zapojení kabelu | ks | 3 |  | 0 |  |  | základní |  | 0 | 0 | 0 | 0 | 0 | 4 | K | 1 | ROZPOCET | 0 | 0 | 0 | 0 | 0 | 1 | 0 | 4 | -439649713
| PP |  | Datová zásuvka 2xRJ45 včetně krabice KU1901 a celkové montáže, zapojení kabelu | [14 empty] | PP | 1
40 | K | pol91 | Datová zásuvka RJ45 včetně krabice KU1901 a celkové montáže, zapojení kabelu | ks | 6 |  | 0 |  |  | základní |  | 0 | 0 | 0 | 0 | 0 | 4 | K | 1 | ROZPOCET | 0 | 0 | 0 | 0 | 0 | 1 | 0 | 4 | -2138440982
| PP |  | Datová zásuvka RJ45 včetně krabice KU1901 a celkové montáže, zapojení kabelu | [14 empty] | PP | 1
41 | K | pol92 | Domovní videotelefon s WIFI pro komunikaci ode dveří s mobilem s montáží | ks | 1 |  | 0 |  |  | základní |  | 0 | 0 | 0 | 0 | 0 | 4 | K | 1 | ROZPOCET | 0 | 0 | 0 | 0 | 0 | 1 | 0 | 4 | 1756356428
| PP |  | Domovní videotelefon s WIFI pro komunikaci ode dveří s mobilem s montáží | [14 empty] | PP | 1
42 | K | pol93 | Dveřní elektromagnetický zámek 12V/DC + napájecí zdroj 12V s montáží | ks | 1 |  | 0 |  |  | základní |  | 0 | 0 | 0 | 0 | 0 | 4 | K | 1 | ROZPOCET | 0 | 0 | 0 | 0 | 0 | 1 | 0 | 4 | 1925392475
| PP |  | Dveřní elektromagnetický zámek 12V/DC + napájecí zdroj 12V s montáží | [14 empty] | PP | 1
43 | K | pol94 | Stíněný slaboproudý kabel JYSTY 2x2x08, včetně montáže | m | 35 |  | 0 |  |  | základní |  | 0 | 0 | 0 | 0 | 0 | 4 | K | 1 | ROZPOCET | 0 | 0 | 0 | 0 | 0 | 1 | 0 | 4 | -45179871
| PP |  | Stíněný slaboproudý kabel JYSTY 2x2x08, včetně montáže | [14 empty] | PP | 1
44 | K | pol95 | Vkládací elektroinstalační lišta 40x40 mm, včetně montáže | m | 35 |  | 0 |  |  | základní |  | 0 | 0 | 0 | 0 | 0 | 4 | K | 1 | ROZPOCET | 0 | 0 | 0 | 0 | 0 | 1 | 0 | 4 | 1226620940
| PP |  | Vkládací elektroinstalační lišta 40x40 mm, včetně montáže | [14 empty] | PP | 1
45 | K | pol96 | Vkládací elektroinstalační lišta 20x20 mm, včetně montáže | m | 55 |  | 0 |  |  | základní |  | 0 | 0 | 0 | 0 | 0 | 4 | K | 1 | ROZPOCET | 0 | 0 | 0 | 0 | 0 | 1 | 0 | 4 | -1340745346
| PP |  | Vkládací elektroinstalační lišta 20x20 mm, včetně montáže | [14 empty] | PP | 1
46 | K | pol97 | Stavební přípomoce , prostupy stěnou | hod | 45 |  | 0 |  |  | základní |  | 0 | 0 | 0 | 0 | 0 | 4 | K | 1 | ROZPOCET | 0 | 0 | 0 | 0 | 0 | 1 | 0 | 4 | -2097554611
| PP |  | Stavební přípomoce , prostupy stěnou | [14 empty] | PP | 1
47 | K | pol98 | Zjišťování a napojení na stávající rozvody SLP. | hod | 8 |  | 0 |  |  | základní |  | 0 | 0 | 0 | 0 | 0 | 4 | K | 1 | ROZPOCET | 0 | 0 | 0 | 0 | 0 | 1 | 0 | 4 | -882310569
| PP |  | Zjišťování a napojení na stávající rozvody SLP. | [14 empty] | PP | 1

## MaR - Měření a regulace
{52727683-f028-4fe7-8901-3140fbf0756f}
2
| KRYCÍ LIST SOUPISU PRACÍ | [7 empty] | v --- níže se nacházejí doplnkové a pomocné údaje k sestavám --- v | [8 empty] | False
Stavba:
Nemocnice Náchod - Pavilog G - stavební úpravy části 1PP
Objekt:
MaR - Měření a regulace
| KSO: |  |  |  |  | CC-CZ:
| Místo: |  |  |  |  | Datum: | 12. 9. 2025
| Zadavatel: |  |  |  |  | IČ:
DIČ:
| Uchazeč: |  |  |  |  | IČ: | Vyplň údaj
|  | Vyplň údaj |  |  |  | DIČ: | Vyplň údaj
| Projektant: |  |  |  |  | IČ:
DIČ:
| Zpracovatel: |  |  |  |  | IČ:
DIČ:
Poznámka:
| Cena bez DPH | [5 empty] | 0
|  |  | Základ daně |  |  | Sazba daně | Výše daně
| DPH | základní | 0 |  |  | 21% | 0
|  | snížená | 0 |  |  | 12% | 0
|  | zákl. přenesená | 0 |  |  | 21% | 0
|  | sníž. přenesená | 0 |  |  | 12% | 0
|  | nulová | 0 |  |  | 0% | 0
| Cena s DPH |  |  | v | CZK |  | 0
| Projektant |  |  | Zpracovatel
| Datum a podpis: |  | Razítko | Datum a podpis: |  |  | Razítko
| Objednavatel |  |  | Uchazeč
| Datum a podpis: |  | Razítko | Datum a podpis: |  |  | Razítko
REKAPITULACE ČLENĚNÍ SOUPISU PRACÍ
Stavba:
Nemocnice Náchod - Pavilog G - stavební úpravy části 1PP
Objekt:
MaR - Měření a regulace
Místo: | [5 empty] | Datum: | 12. 9. 2025
Zadavatel: | [5 empty] | Projektant:
Uchazeč: |  |  | Vyplň údaj |  |  | Zpracovatel:
Kód dílu - Popis | [6 empty] | Cena celkem [CZK]
Náklady ze soupisu prací | [6 empty] | 0 | [11 empty] | -1
| D1 - Měření a regulace | [5 empty] | 0
| D2 - Rozvaděč DT1 | [5 empty] | 0
| D3 - BMS centrála - validace | [5 empty] | 0
SOUPIS PRACÍ
Stavba:
Nemocnice Náchod - Pavilog G - stavební úpravy části 1PP
Objekt:
MaR - Měření a regulace
Místo: | [5 empty] | Datum: | 12. 9. 2025
Zadavatel: | [5 empty] | Projektant:
Uchazeč: |  |  | Vyplň údaj |  |  | Zpracovatel:
PČ | Typ | Kód | Popis | MJ | Množství | J.cena [CZK] | Cena celkem [CZK] | Cenová soustava |  | DPH | J. Nh [h] | Nh celkem [h] | J. hmotnost [t] | Hmotnost celkem [t] | J. suť [t] | Suť Celkem [t]
Náklady soupisu celkem | [6 empty] | 0 |  |  |  |  | 0 |  | 0 |  | 0 |  | D | -1 | [7 empty] | 0
| D | D1 | Měření a regulace |  |  |  | 0 |  |  |  |  | 0 |  | 0 |  | 0 | 1 | D | 0 | ROZPOCET | [6 empty] | 0
| D | D2 | Rozvaděč DT1 |  |  |  | 0 |  |  |  |  | 0 |  | 0 |  | 0 | 1 | D | 1 | ROZPOCET | [6 empty] | 0
1 | K | Pol1 | Rozvaděč 2000x800x400 | ks | 1 |  | 0 |  |  | základní |  | 0 | 0 | 0 | 0 | 0 | 4 | K | 2 | ROZPOCET | 0 | 0 | 0 | 0 | 0 | 1 | 0 | 4 | 2
| PP |  | Rozvaděč 2000x800x400 | [14 empty] | PP | 2
2 | K | Pol2 | DDC regulátor 12AI,32DI, 12DO, 6AO | ks | 1 |  | 0 |  |  | základní |  | 0 | 0 | 0 | 0 | 0 | 4 | K | 2 | ROZPOCET | 0 | 0 | 0 | 0 | 0 | 1 | 0 | 4 | 4
| PP |  | DDC regulátor 12AI,32DI, 12DO, 6AO | [14 empty] | PP | 2
3 | K | Pol3 | grafický displaypro DDC regulátor CZ text | ks | 1 |  | 0 |  |  | základní |  | 0 | 0 | 0 | 0 | 0 | 4 | K | 2 | ROZPOCET | 0 | 0 | 0 | 0 | 0 | 1 | 0 | 4 | 6
| PP |  | grafický displaypro DDC regulátor CZ text | [14 empty] | PP | 2
4 | K | Pol4 | Software pro DDC regulátor | set | 1 |  | 0 |  |  | základní |  | 0 | 0 | 0 | 0 | 0 | 4 | K | 2 | ROZPOCET | 0 | 0 | 0 | 0 | 0 | 1 | 0 | 4 | 8
| PP |  | Software pro DDC regulátor | [14 empty] | PP | 2
5 | K | Pol5 | čidla akční členy | set | 1 |  | 0 |  |  | základní |  | 0 | 0 | 0 | 0 | 0 | 4 | K | 2 | ROZPOCET | 0 | 0 | 0 | 0 | 0 | 1 | 0 | 4 | 10
| PP |  | čidla akční členy | [14 empty] | PP | 2
6 | K | Pol6 | Kabelové trasy a kabely | set | 1 |  | 0 |  |  | základní |  | 0 | 0 | 0 | 0 | 0 | 4 | K | 2 | ROZPOCET | 0 | 0 | 0 | 0 | 0 | 1 | 0 | 4 | 12
| PP |  | Kabelové trasy a kabely | [14 empty] | PP | 2
7 | K | Pol7 | Frekveční měniče | ks | 2 |  | 0 |  |  | základní |  | 0 | 0 | 0 | 0 | 0 | 4 | K | 2 | ROZPOCET | 0 | 0 | 0 | 0 | 0 | 1 | 0 | 4 | 14
| PP |  | Frekveční měniče | [14 empty] | PP | 2
| D | D3 | BMS centrála - validace |  |  |  | 0 |  |  |  |  | 0 |  | 0 |  | 0 | 1 | D | 1 | ROZPOCET | [6 empty] | 0
8 | K | Pol8 | Monitorovací SW, grafické obrazovky, historie poruch, trendy, WEB přístup, SMS, PC s monitorem 21", validace archyvovaných dat | pcs | 1 |  | 0 |  |  | základní |  | 0 | 0 | 0 | 0 | 0 | 4 | K | 2 | ROZPOCET | 0 | 0 | 0 | 0 | 0 | 1 | 0 | 4 | 16
| PP |  | Monitorovací SW, grafické obrazovky, historie poruch, trendy, WEB přístup, SMS, PC s monitorem 21", validace archyvovaných dat | [14 empty] | PP | 2
9 | K | Pol9 | Uživatelský SW of BMS | set | 1 |  | 0 |  |  | základní |  | 0 | 0 | 0 | 0 | 0 | 4 | K | 2 | ROZPOCET | 0 | 0 | 0 | 0 | 0 | 1 | 0 | 4 | 18
| PP |  | Uživatelský SW of BMS | [14 empty] | PP | 2
10 | K | Pol10 | Validace, dokladová část, testy | set | 1 |  | 0 |  |  | základní |  | 0 | 0 | 0 | 0 | 0 | 4 | K | 2 | ROZPOCET | 0 | 0 | 0 | 0 | 0 | 1 | 0 | 4 | 20
| PP |  | Validace, dokladová část, testy | [14 empty] | PP | 2
11 | K | Pol11 | Komunikační kabely | set | 1 |  | 0 |  |  | základní |  | 0 | 0 | 0 | 0 | 0 | 4 | K | 2 | ROZPOCET | 0 | 0 | 0 | 0 | 0 | 1 | 0 | 4 | 22
| PP |  | Komunikační kabely | [14 empty] | PP | 2

## ČP - Vestavba
{6c967be1-7b55-49c0-a0a8-55de2736b735}
2
| KRYCÍ LIST SOUPISU PRACÍ | [7 empty] | v --- níže se nacházejí doplnkové a pomocné údaje k sestavám --- v | [8 empty] | False
Stavba:
Nemocnice Náchod - Pavilog G - stavební úpravy části 1PP
Objekt:
ČP - Vestavba
| KSO: |  |  |  |  | CC-CZ:
| Místo: |  |  |  |  | Datum: | 12. 9. 2025
| Zadavatel: |  |  |  |  | IČ:
DIČ:
| Uchazeč: |  |  |  |  | IČ: | Vyplň údaj
|  | Vyplň údaj |  |  |  | DIČ: | Vyplň údaj
| Projektant: |  |  |  |  | IČ:
DIČ:
| Zpracovatel: |  |  |  |  | IČ:
DIČ:
Poznámka:
| Cena bez DPH | [5 empty] | 0
|  |  | Základ daně |  |  | Sazba daně | Výše daně
| DPH | základní | 0 |  |  | 21% | 0
|  | snížená | 0 |  |  | 12% | 0
|  | zákl. přenesená | 0 |  |  | 21% | 0
|  | sníž. přenesená | 0 |  |  | 12% | 0
|  | nulová | 0 |  |  | 0% | 0
| Cena s DPH |  |  | v | CZK |  | 0
| Projektant |  |  | Zpracovatel
| Datum a podpis: |  | Razítko | Datum a podpis: |  |  | Razítko
| Objednavatel |  |  | Uchazeč
| Datum a podpis: |  | Razítko | Datum a podpis: |  |  | Razítko
REKAPITULACE ČLENĚNÍ SOUPISU PRACÍ
Stavba:
Nemocnice Náchod - Pavilog G - stavební úpravy části 1PP
Objekt:
ČP - Vestavba
Místo: | [5 empty] | Datum: | 12. 9. 2025
Zadavatel: | [5 empty] | Projektant:
Uchazeč: |  |  | Vyplň údaj |  |  | Zpracovatel:
Kód dílu - Popis | [6 empty] | Cena celkem [CZK]
Náklady ze soupisu prací | [6 empty] | 0 | [11 empty] | -1
SOUPIS PRACÍ
Stavba:
Nemocnice Náchod - Pavilog G - stavební úpravy části 1PP
Objekt:
ČP - Vestavba
Místo: | [5 empty] | Datum: | 12. 9. 2025
Zadavatel: | [5 empty] | Projektant:
Uchazeč: |  |  | Vyplň údaj |  |  | Zpracovatel:
PČ | Typ | Kód | Popis | MJ | Množství | J.cena [CZK] | Cena celkem [CZK] | Cenová soustava |  | DPH | J. Nh [h] | Nh celkem [h] | J. hmotnost [t] | Hmotnost celkem [t] | J. suť [t] | Suť Celkem [t]
Náklady soupisu celkem | [6 empty] | 0 |  |  |  |  | 0 |  | 0 |  | 0 |  | D | -1 | [7 empty] | 0
1 | K | Pol17 | Lehký těsný strop 625x625, závěsy, kontrukce, RAL 9010 | m2 | 75 |  | 0 |  |  | základní |  | 0 | 0 | 0 | 0 | 0 | 4 | K | 0 | ROZPOCET | 0 | 0 | 0 | 0 | 0 | 1 | 0 | 4 | -2079583088
| PP |  | Lehký těsný strop 625x625, závěsy, kontrukce, RAL 9010 | [14 empty] | PP | 0
2 | K | Pol18 | Spodní stropní rádiusový profil RAL 9010 | m | 75 |  | 0 |  |  | základní |  | 0 | 0 | 0 | 0 | 0 | 4 | K | 0 | ROZPOCET | 0 | 0 | 0 | 0 | 0 | 1 | 0 | 4 | -1313238652
| PP |  | Spodní stropní rádiusový profil RAL 9010 | [14 empty] | PP | 0
3 | K | Pol19 | Svetlo LED 623x623, příkon 53W, TC 4400 K, 5700 lm, IP 54, RAL 9010 | ks | 14 |  | 0 |  |  | základní |  | 0 | 0 | 0 | 0 | 0 | 4 | K | 0 | ROZPOCET | 0 | 0 | 0 | 0 | 0 | 1 | 0 | 4 | -1047992098
| PP |  | Svetlo LED 623x623, příkon 53W, TC 4400 K, 5700 lm, IP 54, RAL 9010 | [14 empty] | PP | 0
4 | K | Pol20 | Čistý nástavec 470x470, filtr H13, vyústka proudnicová RAL 9010 | ks | 11 |  | 0 |  |  | základní |  | 0 | 0 | 0 | 0 | 0 | 4 | K | 0 | ROZPOCET | 0 | 0 | 0 | 0 | 0 | 1 | 0 | 4 | 1133796535
| PP |  | Čistý nástavec 470x470, filtr H13, vyústka proudnicová RAL 9010 | [14 empty] | PP | 0
5 | K | Pol21 | Čistý nástavec 470x470, vyústka děrovaný plech RAL 9010 | ks | 1 |  | 0 |  |  | základní |  | 0 | 0 | 0 | 0 | 0 | 4 | K | 0 | ROZPOCET | 0 | 0 | 0 | 0 | 0 | 1 | 0 | 4 | -530488319
| PP |  | Čistý nástavec 470x470, vyústka děrovaný plech RAL 9010 | [14 empty] | PP | 0
6 | K | Pol22 | Čistý nástavec 318x318, filtr H13, vyústka děrovaný plech nerez | ks | 2 |  | 0 |  |  | základní |  | 0 | 0 | 0 | 0 | 0 | 4 | K | 0 | ROZPOCET | 0 | 0 | 0 | 0 | 0 | 1 | 0 | 4 | 59147382
| PP |  | Čistý nástavec 318x318, filtr H13, vyústka děrovaný plech nerez | [14 empty] | PP | 0
7 | K | Pol23 | Stěnový panel, pro stavbu stěn v=3000, kabelové průchodky, RAL 9002 | m2 | 160 |  | 0 |  |  | základní |  | 0 | 0 | 0 | 0 | 0 | 4 | K | 0 | ROZPOCET | 0 | 0 | 0 | 0 | 0 | 1 | 0 | 4 | 654833022
| PP |  | Stěnový panel, pro stavbu stěn v=3000, kabelové průchodky, RAL 9002 | [14 empty] | PP | 0
8 | K | Pol24 | Spodní profil AL pro instalaci panelů s prostorem pro fabion podlahy | m | 68 |  | 0 |  |  | základní |  | 0 | 0 | 0 | 0 | 0 | 4 | K | 0 | ROZPOCET | 0 | 0 | 0 | 0 | 0 | 1 | 0 | 4 | -1909508424
| PP |  | Spodní profil AL pro instalaci panelů s prostorem pro fabion podlahy | [14 empty] | PP | 0
9 | K | Pol25 | Podlaha s fabiony - vinyl, antistický | m2 | 75 |  | 0 |  |  | základní |  | 0 | 0 | 0 | 0 | 0 | 4 | K | 0 | ROZPOCET | 0 | 0 | 0 | 0 | 0 | 1 | 0 | 4 | 609844559
| PP |  | Podlaha s fabiony - vinyl, antistický | [14 empty] | PP | 0
10 | K | Pol26 | Okno do panelu 1200x900 | ks | 5 |  | 0 |  |  | základní |  | 0 | 0 | 0 | 0 | 0 | 4 | K | 0 | ROZPOCET | 0 | 0 | 0 | 0 | 0 | 1 | 0 | 4 | -687509015
| PP |  | Okno do panelu 1200x900 | [14 empty] | PP | 0
11 | K | Pol27 | Dveře 800/2100, okno, vysouvací lišta, RAL 9002, levé | ks | 3 |  | 0 |  |  | základní |  | 0 | 0 | 0 | 0 | 0 | 4 | K | 0 | ROZPOCET | 0 | 0 | 0 | 0 | 0 | 1 | 0 | 4 | -61405168
| PP |  | Dveře 800/2100, okno, vysouvací lišta, RAL 9002, levé | [14 empty] | PP | 0
12 | K | Pol28 | Dveře 800/2100, okno, vysouvací lišta, RAL 9002, pravé | ks | 3 |  | 0 |  |  | základní |  | 0 | 0 | 0 | 0 | 0 | 4 | K | 0 | ROZPOCET | 0 | 0 | 0 | 0 | 0 | 1 | 0 | 4 | 409768690
| PP |  | Dveře 800/2100, okno, vysouvací lišta, RAL 9002, pravé | [14 empty] | PP | 0
13 | K | Pol29 | Prokládací kabinka, aktivní, dveře sklo, strop a dno nerez, RAL 9002 | ks | 2 |  | 0 |  |  | základní |  | 0 | 0 | 0 | 0 | 0 | 4 | K | 0 | ROZPOCET | 0 | 0 | 0 | 0 | 0 | 1 | 0 | 4 | -628659546
| PP |  | Prokládací kabinka, aktivní, dveře sklo, strop a dno nerez, RAL 9002 | [14 empty] | PP | 0
14 | K | Pol30 | Stěnová vyústka 300x300, děrovaný plech, regulace, RAL 9002 | ks | 2 |  | 0 |  |  | základní |  | 0 | 0 | 0 | 0 | 0 | 4 | K | 0 | ROZPOCET | 0 | 0 | 0 | 0 | 0 | 1 | 0 | 4 | -125623798
| PP |  | Stěnová vyústka 300x300, děrovaný plech, regulace, RAL 9002 | [14 empty] | PP | 0
15 | K | Pol31 | Stěnová vyústka 200x300, děrovaný plech, regulace, RAL 9002 | ks | 9 |  | 0 |  |  | základní |  | 0 | 0 | 0 | 0 | 0 | 4 | K | 0 | ROZPOCET | 0 | 0 | 0 | 0 | 0 | 1 | 0 | 4 | 13134484
| PP |  | Stěnová vyústka 200x300, děrovaný plech, regulace, RAL 9002 | [14 empty] | PP | 0
16 | K | Pol32 | Světelná a zvuková signalizace, blokace dveří, digitální optická čidla pro dveře | ks | 5 |  | 0 |  |  | základní |  | 0 | 0 | 0 | 0 | 0 | 4 | K | 0 | ROZPOCET | 0 | 0 | 0 | 0 | 0 | 1 | 0 | 4 | 2057019894
| PP |  | Světelná a zvuková signalizace, blokace dveří, digitální optická čidla pro dveře | [14 empty] | PP | 0
17 | K | Pol33 | Světelná a zvuková signalizace, blokace dveří, čidla pro dveře kabinek | ks | 4 |  | 0 |  |  | základní |  | 0 | 0 | 0 | 0 | 0 | 4 | K | 0 | ROZPOCET | 0 | 0 | 0 | 0 | 0 | 1 | 0 | 4 | 179771843
| PP |  | Světelná a zvuková signalizace, blokace dveří, čidla pro dveře kabinek | [14 empty] | PP | 0
18 | K | Pol34 | Dodávka kabelů pro instalaci signalizace, blokace | kpl | 1 |  | 0 |  |  | základní |  | 0 | 0 | 0 | 0 | 0 | 4 | K | 0 | ROZPOCET | 0 | 0 | 0 | 0 | 0 | 1 | 0 | 4 | -570350467
| PP |  | Dodávka kabelů pro instalaci signalizace, blokace | [14 empty] | PP | 0
19 | K | Pol35 | Panel s výztuhou pro zavěšení umývadla, tunel pro inst. vody a odpadu | ks | 6 |  | 0 |  |  | základní |  | 0 | 0 | 0 | 0 | 0 | 4 | K | 0 | ROZPOCET | 0 | 0 | 0 | 0 | 0 | 1 | 0 | 4 | 1757138233
| PP |  | Panel s výztuhou pro zavěšení umývadla, tunel pro inst. vody a odpadu | [14 empty] | PP | 0
20 | K | Pol36 | Ukončovací profil L120x60/3000, okraj 360°, RAL 9002 | ks | 6 |  | 0 |  |  | základní |  | 0 | 0 | 0 | 0 | 0 | 4 | K | 0 | ROZPOCET | 0 | 0 | 0 | 0 | 0 | 1 | 0 | 4 | -1836072395
| PP |  | Ukončovací profil L120x60/3000, okraj 360°, RAL 9002 | [14 empty] | PP | 0
21 | K | Pol37 | Ukončovací profil L60x60/3000, okraj 360°, RAL 9002 | ks | 4 |  | 0 |  |  | základní |  | 0 | 0 | 0 | 0 | 0 | 4 | K | 0 | ROZPOCET | 0 | 0 | 0 | 0 | 0 | 1 | 0 | 4 | -950578136
| PP |  | Ukončovací profil L60x60/3000, okraj 360°, RAL 9002 | [14 empty] | PP | 0
22 | K | Pol38 | Ukončovací profil U60x20/3000, okraj 360°, RAL 9002 | ks | 6 |  | 0 |  |  | základní |  | 0 | 0 | 0 | 0 | 0 | 4 | K | 0 | ROZPOCET | 0 | 0 | 0 | 0 | 0 | 1 | 0 | 4 | 1531420313
| PP |  | Ukončovací profil U60x20/3000, okraj 360°, RAL 9002 | [14 empty] | PP | 0
23 | K | Pol39 | Ukončovací profil U60x20/3000, okraj bez ohybu, RAL 9002 | ks | 3 |  | 0 |  |  | základní |  | 0 | 0 | 0 | 0 | 0 | 4 | K | 0 | ROZPOCET | 0 | 0 | 0 | 0 | 0 | 1 | 0 | 4 | 516548083
| PP |  | Ukončovací profil U60x20/3000, okraj bez ohybu, RAL 9002 | [14 empty] | PP | 0
24 | K | Pol40 | Ukončovací profil U60x60/3000, okraj 360°, RAL 9002 | ks | 6 |  | 0 |  |  | základní |  | 0 | 0 | 0 | 0 | 0 | 4 | K | 0 | ROZPOCET | 0 | 0 | 0 | 0 | 0 | 1 | 0 | 4 | 364881555
| PP |  | Ukončovací profil U60x60/3000, okraj 360°, RAL 9002 | [14 empty] | PP | 0
25 | K | Pol41 | Tlakoměr mechanický, k zabudování do panelu, 0-100 Pa | ks | 4 |  | 0 |  |  | základní |  | 0 | 0 | 0 | 0 | 0 | 4 | K | 0 | ROZPOCET | 0 | 0 | 0 | 0 | 0 | 1 | 0 | 4 | 1575064874
| PP |  | Tlakoměr mechanický, k zabudování do panelu, 0-100 Pa | [14 empty] | PP | 0
26 | K | Pol42 | Tlakoměr mechanický, k zabudování do panelu -60+60 Pa, | ks | 1 |  | 0 |  |  | základní |  | 0 | 0 | 0 | 0 | 0 | 4 | K | 0 | ROZPOCET | 0 | 0 | 0 | 0 | 0 | 1 | 0 | 4 | 1072253718
| PP |  | Tlakoměr mechanický, k zabudování do panelu -60+60 Pa, | [14 empty] | PP | 0
27 | K | Pol43 | Závěsný, kotvící, těsnící a montážní materiál pro stavbu stropů a panelů | kpl | 1 |  | 0 |  |  | základní |  | 0 | 0 | 0 | 0 | 0 | 4 | K | 0 | ROZPOCET | 0 | 0 | 0 | 0 | 0 | 1 | 0 | 4 | 1544287680
| PP |  | Závěsný, kotvící, těsnící a montážní materiál pro stavbu stropů a panelů | [14 empty] | PP | 0
28 | K | Pol44 | Montáž a kompletace, oživení a zprovoznění | kpl | 1 |  | 0 |  |  | základní |  | 0 | 0 | 0 | 0 | 0 | 4 | K | 0 | ROZPOCET | 0 | 0 | 0 | 0 | 0 | 1 | 0 | 4 | -140497808
| PP |  | Montáž a kompletace, oživení a zprovoznění | [14 empty] | PP | 0
29 | K | Pol47 | Úklid, umytí a desinfekce | kpl | 1 |  | 0 |  |  | základní |  | 0 | 0 | 0 | 0 | 0 | 4 | K | 0 | ROZPOCET | 0 | 0 | 0 | 0 | 0 | 1 | 0 | 4 | 2063213030
| PP |  | Úklid, umytí a desinfekce | [14 empty] | PP | 0
30 | K | Pol48 | Operační kvalifikace ČP | kpl | 1 |  | 0 |  |  | základní |  | 0 | 0 | 0 | 0 | 0 | 4 | K | 0 | ROZPOCET | 0 | 0 | 0 | 0 | 0 | 1 | 0 | 4 | -756436201
| PP |  | Operační kvalifikace ČP | [14 empty] | PP | 0

## VRN - Vedlejší rozpočtové...
{2720fc97-146e-49c9-a9ba-b9140b4af630}
2
| KRYCÍ LIST SOUPISU PRACÍ | [7 empty] | v --- níže se nacházejí doplnkové a pomocné údaje k sestavám --- v | [8 empty] | False
Stavba:
Nemocnice Náchod - Pavilog G - stavební úpravy části 1PP
Objekt:
VRN - Vedlejší rozpočtové náklady
| KSO: |  |  |  |  | CC-CZ:
| Místo: |  |  |  |  | Datum: | 12. 9. 2025
| Zadavatel: |  |  |  |  | IČ:
DIČ:
| Uchazeč: |  |  |  |  | IČ: | Vyplň údaj
|  | Vyplň údaj |  |  |  | DIČ: | Vyplň údaj
| Projektant: |  |  |  |  | IČ:
DIČ:
| Zpracovatel: |  |  |  |  | IČ:
DIČ:
Poznámka:
| Cena bez DPH | [5 empty] | 0
|  |  | Základ daně |  |  | Sazba daně | Výše daně
| DPH | základní | 0 |  |  | 21% | 0
|  | snížená | 0 |  |  | 12% | 0
|  | zákl. přenesená | 0 |  |  | 21% | 0
|  | sníž. přenesená | 0 |  |  | 12% | 0
|  | nulová | 0 |  |  | 0% | 0
| Cena s DPH |  |  | v | CZK |  | 0
| Projektant |  |  | Zpracovatel
| Datum a podpis: |  | Razítko | Datum a podpis: |  |  | Razítko
| Objednavatel |  |  | Uchazeč
| Datum a podpis: |  | Razítko | Datum a podpis: |  |  | Razítko
REKAPITULACE ČLENĚNÍ SOUPISU PRACÍ
Stavba:
Nemocnice Náchod - Pavilog G - stavební úpravy části 1PP
Objekt:
VRN - Vedlejší rozpočtové náklady
Místo: | [5 empty] | Datum: | 12. 9. 2025
Zadavatel: | [5 empty] | Projektant:
Uchazeč: |  |  | Vyplň údaj |  |  | Zpracovatel:
Kód dílu - Popis | [6 empty] | Cena celkem [CZK]
Náklady ze soupisu prací | [6 empty] | 0 | [11 empty] | -1
| VRN - Vedlejší rozpočtové náklady | [5 empty] | 0
| VRN1 - Průzkumné, zeměměřičské a projektové práce | [5 empty] | 0
| VRN3 - Zařízení staveniště | [5 empty] | 0
| VRN4 - Inženýrská činnost | [5 empty] | 0
| VRN9 - Ostatní náklady | [5 empty] | 0
SOUPIS PRACÍ
Stavba:
Nemocnice Náchod - Pavilog G - stavební úpravy části 1PP
Objekt:
VRN - Vedlejší rozpočtové náklady
Místo: | [5 empty] | Datum: | 12. 9. 2025
Zadavatel: | [5 empty] | Projektant:
Uchazeč: |  |  | Vyplň údaj |  |  | Zpracovatel:
PČ | Typ | Kód | Popis | MJ | Množství | J.cena [CZK] | Cena celkem [CZK] | Cenová soustava |  | DPH | J. Nh [h] | Nh celkem [h] | J. hmotnost [t] | Hmotnost celkem [t] | J. suť [t] | Suť Celkem [t]
Náklady soupisu celkem | [6 empty] | 0 |  |  |  |  | 0 |  | 0 |  | 0 |  | D | -1 | [7 empty] | 0
| D | VRN | Vedlejší rozpočtové náklady |  |  |  | 0 |  |  |  |  | 0 |  | 0 |  | 0 | 5 | D | 0 | ROZPOCET | [6 empty] | 0
| D | VRN1 | Průzkumné, zeměměřičské a projektové práce |  |  |  | 0 |  |  |  |  | 0 |  | 0 |  | 0 | 5 | D | 1 | ROZPOCET | [6 empty] | 0
1 | K | 011503000 | Stavební průzkum | Kč | 1 |  | 0 | CS ÚRS 2025 01 |  | základní |  | 0 | 0 | 0 | 0 | 0 | 1024 | K | 2 | ROZPOCET | 0 | 0 | 0 | 0 | 0 | 1 | 0 | 1024 | -84106572
| PP |  | Stavební průzkum | [14 empty] | PP | 2
2 | K | 012002000 | Zeměměřičské práce | Kč | 1 |  | 0 | CS ÚRS 2025 01 |  | základní |  | 0 | 0 | 0 | 0 | 0 | 1024 | K | 2 | ROZPOCET | 0 | 0 | 0 | 0 | 0 | 1 | 0 | 1024 | -2081454508
| PP |  | Zeměměřičské práce | [14 empty] | PP | 2
3 | K | 013254000 | Dokumentace skutečného provedení stavby | Kč | 1 |  | 0 | CS ÚRS 2025 01 |  | základní |  | 0 | 0 | 0 | 0 | 0 | 1024 | K | 2 | ROZPOCET | 0 | 0 | 0 | 0 | 0 | 1 | 0 | 1024 | -124006904
| PP |  | Dokumentace skutečného provedení stavby | [14 empty] | PP | 2
4 | K | 013294000 | Ostatní dokumentace stavby - dílenská | Kč | 1 |  | 0 | CS ÚRS 2025 01 |  | základní |  | 0 | 0 | 0 | 0 | 0 | 1024 | K | 2 | ROZPOCET | 0 | 0 | 0 | 0 | 0 | 1 | 0 | 1024 | -1081439951
| PP |  | Ostatní dokumentace stavby | [14 empty] | PP | 2
5 | K | 013294000r | Ostatní dokumentace stavby - detailní harmonogram výstavby | Kč | 1 |  | 0 |  |  | základní |  | 0 | 0 | 0 | 0 | 0 | 1024 | K | 2 | ROZPOCET | 0 | 0 | 0 | 0 | 0 | 1 | 0 | 1024 | 147690168
| PP |  | Ostatní dokumentace stavby | [14 empty] | PP | 2
| D | VRN3 | Zařízení staveniště |  |  |  | 0 |  |  |  |  | 0 |  | 0 |  | 0 | 5 | D | 1 | ROZPOCET | [6 empty] | 0
6 | K | 030001000 | Zařízení staveniště | Kč | 1 |  | 0 | CS ÚRS 2025 01 |  | základní |  | 0 | 0 | 0 | 0 | 0 | 1024 | K | 2 | ROZPOCET | 0 | 0 | 0 | 0 | 0 | 1 | 0 | 1024 | 834064295
| PP |  | Zařízení staveniště | [14 empty] | PP | 2
| D | VRN4 | Inženýrská činnost |  |  |  | 0 |  |  |  |  | 0 |  | 0 |  | 0 | 5 | D | 1 | ROZPOCET | [6 empty] | 0
7 | K | 043002000 | Zkoušky a ostatní měření - Zprovoznění a vyregulování všech systémů TZB vč. zajištění protokolu o zaregulování | Kč | 1 |  | 0 | CS ÚRS 2025 01 |  | základní |  | 0 | 0 | 0 | 0 | 0 | 1024 | K | 2 | ROZPOCET | 0 | 0 | 0 | 0 | 0 | 1 | 0 | 1024 | 1605023126
| PP |  | Zkoušky a ostatní měření - Zprovoznění a vyregulování všech systémů TZB vč. zajištění protokolu o zaregulování | [14 empty] | PP | 2
8 | K | 045002000 | Kompletační a koordinační činnost - Koordinace a stálý dohled při stěhovánuživatelova vybavení (nábytek, materiál, léčiva) během odstávky ředírny cytostatik | Kč | 1 |  | 0 | CS ÚRS 2025 01 |  | základní |  | 0 | 0 | 0 | 0 | 0 | 1024 | K | 2 | ROZPOCET | 0 | 0 | 0 | 0 | 0 | 1 | 0 | 1024 | 1010196787
| PP |  | Kompletační a koordinační činnost - Koordinace a stálý dohled při stěhovánuživatelova vybavení (nábytek, materiál, léčiva) během odstávky ředírny cytostatik | [14 empty] | PP | 2
9 | K | 045303000 | Koordinační činnost - Koordinace s ostatními profesemi | Kč | 1 |  | 0 | CS ÚRS 2025 01 |  | základní |  | 0 | 0 | 0 | 0 | 0 | 1024 | K | 2 | ROZPOCET | 0 | 0 | 0 | 0 | 0 | 1 | 0 | 1024 | -333468412
| PP |  | Koordinační činnost - Koordinace s ostatními profesemi | [14 empty] | PP | 2
| D | VRN9 | Ostatní náklady |  |  |  | 0 |  |  |  |  | 0 |  | 0 |  | 0 | 5 | D | 1 | ROZPOCET | [6 empty] | 0
10 | K | 091002000 | Ostatní náklady související s objektem - uvedení do provozu - MaR | Kč | 1 |  | 0 | CS ÚRS 2025 01 |  | základní |  | 0 | 0 | 0 | 0 | 0 | 1024 | K | 2 | ROZPOCET | 0 | 0 | 0 | 0 | 0 | 1 | 0 | 1024 | -1333011393
| PP |  | Ostatní náklady související s objektem - uvedení do provozu - MaR | [14 empty] | PP | 2
11 | K | 091002000R | Ostatní náklady související s objektem - revizní zprávy | Kč | 1 |  | 0 |  |  | základní |  | 0 | 0 | 0 | 0 | 0 | 1024 | K | 2 | ROZPOCET | 0 | 0 | 0 | 0 | 0 | 1 | 0 | 1024 | -365191264
| PP |  | Ostatní náklady související s objektem - uvedení do provozu | [14 empty] | PP | 2
12 | K | 094002000 | Ostatní náklady související s výstavbou - protiprašná opatření | Kč | 1 |  | 0 | CS ÚRS 2025 01 |  | základní |  | 0 | 0 | 0 | 0 | 0 | 1024 | K | 2 | ROZPOCET | 0 | 0 | 0 | 0 | 0 | 1 | 0 | 1024 | -1462925635
| PP |  | Ostatní náklady související s výstavbou | [14 empty] | PP | 2
13 | K | 094002000Z | Certifikované a odborné zakonzerovávní stávajících izolátorů a jejich přesun do nových prostor, včetně jejich kompletní montáže, zprovoznění a zaregulování | Kč | 1 |  | 0 |  |  | základní |  | 0 | 0 | 0 | 0 | 0 | 1024 | K | 2 | ROZPOCET | 0 | 0 | 0 | 0 | 0 | 1 | 0 | 1024 | 1590573641
| PP |  | Certifikované a odborné zakonzerovávní stávajících izolátorů a jejich přesun do nových prostor, včetně jejich kompletní montáže, zprovoznění a zaregulování | [14 empty] | PP | 2

## Seznam figur
SEZNAM FIGUR
Kód: | 250423
Stavba: | Nemocnice Náchod - Pavilog G - stavební úpravy části 1PP
Datum: | 12. 9. 2025
Kód | Popis | MJ | Výměra
250423 | Nemocnice Náchod - Pavilog G - stavební úpravy části 1PP
Ker_obklad |  |  | 55.209
| "1.03 Technická místnost" 2,02*(2,9+0,78) |  | 7.434
| "1.04 WC" 2,2*(1,1*2+1,79*2)-0,8*2,02 |  | 11.1
| "1.05 Koupelna"2,2*(4,232*2+2,88*2+0,6*2+0,5)-0,9*2,02-1,25*0,88 |  | 32.115
| "1.11 Obývací pokoj + KK - výška bude dopřesněná investorem" 0,6*(1,1+3,64+2,86) |  | 4.56
Ker_obklad | Součet |  | 55.209
D.1.1 | ASŘ
Asf_kryt |  |  | 5.7
| 5,7*1 |  | 5.7
Asf_kryt | Součet |  | 5.7
Použití figury:
572340112 | Vyspravení krytu komunikací po překopech pl do 15 m2 asfaltovým betonem ACO (AB) tl přes 50 do 70 mm | m2 | 5.7
113107141 | Odstranění podkladu živičného tl 50 mm ručně | m2 | 5.7
573211109 | Postřik živičný spojovací z asfaltu v množství 0,50 kg/m2 | m2 | 5.7
ČP |  |  | 57.29
| Podlaha 0.01-0.08 (vyjma 0.04) dodávka ČP - přípravné práce |  | 0
ČP | 20,91+0,72+0,72+12,59+13,81+3,42+3,42+1,7 |  | 57.29
Použití figury:
776111116 | Odstranění zbytků lepidla z podkladu povlakových podlah broušením | m2 | 194.33
776111311 | Vysátí podkladu povlakových podlah | m2 | 194.33
776121112 | Vodou ředitelná penetrace savého podkladu povlakových podlah | m2 | 194.33
R77601 | Spojovací můstek | m2 | 403.26
Dem_PVC |  |  | 172.07
| Bourací práce ozn. 4 |  | 0
| "0.04 Archiv" 90,47 |  | 90.47
| "0.14 Sklad" 43,25 |  | 43.25
| "0.15 Sklad" 22,75 |  | 22.75
| "0.16 Sklad" 15,6 |  | 15.6
Dem_PVC | Součet |  | 172.07
Použití figury:
776201812 | Demontáž lepených povlakových podlah s podložkou ručně | m2 | 172.07
965046111 | Broušení stávajících betonových podlah úběr do 3 mm | m2 | 172.07
965046119 | Příplatek k broušení stávajících betonových podlah za každý další 1 mm úběru | m2 | 2064.84
HI_vod |  |  | 7.925
HI_vod | "napojení HI na stávající lepenku" (0,9+1,5+7,15+2+0,9+3,4)*0,5 |  | 7.925
Použití figury:
711111001 | Provedení izolace proti zemní vlhkosti vodorovné za studena nátěrem penetračním | m2 | 7.925
711141559 | Provedení izolace proti zemní vlhkosti pásy přitavením vodorovné NAIP | m2 | 15.85
Ker_dlazba |  |  | 14.6
| "0.13 Úklid" 2,16 |  | 2.16
| "0.14 WC Muži" 1,42 |  | 1.42
| "0.15 WC Ženy" 1,42 |  | 1.42
| "0.16 Předsíň WC" 5,6 |  | 5.6
| "0.17 Sprcha" 4 |  | 4
Ker_dlazba | Součet |  | 14.6
Použití figury:
771574413 | Montáž podlah keramických hladkých lepených cementovým flexibilním lepidlem přes 2 do 4 ks/m2 | m2 | 14.6
771111011 | Vysátí podkladu před pokládkou dlažby | m2 | 14.6
771121011 | Nátěr penetrační na podlahu | m2 | 14.6
771121025 | Broušení stávajícího podkladu před litím stěrky před pokládkou dlažby | m2 | 14.6
771591112 | Izolace pod dlažbu nátěrem nebo stěrkou ve dvou vrstvách | m2 | 14.6
771592011 | Čištění vnitřních ploch podlah nebo schodišť po položení dlažby chemickými prostředky | m2 | 14.6
784171101 | Zakrytí vnitřních podlah včetně pozdějšího odkrytí | m2 | 151.64
949101111 | Lešení pomocné pro objekty pozemních staveb s lešeňovou podlahou v do 1,9 m zatížení do 150 kg/m2 | m2 | 151.64
952901111 | Vyčištění budov bytové a občanské výstavby při výšce podlaží do 4 m | m2 | 151.64
Ker_obklad |  |  | 65.4
| "0.11 Denní místnost" 2,0*(4,2) |  | 8.4
| "0.12 Šatna" 2,0*(1,2+0,7) |  | 3.8
| "0.13 Úklid"2,0*(1,35*2+1,2*2)-0,8*2 |  | 8.6
| "0.14 WC Muži" 2,0*(0,95*2+1,5*2)-0,8*2 |  | 8.2
| "0.15 WC Ženy" 2,0*(0,95*2+1,5*2)-0,8*2 |  | 8.2
| "0.16 Předsíň WC"2,0*(2,8*2+2*2)-0,8*2*3-0,9*2 |  | 12.6
| "0.17 Sprcha" 2,3*(2*2+2*2)-0,8*2-1*1,2 |  | 15.6
Ker_obklad | Součet |  | 65.4
Použití figury:
781472216 | Montáž obkladů keramických hladkých lepených cementovým flexibilním lepidlem přes 9 do 12 ks/m2 | m2 | 65.4
781111011 | Ometení (oprášení) stěny při přípravě podkladu | m2 | 65.4
781121011 | Nátěr penetrační na stěnu | m2 | 65.4
781131112 | Izolace pod obklad nátěrem nebo stěrkou ve dvou vrstvách | m2 | 65.4
781495211 | Čištění vnitřních ploch stěn po provedení obkladu chemickými prostředky | m2 | 65.4
784221101 | Dvojnásobné bílé malby ze směsí za sucha dobře otěruvzdorných v místnostech do 3,80 m | m2 | 275.906
Malba |  |  | 0
Malby |  |  | 275.906
| Stěny |  | 0
| "0.10 Archiv" 3,1*(2,4*2+6,5*2)-1*2,02-1,2*2 |  | 50.76
| "0.11 Denní místnost" 3,1*(3,5*2+6,5*2)-1*2,02-1,2*1 |  | 58.78
| "0.12 Šatna" 3,25*(4,55*2+6,5*2)-0,9*2-1,2*1 |  | 68.825
| "0,14-0,17" 3,25*(0,95*2+1,5*2+0,95*2+1,25*2+2,8*2+2*2+2*2+2*2)-0,8*2,02*6-0,9*2,02-1,2*1 |  | 74.711
| "0.04 Kontrolovaná chodba" 3*(6,35+5,3+3,5)-1,2*1,15-1*2,02 |  | 42.05
| "ostění" 0,2*(1,2+1*2)*7 |  | 4.48
| "odpočet ker. obklad" -Ker_obklad |  | -65.4
| Stropy |  | 0
| "0.12-0.17" 27,1+2,16+1,42+1,42+5,6+4 |  | 41.7
Malby | Součet |  | 275.906
Použití figury:
784221101 | Dvojnásobné bílé malby ze směsí za sucha dobře otěruvzdorných v místnostech do 3,80 m | m2 | 275.906
784111001 | Oprášení (ometení ) podkladu v místnostech v do 3,80 m | m2 | 279.476
784121001 | Oškrabání malby v místnostech v do 3,80 m | m2 | 275.906
784181121 | Hloubková jednonásobná bezbarvá penetrace podkladu v místnostech v do 3,80 m | m2 | 279.476
Malby_omyv |  |  | 3.57
| "m.č. 0.09. chodba" 1,7*2,1 |  | 3.57
Malby_omyv | Součet |  | 3.57
Použití figury:
784211101 | Dvojnásobné bílé malby ze směsí za mokra výborně oděruvzdorných v místnostech v do 3,80 m | m2 | 3.57
612131101 | Cementový postřik vnitřních stěn nanášený celoplošně ručně | m2 | 121.71
612321141 | Vápenocementová omítka štuková dvouvrstvá vnitřních stěn nanášená ručně | m2 | 3.57
612321191 | Příplatek k vápenocementové omítce vnitřních stěn za každých dalších 5 mm tloušťky ručně | m2 | 3.57
784111001 | Oprášení (ometení ) podkladu v místnostech v do 3,80 m | m2 | 279.476
784181121 | Hloubková jednonásobná bezbarvá penetrace podkladu v místnostech v do 3,80 m | m2 | 279.476
Oprava_stěna |  |  | 376.24
| "0.04 Archiv" 3,25*(6,35*2+14,25*2)-1,7*2,1-1*2,1-8*1,2*1 |  | 118.63
| "0.13 Chodba" 3,25*(16,4*2+2,7)-1,7*2,1-1*2,2*3-1,7*2,1 |  | 101.635
| "0.14 Sklad" 3,25*(6,5*2+4,55*2+2*2)-1*2*2-1,2*1*2 |  | 78.425
| "0.15 Sklad" 3,25*(3,5*2+6,5*2)-1,2*1-1*2 |  | 61.8
| "0.16 Sklad" 3,25*(2,4*2+6,5*2)-1*2-1*1,2 |  | 54.65
| -sanace_om |  | -38.9
Oprava_stěna | Součet |  | 376.24
Použití figury:
978013141 | Otlučení (osekání) vnitřní vápenné nebo vápenocementové omítky stěn v rozsahu přes 10 do 30 % | m2 | 376.24
612325422 | Oprava vnitřní vápenocementové štukové omítky tl jádrové omítky do 20 mm a tl štuku do 3 mm stěn v rozsahu plochy přes 10 do 30 % | m2 | 376.24
Oprava_strop |  |  | 85.87
| "0.09 Chodba" 44,17 |  | 44.17
| "0.12 Šatna" 27,1 |  | 27.1
| "0.13 Úklid" 2,16 |  | 2.16
| "0.14 WC Muži" 1,42 |  | 1.42
| "0.15 WC Ženy" 1,42 |  | 1.42
| "0.16 Předsíň WC" 5,6 |  | 5.6
| "0.17 Sprcha" 4 |  | 4
Oprava_strop | Součet |  | 85.87
Použití figury:
978011161 | Otlučení (osekání) vnitřní vápenné nebo vápenocementové omítky stropů v rozsahu přes 30 do 50 % | m2 | 85.87
611325423 | Oprava vnitřní vápenocementové štukové omítky tl jádrové omítky do 20 mm a tl štuku do 3 mm stropů v rozsahu plochy přes 30 do 50 % | m2 | 85.87
Potěr |  |  | 208.93
| "0.01-0.17" 20,91+0,72+0,72+12,59+27,42+13,81+3,42+3,42+1,7+44,17+15,6+22,75+27,1+2,16+1,42+1,42+5,6+4 |  | 208.93
Potěr | Součet |  | 208.93
Použití figury:
632451105 | Cementový samonivelační potěr ze suchých směsí tl přes 10 do 15 mm | m2 | 208.93
631319211 | Příplatek k mazaninám za přidání PP mikrovláken pro objemové vyztužení 0,9 kg/m3 | m3 | 3.134
R77601 | Spojovací můstek | m2 | 403.26
Sanace_om |  |  | 38.9
| Bourací práce ozn. 6 |  | 0
| "odstranění sátvající vlhké omítky až na zdivo výšky 2m" 2*(2+6,5+2) |  | 21
| Bourací práce ozn. 7 |  | 0
| "odstranění sátvající vlhké omítky až na zdivo výšky 0,5m" 0,5*(0,1+4,55+0,25+3,5+025+2,4) |  | 17.9
Sanace_om | Součet |  | 38.9
Použití figury:
978013191 | Otlučení (osekání) vnitřní vápenné nebo vápenocementové omítky stěn v rozsahu přes 50 do 100 % | m2 | 38.9
612131151 | Sanační postřik vnitřních stěn nanášený celoplošně ručně | m2 | 38.9
612326121 | Sanační omítka jednovrstvá vnitřních stěn nanášená ručně | m2 | 38.9
978013141 | Otlučení (osekání) vnitřní vápenné nebo vápenocementové omítky stěn v rozsahu přes 10 do 30 % | m2 | 376.24
SDK_malby |  |  | 0
SDK_pod |  |  | 133.57
SDK_pod_H2 |  |  | 25.41
Stuk |  |  | 224.913
štuk |  |  | 118.14
| "přeštukování stěn po celé výšce v místeech provádění sanace do 0,5m" |  | 0
| 3,3*(0,1+4,55+0,25+3,5+025+2,4) |  | 118.14
štuk | Součet |  | 118.14
Použití figury:
612321131 | Vápenocementový štuk vnitřních stěn tloušťky do 3 mm | m2 | 118.14
612131101 | Cementový postřik vnitřních stěn nanášený celoplošně ručně | m2 | 121.71
Vinyl |  |  | 137.04
| "m.č. 0.04, 0.09-0.12 |  | 0
| 27,42+44,17+15,6+22,75+27,1 |  | 137.04
| Podlaha 0.01-0.08 (vyjma 0.04) jsou součástí dodávky ČP |  | 0
Vinyl | Součet |  | 137.04
Použití figury:
776231111 | Lepení lamel a čtverců z vinylu standardním lepidlem | m2 | 137.04
776111116 | Odstranění zbytků lepidla z podkladu povlakových podlah broušením | m2 | 194.33
776111311 | Vysátí podkladu povlakových podlah | m2 | 194.33
776121112 | Vodou ředitelná penetrace savého podkladu povlakových podlah | m2 | 194.33
776141121 | Stěrka podlahová nivelační pro vyrovnání podkladu povlakových podlah pevnosti 30 MPa tl do 3 mm | m2 | 137.04
776991121 | Základní čištění nově položených podlahovin vysátím a setřením vlhkým mopem | m2 | 137.04
784171101 | Zakrytí vnitřních podlah včetně pozdějšího odkrytí | m2 | 151.64
949101111 | Lešení pomocné pro objekty pozemních staveb s lešeňovou podlahou v do 1,9 m zatížení do 150 kg/m2 | m2 | 151.64
952901111 | Vyčištění budov bytové a občanské výstavby při výšce podlaží do 4 m | m2 | 151.64
R77601 | Spojovací můstek | m2 | 403.26