## 002
EstiCon |  |  |  | Firma: | [6 empty] | 3
Soupis prací objektu
S | Stavba: | 34206 |  | III/30110 Most ev. č. 30110-9 Adršpach_neoceněný |  |  | 002 | 0 |  | 0 | 2
O | Rozpočet: | 002 |  | Všeobecné konstrukce a práce | [5 empty] | 0.12 | 2
Typ | Poř. číslo | Kód položky | Varianta | Název Položky | MJ | Množství | Cena |  | Cenová soustava | 0.21
[7 empty] | Jednotková | Celkem
0 | 1 | 2 | 3 | 4 | 5 | 6 | 7 | 8 | 9
SD |  | 0 |  | Všeobecné konstrukce a práce |  |  |  | 0
P | 15 | 02730 |  | POMOC PRÁCE ZRÍZ NEBO ZAJIŠT OCHRANU INŽENÝRSKÝCH SÍTÍ | KPL | 1 | 0 | 0 |  | 0 | 3
PP |  |  |  | Polohová úprava vodoměrného zařízení. Vybourání, změtné zabetonování, oprava poškozených částí. Včetně převzetí správcem.
TS |  |  |  | zahrnuje veškeré náklady spojené s objednatelem požadovanými zarízeními
P | 2 | 02910 | a | OSTATNÍ POŽADAVKY - ZEMEMERICSKÁ MERENÍ | KPL | 1 | 0 | 0 |  | 0 | 3
PP |  |  |  | Veškerá nutná zaměření nutná k realizaci díla (např. zaměření stavby před výstavbou, vytyčení stavby a obvodu staveniště apod.) -3x tištěné paré + el. nosič), PEVNÁ CENA
TS |  |  |  | zahrnuje veškeré náklady spojené s objednatelem požadovanými pracemi
P | 3 | 02910 | b | OSTATNÍ POŽADAVKY - ZEMEMERICSKÁ MERENÍ | KPL | 1 | 0 | 0 |  | 0 | 3
PP |  |  |  | Zaměření vrstev pro určení kubatur sanací (dle zaměření příčných řezů v PD) a pro určení kubatur konstrukčních vrstev a celkových plošných a délkových výměr. PEVNÁ CENA
TS |  |  |  | zahrnuje veškeré náklady spojené s objednatelem požadovanými pracemi
P | 4 | 02910 | c | OSTATNÍ POŽADAVKY - ZEMEMERICSKÁ MERENÍ | KPL | 1 | 0 | 0 |  | 0 | 3
PP |  |  |  | Veškerá nutná zaměření nutná k uvedení stavby do užívání a řádnému předání dokončeného díla (- zaměření skutečného provedení díla -3x tištěné paré + el. nosič). Zaměření skutečného provedení díla ke kolaudaci stavby v délce stavby. - Geodetická část dokumentace skutečného provedení díla v soutisku s katastrální mapou. PEVNÁ CENA
TS |  |  |  | zahrnuje veškeré náklady spojené s objednatelem požadovanými pracemi
P | 16 | 02911 | c | OSTATNÍ POŽADAVKY - GEODETICKÉ ZAMĚŘENÍ | KPL | 1 | 0 | 0 |  | 0 | 3
PP |  |  |  | - Geodetické zaměření a vyhodnocení základní polohové situace (ZPS) dokončené stavby v jednotném výměnném formátu digitální technické mapy (dále jen „JVF DTM“) podle vyhlášky č. 393/2020 Sb., ve znění pozdějších předpisů a jeho předání prostřednictvím aplikace napojené na službu informačního systému digitální technické mapy veřejné správy (dále jen „IS DMVS“) prostřednictvím autorizovaného zeměměřičského inženýra. Dokladem o splnění této povinnosti je potvrzení o úspěšném nahrání ZPS dokončené stavby do IS DMVS. - Geodetické zaměření a vyhodnocení dokončené stavby ve vztahu k poloze průběhů stavbou vyvolaných přeložek nebo změn sítí technické infrastruktury ve vlastnictví Královéhradeckého kraje (TI) a dopravní infrastruktury (DI), včetně ochranných pásem, v jednotném výměnného formátu digitální technické mapy podle vyhlášky č. 393/2020 Sb., ve znění pozdějších předpisů a jeho předání příslušnému editorovi TI a DI SSKHK k následnému zadání do systému digitální technické mapy kraje (DTM) prostřednictvím IS DMVS. Dokladem o splnění této povinnosti bude potvrzení příslušného editora TI a DI o úspěšném nahrání do IS DMVS. 3x tištěné paré + el. nosič PEVNÁ CENA 3x tištěné paré + el. nosič
VV |  |  |  | 1 = 1,000 [A] "Celkové množství "1.000000 = 1,000 [B]
TS |  |  |  | zahrnuje veškeré náklady spojené s objednatelem požadovanými pracemi
P | 17 | 02911 | e | OSTATNÍ POŽADAVKY - GEODETICKÉ ZAMĚŘENÍ | KPL | 1 | 0 | 0 |  | 0 | 3
PP |  |  |  | Geodetické zaměření a vyhodnocení vybraných prvků silničního majetku, kterých se provádění Díla týká a jsou součástí pasportního systému SSKHK podle datového předpisu (https://www.sskhk.cz/files/file-tinyfilemanager/ISPSM/Datovy_predpis.zip) pro pasport silničního majetku včetně pořízení potřebných popisných informací apod. Dokladem o splnění této povinnosti bude potvrzení příslušného editora SSKHK o správnosti převzaté struktury a obsahu dat. PEVNÁ CENA
VV |  |  |  | 1 = 1,000 [A] "Celkové množství "1.000000 = 1,000 [B]
TS |  |  |  | zahrnuje veškeré náklady spojené s objednatelem požadovanými pracemi
P | 18 | 02911 | f | OSTATNÍ POŽADAVKY - GEODETICKÉ ZAMĚŘENÍ | KPL | 1 | 0 | 0 |  | 0 | 3
PP |  |  |  | Geometrický oddělovací plán pro majetkové vypořádání vlastnických vztahů. Včetně odsouhlasení TDS a projednání a potvrzený katastrálním úřadem. (8 x tiskem)
VV |  |  |  | 1 = 1,000 [A] "Celkové množství "1.000000 = 1,000 [B]
TS |  |  |  | zahrnuje veškeré náklady spojené s objednatelem požadovanými pracemi
P | 5 | 02920 |  | OSTATNÍ POŽADAVKY - OCHRANA ŽIVOTNÍHO PROSTREDÍ | KPL | 1 | 0 | 0 |  | 0 | 3
PP |  |  |  | Záchranný odlov ryb a mihulí v dotčeném úseku toku odborně způsobilou osobou v celém úseku dotčeném stavbou včetně úseku řeky a to dle požadavku AOPK ČR po i proti proudu od hranice dočasného záboru a jejich transfer do biotopově vhodných lokalit výše proti proudu, včetně závěrečné zprávy a převzetí Agenturou ochrany přírody a krajiny - správou CHKO Broumovsko.
TS |  |  |  | Položka zahrnuje: - veškeré náklady spojené s objednatelem požadovanými pracemi
P | 12 | 02940 |  | OSTATNÍ POŽADAVKY - VYPRACOVÁNÍ DOKUMENTACE | KPL | 1 | 0 | 0 |  | 0 | 3
PP |  |  |  | Havarijní plán a protipovodňový plán (2x tištěné paré 1x el. nosič ). PEVNÁ CENA
TS |  |  |  | Položka zahrnuje: - veškeré náklady spojené s objednatelem požadovanými pracemi
P | 6 | 029412 |  | OSTATNÍ POŽADAVKY - VYPRACOVÁNÍ MOSTNÍHO LISTU | KUS | 1 | 0 | 0 |  | 0 | 3
PP |  |  |  | Papírové vyhotovení ML ve třech paré, včetně zanesení do evidence mostů. PEVNÁ CENA
TS |  |  |  | Položka zahrnuje: - veškeré náklady spojené s objednatelem požadovanými pracemi
P | 7 | 02943 |  | OSTATNÍ POŽADAVKY - VYPRACOVÁNÍ RDS | KPL | 1 | 0 | 0 |  | 0 | 3
PP |  |  |  | Realizační dokumentace stavby pro řešené stavební objekty (tiskem 3x + el. nosič). Obsah dle směrnice pro dokumentaci staveb PK, v souladu s PDPS. Řeší podrobnosti pro kvalitní a bezpečné zhotovení stavby. Mimo jiné zahrnuje vypracování souřadnicového a výškového pokrytí komunikace, zahuštění příčných řezů pro plynulé řešení, detaily oprav poruch dle TP 82 - Katalog poruch netuhých vozovek, aktualizace dopracování dopravního značení. Detaily řešení propustků, detaily mostu. Vypracuje autorizovaná osoba. Odsouhlasí správce stavby. Povodňový a havarijní plán (2x tiskem). Pro mosty plán údržby mostu (2x tiskem) Délka stavby 40 m. PEVNÁ CENA
TS |  |  |  | zahrnuje veškeré náklady spojené s objednatelem požadovanými pracemi
P | 8 | 02944.1 |  | OSTAT POŽADAVKY - DOKUMENTACE SKUTEC PROVEDENÍ | KPL | 1 | 0 | 0 |  | 0 | 3
PP |  |  |  | Dokumentace skutečného provedení stavby. Výkresy a související písemnosti zhotovené stavby potřebné pro její evidenci. Výkresy odchylek a změn stavby oproti PDPS. Ověřené podpisem odpovědného zástupce zhotovitele a správce stavby - tiskem ve 3 vyhotoveních + el. nosič PEVNÁ CENA
TS |  |  |  | zahrnuje veškeré náklady spojené s objednatelem požadovanými pracemi
P | 13 | 02946 |  | OSTAT POŽADAVKY - FOTODOKUMENTACE | KPL | 1 | 0 | 0 |  | 0 | 3
PP |  |  |  | Fotodokumentace stavby - 1x měsíčně zpráva o průběhu výstavby doplněná o sadu barevných fotografií v tištěné i elektronické formě - 3x závěřečná fotodokumentace s popisem v tištěné i elektronické formě Délka stavby 40 m. PEVNÁ CENA
TS |  |  |  | položka zahrnuje: - fotodokumentaci zadavatelem požadovaného děje a konstrukcí v požadovaných časových intervalech - zadavatelem specifikované výstupy (fotografie v papírovém a digitálním formátu) v požadovaném počtu
P | 9 | 02953 |  | OSTATNÍ POŽADAVKY - HLAVNÍ MOSTNÍ PROHLÍDKA | KUS | 1 | 0 | 0 |  | 0 | 3
PP |  |  |  | První hlavní prohlídka mostu, včetně zanesení do evidence mostů a přepočtu zatížitelnosti. PEVNÁ CENA
TS |  |  |  | Položka zahrnuje : - úkony dle ČSN 73 6221 - provedení hlavní mostní prohlídky oprávněnou fyzickou nebo právnickou osobou - vyhotovení záznamu (protokolu), který jednoznačně definuje stav mostu
P | 10 | 02990 |  | OSTATNÍ POŽADAVKY - INFORMACNÍ TABULE | KPL | 2 | 0 | 0 |  | 0 | 3
PP |  |  |  | Náklady na zřízení informačních tabulí s údaji o stavbě s textem dle vzoru objednatele, včetně ukotvení. Po ukončení stavby odstranění. PEVNÁ CENA
TS |  |  |  | položka zahrnuje: - dodání a osazení informačních tabulí v předepsaném provedení a množství s obsahem předepsaným zadavatelem - veškeré nosné a upevňovací konstrukce - základové konstrukce včetně nutných zemních prací - demontáž a odvoz po skončení platnosti - případně nutné opravy poškozených čátí během platnosti
P | 14 | 03720 |  | POMOC PRÁCE ZAJIŠT NEBO ZRÍZ REGULACI A OCHRANU DOPRAVY | KPL | 1 | 0 | 0 |  | 0 | 3
PP |  |  |  | Úhrnná částka musí obsahovat veškeré náklady na dočasné úpravy a regulaci dopravy (i pěší) na staveništi a nezbytné značení a opatření vyplývající z požadavků BOZP na staveništi vč. provizorních lávek a nájezdů, apod. Trasy pro pěší v souladu s vyhl. č. 398/2009 Sb., o obecných technických požadavcích zabezpečujících bezbariérové užívání staveb. Po dobu realizace stavby zajištěn přístup k objektům pro požární techniku, policie, záchranné služby. PEVNÁ CENA.
TS |  |  |  | zahrnuje objednatelem povolené náklady na požadovaná zařízení zhotovitele
P | 1 | 03730 |  | POMOC PRÁCE ZAJIŠT NEBO ZRÍZ OCHRANU INŽENÝRSKÝCH SÍTÍ | KPL | 1 | 0 | 0 |  | 0 | 3
PP |  |  |  | Zajištění inženýrských sítí během realizace stavby dle požadavku správců. Nutné vytyčení všech podzemních sítí s protokolárním zápisem příslušných správců. Přesnou polohu podzemních vedení ověřit ručně kopanými sondami. Podzemní plynovod, sdělovací kabely, elektrické vedení včetně vrchního vedení, vodovod, v trase příčné přechody. Přechody nutno ochránit. Zajištění stavby proti škodě na okolních pozemcích a objektech. PEVNÁ CENA
TS |  |  |  | zahrnuje veškeré náklady spojené s objednatelem požadovanými zařízeními

## 182
EstiCon |  |  |  | Firma: | [6 empty] | 3
Soupis prací objektu
S | Stavba: | 34206 |  | III/30110 Most ev. č. 30110-9 Adršpach_neoceněný |  |  | 182 | 0 |  | 0 | 2
O | Rozpočet: | 182 |  | Dopravně inženýrská opatření | [5 empty] | 0.12 | 2
Typ | Poř. číslo | Kód položky | Varianta | Název Položky | MJ | Množství | Cena |  | Cenová soustava | 0.21
[7 empty] | Jednotková | Celkem
0 | 1 | 2 | 3 | 4 | 5 | 6 | 7 | 8 | 9
SD |  | 0 |  | Všeobecné konstrukce a práce |  |  |  | 0
P | 1 | 015111 |  | POPLATKY ZA LIKVIDACI ODPADU NEKONTAMINOVANÝCH - 17 05 04 VYTEŽENÉ ZEMINY A HORNINY - I. TRÍDA TEŽITELNOSTI | T | 57.375 | 0 | 0 |  | 0 | 3
PP |  |  |  | Nevhodná zemina z rozšíření komunikace.
VV |  |  |  | "Dle pol. 11332A: "7,5*1,8 = 13,500 [A] "Dle pol. 12373A: "24,375*1,8 = 43,875 [B] "Celkové množství "57.375000 = 57,375 [C]
TS |  |  |  | 1. Položka obsahuje: – veškeré poplatky provozovateli skládky, recyklacní linky nebo jiného zarízení na zpracování nebo likvidaci odpadu související s prevzetím, uložením, zpracováním nebo likvidací odpadu 2. Položka neobsahuje: – náklady spojené s dopravou odpadu z místa stavby na místo prevzetí provozovatelem skládky, recyklacní linky nebo jiného zarízení na zpracování nebo likvidaci odpadu 3. Zpusob merení: Tunou se rozumí hmotnost odpadu vytrídeného v souladu se zákonem c. 541/2020 Sb., o nakládání s odpady, v platném znení.
P | 2 | 02710 |  | POMOC PRÁCE ZRÍZ NEBO ZAJIŠT OBJÍŽDKY A PRÍSTUP CESTY | KPL | 1 | 0 | 0 |  | 0 | 3
PP |  |  |  | Pasportizace objízdné trasy před zahájením stavby a po jejím dokončení.
TS |  |  |  | zahrnuje veškeré náklady spojené s objednatelem požadovanými zarízeními
P | 3 | 02720 |  | POMOC PRÁCE ZRÍZ NEBO ZAJIŠT REGULACI A OCHRANU DOPRAVY | KPL | 1 | 0 | 0 |  | 0 | 3
PP |  |  |  | Zajištění souhlasu se zvláštním užíváním komunikace a souhlasu s přechodnou úpravou dopravního značení. Cena za komplet, včetně dokumentace.
TS |  |  |  | zahrnuje veškeré náklady spojené s objednatelem požadovanými zarízeními
SD |  | 1 |  | Zemní práce |  |  |  | 0
P | 48 | 11090.R |  | VŠEOBECNÉ VYKLIZENÍ OSTATNÍCH PLOCH | M2 | 200 | 0 | 0 |  | 0 | 3
PP |  |  |  | Úklid v prostoru stavby - např. odpadky, plechovky, lahve, zametení a podobně vč.naložení a odvozu vč. likvidace Před zahájením prací a po jejich dokončení
VV |  |  |  | 50*2*2 = 200,000 [A]
TS |  |  |  | Položka zahrnuje: odstranění všech překážek pro uskutečnění stavby Položka nezahrhuje: - x
P | 47 | 11110 |  | ODSTRANĚNÍ TRAVIN | M2 | 200 | 0 | 0 |  | 0 | 3
PP |  |  |  | vč.naložení a odvozu vč. likvidace Před zahájením prací a po jejich dokončení
VV |  |  |  | 50*2*2 = 200,000 [A]
TS |  |  |  | Položka zahrnuje: - odstranění travin bez ohledu na způsob provedení - přemístění travin s uložením na hromady Položka nezahrnuje: - x
P | 45 | 11120 | a | ODSTRANĚNÍ KŘOVIN | M2 | 100 | 0 | 0 |  | 0 | 3
PP |  |  |  | vč.naložení a odvozu vč. likvidace dřevní hmoty Před zahájením prací a po jejich dokončení
VV |  |  |  | "Předpokladv případě nutnosti vzniklých při průběhu stavby z hlediska akuálního stavu křovin." 50+50 = 100,000 [B]
TS |  |  |  | odstranění křovin a stromů do průměru 100 mm doprava dřevin bez ohledu na vzdálenost spálení na hromadách nebo štěpkování
P | 46 | 11242 |  | ÚPRAVA STROMŮ D DO 0,9M ŘEZEM VĚTVÍ | KUS | 6 | 0 | 0 |  | 0 | 3
PP |  |  |  | vč.naložení a odvozu vč. likvidace dřevní hmoty Před zahájením prací a po jejich dokončení
VV |  |  |  | "Předpoklad v případě nutnosti vzniklých při průběhu stavby z hlediska akuálního stavu dřevin. "3+3 = 6,000 [A]
TS |  |  |  | Zahrnuje odřezání větví 1 ks stromu přesahujících do komunikace bez ohledu na způsob a použitou mechanizaci (např. plošina), bez ohledu na počet větví zahrnuje všechna opatření související se silničním provozem (např. provizorní dopravní značení) zahrnuje odvoz a likvidaci vyzískaného materiálu dle pokynů zadávací dokumentace průměr stromů se měří ve výšce 1,3m nad terénem.
P | 4 | 11332 |  | ODSTRANENÍ PODKLADU ZPEVNENÝCH PLOCH Z KAMENIVA NESTMELENÉHO | M3 | 7.5 | 0 | 0 |  | 0 | 3
PP |  |  |  | Odstranění provizorního rozšíření komunikace. Včetně odvozu na skládku.
VV |  |  |  | "Před mostem: "1,5*0,2*25,0 = 7,500 [A]
TS |  |  |  | Položka zahrnuje veškerou manipulaci s vybouranou sutí a s vybouranými hmotami vc. uložení na skládku. Nezahrnuje poplatek za skládku, který se vykazuje v položce 0141** (s výjimkou malého množství bouraného materiálu, kde je možné poplatek zahrnout do jednotkové ceny bourání – tento fakt musí být uveden v doplnujícím textu k položce).
P | 6 | 11346 | R | ODSTRANENÍ KRYTU ZPEVNENÝCH PLOCH ZE SILNIC DÍLCU (PANELU) VCET PODKL | M2 | 112.5 | 0 | 0 |  | 0 | 3
PP |  |  |  | Odstranění provizorního rozšíření komunikace.Včetně odvozu.
VV |  |  |  | "Za mostem: "3*1,5*25,0 = 112,500 [A]
TS |  |  |  | Položka zahrnuje veškerou manipulaci s vybouranou sutí a s vybouranými hmotami vc. uložení na skládku. Nezahrnuje poplatek za skládku, který se vykazuje v položce 0141** (s výjimkou malého množství bouraného materiálu, kde je možné poplatek zahrnout do jednotkové ceny bourání – tento fakt musí být uveden v doplnujícím textu k položce).
P | 7 | 11372 |  | FRÉZOVÁNÍ ZPEVNENÝCH PLOCH ASFALTOVÝCH | M3 | 69 | 0 | 0 |  | 0 | 3
PP |  |  |  | Pro opravu krajnic na objízdné trase - rozsah dle pasportu. Odhad šířka 1.5 m na 5% délky objízdné trasy. ČERPÁNO SE SOUHLASEM INVESTORA. Frézink je majetkem zhotovitele bez odkupu – zhotovitel v ceně zohlední zpětné využití materiálu na stavbě.
VV |  |  |  | 0,05*1,5*0,04*23000 = 69,000 [A]
TS |  |  |  | Položka zahrnuje veškerou manipulaci s vybouranou sutí a s vybouranými hmotami vc. uložení na skládku. Nezahrnuje poplatek za skládku, který se vykazuje v položce 0141** (s výjimkou malého množství bouraného materiálu, kde je možné poplatek zahrnout do jednotkové ceny bourání – tento fakt musí být uveden v doplnujícím textu k položce).
P | 8 | 12110 |  | SEJMUTÍ ORNICE NEBO LESNÍ PUDY | M3 | 15 | 0 | 0 |  | 0 | 3
PP |  |  |  | V místě provizorního rozšíření komunikace. Tl. 150 mm. Včetně odvozu na meziskládku.
VV |  |  |  | "Před mostem: "2,0*0,15*25,0 = 7,500 [A] "Za mostem: "2,0*0,15*25,0 = 7,500 [B] "Celkové množství "15.000000 = 15,000 [C]
TS |  |  |  | položka zahrnuje sejmutí ornice bez ohledu na tlouštku vrstvy a její vodorovnou dopravu nezahrnuje uložení na trvalou skládku
P | 9 | 12373 |  | ODKOP PRO SPOD STAVBU SILNIC A ŽELEZNIC TR. I | M3 | 24.375 | 0 | 0 |  | 0 | 3
PP |  |  |  | Odkop pro provizorní rozšíření komunikace. Včetně odvozu na skládku.
VV |  |  |  | "Za mostem: "1,3*0,75*25,0 = 24,375 [A]
TS |  |  |  | položka zahrnuje: - vodorovná a svislá doprava, premístení, preložení, manipulace s výkopkem - kompletní provedení vykopávky nezapažené i zapažené - ošetrení výkopište po celou dobu práce v nem vc. klimatických opatrení - ztížení vykopávek v blízkosti podzemního vedení, konstrukcí a objektu vc. jejich docasného zajištení - ztížení pod vodou, v okolí výbušnin, ve stísnených prostorech a pod. - príplatek za lepivost - težení po vrstvách, pásech a po jiných nutných cástech (figurách) - cerpání vody vc. cerpacích jímek, potrubí a pohotovostní cerpací soupravy (viz ustanovení k pol. 1151,2) - potrebné snížení hladiny podzemní vody - težení a rozpojování jednotlivých balvanu - vytahování a nošení výkopku - svahování a presvah. svahu do konecného tvaru, výmena hornin v podloží a v pláni znehodnocené klimatickými vlivy - rucní vykopávky, odstranení korenu a napadávek - pažení, vzeprení a rozeprení vc. prepažování (vyjma štetových sten) - úpravu, ochranu a ocištení dna, základové spáry, sten a svahu - zhutnení podloží, prípadne i svahu vc. svahování - zrízení stupnu v podloží a lavic na svazích, není-li pro tyto práce zrízena samostatná položka - udržování výkopište a jeho ochrana proti vode - odvedení nebo obvedení vody v okolí výkopište a ve výkopišti - trídení výkopku - veškeré pomocné konstrukce umožnující provedení vykopávky (príjezdy, sjezdy, nájezdy, lešení, podper. konstr., premostení, zpevnené plochy, zakrytí a pod.) - nezahrnuje uložení zeminy (na skládku, do násypu) ani poplatky za skládku, vykazují se v položce c.0141**
P | 11 | 17380 |  | ZEMNÍ KRAJNICE A DOSYPÁVKY Z NAKUPOVANÝCH MATERIÁLU | M3 | 4.2 | 0 | 0 |  | 0 | 3
PP |  |  |  | Uvedení do původního stavu v místě provizorního rozšíření. Mimo úpravu v rámci SO 201. Nová zemní krajnice se zhutněním z nenamrzavého materiálu alespoň podmínečně vhodného dle ČSN 736133. ŠDa
VV |  |  |  | "Za mostem: "1,0*0,3*14,0 = 4,200 [A]
TS |  |  |  | položka zahrnuje: - kompletní provedení zemní konstrukce vcetne nákupu a dopravy materiálu dle zadávací dokumentace - úprava ukládaného materiálu vlhcením, trídením, promícháním nebo vysoušením, príp. jiné úpravy za úcelem zlepšení jeho mech. vlastností - hutnení i ruzné míry hutnení - ošetrení úložište po celou dobu práce v nem vc. klimatických opatrení - ztížení v okolí vedení, konstrukcí a objektu a jejich docasné zajištení - ztížení provádení vc. hutnení ve ztížených podmínkách a stísnených prostorech - ztížené ukládání sypaniny pod vodu - ukládání po vrstvách a po jiných nutných cástech (figurách) vc. dosypávek - spouštení a nošení materiálu - výmena cástí zemní konstrukce znehodnocené klimatickými vlivy - svahování, hutnení a uzavírání povrchu svahu - udržování úložište a jeho ochrana proti vode - odvedení nebo obvedení vody v okolí úložište a v úložišti - veškeré pomocné konstrukce umožnující provedení zemní konstrukce (príjezdy, sjezdy, nájezdy, lešení, podperné konstrukce, premostení, zpevnené plochy, zakrytí a pod.)
P | 12 | 18220 |  | ROZPROSTRENÍ ORNICE VE SVAHU | M3 | 7.2 | 0 | 0 |  | 0 | 3
PP |  |  |  | Uvedení do původního stavu v místě provizorního rozšíření. Mimo úpravu v rámci SO 201. Tloušťka 150 mm.
VV |  |  |  | "Před mostem: "2,0*0,15*10,0 = 3,000 [A] "Za mostem: "2,0*0,15*14,0 = 4,200 [B] "Celkové množství "7.200000 = 7,200 [C]
TS |  |  |  | položka zahrnuje: nutné premístení ornice z docasných skládek vzdálených do 50m rozprostrení ornice v predepsané tlouštce ve svahu pres 1:5
P | 13 | 18242 |  | ZALOŽENÍ TRÁVNÍKU HYDROOSEVEM NA ORNICI | M2 | 36 | 0 | 0 |  | 0 | 3
PP |  |  |  | Před aplikací projednat složení travní směsi s AOPK ČR, Správa CHKO Broumovsko
VV |  |  |  | "Před mostem: "1,5*10,0 = 15,000 [A] "Za mostem: "1,5*14,0 = 21,000 [B] "Celkové množství "36.000000 = 36,000 [C]
TS |  |  |  | Položka zahrnuje: - dodání předepsané travní směsi, hydroosev na ornici, zalévání, první pokosení, to vše bez ohledu na sklon terénu Položka nezahrnuje: - x
SD |  | 2 |  | Základy |  |  |  | 0
P | 14 | 22694 |  | ZÁPOROVÉ PAŽENÍ Z KOVU DOCASNÉ | T | 1.829 | 0 | 0 |  | 0 | 3
PP |  |  |  | Záporové pažení v ose komunikace. Zápory HEB 120. Převázka HEB 120. 26.7 kg/m. Včetně osazení do vrtu, zabetonování paty, opotřebení a odstranění.
VV |  |  |  | "Délka 2.5 m: "15*2,5*0,0267 = 1,001 [A] "Délka 3.5 m: "6*3,5*0,0267 = 0,561 [B] "Délka 10.0 m: "10*0,0267 = 0,267 [C] "Celkové množství "1.829000 = 1,829 [D]
TS |  |  |  | položka zahrnuje opotrebení ocelových zápor, jejich osazení do pripravených vrtu vcetne zabetonování koncu a obsypu, prípadne jejich zaberanení a jejich odstranení. Ocelová prevázka se zapocítá do výsledné hmotnosti.
P | 15 | 22695A |  | VÝDREVA ZÁPOROVÉHO PAŽENÍ DOCASNÁ (PLOCHA) | M2 | 21.5 | 0 | 0 |  | 0 | 3
PP |  |  |  | Výdřeva záporového pažení. Tl. 100 mm. Jehličnaté dřevo. Příložné pažení nad klenbou. Včetně rozepření.
VV |  |  |  | "Výdřeva: "16,5 = 16,500 [A] "Příložné pažení: "5,0 = 5,000 [B] "Celkové množství "21.500000 = 21,500 [C]
TS |  |  |  | položka zahrnuje osazení pažin bez ohledu na druh, jejich opotrebení a jejich odstranení
P | 16 | 26134 |  | VRTY PRO KOTVENÍ, INJEKTÁŽ A MIKROPILOTY NA POVRCHU TR. III D DO 200MM | M | 58.5 | 0 | 0 |  | 0 | 3
PP
VV |  |  |  | "Délka 2.5 m: "15*2,5 = 37,500 [A] "Délka 3.5 m: "6*3,5 = 21,000 [B] "Celkové množství "58.500000 = 58,500 [C]
TS |  |  |  | položka zahrnuje: premístení, montáž a demontáž vrtných souprav svislou dopravu zeminy z vrtu vodorovnou dopravu zeminy bez uložení na skládku prípadne nutné pažení docasné (vcetne odpažení) i trvalé
SD |  | 5 |  | Komunikace |  |  |  | 0
P | 17 | 56330 |  | VOZOVKOVÉ VRSTVY ZE ŠTERKODRTI | M3 | 26.25 | 0 | 0 |  | 0 | 3
PP |  |  |  | Provizorní rozšíření komunikace.
VV |  |  |  | "Před mostem: "1,5*0,2*25,0 = 7,500 [A] "Za mostem: "2,5*0,3*25,0 = 18,750 [B] "Celkové množství "26.250000 = 26,250 [C]
TS |  |  |  | - dodání kameniva predepsané kvality a zrnitosti - rozprostrení a zhutnení vrstvy v predepsané tlouštce - zrízení vrstvy bez rozlišení šírky, pokládání vrstvy po etapách - nezahrnuje postriky, nátery
P | 18 | 56933 |  | ZPEVNENÍ KRAJNIC ZE ŠTERKODRTI TL. DO 150MM | M2 | 18 | 0 | 0 |  | 0 | 3
PP |  |  |  | Štěrkodrť fr. 0/32. Uvedení do původního stavu v místě provizorního rozšíření. Mimo úpravu v rámci SO 201.
VV |  |  |  | "Před mostem: "0,75*10,0 = 7,500 [A] "Za mostem: "0,75*14,0 = 10,500 [B] "Celkové množství "18.000000 = 18,000 [C]
TS |  |  |  | - dodání kameniva predepsané kvality a zrnitosti - rozprostrení a zhutnení vrstvy v predepsané tlouštce - zrízení vrstvy bez rozlišení šírky, pokládání vrstvy po etapách
P | 19 | 572211 |  | SPOJOVACÍ POSTRIK Z ASFALTU DO 0,5KG/M2 | M2 | 1725 | 0 | 0 |  | 0 | 3
PP |  |  |  | Pro opravu krajnic na objízdné trase - rozsah dle pasportu. Odhad šířka 1.5 m na 5% délky objízdné trasy. ČERPÁNO SE SOUHLASEM INVESTORA.
VV |  |  |  | 0,05*1,5*23000 = 1725,000 [A]
TS |  |  |  | - dodání všech predepsaných materiálu pro postriky v predepsaném množství - provedení dle predepsaného technologického predpisu - zrízení vrstvy bez rozlišení šírky, pokládání vrstvy po etapách - úpravu napojení, ukoncení
P | 20 | 574A33 |  | ASFALTOVÝ BETON PRO OBRUSNÉ VRSTVY ACO 11 TL. 40MM | M2 | 1725 | 0 | 0 |  | 0 | 3
PP |  |  |  | Pro opravu krajnic na objízdné trase - rozsah dle pasportu. Odhad šířka 1.5 m na 5% délky objízdné trasy. ČERPÁNO SE SOUHLASEM INVESTORA.
VV |  |  |  | 0,05*1,5*23000 = 1725,000 [A]
TS |  |  |  | - dodání smesi v požadované kvalite - ocištení podkladu - uložení smesi dle predepsaného technologického predpisu, zhutnení vrstvy v predepsané tlouštce - zrízení vrstvy bez rozlišení šírky, pokládání vrstvy po etapách, vcetne pracovních spar a spoju - úpravu napojení, ukoncení podél obrubníku, dilatacních zarízení, odvodnovacích proužku, odvodnovacu, vpustí, šachet a pod. - nezahrnuje postriky, nátery - nezahrnuje tesnení podél obrubníku, dilatacních zarízení, odvodnovacích proužku, odvodnovacu, vpustí, šachet a pod.
P | 21 | 58301 |  | KRYT ZE SINICNÍCH DÍLCU (PANELU) TL 150MM | M2 | 112.5 | 0 | 0 |  | 0 | 3
PP |  |  |  | Provizorní rozšíření komunikace ze silničních panelů kladených stupňovitě ve třech vrstvách. Podélně s převázáním.Včetně dovozu, pronájmu a opotřebení.
VV |  |  |  | 3*1,5*25,0 = 112,500 [A]
TS |  |  |  | - dodání dílcu v požadované kvalite, dodání materiálu pro predepsané lože v tlouštce predepsané dokumentací a pro predepsanou výpln spar - ocištení podkladu - uložení dílcu dle predepsaného technologického predpisu vcetne predepsané podkladní vrstvy a predepsané výplne spar - zrízení vrstvy bez rozlišení šírky, pokládání vrstvy po etapách - úpravu napojení, ukoncení podél obrubníku, dilatacních zarízení, odvodnovacích proužku, odvodnovacu, vpustí, šachet a pod., nestanoví-li zadávací dokumentace jinak - nezahrnuje postriky, nátery - nezahrnuje tesnení podél obrubníku, dilatacních zarízení, odvodnovacích proužku, odvodnovacu, vpustí, šachet a pod.
SD |  | 9 |  | Ostatní konstrukce a práce |  |  |  | 0
P | 22 | 914132 |  | DOPRAVNÍ ZNACKY ZÁKLADNÍ VELIKOSTI OCELOVÉ FÓLIE TR 2 - MONTÁŽ S PREMÍSTENÍM | KUS | 73 | 0 | 0 |  | 0 | 3
PP |  |  |  | Přechodné dopravní značení. Včetně sloupků a podstavců.
VV |  |  |  | "Etapa 1: "25 = 25,000 [A] "Etapa 2: "25 = 25,000 [B] "Objízdná trasa: "23 = 23,000 [C] "Celkové množství "73.000000 = 73,000 [D]
TS |  |  |  | položka zahrnuje: - dopravu demontované znacky z docasné skládky - osazení a montáž znacky na míste urceném projektem - nutnou opravu poškozených cástí nezahrnuje dodávku znacky
P | 23 | 914133 |  | DOPRAVNÍ ZNACKY ZÁKLADNÍ VELIKOSTI OCELOVÉ FÓLIE TR 2 - DEMONTÁŽ | KUS | 73 | 0 | 0 |  | 0 | 3
PP |  |  |  | Přechodné dopravní značení. Včetně sloupků a podstavců.
VV |  |  |  | "Etapa 1: "25 = 25,000 [A] "Etapa 2: "25 = 25,000 [B] "Objízdná trasa: "23 = 23,000 [C] "Celkové množství "73.000000 = 73,000 [D]
TS |  |  |  | Položka zahrnuje odstranení, demontáž a odklizení materiálu s odvozem na predepsané místo
P | 24 | 914139 |  | DOPRAV ZNACKY ZÁKLAD VEL OCEL FÓLIE TR 2 - NÁJEMNÉ | KPL | 1 | 0 | 0 |  | 0 | 3
PP |  |  |  | Přechodné dopravní značení. Včetně sloupků a podstavců. 11 týdnů/etapa.
TS |  |  |  | položka zahrnuje sazbu za pronájem dopravních znacek a zarízení, pocet jednotek je urcen jako soucin poctu znacek a poctu dní použití
P | 25 | 914432 |  | DOPRAVNÍ ZNACKY 100X150CM OCELOVÉ FÓLIE TR 2 - MONTÁŽ S PREMÍSTENÍM | KUS | 3 | 0 | 0 |  | 0 | 3
PP |  |  |  | Přechodné dopravní značení. Atypické značky IS11a s vyznačením objízdné trasy.Včetně sloupků a podstavců.
TS |  |  |  | položka zahrnuje: - dopravu demontované znacky z docasné skládky - osazení a montáž znacky na míste urceném projektem - nutnou opravu poškozených cástí nezahrnuje dodávku znacky
P | 26 | 914433 |  | DOPRAVNÍ ZNACKY 100X150CM OCELOVÉ FÓLIE TR 2 - DEMONTÁŽ | KUS | 3 | 0 | 0 |  | 0 | 3
PP |  |  |  | Přechodné dopravní značení. Atypické značky IS11a s vyznačením objízdné trasy.Včetně sloupků a podstavců.
TS |  |  |  | Položka zahrnuje odstranení, demontáž a odklizení materiálu s odvozem na predepsané místo
P | 27 | 914439 |  | DOPRAV ZNACKY 100X150CM OCEL FÓLIE TR 2 - NÁJEMNÉ | KPL | 1 | 0 | 0 |  | 0 | 3
PP |  |  |  | Přechodné dopravní značení. Atypické značky IS11a s vyznačením objízdné trasy.Včetně sloupků a podstavců. 22 týdnů pronájem.
TS |  |  |  | položka zahrnuje sazbu za pronájem dopravních znacek a zarízení, pocet jednotek je urcen jako soucin poctu znacek a poctu dní použití
P | 28 | 915321 |  | VODOR DOPRAV ZNAC Z FÓLIE DOCAS ODSTRANITEL - DOD A POKLÁDKA | M2 | 5.5 | 0 | 0 |  | 0 | 3
PP |  |  |  | Přechodné dopravní značení. Příčné čáry V5 šířky 0.5 m. Barva žlutá.
VV |  |  |  | "Etapa 1: "2*0,5*2,75 = 2,750 [A] "Etapa 2: "2*0,5*2,75 = 2,750 [B] "Celkové množství "5.500000 = 5,500 [C]
TS |  |  |  | položka zahrnuje: - dodání a pokládku predepsané fólie - zahrnuje predznacení
P | 29 | 915322 |  | VODOR DOPRAV ZNAC Z FÓLIE DOCAS ODSTRANITEL - ODSTRANENÍ | M2 | 5.5 | 0 | 0 |  | 0 | 3
PP |  |  |  | Přechodné dopravní značení. Příčné čáry V5 šířky 0.5 m.
VV |  |  |  | "Etapa 1: "2*0,5*2,75 = 2,750 [A] "Etapa 2: "2*0,5*2,75 = 2,750 [B] "Celkové množství "5.500000 = 5,500 [C]
TS |  |  |  | zahrnuje odstranení znacení bez ohledu na zpusob provedení (zatrení, zbroušení) a odklizení vzniklé suti
P | 30 | 916112 |  | DOPRAV SVETLO VÝSTRAŽ SAMOSTATNÉ - MONTÁŽ S PRESUNEM | KUS | 6 | 0 | 0 |  | 0 | 3
PP |  |  |  | Přechodné dopravní značení.
VV |  |  |  | "Etapa 1: "3 = 3,000 [A] "Etapa 2: "3 = 3,000 [B] "Celkové množství "6.000000 = 6,000 [C]
TS |  |  |  | položka zahrnuje: - premístení zarízení z docasné skládky a jeho osazení a montáž na míste urceném projektem - údržbu po celou dobu trvání funkce, náhradu znicených nebo ztracených kusu, nutnou opravu poškozených cástí - napájení z baterie vcetne záložní baterie
P | 31 | 916113 |  | DOPRAV SVETLO VÝSTRAŽ SAMOSTATNÉ - DEMONTÁŽ | KUS | 6 | 0 | 0 |  | 0 | 3
PP |  |  |  | Přechodné dopravní značení.
VV |  |  |  | "Etapa 1: "3 = 3,000 [A] "Etapa 2: "3 = 3,000 [B] "Celkové množství "6.000000 = 6,000 [C]
TS |  |  |  | Položka zahrnuje odstranení, demontáž a odklizení zarízení s odvozem na predepsané místo
P | 32 | 916119 |  | DOPRAV SVETLO VÝSTRAŽ SAMOSTATNÉ - NÁJEMNÉ | KPL | 1 | 0 | 0 |  | 0 | 3
PP |  |  |  | Přechodné dopravní značení. 11 týdnů/etapa.
TS |  |  |  | položka zahrnuje sazbu za pronájem zarízení. Pocet merných jednotek se urcí jako soucin poctu zarízení a poctu dní použití.
P | 33 | 916122 |  | DOPRAV SVETLO VÝSTRAŽ SOUPRAVA 3KS - MONTÁŽ S PRESUNEM | KUS | 2 | 0 | 0 |  | 0 | 3
PP |  |  |  | Přechodné dopravní značení.
VV |  |  |  | "Etapa 1: "1 = 1,000 [A] "Etapa 2: "1 = 1,000 [B] "Celkové množství "2.000000 = 2,000 [C]
TS |  |  |  | položka zahrnuje: - premístení zarízení z docasné skládky a jeho osazení a montáž na míste urceném projektem - údržbu po celou dobu trvání funkce, náhradu znicených nebo ztracených kusu, nutnou opravu poškozených cástí - napájení z baterie vcetne záložní baterie
P | 34 | 916123 |  | DOPRAV SVETLO VÝSTRAŽ SOUPRAVA 3KS - DEMONTÁŽ | KUS | 2 | 0 | 0 |  | 0 | 3
PP |  |  |  | Přechodné dopravní značení.
VV |  |  |  | "Etapa 1: "1 = 1,000 [A] "Etapa 2: "1 = 1,000 [B] "Celkové množství "2.000000 = 2,000 [C]
TS |  |  |  | Položka zahrnuje odstranení, demontáž a odklizení zarízení s odvozem na predepsané místo
P | 35 | 916129 |  | DOPRAV SVETLO VÝSTRAŽ SOUPRAVA 3KS - NÁJEMNÉ | KPL | 1 | 0 | 0 |  | 0 | 3
PP |  |  |  | Přechodné dopravní značení. 11 týdnů/etapa.
TS |  |  |  | položka zahrnuje sazbu za pronájem zarízení. Pocet merných jednotek se urcí jako soucin poctu zarízení a poctu dní použití.
P | 36 | 916152 |  | SEMAFOROVÁ PRENOSNÁ SOUPRAVA - MONTÁŽ S PRESUNEM | KUS | 2 | 0 | 0 |  | 0 | 3
PP |  |  |  | Přechodné dopravní značení. Sada 2 ks.
VV |  |  |  | "Etapa 1: "1 = 1,000 [A] "Etapa 2: "1 = 1,000 [B] "Celkové množství "2.000000 = 2,000 [C]
TS |  |  |  | položka zahrnuje: - premístení zarízení z docasné skládky a jeho osazení a montáž na míste urceném projektem - údržbu po celou dobu trvání funkce, náhradu znicených nebo ztracených kusu, nutnou opravu poškozených cástí - napájení z baterie vcetne záložní baterie
P | 37 | 916153 |  | SEMAFOROVÁ PRENOSNÁ SOUPRAVA - DEMONTÁŽ | KUS | 2 | 0 | 0 |  | 0 | 3
PP |  |  |  | Přechodné dopravní značení. 11 týdnů/etapa.
VV |  |  |  | "Etapa 1: "1 = 1,000 [A] "Etapa 2: "1 = 1,000 [B] "Celkové množství "2.000000 = 2,000 [C]
TS |  |  |  | Položka zahrnuje odstranení, demontáž a odklizení zarízení s odvozem na predepsané místo
P | 44 | 916159 |  | SEMAFOROVÁ PRENOSNÁ SOUPRAVA - NÁJEMNÉ | KPL | 1 | 0 | 0 |  | 0 | 3
PP |  |  |  | Přechodné dopravní značení. 11 týdnů/etapa.
TS |  |  |  | položka zahrnuje sazbu za pronájem zarízení. Pocet merných jednotek se urcí jako soucin poctu zarízení a poctu dní použití.
P | 38 | 916322 |  | DOPRAVNÍ ZÁBRANY Z2 S FÓLIÍ TR 2 - MONTÁŽ S PRESUNEM | KUS | 2 | 0 | 0 |  | 0 | 3
PP |  |  |  | Přechodné dopravní značení. Včetně sloupků a podstavců.
VV |  |  |  | "Etapa 1: "1 = 1,000 [A] "Etapa 2: "1 = 1,000 [B] "Celkové množství "2.000000 = 2,000 [C]
TS |  |  |  | položka zahrnuje: - premístení zarízení z docasné skládky a jeho osazení a montáž na míste urceném projektem - údržbu po celou dobu trvání funkce, náhradu znicených nebo ztracených kusu, nutnou opravu poškozených cástí
P | 39 | 916323 |  | DOPRAVNÍ ZÁBRANY Z2 S FÓLIÍ TR 2 - DEMONTÁŽ | KUS | 2 | 0 | 0 |  | 0 | 3
PP |  |  |  | Přechodné dopravní značení. Včetně sloupků a podstavců.
VV |  |  |  | "Etapa 1: "1 = 1,000 [A] "Etapa 2: "1 = 1,000 [B] "Celkové množství "2.000000 = 2,000 [C]
TS |  |  |  | Položka zahrnuje odstranení, demontáž a odklizení zarízení s odvozem na predepsané místo
P | 40 | 916329 |  | DOPRAVNÍ ZÁBRANY Z2 S FÓLIÍ TR 2 - NÁJEMNÉ | KPL | 1 | 0 | 0 |  | 0 | 3
PP |  |  |  | Přechodné dopravní značení. Včetně sloupků a podstavců. 11 týdnů/etapa.
TS |  |  |  | položka zahrnuje sazbu za pronájem zarízení. Pocet merných jednotek se urcí jako soucin poctu zarízení a poctu dní použití.
P | 41 | 916342 |  | SMEROV DESKY Z4 JEDNOSTR S FÓLIÍ TR 2 - MONTÁŽ S PRESUNEM | KUS | 26 | 0 | 0 |  | 0 | 3
PP |  |  |  | Přechodné dopravní značení. Včetně podstavců.
VV |  |  |  | "Etapa 1: "16 = 16,000 [A] "Etapa 2: "10 = 10,000 [B] "Celkové množství "26.000000 = 26,000 [C]
TS |  |  |  | položka zahrnuje: - premístení zarízení z docasné skládky a jeho osazení a montáž na míste urceném projektem - údržbu po celou dobu trvání funkce, náhradu znicených nebo ztracených kusu, nutnou opravu poškozených cástí
P | 42 | 916343 |  | SMEROVACÍ DESKY Z4 JEDNOSTR S FÓLIÍ TR 2 - DEMONTÁŽ | KUS | 26 | 0 | 0 |  | 0 | 3
PP |  |  |  | Přechodné dopravní značení. Včetně podstavců.
VV |  |  |  | "Etapa 1: "16 = 16,000 [A] "Etapa 2: "10 = 10,000 [B] "Celkové množství "26.000000 = 26,000 [C]
TS |  |  |  | Položka zahrnuje odstranení, demontáž a odklizení zarízení s odvozem na predepsané místo
P | 43 | 916349 |  | SMEROVACÍ DESKY Z4 JEDNOSTR S FÓLIÍ TR 2 - NÁJEMNÉ | KPL | 1 | 0 | 0 |  | 0 | 3
PP |  |  |  | Přechodné dopravní značení. Včetně podstavců. 11 týdnů/etapa.
TS |  |  |  | položka zahrnuje sazbu za pronájem zarízení. Pocet merných jednotek se urcí jako soucin poctu zarízení a poctu dní použití.

## 201
EstiCon |  |  |  | Firma: | [6 empty] | 3
Soupis prací objektu
S | Stavba: | 34206 |  | III/30110 Most ev. č. 30110-9 Adršpach_neoceněný |  |  | 201 | 0 |  | 0 | 2
O | Rozpočet: | 201 |  | Most ev.č. 30110-9 | [5 empty] | 0.12 | 2
Typ | Poř. číslo | Kód položky | Varianta | Název Položky | MJ | Množství | Cena |  | Cenová soustava | 0.21
[7 empty] | Jednotková | Celkem
0 | 1 | 2 | 3 | 4 | 5 | 6 | 7 | 8 | 9
SD |  | 0 |  | Všeobecné konstrukce a práce |  |  |  | 0
P | 1 | 015111 |  | POPLATKY ZA LIKVIDACI ODPADU NEKONTAMINOVANÝCH - 17 05 04 VYTEŽENÉ ZEMINY A HORNINY - I. TRÍDA TEŽITELNOSTI | T | 193.734 | 0 | 0 |  | 0 | 3
PP |  |  |  | Nevhodná zemina z výkopů a podkladních vrstev vozovky.
VV |  |  |  | "Dle pol. 11332A: "33,6*1,8 = 60,480 [A] "Dle pol. 12273A: "6,23*1,8 = 11,214 [B] "Dle pol. 13183A: "67,8*1,8 = 122,040 [C] "Celkové množství "193.734000 = 193,734 [D]
TS |  |  |  | 1. Položka obsahuje: – veškeré poplatky provozovateli skládky, recyklacní linky nebo jiného zarízení na zpracování nebo likvidaci odpadu související s prevzetím, uložením, zpracováním nebo likvidací odpadu 2. Položka neobsahuje: – náklady spojené s dopravou odpadu z místa stavby na místo prevzetí provozovatelem skládky, recyklacní linky nebo jiného zarízení na zpracování nebo likvidaci odpadu 3. Zpusob merení: Tunou se rozumí hmotnost odpadu vytrídeného v souladu se zákonem c. 541/2020 Sb., o nakládání s odpady, v platném znení.
P | 3 | 015130 |  | POPLATKY ZA LIKVIDACI ODPADU NEKONTAMINOVANÝCH - 17 03 02 VYBOURANÝ ASFALTOVÝ BETON BEZ DEHTU | T | 59.4 | 0 | 0 |  | 0 | 3
PP |  |  |  | Podkladní vrstvy vozovky stmelené asfaltem.
VV |  |  |  | "Dle pol. 11333A: "27,0*2,2 = 59,400 [A]
TS |  |  |  | 1. Položka obsahuje: – veškeré poplatky provozovateli skládky, recyklacní linky nebo jiného zarízení na zpracování nebo likvidaci odpadu související s prevzetím, uložením, zpracováním nebo likvidací odpadu 2. Položka neobsahuje: – náklady spojené s dopravou odpadu z místa stavby na místo prevzetí provozovatelem skládky, recyklacní linky nebo jiného zarízení na zpracování nebo likvidaci odpadu 3. Zpusob merení: Tunou se rozumí hmotnost odpadu vytrídeného v souladu se zákonem c. 541/2020 Sb., o nakládání s odpady, v platném znení.
P | 2 | 015140 |  | POPLATKY ZA LIKVIDACI ODPADU NEKONTAMINOVANÝCH - 17 01 01 BETON Z DEMOLIC OBJEKTU, ZÁKLADU TV | T | 44.738 | 0 | 0 |  | 0 | 3
PP |  |  |  | Beton, železobeton, kámen do betonu.
VV |  |  |  | "Dle pol. 91613A: "12,72*2,5 = 31,800 [A] "Dle pol. 91616A: "5,175*2,5 = 12,938 [B] "Celkové množství "44.738000 = 44,738 [C]
TS |  |  |  | 1. Položka obsahuje: – veškeré poplatky provozovateli skládky, recyklacní linky nebo jiného zarízení na zpracování nebo likvidaci odpadu související s prevzetím, uložením, zpracováním nebo likvidací odpadu 2. Položka neobsahuje: – náklady spojené s dopravou odpadu z místa stavby na místo prevzetí provozovatelem skládky, recyklacní linky nebo jiného zarízení na zpracování nebo likvidaci odpadu 3. Zpusob merení: Tunou se rozumí hmotnost odpadu vytrídeného v souladu se zákonem c. 541/2020 Sb., o nakládání s odpady, v platném znení.
P | 4 | 02760 |  | POMOC PRÁCE ZRÍZ NEBO ZAJIŠT JÍMKY, STAV JÁMY A ŠACHTY | KPL | 1 | 0 | 0 |  | 0 | 3
PP |  |  |  | Dočasné jímky z těsnících vaků pro přístup ke spodní stavbě pod normální hladinou.
TS |  |  |  | zahrnuje veškeré náklady spojené s objednatelem požadovanými zarízeními
SD |  | 1 |  | Zemní práce |  |  |  | 0
P | 5 | 11332 |  | ODSTRANENÍ PODKLADU ZPEVNENÝCH PLOCH Z KAMENIVA NESTMELENÉHO | M3 | 33.6 | 0 | 0 |  | 0 | 3
PP |  |  |  | Odstranění podkladních vrstev vozovky. Odhadovaná tl. 200 mm. Včetně odvozu na skládku.
VV |  |  |  | 6,0*0,2*28,0 = 33,600 [A]
TS |  |  |  | Položka zahrnuje veškerou manipulaci s vybouranou sutí a s vybouranými hmotami vc. uložení na skládku. Nezahrnuje poplatek za skládku, který se vykazuje v položce 0141** (s výjimkou malého množství bouraného materiálu, kde je možné poplatek zahrnout do jednotkové ceny bourání – tento fakt musí být uveden v doplnujícím textu k položce).
P | 7 | 11333 |  | ODSTRANENÍ PODKLADU ZPEVNENÝCH PLOCH S ASFALT POJIVEM | M3 | 27 | 0 | 0 |  | 0 | 3
PP |  |  |  | Odstranění podkladních vrstev vozovky stmelených asfaltem. Odhadovaná tl. 150 mm. Včetně odvozu na skládku.
VV |  |  |  | 6,0*0,15*30,0 = 27,000 [A]
TS |  |  |  | Položka zahrnuje veškerou manipulaci s vybouranou sutí a s vybouranými hmotami vc. uložení na skládku. Nezahrnuje poplatek za skládku, který se vykazuje v položce 0141** (s výjimkou malého množství bouraného materiálu, kde je možné poplatek zahrnout do jednotkové ceny bourání – tento fakt musí být uveden v doplnujícím textu k položce).
P | 9 | 11372 |  | FRÉZOVÁNÍ ZPEVNENÝCH PLOCH ASFALTOVÝCH | M3 | 22 | 0 | 0 |  | 0 | 3
PP |  |  |  | Frézování stávajících asfaltový vrstev. Odhadovaná tl. 100 mm. Frézink je majetkem zhotovitele bez odkupu – zhotovitel v ceně zohlední zpětné využití materiálu na stavbě. Včetně odvozu na skládku.
VV |  |  |  | 5,5*0,1*40,0 = 22,000 [A]
TS |  |  |  | Položka zahrnuje veškerou manipulaci s vybouranou sutí a s vybouranými hmotami vc. uložení na skládku. Nezahrnuje poplatek za skládku, který se vykazuje v položce 0141** (s výjimkou malého množství bouraného materiálu, kde je možné poplatek zahrnout do jednotkové ceny bourání – tento fakt musí být uveden v doplnujícím textu k položce).
P | 11 | 11511 |  | CERPÁNÍ VODY DO 500 L/MIN | HOD | 336 | 0 | 0 |  | 0 | 3
PP |  |  |  | Z dočasných jímek pro přístup ke spodní stavbě pod normální hladinou. Předpoklad 4 týdny, 12 hodin denně.
VV |  |  |  | 4*7*12 = 336,000 [A]
TS |  |  |  | Položka cerpání vody na povrchu zahrnuje i potrubí, pohotovost záložní cerpací soupravy a zrízení cerpací jímky. Soucástí položky je také následná demontáž a likvidace techto zarízení
P | 12 | 12110 |  | SEJMUTÍ ORNICE NEBO LESNÍ PUDY | M3 | 8.4 | 0 | 0 |  | 0 | 3
PP |  |  |  | Na levé straně. Tl. 150 mm. Včetně odvozu na meziskládku.
VV |  |  |  | "Před mostem: "2,0*0,15*12,0 = 3,600 [A] "Za mostem: "2,0*0,15*16,0 = 4,800 [B] "Celkové množství "8.400000 = 8,400 [C]
TS |  |  |  | položka zahrnuje sejmutí ornice bez ohledu na tlouštku vrstvy a její vodorovnou dopravu nezahrnuje uložení na trvalou skládku
P | 13 | 12273 |  | ODKOPÁVKY A PROKOPÁVKY OBECNÉ TR. I | M3 | 6.23 | 0 | 0 |  | 0 | 3
PP |  |  |  | Odkop na vnějších stranách křídel pro zpevnění. Tloušťka x plocha. Včetně odvozu na skládku.
VV |  |  |  | "OP1 vlevo: "0,35*4,4 = 1,540 [A] "OP1 vpravo: "0,35*4,6 = 1,610 [B] "OP2 vlevo: "0,35*6,0 = 2,100 [C] "OP2 vpravo: "0,35*2,8 = 0,980 [D] "Celkové množství "6.230000 = 6,230 [E]
TS |  |  |  | položka zahrnuje: - vodorovná a svislá doprava, premístení, preložení, manipulace s výkopkem - kompletní provedení vykopávky nezapažené i zapažené - ošetrení výkopište po celou dobu práce v nem vc. klimatických opatrení - ztížení vykopávek v blízkosti podzemního vedení, konstrukcí a objektu vc. jejich docasného zajištení - ztížení pod vodou, v okolí výbušnin, ve stísnených prostorech a pod. - príplatek za lepivost - težení po vrstvách, pásech a po jiných nutných cástech (figurách) - cerpání vody vc. cerpacích jímek, potrubí a pohotovostní cerpací soupravy (viz ustanovení k pol. 1151,2) - potrebné snížení hladiny podzemní vody - težení a rozpojování jednotlivých balvanu - vytahování a nošení výkopku - svahování a presvah. svahu do konecného tvaru, výmena hornin v podloží a v pláni znehodnocené klimatickými vlivy - rucní vykopávky, odstranení korenu a napadávek - pažení, vzeprení a rozeprení vc. prepažování (vyjma štetových sten) - úpravu, ochranu a ocištení dna, základové spáry, sten a svahu - zhutnení podloží, prípadne i svahu vc. svahování - zrízení stupnu v podloží a lavic na svazích, není-li pro tyto práce zrízena samostatná položka - udržování výkopište a jeho ochrana proti vode - odvedení nebo obvedení vody v okolí výkopište a ve výkopišti - trídení výkopku - veškeré pomocné konstrukce umožnující provedení vykopávky (príjezdy, sjezdy, nájezdy, lešení, podper. konstr., premostení, zpevnené plochy, zakrytí a pod.) - nezahrnuje uložení zeminy (na skládku, do násypu) ani poplatky za skládku, vykazují se v položce c.0141**
P | 15 | 13183 |  | HLOUBENÍ JAM ZAPAŽ I NEPAŽ TR II | M3 | 67.8 | 0 | 0 |  | 0 | 3
PP |  |  |  | Výkopy za rubem klenby. Šířka x plocha řezu. Včetně odvozu na skládku.
VV |  |  |  | "Etapa 1 - OP1: "3,0*5,8 = 17,400 [A] "Etapa 1 - OP2: "3,0*8,0 = 24,000 [B] "Etapa 2 - OP1: "3,0*4,0 = 12,000 [C] "Etapa 2 - OP2: "3,0*4,8 = 14,400 [D] "Celkové množství "67.800000 = 67,800 [E]
TS |  |  |  | položka zahrnuje: - vodorovná a svislá doprava, premístení, preložení, manipulace s výkopkem - kompletní provedení vykopávky nezapažené i zapažené - ošetrení výkopište po celou dobu práce v nem vc. klimatických opatrení - ztížení vykopávek v blízkosti podzemního vedení, konstrukcí a objektu vc. jejich docasného zajištení - ztížení pod vodou, v okolí výbušnin, ve stísnených prostorech a pod. - težení po vrstvách, pásech a po jiných nutných cástech (figurách) - cerpání vody vc. cerpacích jímek, potrubí a pohotovostní cerpací soupravy (viz ustanovení k pol. 1151,2) - potrebné snížení hladiny podzemní vody - težení a rozpojování jednotlivých balvanu - vytahování a nošení výkopku - svahování a presvah. svahu do konecného tvaru, výmena hornin v podloží a v pláni znehodnocené klimatickými vlivy - eventuelne nutné druhotné rozpojení odstrelené horniny - rucní vykopávky, odstranení korenu a napadávek - pažení, vzeprení a rozeprení vc. prepažování (vyjma štetových sten) - úpravu, ochranu a ocištení dna, základové spáry, sten a svahu - odvedení nebo obvedení vody v okolí výkopište a ve výkopišti - trídení výkopku - veškeré pomocné konstrukce umožnující provedení vykopávky (príjezdy, sjezdy, nájezdy, lešení, podper. konstr., premostení, zpevnené plochy, zakrytí a pod.) - nezahrnuje uložení zeminy (na skládku, do násypu) ani poplatky za skládku, vykazují se v položce c.0141**
P | 17 | 17180 |  | ULOŽENÍ SYPANINY DO NÁSYPU Z NAKUPOVANÝCH MATERIÁLU | M3 | 12.75 | 0 | 0 |  | 0 | 3
PP |  |  |  | Sanace svahu náspu v místě provizorního rozšíření komunikace na pravé straně. Zásyp pod těsnící fólií za rubem přitěžovacích desek na levé straně. Materiál vhodný dle ČSN 73 6133.
VV |  |  |  | "Svah náspu vpravo za mostem: "1,5*0,35*14,0 = 7,350 [A] "Zásyp za rubem OP1: "1,2*0,5*3,5 = 2,100 [B] "Zásyp za rubem OP2: "1,2*0,5*5,5 = 3,300 [C] "Celkové množství "12.750000 = 12,750 [D]
TS |  |  |  | položka zahrnuje: - kompletní provedení zemní konstrukce (násypového telesa vcetne aktivní zóny) vcetne nákupu a dopravy materiálu dle zadávací dokumentace - úprava ukládaného materiálu vlhcením, trídením, promícháním nebo vysoušením, príp. jiné úpravy za úcelem zlepšení jeho mech. vlastností - hutnení i ruzné míry hutnení - ošetrení úložište po celou dobu práce v nem vc. klimatických opatrení - ztížení v okolí vedení, konstrukcí a objektu a jejich docasné zajištení - ztížení provádení vc. hutnení ve ztížených podmínkách a stísnených prostorech - ztížené ukládání sypaniny pod vodu - ukládání po vrstvách a po jiných nutných cástech (figurách) vc. dosypávek - spouštení a nošení materiálu - výmena cástí zemní konstrukce znehodnocené klimatickými vlivy - rucní hutnení a výpln jam a prohlubní v podloží - úprava, ocištení, ochrana a zhutnení podloží - svahování, hutnení a uzavírání povrchu svahu - zrízení lavic na svazích - udržování úložište a jeho ochrana proti vode - odvedení nebo obvedení vody v okolí úložište a v úložišti - veškeré pomocné konstrukce umožnující provedení zemní konstrukce (príjezdy, sjezdy, nájezdy, lešení, podperné konstrukce, premostení, zpevnené plochy, zakrytí a pod.)
P | 18 | 17380 |  | ZEMNÍ KRAJNICE A DOSYPÁVKY Z NAKUPOVANÝCH MATERIÁLU | M3 | 21.3 | 0 | 0 |  | 0 | 3
PP |  |  |  | Doplnění zemních krajnic. Nový hospodářský sjezd vlevo před mostem. Z nenamrzavého materiálu alespoň podmínečně vhodného dle ČSN 736133.
VV |  |  |  | "Vlevo před mostem: "1,0*0,3*10,0 = 3,000 [A] "Vlevo za mostem: "1,0*0,3*11,0 = 3,300 [B] "Vpravo za mostem: "1,0*0,3*14,0 = 4,200 [C] "Sjezd: "4,0*0,6*4,5 = 10,800 [D] "Celkové množství "21.300000 = 21,300 [E]
TS |  |  |  | položka zahrnuje: - kompletní provedení zemní konstrukce vcetne nákupu a dopravy materiálu dle zadávací dokumentace - úprava ukládaného materiálu vlhcením, trídením, promícháním nebo vysoušením, príp. jiné úpravy za úcelem zlepšení jeho mech. vlastností - hutnení i ruzné míry hutnení - ošetrení úložište po celou dobu práce v nem vc. klimatických opatrení - ztížení v okolí vedení, konstrukcí a objektu a jejich docasné zajištení - ztížení provádení vc. hutnení ve ztížených podmínkách a stísnených prostorech - ztížené ukládání sypaniny pod vodu - ukládání po vrstvách a po jiných nutných cástech (figurách) vc. dosypávek - spouštení a nošení materiálu - výmena cástí zemní konstrukce znehodnocené klimatickými vlivy - svahování, hutnení a uzavírání povrchu svahu - udržování úložište a jeho ochrana proti vode - odvedení nebo obvedení vody v okolí úložište a v úložišti - veškeré pomocné konstrukce umožnující provedení zemní konstrukce (príjezdy, sjezdy, nájezdy, lešení, podperné konstrukce, premostení, zpevnené plochy, zakrytí a pod.)
P | 19 | 18110 |  | ÚPRAVA PLÁNE SE ZHUTNENÍM V HORNINE TR. I | M2 | 156 | 0 | 0 |  | 0 | 3
PP
VV |  |  |  | 6,0*26,0 = 156,000 [A]
TS |  |  |  | položka zahrnuje úpravu pláne vcetne vyrovnání výškových rozdílu. Míru zhutnení urcuje projekt.
P | 23 | 18214 |  | ÚPRAVA POVRCHU SROVNÁNÍM ÚZEMÍ V TL DO 0,25M | M2 | 50 | 0 | 0 |  | 0 | 3
PP |  |  |  | Pro plynulé napojení lesní cesty na odsunutý sjezd.
TS |  |  |  | položka zahrnuje srovnání výškových rozdílu terénu
P | 20 | 18220 |  | ROZPROSTRENÍ ORNICE VE SVAHU | M3 | 16.2 | 0 | 0 |  | 0 | 3
PP |  |  |  | Ohumusování svahů tl. 150 mm. Včetně dovozu z meziskládky.
VV |  |  |  | "Vlevo před mostem: "2,0*0,15*12,0 = 3,600 [A] "Vlevo za mostem: "2,0*0,15*16,0 = 4,800 [B] "Vpravo před mostem: "2,0*0,15*12,0 = 3,600 [C] "Vpravo za mostem: "2,0*0,15*14,0 = 4,200 [D] "Celkové množství "16.200000 = 16,200 [E]
TS |  |  |  | položka zahrnuje: nutné premístení ornice z docasných skládek vzdálených do 50m rozprostrení ornice v predepsané tlouštce ve svahu pres 1:5
P | 21 | 18241 |  | ZALOŽENÍ TRÁVNÍKU RUCNÍM VÝSEVEM | M2 | 108 | 0 | 0 |  | 0 | 3
PP |  |  |  | Plocha dle pol. 18220. Včetně ošetřování.
VV |  |  |  | "Vlevo před mostem: "2,0*12,0 = 24,000 [A] "Vlevo za mostem: "2,0*16,0 = 32,000 [B] "Vpravo před mostem: "2,0*12,0 = 24,000 [C] "Vpravo za mostem: "2,0*14,0 = 28,000 [D] "Celkové množství "108.000000 = 108,000 [E]
TS |  |  |  | Zahrnuje dodání predepsané travní smesi, její výsev na ornici, zalévání, první pokosení, to vše bez ohledu na sklon terénu
P | 22 | 18481 |  | OCHRANA STROMU BEDNENÍM | M2 | 6 | 0 | 0 |  | 0 | 3
PP
VV |  |  |  | 2*2,0*1,5 = 6,000 [A]
TS |  |  |  | položka zahrnuje veškerý materiál, výrobky a polotovary, vcetne mimostaveništní a vnitrostaveništní dopravy (rovnež presuny), vcetne naložení a složení, prípadne s uložením
SD |  | 2 |  | Základy |  |  |  | 0
P | 24 | 261315 |  | VRTY PRO KOTVENÍ A INJEKTÁŽ NA POVRCHU TR. III D DO 50MM | M | 36 | 0 | 0 |  | 0 | 3
PP |  |  |  | Vrty pro injektáž zdiva - předpoklad injektáže zdiva klenby z podhledu, rastr 0,5x0,5 m. Upřesnění rozsahu po odtěžení rubu klenby. Rozsah čerpání SE SOUHLASEM INVESTORA.
VV |  |  |  | 15*8*0,3 = 36,000 [A]
TS |  |  |  | položka zahrnuje: premístení, montáž a demontáž vrtných souprav svislou dopravu zeminy z vrtu vodorovnou dopravu zeminy bez uložení na skládku prípadne nutné pažení docasné (vcetne odpažení) i trvalé
P | 25 | 26153 |  | VRTY PRO KOTVENÍ, INJEKTÁŽ A MIKROPILOTY NA POVRCHU TR. V D DO 150MM | M | 2 | 0 | 0 |  | 0 | 3
PP |  |  |  | Prostup rubové drenáže do líce klenby. DN130.
VV |  |  |  | 2*1,0 = 2,000 [A]
TS |  |  |  | položka zahrnuje: premístení, montáž a demontáž vrtných souprav svislou dopravu zeminy z vrtu vodorovnou dopravu zeminy bez uložení na skládku prípadne nutné pažení docasné (vcetne odpažení) i trvalé
P | 26 | 272313 |  | ZÁKLADY Z PROSTÉHO BETONU DO C16/20 | M3 | 9.78 | 0 | 0 |  | 0 | 3
PP |  |  |  | Podkladní beton C16/20. Za rubem opěr. Pod přitěžovacími deskami. Pod rubovou drenáží.
VV |  |  |  | "Za rubem opěry 1: "6,0*0,15*1,2 = 1,080 [A] "Za rubem opěry 2: "6,0*0,15*1,2 = 1,080 [B] "Levá deska OP1: "2,2*0,15*4,9 = 1,617 [C] "Levá deska OP2: "2,2*0,15*9,5 = 3,135 [D] "Pravá deska OP1: "2,2*0,15*3,8 = 1,254 [E] "Pravá deska OP2: "2,2*0,15*3,8 = 1,254 [F] "Drenáž OP1: "0,3*0,15*3,0 = 0,135 [G] "Drenáž OP2: "0,3*0,15*5,0 = 0,225 [H] "Celkové množství "9.780000 = 9,780 [I]
TS |  |  |  | - dodání cerstvého betonu (betonové smesi) požadované kvality, jeho uložení do požadovaného tvaru pri jakékoliv hustote výztuže, konzistenci cerstvého betonu a zpusobu hutnení, ošetrení a ochranu betonu, - zhotovení nepropustného, mrazuvzdorného betonu a betonu požadované trvanlivosti a vlastností, - užití potrebných prísad a technologií výroby betonu, - zrízení pracovních a dilatacních spar, vcetne potrebných úprav, výplne, vložek, opracování, ocištení a ošetrení, - bednení požadovaných konstr. (i ztracené) s úpravou dle požadované kvality povrchu betonu, vcetne odbednovacích a odskružovacích prostredku, - podperné konstr. (skruže) a lešení všech druhu pro bednení, uložení cerstvého betonu, výztuže a doplnkových konstr., vc. požadovaných otvoru, ochranných a bezpecnostních opatrení a základu techto konstrukcí a lešení, - vytvorení kotevních cel, kapes, nálitku, a sedel, - zrízení všech požadovaných otvoru, kapes, výklenku, prostupu, dutin, drážek a pod., vc. ztížení práce a úprav kolem nich, - úpravy pro osazení výztuže, doplnkových konstrukcí a vybavení, - úpravy povrchu pro položení požadované izolace, povlaku a náteru, prípadne vyspravení, - ztížení práce u kabelových a injektážních trubek a ostatních zarízení osazovaných do betonu, - konstrukce betonových kloubu, upevnení kotevních prvku a doplnkových konstrukcí, - nátery zabranující soudržnost betonu a bednení, - výpln, tesnení a tmelení spar a spoju, - opatrení povrchu betonu izolací proti zemní vlhkosti v cástech, kde prijdou do styku se zeminou nebo kamenivem, - prípadné zrízení spojovací vrstvy u základu, - úpravy pro osazení zarízení ochrany konstrukce proti vlivu bludných proudu,
P | 27 | 272324 |  | ZÁKLADY ZE ŽELEZOBETONU DO C25/30 | M3 | 18.144 | 0 | 0 |  | 0 | 3
PP |  |  |  | Přitěžovací desky z betonu C25/30. Lícní plocha bude opatřena spárami hloubky 5 mm v rastru 175/400 mm imitujících kvádrové zdivo. Včetně izolace proti zemní vlhkosti na horním povrchu.
VV |  |  |  | "Opěra 1 vlevo: "2,0*0,36*5,4 = 3,888 [A] "Opěra 2 vlevo: "2,0*0,36*8,9 = 6,408 [B] "Opěra 1 vpravo: "2,0*0,36*3,2 = 2,304 [C] "Opěra 2 vpravo: "2,0*0,36*4,1 = 2,952 [D] "Rezerva pro nerovnosti kamenné zdi: "0,8*0,15*(5,4+8,9+3,2+4,1) = 2,592 [E] "Celkové množství "18.144000 = 18,144 [F]
TS |  |  |  | - dodání cerstvého betonu (betonové smesi) požadované kvality, jeho uložení do požadovaného tvaru pri jakékoliv hustote výztuže, konzistenci cerstvého betonu a zpusobu hutnení, ošetrení a ochranu betonu, - zhotovení nepropustného, mrazuvzdorného betonu a betonu požadované trvanlivosti a vlastností, - užití potrebných prísad a technologií výroby betonu, - zrízení pracovních a dilatacních spar, vcetne potrebných úprav, výplne, vložek, opracování, ocištení a ošetrení, - bednení požadovaných konstr. (i ztracené) s úpravou dle požadované kvality povrchu betonu, vcetne odbednovacích a odskružovacích prostredku, - podperné konstr. (skruže) a lešení všech druhu pro bednení, uložení cerstvého betonu, výztuže a doplnkových konstr., vc. požadovaných otvoru, ochranných a bezpecnostních opatrení a základu techto konstrukcí a lešení, - vytvorení kotevních cel, kapes, nálitku, a sedel, - zrízení všech požadovaných otvoru, kapes, výklenku, prostupu, dutin, drážek a pod., vc. ztížení práce a úprav kolem nich, - úpravy pro osazení výztuže, doplnkových konstrukcí a vybavení, - úpravy povrchu pro položení požadované izolace, povlaku a náteru, prípadne vyspravení, - ztížení práce u kabelových a injektážních trubek a ostatních zarízení osazovaných do betonu, - konstrukce betonových kloubu, upevnení kotevních prvku a doplnkových konstrukcí, - nátery zabranující soudržnost betonu a bednení, - výpln, tesnení a tmelení spar a spoju, - opatrení povrchu betonu izolací proti zemní vlhkosti v cástech, kde prijdou do styku se zeminou nebo kamenivem, - prípadné zrízení spojovací vrstvy u základu, - úpravy pro osazení zarízení ochrany konstrukce proti vlivu bludných proudu,
P | 28 | 272365 |  | VÝZTUŽ ZÁKLADU Z OCELI 10505, B500B | T | 2.903 | 0 | 0 |  | 0 | 3
PP |  |  |  | Výztuž přitěžovacích desek. Parametrická spotřeba 160 kg/m3.
VV |  |  |  | 18,144*0,16 = 2,903 [A]
TS |  |  |  | Položka zahrnuje veškerý materiál, výrobky a polotovary, vcetne mimostaveništní a vnitrostaveništní dopravy (rovnež presuny), vcetne naložení a složení, prípadne s uložením - dodání betonárské výztuže v požadované kvalite, stríhání, rezání, ohýbání a spojování do všech požadovaných tvaru (vc. armakošu) a uložení s požadovaným zajištením polohy a krytí výztuže betonem, - veškeré svary nebo jiné spoje výztuže, - pomocné konstrukce a práce pro osazení a upevnení výztuže, - zednické výpomoci pro montáž betonárské výztuže, - úpravy výztuže pro osazení doplnkových konstrukcí, - ochranu výztuže do doby jejího zabetonování, - úpravy výztuže pro zrízení železobetonových kloubu, kotevních prvku, závesných ok a doplnkových konstrukcí, - veškerá opatrení pro zajištení soudržnosti výztuže a betonu, - vodivé propojení výztuže, které je soucástí ochrany konstrukce proti vlivum bludných proudu, vyvedení do merících skríní nebo míst pro merení bludných proudu (vlastní merící skríne se uvádejí položkami SD 74), - povrchovou antikorozní úpravu výztuže, - separaci výztuže, - osazení merících zarízení a úpravy pro ne, - osazení merících skríní nebo míst pro merení bludných proudu.
P | 29 | 281611 | R | INJEKTOVÁNÍ NÍZKOTLAKÉ Z TRASS-VÁPENNÝCH POJIV NA POVRCHU | M3 | 0.984 | 0 | 0 |  | 0 | 3
PP |  |  |  | Předpoklad injektáže zdiva klenby z podhledu trass-vápennými pojivy. Odhad dutin 10% objemu klenby. Upřesnění rozsahu po odtěžení rubu klenby. Rozsah čerpání SE SOUHLASEM INVESTORA. Specifikace technických údajů: - Pevnost v tlaku: min. 5 N/mm2 - Pevnost v tahu za ohybu: 1,7 N/mm2 - Obsah vzdušných pórů: 3 – 10 % - Zrnitost: 0 mm, 1 mm nebo 2 mm Pojivová báze: - Směsné, vysoce hydraulické trassové vápno s příměsí rýnského trassu podle EN 459. - Obsah rýnského trassu k pojivu v rozmezí 25-35%
VV |  |  |  | 0,1*7,5*0,32*4,1 = 0,984 [A]
TS |  |  |  | Položka injektážních prací obsahuje kompletní práce, mimo zrízení vrtu (vykazují se položkami 261, 262), které jsou nutné pro predepsanou funkci injektáže (statickou, tesnící a pod.).Položka obsahuje vodní tlakové zkoušky pred a po injektáži. Položka zahrnuje veškerý materiál, výrobky a polotovary, vcetne mimostaveništní a vnitrostaveništní dopravy (rovnež presuny), vcetne naložení a složení, prípadne s uložením.
P | 30 | 285391 | R | DODATEČNÉ KOTVENÍ VLEPENÍM NEREZOVÉ VÝZTUŽE D DO 12MM DO VRTŮ | KUS | 24 | 0 | 0 |  | 0 | 3
PP |  |  |  | Kotvení čelní zdi nad klenbou nerezovou helikální výztuží průměru 12 mm délky do 1,0 m do vrtu. Cena za komplet včetně zhotovení vrtu do zdiva, osazení výztuže a kotevní malty.
VV |  |  |  | "Levá strana: "2*6 = 12,000 [A] "Pravá strana: "2*6 = 12,000 [B] "Celkové množství "24.000000 = 24,000 [C]
TS |  |  |  | Položka zahrnuje: dodání výztuže predepsaného profilu a predepsané délky (do 600mm) provedení vrtu predepsaného profilu a predepsané délky (do 300mm) vsunutí výztuže do vyvrtaného profilu a její zalepení predepsaným pojivem prípadne nutné lešení
P | 31 | 289971 |  | OPLÁŠTENÍ (ZPEVNENÍ) Z GEOTEXTILIE | M2 | 36 | 0 | 0 |  | 0 | 3
PP |  |  |  | Ochrana těsnící fólie v přechodové oblasti. 2 vrstvy. Geotextilie s ochrannou a drenážní funkcí min. 600 g/m2, min. tl. 6 mm, tažnost min. 70 %.
VV |  |  |  | "Opěra 1: "2*1,5*5,0 = 15,000 [A] "Opěra 2: "2*1,5*7,0 = 21,000 [B] "Celkové množství "36.000000 = 36,000 [C]
TS |  |  |  | Položka zahrnuje: - dodávku predepsané geotextilie - úpravu, ocištení a ochranu podkladu - prichycení k podkladu, prípadne zatížení - úpravy spoju a zajištení okraju - úpravy pro odvodnení - nutné presahy - mimostaveništní a vnitrostaveništní dopravu
P | 32 | 28999 |  | OPLÁŠTENÍ (ZPEVNENÍ) Z FÓLIE | M2 | 18 | 0 | 0 |  | 0 | 3
PP |  |  |  | Těsnící PE fólie v přechodové oblasti. Těsnící fólie pevnosti min. 20 kN/m (protažení 20%).
VV |  |  |  | "Opěra 1: "1,5*5,0 = 7,500 [A] "Opěra 2: "1,5*7,0 = 10,500 [B] "Celkové množství "18.000000 = 18,000 [C]
TS |  |  |  | Položka zahrnuje: - dodávku predepsané fólie - úpravu, ocištení a ochranu podkladu - prichycení k podkladu, prípadne zatížení - úpravy spoju a zajištení okraju - úpravy pro odvodnení - nutné presahy - mimostaveništní a vnitrostaveništní dopravu
SD |  | 3 |  | Svislé konstrukce |  |  |  | 0
P | 33 | 317325 |  | RÍMSY ZE ŽELEZOBETONU DO C30/37 | M3 | 6.192 | 0 | 0 |  | 0 | 3
PP |  |  |  | Mostní římsy z betonu C30/37, včetně smršťovacích spár. Délka x plocha řezu.
VV |  |  |  | "Levá římsa: "16,4*0,24 = 3,936 [A] "Pravá římsa: "9,4*0,24 = 2,256 [B] "Celkové množství "6.192000 = 6,192 [C]
TS |  |  |  | položka zahrnuje: - dodání cerstvého betonu (betonové smesi) požadované kvality, jeho uložení do požadovaného tvaru pri jakékoliv hustote výztuže, konzistenci cerstvého betonu a zpusobu hutnení, ošetrení a ochranu betonu, - zhotovení nepropustného, mrazuvzdorného betonu a betonu požadované trvanlivosti a vlastností, - užití potrebných prísad a technologií výroby betonu, - zrízení pracovních a dilatacních spar, vcetne potrebných úprav, výplne, vložek, opracování, ocištení a ošetrení, - bednení požadovaných konstr. (i ztracené) s úpravou dle požadované kvality povrchu betonu, vcetne odbednovacích a odskružovacích prostredku, - podperné konstr. (skruže) a lešení všech druhu pro bednení, uložení cerstvého betonu, výztuže a doplnkových konstr., vc. požadovaných otvoru, ochranných a bezpecnostních opatrení a základu techto konstrukcí a lešení, - vytvorení kotevních cel, kapes, nálitku, a sedel, - zrízení všech požadovaných otvoru, kapes, výklenku, prostupu, dutin, drážek a pod., vc. ztížení práce a úprav kolem nich, - úpravy pro osazení výztuže, doplnkových konstrukcí a vybavení, - úpravy povrchu pro položení požadované izolace, povlaku a náteru, prípadne vyspravení, - ztížení práce u kabelových a injektážních trubek a ostatních zarízení osazovaných do betonu, - konstrukce betonových kloubu, upevnení kotevních prvku a doplnkových konstrukcí, - nátery zabranující soudržnost betonu a bednení, - výpln, tesnení a tmelení spar a spoju, - opatrení povrchu betonu izolací proti zemní vlhkosti v cástech, kde prijdou do styku se zeminou nebo kamenivem, - prípadné zrízení spojovací vrstvy u základu, - úpravy pro osazení zarízení ochrany konstrukce proti vlivu bludných proudu
P | 34 | 317365 |  | VÝZTUŽ RÍMS Z OCELI 10505, B500B | T | 0.991 | 0 | 0 |  | 0 | 3
PP |  |  |  | Dle pol. 317325. Parametrická spotřeba 160 kg/m3.
VV |  |  |  | 6,192*0,16 = 0,991 [A]
TS |  |  |  | položka zahrnuje: - dodání betonárské výztuže v požadované kvalite, stríhání, rezání, ohýbání a spojování do všech požadovaných tvaru (vc. armakošu) a uložení s požadovaným zajištením polohy a krytí výztuže betonem, - veškeré svary nebo jiné spoje výztuže, - pomocné konstrukce a práce pro osazení a upevnení výztuže, - zednické výpomoci pro montáž betonárské výztuže, - úpravy výztuže pro osazení doplnkových konstrukcí, - ochranu výztuže do doby jejího zabetonování, - úpravy výztuže pro zrízení železobetonových kloubu, kotevních prvku, závesných ok a doplnkových konstrukcí, - veškerá opatrení pro zajištení soudržnosti výztuže a betonu, - vodivé propojení výztuže, které je soucástí ochrany konstrukce proti vlivum bludných proudu, vyvedení do merících skríní nebo míst pro merení bludných proudu (vlastní merící skríne se uvádejí položkami SD 74) - povrchovou antikorozní úpravu výztuže, - separaci výztuže, - osazení merících zarízení a úpravy pro ne, - osazení merících skríní nebo míst pro merení bludných proudu.
P | 35 | 327325 |  | ZDI OPERNÉ, ZÁRUBNÍ, NÁBREŽNÍ ZE ŽELEZOVÉHO BETONU DO C30/37 | M3 | 4.725 | 0 | 0 |  | 0 | 3
PP |  |  |  | Čelní zdi z betonu C30/37. Lícní plocha bude opatřena spárami hloubky 5 mm v rastru 175/400 mm imitujících kvádrové zdivo. Včetně izolace proti zemní vlhkosti na rubu. Tloušťka x plocha pohledu.
VV |  |  |  | "Levá strana: "0,45*7,7 = 3,465 [A] "Pravá strana: "0,45*2,8 = 1,260 [B] "Celkové množství "4.725000 = 4,725 [C]
TS |  |  |  | - dodání cerstvého betonu (betonové smesi) požadované kvality, jeho uložení do požadovaného tvaru pri jakékoliv hustote výztuže, konzistenci cerstvého betonu a zpusobu hutnení, ošetrení a ochranu betonu, - zhotovení nepropustného, mrazuvzdorného betonu a betonu požadované trvanlivosti a vlastností, - užití potrebných prísad a technologií výroby betonu, - zrízení pracovních a dilatacních spar, vcetne potrebných úprav, výplne, vložek, opracování, ocištení a ošetrení, - bednení požadovaných konstr. (i ztracené) s úpravou dle požadované kvality povrchu betonu, vcetne odbednovacích a odskružovacích prostredku, - podperné konstr. (skruže) a lešení všech druhu pro bednení, uložení cerstvého betonu, výztuže a doplnkových konstr., vc. požadovaných otvoru, ochranných a bezpecnostních opatrení a základu techto konstrukcí a lešení, - vytvorení kotevních cel, kapes, nálitku, a sedel, - zrízení všech požadovaných otvoru, kapes, výklenku, prostupu, dutin, drážek a pod., vc. ztížení práce a úprav kolem nich, - úpravy pro osazení výztuže, doplnkových konstrukcí a vybavení, - úpravy povrchu pro položení požadované izolace, povlaku a náteru, prípadne vyspravení, - ztížení práce u kabelových a injektážních trubek a ostatních zarízení osazovaných do betonu, - konstrukce betonových kloubu, upevnení kotevních prvku a doplnkových konstrukcí, - nátery zabranující soudržnost betonu a bednení, - výpln, tesnení a tmelení spar a spoju, - opatrení povrchu betonu izolací proti zemní vlhkosti v cástech, kde prijdou do styku se zeminou nebo kamenivem, - prípadné zrízení spojovací vrstvy u základu, - úpravy pro osazení zarízení ochrany konstrukce proti vlivu bludných proudu
P | 36 | 327365 |  | VÝZTUŽ ZDÍ OPERNÝCH, ZÁRUBNÍCH, NÁBREŽNÍCH Z OCELI 10505, B500B | T | 0.756 | 0 | 0 |  | 0 | 3
PP |  |  |  | Dle pol. 327325. Patrametrická spotřeba 160 kg/m3.
VV |  |  |  | 4,725*0,16 = 0,756 [A]
TS |  |  |  | Položka zahrnuje veškerý materiál, výrobky a polotovary, vcetne mimostaveništní a vnitrostaveništní dopravy (rovnež presuny), vcetne naložení a složení, prípadne s uložením - dodání betonárské výztuže v požadované kvalite, stríhání, rezání, ohýbání a spojování do všech požadovaných tvaru (vc. armakošu) a uložení s požadovaným zajištením polohy a krytí výztuže betonem, - veškeré svary nebo jiné spoje výztuže, - pomocné konstrukce a práce pro osazení a upevnení výztuže, - zednické výpomoci pro montáž betonárské výztuže, - úpravy výztuže pro osazení doplnkových konstrukcí, - ochranu výztuže do doby jejího zabetonování, - úpravy výztuže pro zrízení železobetonových kloubu, kotevních prvku, závesných ok a doplnkových konstrukcí, - veškerá opatrení pro zajištení soudržnosti výztuže a betonu, - vodivé propojení výztuže, které je soucástí ochrany konstrukce proti vlivum bludných proudu, vyvedení do merících skríní nebo míst pro merení bludných proudu (vlastní merící skríne se uvádejí položkami SD 74), - povrchovou antikorozní úpravu výztuže, - separaci výztuže, - osazení merících zarízení a úpravy pro ne, - osazení merících skríní nebo míst pro merení bludných proudu.
P | 37 | 333215 |  | PREZDENÍ OPER A KRÍDEL Z KAMENNÉHO ZDIVA | M3 | 0.909 | 0 | 0 |  | 0 | 3
PP |  |  |  | Přezdění potřebných částí klenby a čelních zdí – výrazných prohlubní a kaveren větších než 5/5/5 cm. Odhad 5% objemu klenby a čelních zdí.Včetně případného doplnění materiálu - pískovec z lomu Libná nebo Božanov.
VV |  |  |  | "Klenba: "0,05*7,5*0,32*4,45 = 0,534 [A] "Levá čelní zeď: "0,05*1,0*1,0*2,0 = 0,100 [B] "Pravá čelní zeď: "0,05*1,0*1,0*5,5 = 0,275 [C] "Celkové množství "0.909000 = 0,909 [D]
TS |  |  |  | položka zahrnuje rozebrání stávajícího zdiva, nezbytnou manipulaci s rozebraným materiálem (nakládání, doprava, složení, ocištení, odvoz nepoužitelného materiálu a suti), vyzdení z tohoto materiálu (bez dodávky nového) vcetne dodávky predepsaného materiálu pro výpln spar.
SD |  | 4 |  | Vodorovné konstrukce |  |  |  | 0
P | 38 | 417945 | R | ZTUŽUJÍCÍ PÁSY Z NEREZ OCELI | M | 56 | 0 | 0 |  | 0 | 3
PP |  |  |  | Zesílení klenby nerezovou helikální výztuží průměru 8 mm do vyfézované drážky. Mezní síla v tahu minimálně 8,8 kN. Cena za komplet včetně zhotovení drážky ve spáře zdiva, osazení výztuže a kotevní malty.
VV |  |  |  | 7*8,0 = 56,000 [A]
TS |  |  |  | - dílenská dokumentace, vcetne technologického predpisu spojování, - dodání materiálu v požadované kvalite a výroba konstrukce (vcetne pomucek, prípravku a prostredku pro výrobu) bez ohledu na nárocnost a její hmotnost, - dodání spojovacího materiálu, - zrízení montážních a dilatacních spoju, spar, vcetne potrebných úprav, vložek, opracování, ocištení a ošetrení, - podper. konstr. a lešení všech druhu pro montáž konstrukcí i doplnkových, vcetne požadovaných otvoru, ochranných a bezpecnostních opatrení a základu pro tyto konstrukce a lešení, - montáž konstrukce na staveništi, vcetne montážních prostredku a pomucek a zednických výpomocí, - výpln, tesnení a tmelení spar a spoju, - všechny druhy ocelového kotvení, - dílenskou prejímku a montážní prohlídku, vcetne požadovaných dokladu, - zrízení kotevních otvoru nebo jam, nejsou-li cástí jiné konstrukce, - osazení kotvení nebo prímo cástí konstrukce do podpurné konstrukce nebo do zeminy, - výpln kotevních otvoru (príp. podlití patních desek) maltou, betonem nebo jinou speciální hmotou, vyplnení jam zeminou, - veškeré druhy protikorozní ochrany a nátery konstrukcí, - zvláštní spojovací prostredky, rozebíratelnost konstrukce, - ochranná opatrení pred úcinky bludných proudu - ochranu pred prepetím.
P | 39 | 451314 |  | PODKLADNÍ A VÝPLNOVÉ VRSTVY Z PROSTÉHO BETONU C25/30 | M3 | 5.82 | 0 | 0 |  | 0 | 3
PP |  |  |  | Betonové lože zpevnění C25/30. Tloušťka 150 mm. Přechodové klíny 600 mm.
VV |  |  |  | "Přechodové klíny před mostem: "2*1,25*0,6*1,7 = 2,550 [A] "Přechodové klíny za mostem: "2*1,25*0,6*1,0 = 1,500 [B] "OP1 vlevo: "0,15*2,4 = 0,360 [C] "OP1 vpravo: "0,15*2,6 = 0,390 [D] "OP2 vlevo: "0,15*5,0 = 0,750 [E] "OP2 vpravo: "0,15*1,8 = 0,270 [F] "Celkové množství "5.820000 = 5,820 [G]
TS |  |  |  | - dodání cerstvého betonu (betonové smesi) požadované kvality, jeho uložení do požadovaného tvaru pri jakékoliv hustote výztuže, konzistenci cerstvého betonu a zpusobu hutnení, ošetrení a ochranu betonu, - zhotovení nepropustného, mrazuvzdorného betonu a betonu požadované trvanlivosti a vlastností, - užití potrebných prísad a technologií výroby betonu, - zrízení pracovních a dilatacních spar, vcetne potrebných úprav, výplne, vložek, opracování, ocištení a ošetrení, - bednení požadovaných konstr. (i ztracené) s úpravou dle požadované kvality povrchu betonu, vcetne odbednovacích a odskružovacích prostredku, - podperné konstr. (skruže) a lešení všech druhu pro bednení, uložení cerstvého betonu, výztuže a doplnkových konstr., vc. požadovaných otvoru, ochranných a bezpecnostních opatrení a základu techto konstrukcí a lešení, - vytvorení kotevních cel, kapes, nálitku, a sedel, - zrízení všech požadovaných otvoru, kapes, výklenku, prostupu, dutin, drážek a pod., vc. ztížení práce a úprav kolem nich, - úpravy pro osazení výztuže, doplnkových konstrukcí a vybavení, - úpravy povrchu pro položení požadované izolace, povlaku a náteru, prípadne vyspravení, - ztížení práce u kabelových a injektážních trubek a ostatních zarízení osazovaných do betonu, - konstrukce betonových kloubu, upevnení kotevních prvku a doplnkových konstrukcí, - nátery zabranující soudržnost betonu a bednení, - výpln, tesnení a tmelení spar a spoju, - opatrení povrchu betonu izolací proti zemní vlhkosti v cástech, kde prijdou do styku se zeminou nebo kamenivem, - prípadné zrízení spojovací vrstvy u základu, - úpravy pro osazení zarízení ochrany konstrukce proti vlivu bludných proudu
P | 40 | 45860 |  | VÝPLN ZA OPERAMI A ZDMI Z MEZEROVITÉHO BETONU | M3 | 46.2 | 0 | 0 |  | 0 | 3
PP |  |  |  | Přechodové oblasti mostu. Šířka x plocha řezu. Odečet přitěžovací desky.
VV |  |  |  | "Opěra 1 vlevo: "3,0*4,3 = 12,900 [A] "Opěra 2 vlevo: "3,0*5,2 = 15,600 [B] "Opěra 1 vpravo: "3,0*3,6 = 10,800 [C] "Opěra 2 vpravo: "3,0*4,7 = 14,100 [D] "Odečet PD: "-4*1,2*0,5*3,0 = -7,200 [E] "Celkové množství "46.200000 = 46,200 [F]
TS |  |  |  | položka zahrnuje: - dodávku mezerovitého betonu predepsané kvality a zásyp se zhutnením vcetne mimostaveništní a vnitrostaveništní dopravy
P | 41 | 465512 |  | DLAŽBY Z LOMOVÉHO KAMENE NA MC | M3 | 3.56 | 0 | 0 |  | 0 | 3
PP |  |  |  | Zpevnění kamenem do betonu v obrysu spodní stavby tl. 200 mm, spárovací malta XF4. Včetně skluzů z kamene do betonu. Lomový kámen - pískovec z lomu Libná nebo Božanov. Tloušťka x plocha.
VV |  |  |  | "OP1 vlevo: "0,2*4,4 = 0,880 [A] "OP1 vpravo: "0,2*4,6 = 0,920 [B] "OP2 vlevo: "0,2*6,0 = 1,200 [C] "OP2 vpravo: "0,2*2,8 = 0,560 [D] "Celkové množství "3.560000 = 3,560 [E]
TS |  |  |  | položka zahrnuje: - nutné zemní práce (svahování, úpravu pláne a pod.) - zrízení spojovací vrstvy - zrízení lože dlažby z cementové malty predepsané kvality a predepsané tlouštky - dodávku a položení dlažby z lomového kamene do predepsaného tvaru - spárování, tesnení, tmelení a vyplnení spar MC prípadne s vyklínováním - úprava povrchu pro odvedení srážkové vody - nezahrnuje podklad pod dlažbu, vykazuje se samostatne položkami SD 45
SD |  | 5 |  | Komunikace |  |  |  | 0
P | 42 | 56332 |  | VOZOVKOVÉ VRSTVY ZE ŠTERKODRTI TL. DO 100MM | M2 | 50 | 0 | 0 |  | 0 | 3
PP |  |  |  | ŠDA fr. 0/32. Plynulé napojení lesní cesty na odsunutý sjezd.
TS |  |  |  | - dodání kameniva predepsané kvality a zrnitosti - rozprostrení a zhutnení vrstvy v predepsané tlouštce - zrízení vrstvy bez rozlišení šírky, pokládání vrstvy po etapách - nezahrnuje postriky, nátery
P | 43 | 56333 |  | VOZOVKOVÉ VRSTVY ZE ŠTERKODRTI TL. DO 150MM | M2 | 352.8 | 0 | 0 |  | 0 | 3
PP |  |  |  | ŠDA fr. 0/32. 2 vrstvy tl. 150 mm. Průměrná šířka 6,3 m.
VV |  |  |  | 2*6,3*28,0 = 352,800 [A]
TS |  |  |  | - dodání kameniva predepsané kvality a zrnitosti - rozprostrení a zhutnení vrstvy v predepsané tlouštce - zrízení vrstvy bez rozlišení šírky, pokládání vrstvy po etapách - nezahrnuje postriky, nátery
P | 44 | 56933 |  | ZPEVNENÍ KRAJNIC ZE ŠTERKODRTI TL. DO 150MM | M2 | 64.65 | 0 | 0 |  | 0 | 3
PP |  |  |  | Štěrkodrť fr. 0/32. Nové krajnice + sjezd před mostem.
VV |  |  |  | "Vlevo před mostem: "0,75*10,0 = 7,500 [A] "Vlevo za mostem: "0,75*11,0 = 8,250 [B] "Vpravo před mostem: "3,2*12,0 = 38,400 [C] "Vpravo za mostem: "0,75*14,0 = 10,500 [D] "Celkové množství "64.650000 = 64,650 [E]
TS |  |  |  | - dodání kameniva predepsané kvality a zrnitosti - rozprostrení a zhutnení vrstvy v predepsané tlouštce - zrízení vrstvy bez rozlišení šírky, pokládání vrstvy po etapách
P | 45 | 572123 |  | INFILTRACNÍ POSTRIK Z EMULZE DO 1,0KG/M2 | M2 | 183 | 0 | 0 |  | 0 | 3
PP |  |  |  | Infiltrační postřik 1.0 kg/m2. Průměrná šířka 6,1 m.
VV |  |  |  | 6,1*30,0 = 183,000 [A]
TS |  |  |  | - dodání všech predepsaných materiálu pro postriky v predepsaném množství - provedení dle predepsaného technologického predpisu - zrízení vrstvy bez rozlišení šírky, pokládání vrstvy po etapách - úpravu napojení, ukoncení
P | 46 | 572213 |  | SPOJOVACÍ POSTRIK Z EMULZE DO 0,5KG/M2 | M2 | 464 | 0 | 0 |  | 0 | 3
PP |  |  |  | Spojovací postřik 0,3 kg/m2. 2 vrstvy. Průměrná šířka 5,8 m.
VV |  |  |  | 2*5,8*40,0 = 464,000 [A]
TS |  |  |  | - dodání všech predepsaných materiálu pro postriky v predepsaném množství - provedení dle predepsaného technologického predpisu - zrízení vrstvy bez rozlišení šírky, pokládání vrstvy po etapách - úpravu napojení, ukoncení
P | 47 | 574A33 |  | ASFALTOVÝ BETON PRO OBRUSNÉ VRSTVY ACO 11 TL. 40MM | M2 | 232 | 0 | 0 |  | 0 | 3
PP |  |  |  | ACO 11, 50/70, tl. 40 mm, ČSN 73 6121. Průměrná šířka 5,8 m.
VV |  |  |  | 5,8*40,0 = 232,000 [A]
TS |  |  |  | - dodání smesi v požadované kvalite - ocištení podkladu - uložení smesi dle predepsaného technologického predpisu, zhutnení vrstvy v predepsané tlouštce - zrízení vrstvy bez rozlišení šírky, pokládání vrstvy po etapách, vcetne pracovních spar a spoju - úpravu napojení, ukoncení podél obrubníku, dilatacních zarízení, odvodnovacích proužku, odvodnovacu, vpustí, šachet a pod. - nezahrnuje postriky, nátery - nezahrnuje tesnení podél obrubníku, dilatacních zarízení, odvodnovacích proužku, odvodnovacu, vpustí, šachet a pod.
P | 48 | 574C56 |  | ASFALTOVÝ BETON PRO LOŽNÍ VRSTVY ACL 16+, 16S TL. 60MM | M2 | 220.4 | 0 | 0 |  | 0 | 3
PP |  |  |  | ACL 16+ 50/70, tl. 60 mm, ČSN 73 6121. Průměrná šířka 5,8 m.
VV |  |  |  | 5,8*38,0 = 220,400 [A]
TS |  |  |  | - dodání smesi v požadované kvalite - ocištení podkladu - uložení smesi dle predepsaného technologického predpisu, zhutnení vrstvy v predepsané tlouštce - zrízení vrstvy bez rozlišení šírky, pokládání vrstvy po etapách, vcetne pracovních spar a spoju - úpravu napojení, ukoncení podél obrubníku, dilatacních zarízení, odvodnovacích proužku, odvodnovacu, vpustí, šachet a pod. - nezahrnuje postriky, nátery - nezahrnuje tesnení podél obrubníku, dilatacních zarízení, odvodnovacích proužku, odvodnovacu, vpustí, šachet a pod.
P | 49 | 574E46 |  | ASFALTOVÝ BETON PRO PODKLADNÍ VRSTVY ACP 16+, 16S TL. 50MM | M2 | 174 | 0 | 0 |  | 0 | 3
PP |  |  |  | ACP 16+ 50/70, tl. 50 mm, ČSN 73 6121. Průměrná šířka 5,8 m.
VV |  |  |  | 5,8*30,0 = 174,000 [A]
TS |  |  |  | - dodání smesi v požadované kvalite - ocištení podkladu - uložení smesi dle predepsaného technologického predpisu, zhutnení vrstvy v predepsané tlouštce - zrízení vrstvy bez rozlišení šírky, pokládání vrstvy po etapách, vcetne pracovních spar a spoju - úpravu napojení, ukoncení podél obrubníku, dilatacních zarízení, odvodnovacích proužku, odvodnovacu, vpustí, šachet a pod. - nezahrnuje postriky, nátery - nezahrnuje tesnení podél obrubníku, dilatacních zarízení, odvodnovacích proužku, odvodnovacu, vpustí, šachet a pod.
P | 50 | 58920 |  | VÝPLN SPAR MODIFIKOVANÝM ASFALTEM | M | 10.5 | 0 | 0 |  | 0 | 3
PP
VV |  |  |  | "Začátek úpravy: "5,45 = 5,450 [A] "Konec úpravy: "5,05 = 5,050 [B] "Celkové množství "10.500000 = 10,500 [C]
TS |  |  |  | položka zahrnuje: - dodávku predepsaného materiálu - vycištení a výpln spar tímto materiálem
SD |  | 6 |  | Úpravy povrchů, podlahy, výplně otvorů |  |  |  | 0
P | 51 | 626112 |  | REPROFILACE PODHLEDU, SVISLÝCH PLOCH SANACNÍ MALTOU JEDNOVRST TL 20MM | M2 | 37.6 | 0 | 0 |  | 0 | 3
PP |  |  |  | Na kamenné klenbě shora a rubové plochy kamenných čel, podklad pod izolaci. Technická specifikace malty: - pevnost v tlaku: 25.0–30.0 MPa - pevnost v tahu za ohybu: min. 5.0 MPa - soudržnost s podkladem bez adhezního můstku: min. 1.5 MPa, průměrně 1.7 MPa - smršťování: max. 0.50 % - mrazuvzdornost: T 100 - statický modul pružnosti: max. 30.0 GPa
VV |  |  |  | "Klenba: "4,8*6,0 = 28,800 [A] "Rub čel: "4*1,0*2,2 = 8,800 [B] "Celkové množství "37.600000 = 37,600 [C]
TS |  |  |  | položka zahrnuje: dodávku veškerého materiálu potrebného pro predepsanou úpravu v predepsané kvalite nutné vyspravení podkladu, prípadne zatrení spar zdiva položení vrstvy v predepsané tlouštce potrebná lešení a podperné konstrukce
P | 52 | 62747 |  | SPÁROVÁNÍ STARÉHO ZDIVA ZVLÁŠT MALTOU | M2 | 78.35 | 0 | 0 |  | 0 | 3
PP |  |  |  | Přespárování zdiva trass vápennou maltou. Řádkové zdivo podhledu klenby. Veškeré lícní plochy nepravidelného zdiva čel. Včetně kamenných bloků v patě. Spárování rubu stávajících konstrukcí pro vytvoření plomby pro injektáž zdiva. Specifikace: - Odpovídá kvalitativní třídě M5 podle ČSN EN 998-2 - Pevnost v tlaku: 5 N/mm2 - Zrnitost: 0 – 2 mm, 0 – 4 mm Pojivová báze: - Směsné, vysoce hydraulické trassové vápno - s příměsí rýnského trassu podle EN 459. - Obsah rýnského trassu k pojivu v rozmezí 35-45%.
VV |  |  |  | "Klenba - podhled: "7,5*4,1 = 30,750 [A] "Levá čelní zeď - pohled: "1,0*7,0 = 7,000 [B] "Pravá čelní zeď - pohled: "1,2*2,5 = 3,000 [C] "Klenba - rub: "6,0*4,8 = 28,800 [D] "Levá čelní zeď - rub: "2*1,0*2,2 = 4,400 [E] "Pravá čelní zeď - rub: "2*1,0*2,2 = 4,400 [F] "Celkové množství "78.350000 = 78,350 [G]
TS |  |  |  | položka zahrnuje: dodávku veškerého materiálu potrebného pro predepsanou úpravu v predepsané kvalite vycištení spar (vyškrábání), vypláchnutí spar vodou, ocištení povrchu spárování odklizení suti a prebytecného materiálu potrebná lešení
SD |  | 7 |  | Přidružená stavební výroba |  |  |  | 0
P | 53 | 709611 |  | DEMONTÁŽ KABELOVÉHO ŽLABU/LIŠTY VCETNE KRYTU | M | 14 | 0 | 0 |  | 0 | 3
PP |  |  |  | Demontáž stávající lišty neprovozovaného kabelu CETIN.
TS |  |  |  | 1. Položka obsahuje: – prípravu podkladu pro osazení 2. Položka neobsahuje: X 3. Zpusob merení: Merí se metr délkový.
P | 54 | 711415 |  | IZOLACE MOSTOVEK CELOPLOŠ POLYMERNÍ | M2 | 52.1 | 0 | 0 |  | 0 | 3
PP |  |  |  | Stěrková nebo stříkaná izolace dle TP 164. Včetně přetažení na parapetní zídky a podkladní beton. Minimální tloušťka izolační vrstvy 2,0 mm. Provádění a příprava podkladu dle TP 164.
VV |  |  |  | "Klenba + parapety - rub: "6,0*6,8 = 40,800 [A] "Parapetní zídky: "2*0,5*2,5 = 2,500 [B] "Levá čelní zeď - rub: "2*1,0*2,2 = 4,400 [C] "Pravá čelní zeď - rub: "2*1,0*2,2 = 4,400 [D] "Celkové množství "52.100000 = 52,100 [E]
TS |  |  |  | položka zahrnuje: - dodání predepsaného izolacního materiálu - ocištení a ošetrení podkladu, zadávací dokumentace muže zahrnout i prípadné vyspravení - zrízení izolace jako kompletního povlaku, prípadne komplet. soustavy nebo systému podle príslušného technolog. predpisu - zrízení izolace i jednotlivých vrstev po etapách, vcetne pracovních spár a spoju - úprava u okraju, rohu, hran, dilatacních i pracovních spoju, kotev, obrubníku, dilatacních zarízení, odvodnení, otvoru, neizolovaných míst a pod. - zajištení odvodnení povrchu izolace, vcetne odvodnení nejnižších míst, pokud dokumentace pro zadání stavby nestanoví jinak - ochrana izolace do doby zrízení definitivní ochranné vrstvy nebo konstrukce - úprava, ocištení a ošetrení prostoru kolem izolace - provedení požadovaných zkoušek - nezahrnuje ochranné vrstvy, napr. litý asfalt, asfaltový beton v této položce se vykáže i izolace rámových konstrukcí (mosty, propusty, kolektory)
P | 55 | 711509 |  | OCHRANA IZOLACE NA POVRCHU TEXTILIÍ | M2 | 104.64 | 0 | 0 |  | 0 | 3
PP |  |  |  | Ochrana izolace rubu klenby a rubu přitěžovacích desek. Geotextilie s ochrannou a drenážní funkcí min. 600 g/m2, min. tl. 6 mm, tažnost min. 70 %).
VV |  |  |  | "Klenba + parapety - rub: "6,0*6,8 = 40,800 [A] "Parapetní zídky: "2*0,5*2,5 = 2,500 [B] "Levá čelní zeď - rub: "2*1,0*2,2 = 4,400 [C] "Pravá čelní zeď - rub: "2*1,0*2,2 = 4,400 [D] "PD OP1 vlevo: "2,5*5,4 = 13,500 [E] "PD OP2 vlevo: "2,5*8,9 = 22,250 [F] "PD OP1 vpravo: "2,3*3,2 = 7,360 [G] "PD OP2 vpravo: "2,3*4,1 = 9,430 [H] "Celkové množství "104.640000 = 104,640 [I]
TS |  |  |  | položka zahrnuje: - dodání predepsaného ochranného materiálu - zrízení ochrany izolace
P | 56 | 742Z23 |  | DEMONTÁŽ KABELOVÉHO VEDENÍ NN | M | 14 | 0 | 0 |  | 0 | 3
PP |  |  |  | Demontáž stávajícího neprovozovaného kabelu CETIN na mostě. Včetně převzetí správcem.
TS |  |  |  | 1. Položka obsahuje: – všechny náklady na demontáž stávajícího zarízení se všemi pomocnými doplnujícími úpravami pro jeho likvidaci – naložení vybouraného materiálu na dopravní prostredek 2. Položka neobsahuje: – odvoz vybouraného materiálu – poplatek za likvidaci odpadu (nacení se dle SSD 0) 3. Zpusob merení: Merí se metr délkový.
P | 57 | 78381 |  | NÁTERY BETON KONSTR TYP S1 (OS-A) | M2 | 50.99 | 0 | 0 |  | 0 | 3
PP |  |  |  | Ochranný sjednocující nátěr lícních ploch čelních zdí a říms. S pigmentováním v barvě přírodního pískovce.
VV |  |  |  | "Povrch levé římsy: "1,4*16,4 = 22,960 [A] "Povrch pravé římsy: "1,4*9,4 = 13,160 [B] "Líc levé čelní zdi: "0,75*14,4 = 10,800 [C] "Líc pravé čelní zdi: "0,55*7,4 = 4,070 [D] "Celkové množství "50.990000 = 50,990 [E]
TS |  |  |  | - položka zahrnuje kompletní povlaky (i ruznobarevné), vcetne úpravy podkladu (odmaštení, odstranení starých náteru a necistot) a jeho vyspravení, provedení náteru predepsaným postupem a splnení všech požadavku daných technologickým predpisem.
P | 58 | 78381 | R | NÁTĚRY KAMENNÝCH KONSTRUKCÍ | M2 | 40.75 | 0 | 0 |  | 0 | 3
PP |  |  |  | Mineralizační nátěr lícních ploch kamenného zdiva. Transparentní nátěr. Dle ČSN EN 1062-1. Propustnost vodních pár V1 (> 150 g/(m2*d). Rychlost pronikání vody W2 (0,1 < w > 0,5 kg/(m2*h0,5 )
VV |  |  |  | "Klenba - podhled: "7,5*4,1 = 30,750 [A] "Levá čelní zeď - pohled: "1,0*7,0 = 7,000 [B] "Pravá čelní zeď - pohled: "1,2*2,5 = 3,000 [C] "Celkové množství "40.750000 = 40,750 [D]
TS |  |  |  | - položka zahrnuje kompletní povlaky (i ruznobarevné), vcetne úpravy podkladu (odmaštení, odstranení starých náteru a necistot) a jeho vyspravení, provedení náteru predepsaným postupem a splnení všech požadavku daných technologickým predpisem.
P | 59 | 78383 |  | NÁTERY BETON KONSTR TYP S4 (OS-C) | M2 | 7.74 | 0 | 0 |  | 0 | 3
PP |  |  |  | Ochranný nátěr obruby říms.
VV |  |  |  | "Levá římsa: "0,3*16,4 = 4,920 [A] "Pravá římsa: "0,3*9,4 = 2,820 [B] "Celkové množství "7.740000 = 7,740 [C]
TS |  |  |  | - položka zahrnuje kompletní povlaky (i ruznobarevné), vcetne úpravy podkladu (odmaštení, odstranení starých náteru a necistot) a jeho vyspravení, provedení náteru predepsaným postupem a splnení všech požadavku daných technologickým predpisem.
P | 60 | 78442 |  | MALBY POVRCHU VÁPENNÉ | M2 | 78.35 | 0 | 0 |  | 0 | 3
PP |  |  |  | Vápenný zátěr nepravidelného zdiva. Řádkové zdivo podhledu klenby. Veškeré lícní plochy nepravidelného zdiva čel. Včetně kamenných bloků v patě. Spárování rubu stávajících konstrukcí pro vytvoření plomby pro injektáž zdiva.
VV |  |  |  | "Klenba - podhled: "7,5*4,1 = 30,750 [A] "Levá čelní zeď - pohled: "1,0*7,0 = 7,000 [B] "Pravá čelní zeď - pohled: "1,2*2,5 = 3,000 [C] "Klenba - rub: "6,0*4,8 = 28,800 [D] "Levá čelní zeď - rub: "2*1,0*2,2 = 4,400 [E] "Pravá čelní zeď - rub: "2*1,0*2,2 = 4,400 [F] "Celkové množství "78.350000 = 78,350 [G]
TS |  |  |  | - Položka zahrnuje veškerý materiál, výrobky a polotovary, vcetne mimostaveništní a vnitrostaveništní dopravy (rovnež presuny), vcetne naložení a složení,prípadne s uložením.
SD |  | 8 |  | Potrubí |  |  |  | 0
P | 61 | 87527 |  | POTRUBÍ DREN Z TRUB PLAST (I FLEXIBIL) DN DO 100MM | M | 2 | 0 | 0 |  | 0 | 3
PP |  |  |  | Vyústění drenáže do líce klenby, včetně T-kusu.
VV |  |  |  | 2*1,0 = 2,000 [A]
TS |  |  |  | položky pro zhotovení potrubí platí bez ohledu na sklon zahrnuje: - výrobní dokumentaci (vcetne technologického predpisu) - dodání veškerého trubního a pomocného materiálu (trouby, trubky, tvarovky, spojovací a tesnící materiál a pod.), podperných, závesných a upevnovacích prvku, vcetne potrebných úprav - úprava a príprava podkladu a podper, ocištení a ošetrení podkladu a podper - zrízení plne funkcního potrubí, kompletní soustavy, podle príslušného technologického predpisu - zrízení potrubí i jednotlivých cástí po etapách, vcetne pracovních spar a spoju, pracovního zaslepení koncu a pod. - úprava prostupu, pruchodu šachtami a komorami, okolí podper a vyústení, zaústení, napojení, vyvedení a upevnení odpad. výustí - ochrana potrubí náterem (vc. úpravy povrchu), prípadne izolací, nejsou-li tyto práce predmetem jiné položky - úprava, ocištení a ošetrení prostoru kolem potrubí - položky platí pro práce provádené v prostoru zapaženém i nezapaženém a i v kolektorech, chránickách - položky zahrnují i práce spojené s nutnými obtoky, prevádením a cerpáním vody
P | 62 | 875272 |  | POTRUBÍ DREN Z TRUB PLAST (I FLEXIBIL) DN DO 100MM DEROVANÝCH | M | 26 | 0 | 0 |  | 0 | 3
PP |  |  |  | Rubová drenáž DN100, SN8 včetně napojení podélné drenáže T-kusem.
VV |  |  |  | "Rub opěry 1: "6,0 = 6,000 [A] "Rub opěry 2: "6,0 = 6,000 [B] "Podélná drenáž OP1: "6,0 = 6,000 [C] "Podélná drnáž OP2: "8,0 = 8,000 [D] "Celkové množství "26.000000 = 26,000 [E]
TS |  |  |  | položky pro zhotovení potrubí platí bez ohledu na sklon zahrnuje: - výrobní dokumentaci (vcetne technologického predpisu) - dodání veškerého trubního a pomocného materiálu (trouby, trubky, tvarovky, spojovací a tesnící materiál a pod.), podperných, závesných a upevnovacích prvku, vcetne potrebných úprav - úprava a príprava podkladu a podper, ocištení a ošetrení podkladu a podper - zrízení plne funkcního potrubí, kompletní soustavy, podle príslušného technologického predpisu - zrízení potrubí i jednotlivých cástí po etapách, vcetne pracovních spar a spoju, pracovního zaslepení koncu a pod. - úprava prostupu, pruchodu šachtami a komorami, okolí podper a vyústení, zaústení, napojení, vyvedení a upevnení odpad. výustí - ochrana potrubí náterem (vc. úpravy povrchu), prípadne izolací, nejsou-li tyto práce predmetem jiné položky - úprava, ocištení a ošetrení prostoru kolem potrubí - položky platí pro práce provádené v prostoru zapaženém i nezapaženém a i v kolektorech, chránickách - položky zahrnují i práce spojené s nutnými obtoky, prevádením a cerpáním vody
P | 63 | 87627 |  | CHRÁNICKY Z TRUB PLASTOVÝCH DN DO 100MM | M | 35 | 0 | 0 |  | 0 | 3
PP |  |  |  | Chráničky v římsách, PE, průměr 94/110. Přesah 1.0 m za přechodové klíny. S záslepkami.
VV |  |  |  | "Levá římsa: "21,0 = 21,000 [A] "Pravá římsa: "14,0 = 14,000 [B] "Celkové množství "35.000000 = 35,000 [C]
TS |  |  |  | položky pro zhotovení potrubí platí bez ohledu na sklon zahrnuje: - výrobní dokumentaci (vcetne technologického predpisu) - dodání veškerého trubního a pomocného materiálu (trouby, trubky, tvarovky, spojovací a tesnící materiál a pod.), podperných, závesných a upevnovacích prvku, vcetne potrebných úprav - úprava a príprava podkladu a podper, ocištení a ošetrení podkladu a podper - zrízení plne funkcního potrubí, kompletní soustavy, podle príslušného technologického predpisu - zrízení potrubí i jednotlivých cástí po etapách, vcetne pracovních spar a spoju, pracovního zaslepení koncu a pod. - úprava prostupu, pruchodu šachtami a komorami, okolí podper a vyústení, zaústení, napojení, vyvedení a upevnení odpad. výustí - ochrana potrubí náterem (vc. úpravy povrchu), prípadne izolací, nejsou-li tyto práce predmetem jiné položky - úprava, ocištení a ošetrení prostoru kolem potrubí vcetne prípadne predepsaného utesnení koncu chránicek - položky platí pro práce provádené v prostoru zapaženém i nezapaženém a i v kolektorech, chránickách
SD |  | 9 |  | Ostatní konstrukce a práce |  |  |  | 0
P | 64 | 9112A3 |  | ZÁBRADLÍ MOSTNÍ S VODOR MADLY - DEMONTÁŽ S PRESUNEM | M | 12 | 0 | 0 |  | 0 | 3
PP |  |  |  | Demontáž stávajícího zábradlí. Likvidace v režii zhotovitele.
VV |  |  |  | 2*6,0 = 12,000 [A]
TS |  |  |  | položka zahrnuje: - demontáž a odstranení zarízení - jeho odvoz na predepsané místo
P | 65 | 911DC3 |  | SVODIDLO BETON, ÚROVEN ZADRŽ H2 VÝŠ 1,0M - DEMONTÁŽ S PRESUNEM | M | 24 | 0 | 0 |  | 0 | 3
PP |  |  |  | Demontáž stávajícího provizorního betonového svodidla na mostě. Odvoz do skladu určeného investorem.
VV |  |  |  | 2*12,0 = 24,000 [A]
TS |  |  |  | položka zahrnuje: - demontáž a odstranení zarízení - jeho odvoz na predepsané místo
P | 66 | 911GB |  | SVODIDLO DREVOOCELOVÉ, ÚROVEN ZADRŽ H1 | M | 56 | 0 | 0 |  | 0 | 3
PP |  |  |  | Silniční dřevoocelové svodidlo. Ukončení svodidel před a za mostem. Včetně výškových náběhů.
VV |  |  |  | "Levá strana: "28,0 = 28,000 [A] "Pravá strana: "28,0 = 28,000 [B] "Celkové množství "56.000000 = 56,000 [C]
TS |  |  |  | položka zahrnuje: - kompletní dodávku všech dílu drevoocelového svodidla s predepsanou povrchovou úpravou kovových cástí a impregnacních náteru drevených cástí, vcetne spojovacích prvku - montáž a osazení svodidla, osazení sloupku zaberanením nebo osazením do betonových bloku (vcetne betonových bloku a nutných zemních prací) - ukoncení zapuštením do betonových bloku (vcetne betonového bloku a nutných zemních prací) nebo koncovkou - prechod na jiný typ svodidla nebo pres mostní záver nezahrnuje odrazky nebo retroreflexní fólie
P | 67 | 911GC |  | SVODIDLO DREVOOCELOVÉ, ÚROVEN ZADRŽ H2 | M | 27 | 0 | 0 |  | 0 | 3
PP |  |  |  | Dřevoocelové zábradelní svodidlo s úrovní zadržení H2. Bez výplně.
VV |  |  |  | "Levá strana: "17,0 = 17,000 [A] "Pravá strana: "10,0 = 10,000 [B] "Celkové množství "27.000000 = 27,000 [C]
TS |  |  |  | položka zahrnuje: - kompletní dodávku všech dílu drevoocelového svodidla s predepsanou povrchovou úpravou kovových cástí a impregnacních náteru drevených cástí, vcetne spojovacích prvku - montáž a osazení svodidla, osazení sloupku zaberanením nebo osazením do betonových bloku (vcetne betonových bloku a nutných zemních prací) - ukoncení zapuštením do betonových bloku (vcetne betonového bloku a nutných zemních prací) nebo koncovkou - prechod na jiný typ svodidla nebo pres mostní záver nezahrnuje odrazky nebo retroreflexní fólie
P | 68 | 91267 |  | ODRAZKY NA SVODIDLA | KUS | 6 | 0 | 0 |  | 0 | 3
PP |  |  |  | Odrazky na svodidla modré barvy. 2x3 ks.
TS |  |  |  | - kompletní dodávka se všemi pomocnými a doplnujícími pracemi a soucástmi
P | 69 | 91355 |  | EVIDENCNÍ CÍSLO MOSTU | KUS | 3 | 0 | 0 |  | 0 | 3
PP |  |  |  | 2x evidenční číslo mostu. 1x vyznačení letopočtu vlysem do líce římsy.
TS |  |  |  | položka zahrnuje štítek s evidencním císlem mostu, sloupek dopravní znacky vcetne osazení a nutných zemních prací a zabetonování
P | 70 | 914171 |  | DOPRAVNÍ ZNACKY ZÁKLADNÍ VELIKOSTI HLINÍKOVÉ FÓLIE TR 2 - DODÁVKA A MONTÁŽ | KUS | 8 | 0 | 0 |  | 0 | 3
PP |  |  |  | Nové dopravní značky P1 a E2b. Nové dopravní značky omezení zatížitelnosti na mostě 2x - B13 (12t), B14(9,4 t), E13 (jediné vozidlo 30t).
TS |  |  |  | položka zahrnuje: - dodávku a montáž znacek v požadovaném provedení
P | 71 | 914173 |  | DOPRAVNÍ ZNACKY ZÁKLADNÍ VELIKOSTI HLINÍKOVÉ FÓLIE TR 2 - DEMONTÁŽ | KUS | 12 | 0 | 0 |  | 0 | 3
PP |  |  |  | Demontáž stávajících dopravních značek. Likvidace v režii zhotovitele. P1, E2b, 2xB13, 2xB14, 2xE13, P7, P8, 2x A6a. Včetně sloupků a základové patky.
TS |  |  |  | Položka zahrnuje odstranení, demontáž a odklizení materiálu s odvozem na predepsané místo
P | 72 | 914921 |  | SLOUPKY A STOJKY DOPRAVNÍCH ZNACEK Z OCEL TRUBEK DO PATKY - DODÁVKA A MONTÁŽ | KUS | 3 | 0 | 0 |  | 0 | 3
PP |  |  |  | Nová dopravní značka P1. Nové dopravní značky omezení zatížitelnosti na mostě 2x.
TS |  |  |  | položka zahrnuje: - sloupky a upevnovací zarízení vcetne jejich osazení (betonová patka, zemní práce)
P | 73 | 914923 |  | SLOUPKY A STOJKY DZ Z OCEL TRUBEK DO PATKY DEMONTÁŽ | KUS | 7 | 0 | 0 |  | 0 | 3
PP |  |  |  | Sloupky včetně patky. Likvidace v režii zhotovitele. P1, 2xB13, P7, P8, 2x A6a.
TS |  |  |  | Položka zahrnuje odstranení, demontáž a odklizení materiálu s odvozem na predepsané místo
P | 74 | 915111 |  | VODOROVNÉ DOPRAVNÍ ZNACENÍ BARVOU HLADKÉ - DODÁVKA A POKLÁDKA | M2 | 10 | 0 | 0 |  | 0 | 3
PP |  |  |  | Předběžné dopravní značení. V4 š. 0.125 m.
VV |  |  |  | 2*0,125*40,0 = 10,000 [A]
TS |  |  |  | položka zahrnuje: - dodání a pokládku náterového materiálu (merí se pouze natíraná plocha) - predznacení a reflexní úpravu
P | 75 | 915221 |  | VODOR DOPRAV ZNAC PLASTEM STRUKTURÁLNÍ NEHLUCNÉ - DOD A POKLÁDKA | M2 | 10 | 0 | 0 |  | 0 | 3
PP |  |  |  | Definitivní dopravní značení. V4 š. 0.125 m.
VV |  |  |  | 2*0,125*40,0 = 10,000 [A]
TS |  |  |  | položka zahrnuje: - dodání a pokládku náterového materiálu (merí se pouze natíraná plocha) - predznacení a reflexní úpravu
P | 76 | 916363 |  | SMEROVACÍ DESKY Z4 OBOUSTR S FÓLIÍ TR 2 - DEMONTÁŽ | KUS | 4 | 0 | 0 |  | 0 | 3
PP |  |  |  | Včetně odvozu do skladu stanoveného investorem.
TS |  |  |  | Položka zahrnuje odstranení, demontáž a odklizení zarízení s odvozem na predepsané místo
P | 77 | 917223 |  | SILNICNÍ A CHODNÍKOVÉ OBRUBY Z BETONOVÝCH OBRUBNÍKU ŠÍR 100MM | M | 49 | 0 | 0 |  | 0 | 3
PP |  |  |  | Lemování zpevnění v obrysu spodní stavby při terénu. Včetně betonového lože.
VV |  |  |  | "OP1 vlevo: "15,0 = 15,000 [A] "OP1 vpravo: "15,0 = 15,000 [B] "OP2 vlevo: "12,0 = 12,000 [C] "OP2 vpravo: "7,0 = 7,000 [D] "Celkové množství "49.000000 = 49,000 [E]
TS |  |  |  | Položka zahrnuje: dodání a pokládku betonových obrubníku o rozmerech predepsaných zadávací dokumentací betonové lože i bocní betonovou operku.
P | 78 | 917224 |  | SILNICNÍ A CHODNÍKOVÉ OBRUBY Z BETONOVÝCH OBRUBNÍKU ŠÍR 150MM | M | 6 | 0 | 0 |  | 0 | 3
PP |  |  |  | Lemování zpevnění v obrysu spodní stavby při vozovce. Včetně betonového lože.
VV |  |  |  | "OP1 vlevo: "2,0 = 2,000 [A] "OP1 vpravo: "2,0 = 2,000 [B] "OP2 vlevo: "1,0 = 1,000 [C] "OP2 vpravo: "1,0 = 1,000 [D] "Celkové množství "6.000000 = 6,000 [E]
TS |  |  |  | Položka zahrnuje: dodání a pokládku betonových obrubníku o rozmerech predepsaných zadávací dokumentací betonové lože i bocní betonovou operku.
P | 79 | 919111 |  | REZÁNÍ ASFALTOVÉHO KRYTU VOZOVEK TL DO 50MM | M | 10.5 | 0 | 0 |  | 0 | 3
PP
VV |  |  |  | "Začátek úpravy: "5,45 = 5,450 [A] "Konec úpravy: "5,05 = 5,050 [B] "Celkové množství "10.500000 = 10,500 [C]
TS |  |  |  | položka zahrnuje rezání vozovkové vrstvy v predepsané tlouštce, vcetne spotreby vody
P | 80 | 931325 |  | TESNENÍ DILATAC SPAR ASF ZÁLIVKOU MODIFIK PRUR DO 600MM2 | M | 31.2 | 0 | 0 |  | 0 | 3
PP |  |  |  | Těsnění spáry podél římsy asfaltovou zálivkou. I podél přechodových klínů říms.
VV |  |  |  | "Levá strana: "19,1 = 19,100 [A] "Pravá strana: "12,1 = 12,100 [B] "Celkové množství "31.200000 = 31,200 [C]
TS |  |  |  | položka zahrnuje dodávku a osazení predepsaného materiálu, ocištení ploch spáry pred úpravou, ocištení okolí spáry po úprave nezahrnuje tesnící profil
P | 81 | 938443 |  | OCIŠTENÍ ZDIVA OTRYSKÁNÍM TLAKOVOU VODOU DO 1000 BARU | M2 | 78.35 | 0 | 0 |  | 0 | 3
PP |  |  |  | Očištění všech odkrytých povrchů stávajícího zdiva; o výši tlaku se rozhodne na základě zkoušky na referenční ploše.
VV |  |  |  | "Klenba - podhled: "7,5*4,1 = 30,750 [A] "Levá čelní zeď - pohled: "1,0*7,0 = 7,000 [B] "Pravá čelní zeď - pohled: "1,2*2,5 = 3,000 [C] "Klenba - rub: "6,0*4,8 = 28,800 [D] "Levá čelní zeď - rub: "2*1,0*2,2 = 4,400 [E] "Pravá čelní zeď - rub: "2*1,0*2,2 = 4,400 [F] "Celkové množství "78.350000 = 78,350 [G]
TS |  |  |  | položka zahrnuje ocištení predepsaným zpusobem vcetne odklizení vzniklého odpadu
P | 82 | 94190 |  | LEHKÉ PRACOVNÍ LEŠENÍ DO 1,5 KPA | M3OP | 72 | 0 | 0 |  | 0 | 3
PP |  |  |  | Pro přístup k čelům. Včetně založení, pronájmu a opotřebení.
VV |  |  |  | "Levá strana: "2,0*2,0*12,0 = 48,000 [A] "Pravá strana: "2,0*2,0*6,0 = 24,000 [B] "Celkové množství "72.000000 = 72,000 [C]
TS |  |  |  | Položka zahrnuje dovoz, montáž, údržbu, opotrebení (nájemné), demontáž, konzervaci, odvoz.
P | 83 | 94890 |  | PODPERNÉ SKRUŽE - ZRÍZENÍ A ODSTRANENÍ | M3OP | 27.75 | 0 | 0 |  | 0 | 3
PP |  |  |  | Dočasné podepření klenby. Včetně založení, pronájmu a opotřebení. Šířka x plocha otvoru.
VV |  |  |  | 7,5*3,7 = 27,750 [A]
TS |  |  |  | Položka zahrnuje dovoz, montáž, údržbu, opotrebení (nájemné), demontáž, konzervaci, odvoz.
P | 84 | 96613 |  | BOURÁNÍ KONSTRUKCÍ Z KAMENE NA MC | M3 | 12.72 | 0 | 0 |  | 0 | 3
PP |  |  |  | Bourání horní části čelních zdí. Předpokládaná tloušťka x plocha pohledu. Včetně odvozu na skládku.
VV |  |  |  | "Levá strana: "1,2*7,5 = 9,000 [A] "Pravá strana: "1,2*3,1 = 3,720 [B] "Celkové množství "12.720000 = 12,720 [C]
TS |  |  |  | položka zahrnuje: - rozbourání konstrukce bez ohledu na použitou technologii - veškeré pomocné konstrukce (lešení a pod.) - veškerou manipulaci s vybouranou sutí a hmotami vcetne uložení na skládku. Nezahrnuje poplatek za skládku, který se vykazuje v položce 0141** (s výjimkou malého množství bouraného materiálu, kde je možné poplatek zahrnout do jednotkové ceny bourání – tento fakt musí být uveden v doplnujícím textu k položce) - veškeré další práce plynoucí z technologického predpisu a z platných predpisu
P | 86 | 96616 |  | BOURÁNÍ KONSTRUKCÍ ZE ŽELEZOBETONU | M3 | 5.175 | 0 | 0 |  | 0 | 3
PP |  |  |  | Bourání horní části parapetních zdí. Předpokládaná tloušťka x plocha pohledu. Včetně odvozu na skládku.
VV |  |  |  | "Levá strana: "0,45*7,0 = 3,150 [A] "Pravá strana: "0,45*4,5 = 2,025 [B] "Celkové množství "5.175000 = 5,175 [C]
TS |  |  |  | položka zahrnuje: - rozbourání konstrukce bez ohledu na použitou technologii - veškeré pomocné konstrukce (lešení a pod.) - veškerou manipulaci s vybouranou sutí a hmotami vcetne uložení na skládku. Nezahrnuje poplatek za skládku, který se vykazuje v položce 0141** (s výjimkou malého množství bouraného materiálu, kde je možné poplatek zahrnout do jednotkové ceny bourání – tento fakt musí být uveden v doplnujícím textu k položce) - veškeré další práce plynoucí z technologického predpisu a z platných predpisu