## SO 001
EstiCon |  |  |  | Firma: | [6 empty] | 3
Soupis prací objektu
S | Stavba: | 36510b |  | III/29920 Kuks - Stanovice, rekonstrukce komunikace, II. etapa_neoceněný |  |  | SO 001 | 0 |  | 0 | 2
O | Rozpočet: | SO 001 |  | Vedlejší a ostatní náklady | [5 empty] | 0.12 | 2
Typ | Poř. číslo | Kód položky | Varianta | Název Položky | MJ | Množství | Cena |  | Cenová soustava | 0.21
[7 empty] | Jednotková | Celkem
0 | 1 | 2 | 3 | 4 | 5 | 6 | 7 | 8 | 9
SD |  | 0 |  | Všeobecné konstrukce a práce |  |  |  | 0
P | 1 | 02730 |  | POMOC PRÁCE ZŘÍZ NEBO ZAJIŠŤ OCHRANU INŽENÝRSKÝCH SÍTÍ | KPL | 1 | 0 | 0 |  | 0 | 3
PP |  |  |  | Zajištění inženýrských sítí během realizace stavby dle požadavku správců. Nutné vytyčení všech podzemních sítí s protokolárním zápisem příslušných správců. Přesnou polohu podzemních vedení ověřit ručně kopanými sondami. Podzemní plynovod, sdělovací kabely, elektrické vedení včetně vrchního vedení, vodovod, v trase příčné přechody. Přechody nutno ochránit. Zajištění stavby proti škodě na okolních pozemcích a objektech.
TS |  |  |  | zahrnuje veškeré náklady spojené s objednatelem požadovanými zařízeními
P | 2 | 02910 |  | OSTATNÍ POŽADAVKY - ZEMĚMĚŘIČSKÁ MĚŘENÍ | KPL | 1 | 0 | 0 |  | 0 | 3
PP |  |  |  | Veškerá nutná zaměření nutná k realizaci díla (např. zaměření stavby před výstavbou, vytyčení stavby a obvodu staveniště apod.) a k uvedení stavby do užívání a řádnému předání dokončeného díla. vytyčení stavby (3x tištěná, 1xCD), zřízení vytyčovací sítě stavby.
TS |  |  |  | zahrnuje veškeré náklady spojené s objednatelem požadovanými pracemi, - pro stanovení orientační investorské ceny určete jednotkovou cenu jako 1% odhadované ceny stavby
P | 3 | 02911 | 1 | OSTATNÍ POŽADAVKY - GEODETICKÉ ZAMĚŘENÍ | KPL | 1 | 0 | 0 |  | 0 | 3
PP |  |  |  | Zaměření skutečného provedení díla ke kolaudaci stavby v délce stavby. - Geodetická část dokumentace skutečného provedení díla v soutisku s katastrální mapou. - Geodetické zaměření a vyhodnocení základní polohové situace (ZPS) dokončené stavby v jednotném výměnném formátu digitální technické mapy (dále jen „JVF DTM“) podle vyhlášky č. 393/2020 Sb., ve znění pozdějších předpisů a jeho předání prostřednictvím aplikace napojené na službu informačního systému digitální technické mapy veřejné správy (dále jen „IS DMVS“) prostřednictvím autorizovaného zeměměřičského inženýra. Dokladem o splnění této povinnosti je potvrzení o úspěšném nahrání ZPS dokončené stavby do IS DMVS. - Geodetické zaměření a vyhodnocení dokončené stavby ve vztahu k poloze průběhů stavbou vyvolaných přeložek nebo změn sítí technické infrastruktury ve vlastnictví Královéhradeckého kraje (TI) a dopravní infrastruktury (DI), včetně ochranných pásem, v jednotném výměnného formátu digitální technické mapy podle vyhlášky č. 393/2020 Sb., ve znění pozdějších předpisů a jeho předání příslušnému editorovi TI a DI SSKHK k následnému zadání do systému digitální technické mapy kraje (DTM) prostřednictvím IS DMVS. Dokladem o splnění této povinnosti bude potvrzení příslušného editora TI a DI o úspěšném nahrání do IS DMVS. 3x tištěné paré + el. nosič PEVNÁ CENA
TS |  |  |  | zahrnuje veškeré náklady spojené s objednatelem požadovanými pracemi
P | 4 | 02911 | 2 | OSTATNÍ POŽADAVKY - GEODETICKÉ ZAMĚŘENÍ | KPL | 1 | 0 | 0 |  | 0 | 3
PP |  |  |  | Zaměření vrstev pro určení kubatur sanací (dle zaměření příčných řezů v PD) a pro určení kubatur konstrukčních vrstev a celkových plošných a délkových výměr. Pevná cena.
TS |  |  |  | zahrnuje veškeré náklady spojené s objednatelem požadovanými pracemi
P | 5 | 02911 | 3 | OSTATNÍ POŽADAVKY - ZEMĚMĚŘICKÉ ZAMĚŘENÍ | KPL | 1 | 0 | 0 |  | 0 | 3
PP |  |  |  | Geodetického zaměření a vyhodnocení vybraných prvků silničního majetku, kterých se provádění Díla týká a jsou součástí pasportního systému SSKHK podle datového předpisu (https://www.sskhk.cz/files/file-tinyfilemanager/ISPSM/Datovy_predpis.zip) pro pasport silničního majetku včetně pořízení potřebných popisných informací, fotodokumentace apod. Dokladem o splnění této povinnosti bude potvrzení příslušného editora SSKHK o správnosti převzaté struktury a obsahu dat. PEVNÁ CENA
TS |  |  |  | Položka zahrnuje: - veškeré náklady spojené s objednatelem požadovanými pracemi Položka nezahrnuje: - x
P | 6 | 02943 |  | OSTATNÍ POŽADAVKY - VYPRACOVÁNÍ RDS | KPL | 1 | 0 | 0 |  | 0 | 3
PP |  |  |  | Realizační dokumentace stavby v rozsahu dle požadavků objednatele včetně zapracování všech podmínek stanovených zadávací dokumentací. Součástí je předání dokumentace v tištěné podobě v počtu 6 paré a předání v elektronické podobě (rozsah a uspořádání odpovídající podobě tištěné) v uzavřeném (PDF) a otevřeném formátu (DWG, XLS, DOC, apod.).
TS |  |  |  | zahrnuje veškeré náklady spojené s objednatelem požadovanými pracemi
P | 7 | 02944 |  | OSTAT POŽADAVKY - DOKUMENTACE SKUTEČ PROVEDENÍ V DIGIT FORMĚ | KPL | 1 | 0 | 0 |  | 0 | 3
PP |  |  |  | Dokumentace skutečného provedení stavby. Výkresy a související písemnosti zhotovené stavby potřebné pro evidenci pozemní komunikace. Výkresy odchylek a změn stavby oproti PDPS. Ověření podpisem odpovědného zástupce zhotovitele a správce stavby. Dokumentace bude vyhotovena 3x tištěnou formou + 1x CD ve formátu *pdf
TS |  |  |  | zahrnuje veškeré náklady spojené s objednatelem požadovanými pracemi
P | 8 | 02945 |  | OSTAT POŽADAVKY - GEOMETRICKÝ PLÁN | KPL | 1 | 0 | 0 |  | 0 | 3
PP |  |  |  | Geometrický oddělovací plán pro majetkové vypořádání vlastnických vztahů. Včetně odsouhlasení TDS a projednání a potvrzený katastrálním úřadem. PEVNÁ CENA
TS |  |  |  | položka zahrnuje: - přípravu podkladů, vyhotovení žádosti pro vklad na katastrální úřad - polní práce spojené s vyhotovením geometrického plánu - výpočetní a grafické kancelářské práce - úřední ověření výsledného elaborátu - schválení návrhu vkladu do katastru nemovitostí příslušným katastrálním úřadem
P | 9 | 02946 |  | OSTAT POŽADAVKY - FOTODOKUMENTACE | KPL | 1 | 0 | 0 |  | 0 | 3
PP |  |  |  | Průběžná fotodokumentace 2x měsíčně a závěrečná fotodokumentace o průběhu výstavby v albu s popisem (3x tištěně + 1x elektronicky).
TS |  |  |  | položka zahrnuje: - fotodokumentaci zadavatelem požadovaného děje a konstrukcí v požadovaných časových intervalech - zadavatelem specifikované výstupy (fotografie v papírovém a digitálním formátu) v požadovaném počtu
P | 10 | 029511 |  | OSTATNÍ POŽADAVKY - POSUDKY A KONTROLY | KPL | 1 | 0 | 0 |  | 0 | 3
PP |  |  |  | Pasportizace stávajícího stavu zástavby a objektů, které mohou být dotčeny stavbou před započetím stavebních prací. 3x tiskem + 1x CD.
TS |  |  |  | zahrnuje veškeré náklady spojené s objednatelem požadovanými pracemi
P | 11 | 02991 |  | OSTATNÍ POŽADAVKY - INFORMAČNÍ TABULE | KUS | 2 | 0 | 0 |  | 0 | 3
PP |  |  |  | Náklady na zřízení a udržování informačních tabulí (po dobu výstavby) s údaji o stavbě s textem dle vzoru objednatele. Po ukončení stavby jejich odstranění.
TS |  |  |  | položka zahrnuje: - dodání a osazení informačních tabulí v předepsaném provedení a množství s obsahem předepsaným zadavatelem - veškeré nosné a upevňovací konstrukce - základové konstrukce včetně nutných zemních prací - demontáž a odvoz po skončení platnosti - případně nutné opravy poškozených čátí během platnosti
P | 12 | 03720 |  | POMOC PRÁCE ZAJIŠŤ NEBO ZŘÍZ REGULACI A OCHRANU DOPRAVY | KPL | 1 | 0 | 0 |  | 0 | 3
PP |  |  |  | Úhrnná částka musí obsahovat veškeré náklady na dočasné úpravy a regulaci dopravy (i pěší) na staveništi a nezbytné značení a opatření vyplývající z požadavků BOZP na staveništi vč. provizorních lávek a nájezdů, oplocení apod. Trasy pro pěší v souladu s vyhl. č. 398/2009 Sb., o obecných technických požadavcích zabezpečujících bezbariérové užívání staveb. Po dobu realizace stavby zajištěn přístup k objektům pro požární techniku, policie, záchranné služby. PEVNÁ CENA.
TS |  |  |  | Položka zahrnuje: - objednatelem povolené náklady na požadovaná zařízení zhotovitele Položka nezahrnuje: - x

## SO 101SO 101.2
EstiCon |  |  |  | Firma: | [6 empty] | 3
Soupis prací objektu
S | Stavba: | 36510b |  | III/29920 Kuks - Stanovice, rekonstrukce komunikace, II. etapa_neoceněný |  |  | SO 101.2 | 0 |  | 0 | 2
O | Objekt: | SO 101 |  | Komunikace | [5 empty] | 0.12 | 2
O1 | Rozpočet: | SO 101.2 |  | Komunikace 2. úsek | [5 empty] | 0.21
Typ | Poř. číslo | Kód položky | Varianta | Název Položky | MJ | Množství | Cena |  | Cenová soustava
[7 empty] | Jednotková | Celkem
0 | 1 | 2 | 3 | 4 | 5 | 6 | 7 | 8 | 9
SD |  | 0 |  | Všeobecné a předběžné položky |  |  |  | 0
P | 1 | 015111 | 1 | POPLATKY ZA LIKVIDACI ODPADŮ NEKONTAMINOVANÝCH - 17 05 04 VYTĚŽENÉ ZEMINY A HORNINY - I. TŘÍDA TĚŽITELNOSTI | T | 7813.26 | 0 | 0 |  | 0 | 3
PP |  |  |  | Zemina, předpoklad 1800kg/m3. Zemina získaná sejmutím ornice nebo lesní půdy (pol. č. 12110) byla použita do pol. č. 18231.R rozprostření orníce. Skládka zvolena zhotovitelem.
VV |  |  |  | "pol č. 12110-18231R:" (371,8-370)*1,8 = 3,240 [A] "pol. č 12373.1: "3602,5*1,8 = 6484,500 [B] "pol. č 12373.2: "155*1,8 = 279,000 [C] "pol. č 12373.3-17511: "(20,4-10,8)*1,8 = 17,280 [D] "pol. č 12930:" 251,400*1,8 = 452,520 [E] "pol. č. 13173.1: "4,9*1,8 = 8,820 [F] "pol. č. 13273.1: "315,5*1,8 = 567,900 [G] "Celkem: "A+B+C+D+E+F+G = 7813,260 [H]
TS |  |  |  | 1. Položka obsahuje: – veškeré poplatky provozovateli skládky, recyklační linky nebo jiného zařízení na zpracování nebo likvidaci odpadů související s převzetím, uložením, zpracováním nebo likvidací odpadu 2. Položka neobsahuje: – náklady spojené s dopravou odpadu z místa stavby na místo převzetí provozovatelem skládky, recyklační linky nebo jiného zařízení na zpracování nebo likvidaci odpadů 3. Způsob měření: Tunou se rozumí hmotnost odpadu vytříděného v souladu se zákonem č. 541/2020 Sb., o nakládání s odpady, v platném znění.
P | 2 | 015111 | 2 | POPLATKY ZA LIKVIDACI ODPADŮ NEKONTAMINOVANÝCH - 17 05 04 VYTĚŽENÉ ZEMINY A HORNINY - I. TŘÍDA TĚŽITELNOSTI | T | 3675.25 | 0 | 0 |  | 0 | 3
PP |  |  |  | Kamenivo z podkladních vrstev, předpoklad 2000kg/m3. Skládka zvolena zhotovitelem.
VV |  |  |  | "pol. č. 11332: "1645,7*2 = 3291,400 [A] "pol. č. 13173.2: "39,375*2 = 78,750 [B] "pol. č. 13273.2:" 152,55*2 = 305,100 [C] "Celkem: "A+B+C = 3675,250 [D]
TS |  |  |  | 1. Položka obsahuje: – veškeré poplatky provozovateli skládky, recyklační linky nebo jiného zařízení na zpracování nebo likvidaci odpadů související s převzetím, uložením, zpracováním nebo likvidací odpadu 2. Položka neobsahuje: – náklady spojené s dopravou odpadu z místa stavby na místo převzetí provozovatelem skládky, recyklační linky nebo jiného zařízení na zpracování nebo likvidaci odpadů 3. Způsob měření: Tunou se rozumí hmotnost odpadu vytříděného v souladu se zákonem č. 541/2020 Sb., o nakládání s odpady, v platném znění.
SD |  | 1 |  | Zemní práce |  |  |  | 0
P | 3 | 11120 |  | ODSTRANĚNÍ KŘOVIN | M2 | 800 | 0 | 0 |  | 0 | 3
PP |  |  |  | Prořez křovin z prostoru násypového svahu po dno příkopu. Odečteno ze Situace D.1.1.2.1
VV |  |  |  | 800 = 800,000 [A]
TS |  |  |  | odstranění křovin a stromů do průměru 100 mm doprava dřevin bez ohledu na vzdálenost spálení na hromadách nebo štěpkování
P | 4 | 11201 |  | KÁCENÍ STROMŮ D KMENE DO 0,5M S ODSTRANĚNÍM PAŘEZŮ | KUS | 45 | 0 | 0 |  | 0 | 3
PP |  |  |  | Včetně odvozu a uložení na skládku. Zhotovitel v ceně zohlední možnost zpětného využití dřeva na stavbě. Odečteno ze Situace D.1.1.2.1
VV |  |  |  | 1+44 = 45,000 [A]
TS |  |  |  | Kácení stromů se měří v [ks] poražených stromů (průměr stromů se měří ve výšce 1,3m nad terénem) a zahrnuje zejména: - poražení stromu a osekání větví - spálení větví na hromadách nebo štěpkování - dopravu a uložení kmenů, případné další práce s nimi dle pokynů zadávací dokumentace Odstranění pařezů se měří v [ks] vytrhaných nebo vykopaných pařezů a zahrnuje zejména: - vytrhání nebo vykopání pařezů - veškeré zemní práce spojené s odstraněním pařezů - dopravu a uložení pařezů, případně další práce s nimi dle pokynů zadávací dokumentace - zásyp jam po pařezech
P | 5 | 11241 |  | ÚPRAVA STROMŮ D DO 0,5M ŘEZEM VĚTVÍ | KUS | 10 | 0 | 0 |  | 0 | 3
PP
VV |  |  |  | 10 = 10,000 [A]
TS |  |  |  | Zahrnuje odřezání větví 1 ks stromu přesahujících do komunikace bez ohledu na způsob a použitou mechanizaci (např. plošina), bez ohledu na počet větví zahrnuje všechna opatření související se silničním provozem (např. provizorní dopravní značení) zahrnuje odvoz a likvidaci vyzískaného materiálu dle pokynů zadávací dokumentace průměr stromů se měří ve výšce 1,3m nad terénem.
P | 6 | 11317 |  | ODSTRAN KRYTU ZPEVNĚNÝCH PLOCH Z DLAŽEB KOSTEK | M3 | 13.7 | 0 | 0 |  | 0 | 3
PP |  |  |  | Odstranění stávajícího krytu z žul. kostek. Položka zahrnuje manipulaci a dopravu kostek na skládku zhotovitele, možno použít zpětně na stavbě. Výměra odečtena digitálně ze situace D.1.1.2.1.
VV |  |  |  | "úsek ve Stanocicích:"137*0,1 = 13,700 [A]
TS |  |  |  | Položka zahrnuje veškerou manipulaci s vybouranou sutí a s vybouranými hmotami vč. uložení na skládku. Nezahrnuje poplatek za skládku, který se vykazuje v položce 0141** (s výjimkou malého množství bouraného materiálu, kde je možné poplatek zahrnout do jednotkové ceny bourání – tento fakt musí být uveden v doplňujícím textu k položce).
P | 7 | 11332 |  | ODSTRANĚNÍ PODKLADŮ ZPEVNĚNÝCH PLOCH Z KAMENIVA NESTMELENÉHO | M3 | 1645.7 | 0 | 0 |  | 0 | 3
PP |  |  |  | Vykopání stávajících podkladních vrstev včetně zemní krajnice. Včetně odvozu a uložení na skládku (skládka určena zhotovitelem). Poplatek za skládku započítán v pol. č. 015111.2. Plocha odečtena digitálně ze situace D.1.1.2.1.
VV |  |  |  | "úsek typ A: "(1088+1135)*0,40 = 889,200 [A] "sanace krajů vlevo""(plocha v řezu x délka):" 0,5*695 = 347,500 [B] "sanace krajů vpravo (plocha v řezu x délka):" 0,5*695 = 347,500 [C] "odstranění stávající konstrukce nezpevněných sjezdů typ C: "(27+32+31)*0,37 = 33,300 [D] "odstranění stávající konstrukce nezpevněných sjezdů typ D: "(7,5+15,5+10+14,5)*0,32 = 15,200 [E] "napojení asf. sjezdů""typ F: "(10,5+11+26+50,5+32)*0,10 = 13,000 [F] "Celkem: "A+B+C+D+E+F = 1645,700 [G]
TS |  |  |  | Položka zahrnuje veškerou manipulaci s vybouranou sutí a s vybouranými hmotami vč. uložení na skládku. Nezahrnuje poplatek za skládku, který se vykazuje v položce 0141** (s výjimkou malého množství bouraného materiálu, kde je možné poplatek zahrnout do jednotkové ceny bourání – tento fakt musí být uveden v doplňujícím textu k položce).
P | 8 | 11372 | R | FRÉZOVÁNÍ ZPEVNĚNÝCH PLOCH ASFALTOVÝCH | M3 | 229.95 | 0 | 0 |  | 0 | 3
PP |  |  |  | Frézování živičných vrstev vč. zazubení tl. 50mm. Položka zahrnuje manipulaci a dopravu suti na skládku zhotovitele, možno použít zpětně na stavbě. Výměra odečtena digitálně ze situace D.1.1.2.1.
VV |  |  |  | "úsek typ A: "(728+834)*0,05 = 78,100 [A] "úsek typ B: "2907*0,05 = 145,350 [B] "napojení asf. sjezdů""typ F: "(10,5+11+26+50,5+32)*0,05 = 6,500 [C] "Celkem: "A+B+C = 229,950 [D]
TS |  |  |  | Položka zahrnuje veškerou manipulaci s vybouranou sutí a s vybouranými hmotami.
P | 9 | 12110 |  | SEJMUTÍ ORNICE NEBO LESNÍ PŮDY | M3 | 371.8 | 0 | 0 |  | 0 | 3
PP |  |  |  | Sejmutí ornice v tl. 100mm včetně odvozu a uložení na dočasnou mezideponii ( pol. č. 18231.R), poté použito zpět do stavby, přebytek včetně odvozu bez ohledu na vzdálenosti (skládka zvolena zhotovitelem) a uložení na skládku, poplatek za skládku vykázán v pol. č. 015111.1. Plocha odečtena digitálně ze situace.
VV |  |  |  | (321+742+213+339+156+554+412+192+147+219+423)*0,1 = 371,800 [A]
TS |  |  |  | položka zahrnuje sejmutí ornice bez ohledu na tloušťku vrstvy a její vodorovnou dopravu nezahrnuje uložení na trvalou skládku
P | 10 | 12373 | 1 | ODKOP PRO SPOD STAVBU SILNIC A ŽELEZNIC TŘ. I | M3 | 3602.5 | 0 | 0 |  | 0 | 3
PP |  |  |  | Sanace aktivní zóny při nedodržení Edef.2.min=45MPa. Plocha odečtena digitálně ze situace D.1.1.2.1. Koeficient 1,05 a 1,20 vyjadřuje přesah vrstev viz detail ukončení vrstev ve výkresu D.1.1.2.3. Včetně odvozu a uložení na skládku (skládka určena zhotovitelem). Poplatek za skládku započítán v pol. č. 015111.1.
VV |  |  |  | "typ A:" (930+1020)*1,2*0,5 = 1170,000 [A] "sanace kraje vozovky v extravilánu vlevo (plocha v řezu x délka): "(0,3+0,5+0,1)*695 = 625,500 [B] "sanace kraje vozovky v extravilánu vpravo(plocha v řezu x délka):" (0,7+1,5+0,4)*695 = 1807,000 [C] "Celkem: "A+B+C = 3602,500 [D]
TS |  |  |  | položka zahrnuje: - vodorovná a svislá doprava, přemístění, přeložení, manipulace s výkopkem - kompletní provedení vykopávky nezapažené i zapažené - ošetření výkopiště po celou dobu práce v něm vč. klimatických opatření - ztížení vykopávek v blízkosti podzemního vedení, konstrukcí a objektů vč. jejich dočasného zajištění - ztížení pod vodou, v okolí výbušnin, ve stísněných prostorech a pod. - příplatek za lepivost - těžení po vrstvách, pásech a po jiných nutných částech (figurách) - čerpání vody vč. čerpacích jímek, potrubí a pohotovostní čerpací soupravy (viz ustanovení k pol. 1151,2) - potřebné snížení hladiny podzemní vody - těžení a rozpojování jednotlivých balvanů - vytahování a nošení výkopku - svahování a přesvah. svahů do konečného tvaru, výměna hornin v podloží a v pláni znehodnocené klimatickými vlivy - ruční vykopávky, odstranění kořenů a napadávek - pažení, vzepření a rozepření vč. přepažování (vyjma štětových stěn) - úpravu, ochranu a očištění dna, základové spáry, stěn a svahů - zhutnění podloží, případně i svahů vč. svahování - zřízení stupňů v podloží a lavic na svazích, není-li pro tyto práce zřízena samostatná položka - udržování výkopiště a jeho ochrana proti vodě - odvedení nebo obvedení vody v okolí výkopiště a ve výkopišti - třídění výkopku - veškeré pomocné konstrukce umožňující provedení vykopávky (příjezdy, sjezdy, nájezdy, lešení, podpěr. konstr., přemostění, zpevněné plochy, zakrytí a pod.) - nezahrnuje uložení zeminy (na skládku, do násypu) ani poplatky za skládku, vykazují se v položce č.0141**
P | 11 | 12373 | 2 | ODKOP PRO SPOD STAVBU SILNIC A ŽELEZNIC TŘ. I | M3 | 155 | 0 | 0 |  | 0 | 3
PP |  |  |  | Odkop stávající zeminy pro umístění konstrukce zpevněného svahu, včetně odvozu bez ohledu na vzdálenosti (skládka zvolena zhotovitelem) a uložení na skládku, poplatek za skládku vykázán v pol. č. 015111.1. Plocha odečtena digitálně z řezu D.1.1.2.3 a délka určena ze situace D.1.1.2.1.
VV |  |  |  | "km 0,440 - 0,490: "3,1*50 = 155,000 [A]
TS |  |  |  | položka zahrnuje: - vodorovná a svislá doprava, přemístění, přeložení, manipulace s výkopkem - kompletní provedení vykopávky nezapažené i zapažené - ošetření výkopiště po celou dobu práce v něm vč. klimatických opatření - ztížení vykopávek v blízkosti podzemního vedení, konstrukcí a objektů vč. jejich dočasného zajištění - ztížení pod vodou, v okolí výbušnin, ve stísněných prostorech a pod. - příplatek za lepivost - těžení po vrstvách, pásech a po jiných nutných částech (figurách) - čerpání vody vč. čerpacích jímek, potrubí a pohotovostní čerpací soupravy (viz ustanovení k pol. 1151,2) - potřebné snížení hladiny podzemní vody - těžení a rozpojování jednotlivých balvanů - vytahování a nošení výkopku - svahování a přesvah. svahů do konečného tvaru, výměna hornin v podloží a v pláni znehodnocené klimatickými vlivy - ruční vykopávky, odstranění kořenů a napadávek - pažení, vzepření a rozepření vč. přepažování (vyjma štětových stěn) - úpravu, ochranu a očištění dna, základové spáry, stěn a svahů - zhutnění podloží, případně i svahů vč. svahování - zřízení stupňů v podloží a lavic na svazích, není-li pro tyto práce zřízena samostatná položka - udržování výkopiště a jeho ochrana proti vodě - odvedení nebo obvedení vody v okolí výkopiště a ve výkopišti - třídění výkopku - veškeré pomocné konstrukce umožňující provedení vykopávky (příjezdy, sjezdy, nájezdy, lešení, podpěr. konstr., přemostění, zpevněné plochy, zakrytí a pod.) - nezahrnuje uložení zeminy (na skládku, do násypu) ani poplatky za skládku, vykazují se v položce č.0141**
P | 12 | 12373 | 3 | ODKOP PRO SPOD STAVBU SILNIC A ŽELEZNIC TŘ. I | M3 | 20.4 | 0 | 0 |  | 0 | 3
PP |  |  |  | Odkop zeminy pro zatrubnění. Plocha odečtena digitálně z řezu D.1.1.2.6 a délka určena ze situace D.1.1.2.1. Včetně odvozu bez ohledu na vzdálenosti (skládka zvolena zhotovitelem) a uložení na skládku, poplatek za skládku vykázán v pol. č. 015111.1.
VV |  |  |  | "km 0,750:" 1,7*12 = 20,400 [A]
TS |  |  |  | položka zahrnuje: - vodorovná a svislá doprava, přemístění, přeložení, manipulace s výkopkem - kompletní provedení vykopávky nezapažené i zapažené - ošetření výkopiště po celou dobu práce v něm vč. klimatických opatření - ztížení vykopávek v blízkosti podzemního vedení, konstrukcí a objektů vč. jejich dočasného zajištění - ztížení pod vodou, v okolí výbušnin, ve stísněných prostorech a pod. - příplatek za lepivost - těžení po vrstvách, pásech a po jiných nutných částech (figurách) - čerpání vody vč. čerpacích jímek, potrubí a pohotovostní čerpací soupravy (viz ustanovení k pol. 1151,2) - potřebné snížení hladiny podzemní vody - těžení a rozpojování jednotlivých balvanů - vytahování a nošení výkopku - svahování a přesvah. svahů do konečného tvaru, výměna hornin v podloží a v pláni znehodnocené klimatickými vlivy - ruční vykopávky, odstranění kořenů a napadávek - pažení, vzepření a rozepření vč. přepažování (vyjma štětových stěn) - úpravu, ochranu a očištění dna, základové spáry, stěn a svahů - zhutnění podloží, případně i svahů vč. svahování - zřízení stupňů v podloží a lavic na svazích, není-li pro tyto práce zřízena samostatná položka - udržování výkopiště a jeho ochrana proti vodě - odvedení nebo obvedení vody v okolí výkopiště a ve výkopišti - třídění výkopku - veškeré pomocné konstrukce umožňující provedení vykopávky (příjezdy, sjezdy, nájezdy, lešení, podpěr. konstr., přemostění, zpevněné plochy, zakrytí a pod.) - nezahrnuje uložení zeminy (na skládku, do násypu) ani poplatky za skládku, vykazují se v položce č.0141**
P | 13 | 12573 |  | VYKOPÁVKY ZE ZEMNÍKŮ A SKLÁDEK TŘ. I | M3 | 380.8 | 0 | 0 |  | 0 | 3
PP |  |  |  | Vykopání zeminy z deponie pol. č. 17120.1 a použito do pol. č. 17511 a 18231.R. Výkop z mezideponie pro potřebu stavby.
VV |  |  |  | "pol. č. 17511:" 10,8 = 10,800 [A] "pol. č. 18231.R: "3700*0,1 = 370,000 [B] "Celkem: "A+B = 380,800 [C]
TS |  |  |  | položka zahrnuje: - vodorovná a svislá doprava, přemístění, přeložení, manipulace s výkopkem - kompletní provedení vykopávky nezapažené i zapažené - ošetření výkopiště po celou dobu práce v něm vč. klimatických opatření - ztížení vykopávek v blízkosti podzemního vedení, konstrukcí a objektů vč. jejich dočasného zajištění - ztížení pod vodou, v okolí výbušnin, ve stísněných prostorech a pod. - příplatek za lepivost - těžení po vrstvách, pásech a po jiných nutných částech (figurách) - čerpání vody vč. čerpacích jímek, potrubí a pohotovostní čerpací soupravy (viz ustanovení k pol. 1151,2) - potřebné snížení hladiny podzemní vody - těžení a rozpojování jednotlivých balvanů - vytahování a nošení výkopku - ruční vykopávky, odstranění kořenů a napadávek - pažení, vzepření a rozepření vč. přepažování (vyjma štětových stěn) - úpravu, ochranu a očištění dna, základové spáry, stěn a svahů - udržování výkopiště a jeho ochrana proti vodě - odvedení nebo obvedení vody v okolí výkopiště a ve výkopišti - třídění výkopku - veškeré pomocné konstrukce umožňující provedení vykopávky (příjezdy, sjezdy, nájezdy, lešení, podpěr. konstr., přemostění, zpevněné plochy, zakrytí a pod.) položka nezahrnuje: - práce spojené s otvírkou zemníku
P | 14 | 12930 |  | ČIŠTĚNÍ PŘÍKOPŮ OD NÁNOSU | M3 | 251.4 | 0 | 0 |  | 0 | 3
PP |  |  |  | Včetně odvozu bez ohledu na vzdálenost (skládka zvolena zhotovitelem) a uložení na skládku. Poplatek za skládku v pol. č. 015111.1. Délky odečteny ze situace D.1.1.2.1.
VV |  |  |  | 405*0,5 = 202,500 [A] 81,5*0,6 = 48,900 [B] "Celkem: "A+B = 251,400 [C]
TS |  |  |  | Součástí položky je vodorovná a svislá doprava, přemístění, přeložení, manipulace s materiálem a uložení na skládku. Nezahrnuje poplatek za skládku, který se vykazuje v položce 0141** (s výjimkou malého množství materiálu, kde je možné poplatek zahrnout do jednotkové ceny položky – tento fakt musí být uveden v doplňujícím textu k položce)
P | 15 | 13173 | 1 | HLOUBENÍ JAM ZAPAŽ I NEPAŽ TŘ. I | M3 | 4.9 | 0 | 0 |  | 0 | 3
PP |  |  |  | Výkop pro nově umístěné objekty včetně odvozu bez ohledu na vzdálenost (skládka určena zhotovitelem) auložení na skládku, poplatek za skládku vykázán v pol. č. 015111.1
VV |  |  |  | "odkop pro dlažbu z lom. kamene zatrubnění km 0,750:" 7*0,35*2 = 4,900 [A]
TS |  |  |  | položka zahrnuje: - vodorovná a svislá doprava, přemístění, přeložení, manipulace s výkopkem - kompletní provedení vykopávky nezapažené i zapažené - ošetření výkopiště po celou dobu práce v něm vč. klimatických opatření - ztížení vykopávek v blízkosti podzemního vedení, konstrukcí a objektů vč. jejich dočasného zajištění - ztížení pod vodou, v okolí výbušnin, ve stísněných prostorech a pod. - příplatek za lepivost - těžení po vrstvách, pásech a po jiných nutných částech (figurách) - čerpání vody vč. čerpacích jímek, potrubí a pohotovostní čerpací soupravy (viz ustanovení k pol. 1151,2) - potřebné snížení hladiny podzemní vody - těžení a rozpojování jednotlivých balvanů - vytahování a nošení výkopku - svahování a přesvah. svahů do konečného tvaru, výměna hornin v podloží a v pláni znehodnocené klimatickými vlivy - ruční vykopávky, odstranění kořenů a napadávek - pažení, vzepření a rozepření vč. přepažování (vyjma štětových stěn) - úpravu, ochranu a očištění dna, základové spáry, stěn a svahů - odvedení nebo obvedení vody v okolí výkopiště a ve výkopišti - třídění výkopku - veškeré pomocné konstrukce umožňující provedení vykopávky (příjezdy, sjezdy, nájezdy, lešení, podpěr. konstr., přemostění, zpevněné plochy, zakrytí a pod.) - nezahrnuje uložení zeminy (na skládku, do násypu) ani poplatky za skládku, vykazují se v položce č.0141**
P | 16 | 13173 | 2 | HLOUBENÍ JAM ZAPAŽ I NEPAŽ TŘ. I | M3 | 39.375 | 0 | 0 |  | 0 | 3
PP |  |  |  | Výkop pro nově umístěné objekty včetně odvozu bez ohledu na vzdálenost (skládka určena zhotovitelem) auložení na skládku, poplatek za skládku vykázán v pol. č. 015111.2
VV |  |  |  | "UV:" 7*1,5*1,5*1,5 = 23,625 [A] "šachta:" 2*1,5*1,5*2 = 9,000 [B] "dvorní vpust: "2*1,5*1,5*1,5 = 6,750 [C] "Celkem: "A+B+C = 39,375 [D]
TS |  |  |  | položka zahrnuje: - vodorovná a svislá doprava, přemístění, přeložení, manipulace s výkopkem - kompletní provedení vykopávky nezapažené i zapažené - ošetření výkopiště po celou dobu práce v něm vč. klimatických opatření - ztížení vykopávek v blízkosti podzemního vedení, konstrukcí a objektů vč. jejich dočasného zajištění - ztížení pod vodou, v okolí výbušnin, ve stísněných prostorech a pod. - příplatek za lepivost - těžení po vrstvách, pásech a po jiných nutných částech (figurách) - čerpání vody vč. čerpacích jímek, potrubí a pohotovostní čerpací soupravy (viz ustanovení k pol. 1151,2) - potřebné snížení hladiny podzemní vody - těžení a rozpojování jednotlivých balvanů - vytahování a nošení výkopku - svahování a přesvah. svahů do konečného tvaru, výměna hornin v podloží a v pláni znehodnocené klimatickými vlivy - ruční vykopávky, odstranění kořenů a napadávek - pažení, vzepření a rozepření vč. přepažování (vyjma štětových stěn) - úpravu, ochranu a očištění dna, základové spáry, stěn a svahů - odvedení nebo obvedení vody v okolí výkopiště a ve výkopišti - třídění výkopku - veškeré pomocné konstrukce umožňující provedení vykopávky (příjezdy, sjezdy, nájezdy, lešení, podpěr. konstr., přemostění, zpevněné plochy, zakrytí a pod.) - nezahrnuje uložení zeminy (na skládku, do násypu) ani poplatky za skládku, vykazují se v položce č.0141**
P | 17 | 13273 | 1 | HLOUBENÍ RÝH ŠÍŘ DO 2M PAŽ I NEPAŽ TŘ. I | M3 | 315.5 | 0 | 0 |  | 0 | 3
PP |  |  |  | Hloubení rýh pro obrubníky, žlaby, pro zasakovací příkop, pro přípojky, pro základy a prahy zatrubnění včetně odvozu bez ohledu na vzdálenost (skládka určena zhotovitelem) auložení na skládku, poplatek za skládku vykázán v pol. č. 015111.1. Plocha odečtena z příčných řezů D.1.1.2.3, délky odměřeny ze situace D.1.1.2.1.
VV |  |  |  | "zasakovací příkop:" (0,15+0,15)*1,1*(110+495+190+91,5+65,5) = 314,160 [A] "základ zatrubnění km 0,750:" 0,5*0,5*1*2 = 0,500 [B] "práh zatrubnění km 0,750:" 0,7*0,3*2*2 = 0,840 [C] "Celkem: "A+B+C = 315,500 [D]
TS |  |  |  | položka zahrnuje: - vodorovná a svislá doprava, přemístění, přeložení, manipulace s výkopkem - kompletní provedení vykopávky nezapažené i zapažené - ošetření výkopiště po celou dobu práce v něm vč. klimatických opatření - ztížení vykopávek v blízkosti podzemního vedení, konstrukcí a objektů vč. jejich dočasného zajištění - ztížení pod vodou, v okolí výbušnin, ve stísněných prostorech a pod. - příplatek za lepivost - těžení po vrstvách, pásech a po jiných nutných částech (figurách) - čerpání vody vč. čerpacích jímek, potrubí a pohotovostní čerpací soupravy (viz ustanovení k pol. 1151,2) - potřebné snížení hladiny podzemní vody - těžení a rozpojování jednotlivých balvanů - vytahování a nošení výkopku - svahování a přesvah. svahů do konečného tvaru, výměna hornin v podloží a v pláni znehodnocené klimatickými vlivy - ruční vykopávky, odstranění kořenů a napadávek - pažení, vzepření a rozepření vč. přepažování (vyjma štětových stěn) - úpravu, ochranu a očištění dna, základové spáry, stěn a svahů - odvedení nebo obvedení vody v okolí výkopiště a ve výkopišti - třídění výkopku - veškeré pomocné konstrukce umožňující provedení vykopávky (příjezdy, sjezdy, nájezdy, lešení, podpěr. konstr., přemostění, zpevněné plochy, zakrytí a pod.) - nezahrnuje uložení zeminy (na skládku, do násypu) ani poplatky za skládku, vykazují se v položce č.0141**
P | 18 | 13273 | 2 | HLOUBENÍ RÝH ŠÍŘ DO 2M PAŽ I NEPAŽ TŘ. I | M3 | 152.55 | 0 | 0 |  | 0 | 3
PP |  |  |  | Hloubení rýh pro obrubníky, žlaby, pro zasakovací příkop, pro přípojky, pro základy a prahy zatrubnění včetně odvozu bez ohledu na vzdálenost (skládka určena zhotovitelem) auložení na skládku, poplatek za skládku vykázán v pol. č. 015111.2. Plocha odečtena z příčných řezů D.1.1.2.3, délky odměřeny ze situace D.1.1.2.1.
VV |  |  |  | "obruba:" 0,35*0,3*270 = 28,350 [A] "rýha pro přípojky:" 1*1,5*62 = 93,000 [B] "štěrbinový žlab: "7,8*0,5*0,5 = 1,950 [C] "žlab z kostek:" (112+24+26,5)*0,6*0,3 = 29,250 [D] "Celkem: "A+B+C+D = 152,550 [E]
TS |  |  |  | položka zahrnuje: - vodorovná a svislá doprava, přemístění, přeložení, manipulace s výkopkem - kompletní provedení vykopávky nezapažené i zapažené - ošetření výkopiště po celou dobu práce v něm vč. klimatických opatření - ztížení vykopávek v blízkosti podzemního vedení, konstrukcí a objektů vč. jejich dočasného zajištění - ztížení pod vodou, v okolí výbušnin, ve stísněných prostorech a pod. - příplatek za lepivost - těžení po vrstvách, pásech a po jiných nutných částech (figurách) - čerpání vody vč. čerpacích jímek, potrubí a pohotovostní čerpací soupravy (viz ustanovení k pol. 1151,2) - potřebné snížení hladiny podzemní vody - těžení a rozpojování jednotlivých balvanů - vytahování a nošení výkopku - svahování a přesvah. svahů do konečného tvaru, výměna hornin v podloží a v pláni znehodnocené klimatickými vlivy - ruční vykopávky, odstranění kořenů a napadávek - pažení, vzepření a rozepření vč. přepažování (vyjma štětových stěn) - úpravu, ochranu a očištění dna, základové spáry, stěn a svahů - odvedení nebo obvedení vody v okolí výkopiště a ve výkopišti - třídění výkopku - veškeré pomocné konstrukce umožňující provedení vykopávky (příjezdy, sjezdy, nájezdy, lešení, podpěr. konstr., přemostění, zpevněné plochy, zakrytí a pod.) - nezahrnuje uložení zeminy (na skládku, do násypu) ani poplatky za skládku, vykazují se v položce č.0141**
P | 19 | 17120 |  | ULOŽENÍ SYPANINY DO NÁSYPŮ A NA SKLÁDKY BEZ ZHUTNĚNÍ | M3 | 380.8 | 0 | 0 |  | 0 | 3
PP |  |  |  | Uložení zeminy z výkopů a ornice na dočasnou skládku. Zemina bude navrácena do stavby v pol. č. 17511
VV |  |  |  | "pol. č. 17511:" 10,8 = 10,800 [A] "pol. č. 18231.R: "3700*0,1 = 370,000 [B] "Celkem: "A+B = 380,800 [C]
TS |  |  |  | položka zahrnuje: - kompletní provedení zemní konstrukce do předepsaného tvaru - ošetření úložiště po celou dobu práce v něm vč. klimatických opatření - ztížení v okolí vedení, konstrukcí a objektů a jejich dočasné zajištění - ztížení provádění ve ztížených podmínkách a stísněných prostorech - ztížené ukládání sypaniny pod vodu - ukládání po vrstvách a po jiných nutných částech (figurách) vč. dosypávek - spouštění a nošení materiálu - úprava, očištění a ochrana podloží a svahů - svahování, uzavírání povrchů svahů - udržování úložiště a jeho ochrana proti vodě - odvedení nebo obvedení vody v okolí úložiště a v úložišti - veškeré pomocné konstrukce umožňující provedení zemní konstrukce (příjezdy, sjezdy, nájezdy, lešení, podpěrné konstrukce, přemostění, zpevněné plochy, zakrytí a pod.)
P | 20 | 17180 |  | ULOŽENÍ SYPANINY DO NÁSYPŮ Z NAKUPOVANÝCH MATERIÁLŮ | M3 | 115 | 0 | 0 |  | 0 | 3
PP |  |  |  | Zemina vhodná do násypu se zhutněním dle technologických předpisů. Plocha odečtena ze vzorových příčných řezů D.1.1.2.3, délky odměřeny ze situace D.1.1.2.1.
VV |  |  |  | "km 0,440 - 0,490: "2,3*50 = 115,000 [A]
TS |  |  |  | položka zahrnuje: - kompletní provedení zemní konstrukce (násypového tělesa včetně aktivní zóny) včetně nákupu a dopravy materiálu dle zadávací dokumentace - úprava ukládaného materiálu vlhčením, tříděním, promícháním nebo vysoušením, příp. jiné úpravy za účelem zlepšení jeho mech. vlastností - hutnění i různé míry hutnění - ošetření úložiště po celou dobu práce v něm vč. klimatických opatření - ztížení v okolí vedení, konstrukcí a objektů a jejich dočasné zajištění - ztížení provádění vč. hutnění ve ztížených podmínkách a stísněných prostorech - ztížené ukládání sypaniny pod vodu - ukládání po vrstvách a po jiných nutných částech (figurách) vč. dosypávek - spouštění a nošení materiálu - výměna částí zemní konstrukce znehodnocené klimatickými vlivy - ruční hutnění a výplň jam a prohlubní v podloží - úprava, očištění, ochrana a zhutnění podloží - svahování, hutnění a uzavírání povrchů svahů - zřízení lavic na svazích - udržování úložiště a jeho ochrana proti vodě - odvedení nebo obvedení vody v okolí úložiště a v úložišti - veškeré pomocné konstrukce umožňující provedení zemní konstrukce (příjezdy, sjezdy, nájezdy, lešení, podpěrné konstrukce, přemostění, zpevněné plochy, zakrytí a pod.)
P | 21 | 17380 | 1 | ZEMNÍ KRAJNICE A DOSYPÁVKY Z NAKUPOVANÝCH MATERIÁLŮ | M3 | 216.65 | 0 | 0 |  | 0 | 3
PP |  |  |  | Zemina vhodná do násypu pro komunikace dle ČSN 73 6133 a zhutněno dle ČSN 72 1006. Plocha odečtena ze vzorových příčných řezů D.1.1.2.3, délky odměřeny ze situace D.1.1.2.1.
VV |  |  |  | "pod nezpevněnou krajnici" "šířka 0,5m:" (89+22,5+742+835+81,5+22)*0,1 = 179,200 [A] "šířka 1,5m:" 107*0,35 = 37,450 [B] "Celkem: "A+B = 216,650 [C]
TS |  |  |  | položka zahrnuje: - kompletní provedení zemní konstrukce včetně nákupu a dopravy materiálu dle zadávací dokumentace - úprava ukládaného materiálu vlhčením, tříděním, promícháním nebo vysoušením, příp. jiné úpravy za účelem zlepšení jeho mech. vlastností - hutnění i různé míry hutnění - ošetření úložiště po celou dobu práce v něm vč. klimatických opatření - ztížení v okolí vedení, konstrukcí a objektů a jejich dočasné zajištění - ztížení provádění vč. hutnění ve ztížených podmínkách a stísněných prostorech - ztížené ukládání sypaniny pod vodu - ukládání po vrstvách a po jiných nutných částech (figurách) vč. dosypávek - spouštění a nošení materiálu - výměna částí zemní konstrukce znehodnocené klimatickými vlivy - svahování, hutnění a uzavírání povrchů svahů - udržování úložiště a jeho ochrana proti vodě - odvedení nebo obvedení vody v okolí úložiště a v úložišti - veškeré pomocné konstrukce umožňující provedení zemní konstrukce (příjezdy, sjezdy, nájezdy, lešení, podpěrné konstrukce, přemostění, zpevněné plochy, zakrytí a pod.)
P | 22 | 17380 | 2 | ZEMNÍ KRAJNICE A DOSYPÁVKY Z NAKUPOVANÝCH MATERIÁLŮ | M3 | 278 | 0 | 0 |  | 0 | 3
PP |  |  |  | Dosypání ŠDa 0/32 pro vytvoření zemního tělesa na pravé straně v extravilánu. Plocha odečtena z příčných řezů D.1.1.2.3, délky odměřeny ze situace D.1.1.2.1
VV |  |  |  | 0,4*695 = 278,000 [A]
TS |  |  |  | položka zahrnuje: - kompletní provedení zemní konstrukce včetně nákupu a dopravy materiálu dle zadávací dokumentace - úprava ukládaného materiálu vlhčením, tříděním, promícháním nebo vysoušením, příp. jiné úpravy za účelem zlepšení jeho mech. vlastností - hutnění i různé míry hutnění - ošetření úložiště po celou dobu práce v něm vč. klimatických opatření - ztížení v okolí vedení, konstrukcí a objektů a jejich dočasné zajištění - ztížení provádění vč. hutnění ve ztížených podmínkách a stísněných prostorech - ztížené ukládání sypaniny pod vodu - ukládání po vrstvách a po jiných nutných částech (figurách) vč. dosypávek - spouštění a nošení materiálu - výměna částí zemní konstrukce znehodnocené klimatickými vlivy - svahování, hutnění a uzavírání povrchů svahů - udržování úložiště a jeho ochrana proti vodě - odvedení nebo obvedení vody v okolí úložiště a v úložišti - veškeré pomocné konstrukce umožňující provedení zemní konstrukce (příjezdy, sjezdy, nájezdy, lešení, podpěrné konstrukce, přemostění, zpevněné plochy, zakrytí a pod.)
P | 23 | 17481 | 1 | ZÁSYP JAM A RÝH Z NAKUPOVANÝCH MATERIÁLŮ | M3 | 314.16 | 0 | 0 |  | 0 | 3
PP |  |  |  | Zásyp vsakovací rýhy - kamenivo fr. 8/16. Plocha odečtena z příčných řezů D.1.1.2.3, délky odměřeny ze situace D.1.1.2.1
VV |  |  |  | 2*0,15*1,1*(110+495+190+91,5+65,5) = 314,160 [A]
TS |  |  |  | položka zahrnuje: - kompletní provedení zemní konstrukce včetně nákupu a dopravy materiálu dle zadávací dokumentace - úprava ukládaného materiálu vlhčením, tříděním, promícháním nebo vysoušením, příp. jiné úpravy za účelem zlepšení jeho mech. vlastností - hutnění i různé míry hutnění - ošetření úložiště po celou dobu práce v něm vč. klimatických opatření - ztížení v okolí vedení, konstrukcí a objektů a jejich dočasné zajištění - ztížení provádění vč. hutnění ve ztížených podmínkách a stísněných prostorech - ztížené ukládání sypaniny pod vodu - ukládání po vrstvách a po jiných nutných částech (figurách) vč. dosypávek - spouštění a nošení materiálu - výměna částí zemní konstrukce znehodnocené klimatickými vlivy - udržování úložiště a jeho ochrana proti vodě - odvedení nebo obvedení vody v okolí úložiště a v úložišti - veškeré pomocné konstrukce umožňující provedení zemní konstrukce (příjezdy, sjezdy, nájezdy, lešení, podpěrné konstrukce, přemostění, zpevněné plochy, zakrytí a pod.)
P | 24 | 17481 | 2 | ZÁSYP JAM A RÝH Z NAKUPOVANÝCH MATERIÁLŮ | M3 | 314.16 | 0 | 0 |  | 0 | 3
PP |  |  |  | Zásyp vsakovací rýhy - hrubé kamenivo fr. 32/63. Plocha odečtena z příčných řezů D.1.1.2.3, délky odměřeny ze situace D.1.1.2.1
VV |  |  |  | 2*0,15*1,1*(110+495+190+91,5+65,5) = 314,160 [A]
TS |  |  |  | položka zahrnuje: - kompletní provedení zemní konstrukce včetně nákupu a dopravy materiálu dle zadávací dokumentace - úprava ukládaného materiálu vlhčením, tříděním, promícháním nebo vysoušením, příp. jiné úpravy za účelem zlepšení jeho mech. vlastností - hutnění i různé míry hutnění - ošetření úložiště po celou dobu práce v něm vč. klimatických opatření - ztížení v okolí vedení, konstrukcí a objektů a jejich dočasné zajištění - ztížení provádění vč. hutnění ve ztížených podmínkách a stísněných prostorech - ztížené ukládání sypaniny pod vodu - ukládání po vrstvách a po jiných nutných částech (figurách) vč. dosypávek - spouštění a nošení materiálu - výměna částí zemní konstrukce znehodnocené klimatickými vlivy - udržování úložiště a jeho ochrana proti vodě - odvedení nebo obvedení vody v okolí úložiště a v úložišti - veškeré pomocné konstrukce umožňující provedení zemní konstrukce (příjezdy, sjezdy, nájezdy, lešení, podpěrné konstrukce, přemostění, zpevněné plochy, zakrytí a pod.)
P | 25 | 17511 |  | OBSYP POTRUBÍ A OBJEKTŮ SE ZHUTNĚNÍM | M3 | 10.8 | 0 | 0 |  | 0 | 3
PP |  |  |  | Zásyp jámy materiálem z výkopu min. málo vhodným do násypů dle ČSN 73 6133 se zhutněním. Hutnění po vrstvách tl. 0,25m.
VV |  |  |  | "zatrubnění km 0,750:" 0,9*12 = 10,800 [A]
TS |  |  |  | položka zahrnuje: - kompletní provedení zemní konstrukce vč. výběru vhodného materiálu - úprava ukládaného materiálu vlhčením, tříděním, promícháním nebo vysoušením, příp. jiné úpravy za účelem zlepšení jeho mech. vlastností - hutnění i různé míry hutnění - ošetření úložiště po celou dobu práce v něm vč. klimatických opatření - ztížení v okolí vedení, konstrukcí a objektů a jejich dočasné zajištění - ztížení provádění vč. hutnění ve ztížených podmínkách a stísněných prostorech - ztížené ukládání sypaniny pod vodu - ukládání po vrstvách a po jiných nutných částech (figurách) vč. dosypávek - spouštění a nošení materiálu - výměna částí zemní konstrukce znehodnocené klimatickými vlivy - ruční hutnění a výplň jam a prohlubní v podloží - úprava, očištění, ochrana a zhutnění podloží - svahování, hutnění a uzavírání povrchů svahů - zřízení lavic na svazích - udržování úložiště a jeho ochrana proti vodě - odvedení nebo obvedení vody v okolí úložiště a v úložišti - veškeré pomocné konstrukce umožňující provedení zemní konstrukce (příjezdy, sjezdy, nájezdy, lešení, podpěrné konstrukce, přemostění, zpevněné plochy, zakrytí a pod.) - zemina vytlačená potrubím o DN do 180mm se od kubatury obsypů neodečítá
P | 26 | 17581 |  | OBSYP POTRUBÍ A OBJEKTŮ Z NAKUPOVANÝCH MATERIÁLŮ | M3 | 110.5 | 0 | 0 |  | 0 | 3
PP |  |  |  | Zásyp po výkopu rýhy pro přípojky ul. vpustí a po výkopu pro UV materiál vhodný do násypů dle ČSN 73 6133 se zhutněním ŠDa 0/32. Vpusti a šachty zaznačeny v situaci D.1.1.2.1
VV |  |  |  | "UV: "7*1*1*1,5 = 10,500 [A] "šachty:" 2*1*1*2 = 4,000 [B] "dvorní vpust: "2*1*1,0*1,5 = 3,000 [C] "přípojky: "62*1*1,5 = 93,000 [D] "Celkem: "A+B+C+D = 110,500 [E]
TS |  |  |  | položka zahrnuje: - kompletní provedení zemní konstrukce včetně nákupu a dopravy materiálu dle zadávací dokumentace - úprava ukládaného materiálu vlhčením, tříděním, promícháním nebo vysoušením, příp. jiné úpravy za účelem zlepšení jeho mech. vlastností - hutnění i různé míry hutnění - ošetření úložiště po celou dobu práce v něm vč. klimatických opatření - ztížení v okolí vedení, konstrukcí a objektů a jejich dočasné zajištění - ztížení provádění vč. hutnění ve ztížených podmínkách a stísněných prostorech - ztížené ukládání sypaniny pod vodu - ukládání po vrstvách a po jiných nutných částech (figurách) vč. dosypávek - spouštění a nošení materiálu - výměna částí zemní konstrukce znehodnocené klimatickými vlivy - ruční hutnění a výplň jam a prohlubní v podloží - úprava, očištění, ochrana a zhutnění podloží - svahování, hutnění a uzavírání povrchů svahů - zřízení lavic na svazích - udržování úložiště a jeho ochrana proti vodě - odvedení nebo obvedení vody v okolí úložiště a v úložišti - veškeré pomocné konstrukce umožňující provedení zemní konstrukce (příjezdy, sjezdy, nájezdy, lešení, podpěrné konstrukce, přemostění, zpevněné plochy, zakrytí a pod.) - zemina vytlačená potrubím o DN do 180mm se od kubatury obsypů neodečítá
P | 27 | 18231 | R | ROZPROSTŘENÍ ORNICE V ROVINĚ V TL DO 0,10M | M2 | 3700 | 0 | 0 |  | 0 | 3
PP |  |  |  | ohumusování v tl. 100mm, včetně dovozu z dočasné skládky pol. č. 12110. Plocha odečtena digitálně z řezu D.1.1.2.4 a převzaty z tabulky kubatur D.1.1.2.10
VV |  |  |  | "ohumusování: "3700 = 3700,000 [A]
TS |  |  |  | položka zahrnuje: nutné přemístění ornice z dočasných skládek vzdálených do 50m rozprostření ornice v předepsané tloušťce v rovině a ve svahu do 1:5
P | 28 | 18241 |  | ZALOŽENÍ TRÁVNÍKU RUČNÍM VÝSEVEM | M2 | 3700 | 0 | 0 |  | 0 | 3
PP |  |  |  | Osetí travním semenem. Plocha převzata z pol. č. 18231.R
VV |  |  |  | "pol č. 18231.R: "3700 = 3700,000 [A]
TS |  |  |  | Zahrnuje dodání předepsané travní směsi, její výsev na ornici, zalévání, první pokosení, to vše bez ohledu na sklon terénu
P | 29 | 18247 |  | OŠETŘOVÁNÍ TRÁVNÍKU | M2 | 3700 | 0 | 0 |  | 0 | 3
PP |  |  |  | Osetí travním semenem. Plocha převzata z pol. č. 18231.R
VV |  |  |  | "pol č. 18231.R: "3700 = 3700,000 [A]
TS |  |  |  | Zahrnuje pokosení se shrabáním, naložení shrabků na dopravní prostředek, s odvozem a se složením, to vše bez ohledu na sklon terénu zahrnuje nutné zalití a hnojení
SD |  | 2 |  | Základy |  |  |  | 0
P | 30 | 21157 |  | SANAČNÍ ŽEBRA Z KAMENIVA TĚŽENÉHO | M3 | 5 | 0 | 0 |  | 0 | 3
PP |  |  |  | Dosypávka z kačírku
VV |  |  |  | "km 1,445: "10*1*0,5 = 5,000 [A]
TS |  |  |  | položka zahrnuje dodávku předepsaného kameniva, mimostaveništní a vnitrostaveništní dopravu a jeho uložení není-li v zadávací dokumentaci uvedeno jinak, jedná se o nakupovaný materiál
P | 31 | 21203 |  | TRATIVODY KOMPLET Z TRUB NEKOV DN DO 150MM | M | 129.5 | 0 | 0 |  | 0 | 3
PP |  |  |  | Drenáž, včetně drenážní trubky PP DN150, obsyp ŠDa 8/16 tl. min 200mm, pískové lože tl. 100mm. Délky trativodů zaznačeny v situaci D.1.1.2.1, tvar ve vzorových řezech D.1.1.2.3
VV |  |  |  | 43+57,5+29 = 129,500 [A]
TS |  |  |  | Položka platí pro kompletní konstrukce trativodů a zahrnuje zejména: - výkop rýhy předepsaného tvaru v dané třídě těžitelnosti, výplň, zásyp trativodu včetně dopravy, uložení přebytečného materiálu, dodávky předepsaného materiálu pro výplň a zásyp - zřízení spojovací vrstvy - zřízení podkladu a lože trativodu z předepsaného materiálu - dodávka a uložení trativodu předepsaného materiálu a profilu - obsyp trativodu předepsaným materiálem - ukončení trativodu zaústěním do potrubí nebo vodoteče, případně vybudování ukončujícího objektu (kapličky) dle VL - veškerý materiál, výrobky a polotovary, včetně mimostaveništní a vnitrostaveništní dopravy - nezahrnuje opláštění z geotextilie, fólie
P | 32 | 21452 | 1 | SANAČNÍ VRSTVY Z KAMENIVA DRCENÉHO | M3 | 1170 | 0 | 0 |  | 0 | 3
PP |  |  |  | Sanace aktivní zóny při nedodržení Edef2min=45MPa. Štěrkodrť ŠDa 0/63 jako vrstvy sanace vozovky v tl. 250mm ve dvou vrstvách. Plocha odečtena digitálně ze situace D.1.1.2.1. Koeficient 1,05 a 1,20 vyjadřuje přesah vrstev viz detail ukončení vrstev ve výkresu D.1.1.2.3. Položka bude čerpána dle skutečnosti se souhlasem investora.
VV |  |  |  | "typ A (plocha x tl.): "(930+1020)*1,2*0,5 = 1170,000 [A]
TS |  |  |  | položka zahrnuje dodávku předepsaného kameniva, mimostaveništní a vnitrostaveništní dopravu a jeho uložení není-li v zadávací dokumentaci uvedeno jinak, jedná se o nakupovaný materiál
P | 33 | 21452 | 2 | SANAČNÍ VRSTVY Z KAMENIVA DRCENÉHO | M3 | 695 | 0 | 0 |  | 0 | 3
PP |  |  |  | Sanace aktivní zóny při nedodržení Edef2min=45MPa při sanacích krajů vozovky v extravilánu. Štěrkodrť ŠDa 0/63 v tl. 200mm. Plocha odečtena digitálně z řezu D.1.1.2.3 a délkaze situace D.1.1.2.1. Položka bude čerpána dle skutečnosti se souhlasem investora.
VV |  |  |  | "sanace vlevo: "0,3*695 = 208,500 [A] "sanace vpravo:" 0,7*695 = 486,500 [B] "Celkem: "A+B = 695,000 [C]
TS |  |  |  | položka zahrnuje dodávku předepsaného kameniva, mimostaveništní a vnitrostaveništní dopravu a jeho uložení není-li v zadávací dokumentaci uvedeno jinak, jedná se o nakupovaný materiál
P | 34 | 21452 | 3 | SANAČNÍ VRSTVY Z KAMENIVA DRCENÉHO | M3 | 1390 | 0 | 0 |  | 0 | 3
PP |  |  |  | Sanace aktivní zóny při nedodržení Edef2min=45MPa při sanacích krajů vozovky v extravilánu. Kamenivo 63/125 v tl. 400mm. Plocha odečtena digitálně z řezu D.1.1.2.3 a délkaze situace D.1.1.2.1. Položka bude čerpána dle skutečnosti se souhlasem investora.
VV |  |  |  | "sanace vlevo: "0,5*695 = 347,500 [A] "sanace vpravo:" 1,5*695 = 1042,500 [B] "Celkem: "A+B = 1390,000 [C]
TS |  |  |  | položka zahrnuje dodávku předepsaného kameniva, mimostaveništní a vnitrostaveništní dopravu a jeho uložení není-li v zadávací dokumentaci uvedeno jinak, jedná se o nakupovaný materiál
P | 35 | 21452 | 4 | SANAČNÍ VRSTVY Z KAMENIVA DRCENÉHO | M3 | 347.5 | 0 | 0 |  | 0 | 3
PP |  |  |  | Sanace aktivní zóny při nedodržení Edef2min=45MPa při sanacích krajů vozovky v extravilánu. Štěrkodrť ŠDa 0/32 v tl. 100mm. Plocha odečtena digitálně z řezu D.1.1.2.3 a délkaze situace D.1.1.2.1. Položka bude čerpána dle skutečnosti se souhlasem investora.
VV |  |  |  | "sanace vlevo: "0,1*695 = 69,500 [A] "sanace vpravo:" 0,4*695 = 278,000 [B] "Celkem: "A+B = 347,500 [C]
TS |  |  |  | položka zahrnuje dodávku předepsaného kameniva, mimostaveništní a vnitrostaveništní dopravu a jeho uložení není-li v zadávací dokumentaci uvedeno jinak, jedná se o nakupovaný materiál
P | 36 | 21461 | 1 | SEPARAČNÍ GEOTEXTILIE | M2 | 4284 | 0 | 0 |  | 0 | 3
PP |  |  |  | Separační geotextilie s filtrační funkcí do zasakovacích příkopů. CBR > 2kN, odolnost proti proražení < 20mm, tažnost > 10%. Délka odečtena digitálně z řezu D.1.1.2.3 a ze situace D.1.1.2.1.
VV |  |  |  | 4,5*(110+495+190+91,5+65,5) = 4284,000 [A]
TS |  |  |  | Položka zahrnuje: - dodávku předepsané geotextilie - úpravu, očištění a ochranu podkladu - přichycení k podkladu, případně zatížení - úpravy spojů a zajištění okrajů - úpravy pro odvodnění - nutné přesahy - mimostaveništní a vnitrostaveništní dopravu
P | 37 | 21461 | 2 | SEPARAČNÍ GEOTEXTILIE | M2 | 473.75 | 0 | 0 |  | 0 | 3
PP |  |  |  | Separační geotextilie s filtrační funkcí pro trativody a zpevněný svah. CBR > 2kN, odolnost proti proražení < 20mm, tažnost > 10%. Délka odečtena digitálně z řezu D.1.1.2.3 a ze situace D.1.1.2.1.
VV |  |  |  | "trativody: "2,5*129,5 = 323,750 [A] "zpevněný svah - sanační polštář: " "km 0,440 - 0,490: "3*50 = 150,000 [B] "Celkem: "A+B = 473,750 [C]
TS |  |  |  | Položka zahrnuje: - dodávku předepsané geotextilie - úpravu, očištění a ochranu podkladu - přichycení k podkladu, případně zatížení - úpravy spojů a zajištění okrajů - úpravy pro odvodnění - nutné přesahy - mimostaveništní a vnitrostaveništní dopravu
P | 38 | 21461 | 3 | SEPARAČNÍ GEOTEXTILIE | M2 | 7925.5 | 0 | 0 |  | 0 | 3
PP |  |  |  | Separační geotextilie s filtrační funkcí při sanaci aktivní zóny. CBR > 3kN, odolnost proti proražení < 10mm, tažnost > 50%. Délka odečtena digitálně z řezu D.1.1.2.3 a ze situace D.1.1.2.1. Koeficient 1,1 vyjadřuje přesah vrstev viz detail ukončení vrstev ve výkresu D.1.1.2.3. Položka bude čerpána dle skutečnosti se souhlasem investora.
VV |  |  |  | "typ A viz pol. 12373: "(930+1020)*1,2*1,1 = 2574,000 [A] "sanace kraje vozovky: "(2,5*695+4,5*695)*1,1 = 5351,500 [B] "Celkem: "A+B = 7925,500 [C]
TS |  |  |  | Položka zahrnuje: - dodávku předepsané geotextilie - úpravu, očištění a ochranu podkladu - přichycení k podkladu, případně zatížení - úpravy spojů a zajištění okrajů - úpravy pro odvodnění - nutné přesahy - mimostaveništní a vnitrostaveništní dopravu není-li v zadávací dokumentaci uvedeno jinak, jedná se o nakupovaný materiál
P | 39 | 27152 |  | POLŠTÁŘE POD ZÁKLADY Z KAMENIVA DRCENÉHO | M3 | 190 | 0 | 0 |  | 0 | 3
PP |  |  |  | Sanační polštář pod zpevněný svah ŠDa 0/63 tl. 300mm. Šířka odečtena digitálně ze řezu D.1.1.2.3 a délka ze situace D.1.1.2.1
VV |  |  |  | "km 0,440 - 0,490: "3,8*50 = 190,000 [A]
TS |  |  |  | položka zahrnuje dodávku předepsaného kameniva, mimostaveništní a vnitrostaveništní dopravu a jeho uložení není-li v zadávací dokumentaci uvedeno jinak, jedná se o nakupovaný materiál
P | 40 | 272314 |  | ZÁKLADY Z PROSTÉHO BETONU DO C25/30 | M3 | 1.34 | 0 | 0 |  | 0 | 3
PP |  |  |  | Betonový základ z betonu C25/30 nXF3 a práh z betonu C25/30 nXF4 pro zatrubnění. Výměra odečtena digitálně z výkresu D.1.1.2.6
VV |  |  |  | "základ zatrubnění km 0,750:" 0,5*0,5*1*2 = 0,500 [A] "práh zatrubnění km 0,750:" 0,7*0,3*2*2 = 0,840 [B] "Celkem: "A+B = 1,340 [C]
TS |  |  |  | - dodání čerstvého betonu (betonové směsi) požadované kvality, jeho uložení do požadovaného tvaru při jakékoliv hustotě výztuže, konzistenci čerstvého betonu a způsobu hutnění, ošetření a ochranu betonu, - zhotovení nepropustného, mrazuvzdorného betonu a betonu požadované trvanlivosti a vlastností, - užití potřebných přísad a technologií výroby betonu, - zřízení pracovních a dilatačních spar, včetně potřebných úprav, výplně, vložek, opracování, očištění a ošetření, - bednění požadovaných konstr. (i ztracené) s úpravou dle požadované kvality povrchu betonu, včetně odbedňovacích a odskružovacích prostředků, - podpěrné konstr. (skruže) a lešení všech druhů pro bednění, uložení čerstvého betonu, výztuže a doplňkových konstr., vč. požadovaných otvorů, ochranných a bezpečnostních opatření a základů těchto konstrukcí a lešení, - vytvoření kotevních čel, kapes, nálitků, a sedel, - zřízení všech požadovaných otvorů, kapes, výklenků, prostupů, dutin, drážek a pod., vč. ztížení práce a úprav kolem nich, - úpravy pro osazení výztuže, doplňkových konstrukcí a vybavení, - úpravy povrchu pro položení požadované izolace, povlaků a nátěrů, případně vyspravení, - ztížení práce u kabelových a injektážních trubek a ostatních zařízení osazovaných do betonu, - konstrukce betonových kloubů, upevnění kotevních prvků a doplňkových konstrukcí, - nátěry zabraňující soudržnost betonu a bednění, - výplň, těsnění a tmelení spar a spojů, - opatření povrchů betonu izolací proti zemní vlhkosti v částech, kde přijdou do styku se zeminou nebo kamenivem, - případné zřízení spojovací vrstvy u základů, - úpravy pro osazení zařízení ochrany konstrukce proti vlivu bludných proudů,
SD |  | 3 |  | Svislé konstrukce |  |  |  | 0
P | 41 | 32831 |  | OPĚRNÝ SYSTÉM S LÍCEM Z TRVALÉ OCELOVÉ SÍTĚ S OZELENĚNÍM VÝŠ DO 2M | M2 | 100 | 0 | 0 |  | 0 | 3
PP |  |  |  | Položka zahrnuje ucelený certifikovaný systém (tuhé monolitické geomříže, čelní ocelové sítě s protikorozní ochranou v kombinaci s protierozní rohoží a travním semenem). Délka sítí ve vzorovém řezu D.1.1.2.3. Délky úseků odečteny ze situace D.1.1.2.1.
VV |  |  |  | "km 0,440 - 0,490: "2*50 = 100,000 [A]
TS |  |  |  | Položka se vykazuje v m2 šikmé lícní pohledové plochy Pod pojmem „výška“ na 5. pozici číselného znaku se rozumí svislá vzdálenost horní hrany opěrného systému od rostlého terénu Položka zahrnuje ucelený certifikovaný systém (tuhé monolitické geomříže, čelní ocelové sítě s protikorozní ochranou v kombinaci s protierozní rohoží a travním semenem) Položka nezahrnuje dodávku a dopravu zásypového materiálu vyztuženého bloku. Pro výpočet kubatury tohoto materiálu se uvažuje s hloubkou vyztuženého bloku jako jednonásobkem výšky konstrukce, u výšky do 2m pak jeden a půl násobkem výšky
SD |  | 4 |  | Vodorovné konstrukce |  |  |  | 0
P | 42 | 451314 |  | PODKLADNÍ A VÝPLŇOVÉ VRSTVY Z PROSTÉHO BETONU C25/30 | M3 | 3.805 | 0 | 0 |  | 0 | 3
PP |  |  |  | Lože z betonu C25/30 nXF4 tl. 0,15 m pod obklad lomovým kamenem a žlabové tvárnice 0,10 m. Podkladní beton pro zatrubnění C25/30 nXF4 tl. 0,1 m. Výměra odečtena digitálně z výkresu příčného řezu D.1.1.2.3; D.1.1.2.6 a situace D.1.1.2.1
VV |  |  |  | "km 0,750:" 0,1*1,55*11 = 1,705 [A] "pod lom. kámen km 0,750:" 7*0,15*2 = 2,100 [B] "Celkem: "A+B = 3,805 [C]
TS |  |  |  | - dodání čerstvého betonu (betonové směsi) požadované kvality, jeho uložení do požadovaného tvaru při jakékoliv hustotě výztuže, konzistenci čerstvého betonu a způsobu hutnění, ošetření a ochranu betonu, - zhotovení nepropustného, mrazuvzdorného betonu a betonu požadované trvanlivosti a vlastností, - užití potřebných přísad a technologií výroby betonu, - zřízení pracovních a dilatačních spar, včetně potřebných úprav, výplně, vložek, opracování, očištění a ošetření, - bednění požadovaných konstr. (i ztracené) s úpravou dle požadované kvality povrchu betonu, včetně odbedňovacích a odskružovacích prostředků, - podpěrné konstr. (skruže) a lešení všech druhů pro bednění, uložení čerstvého betonu, výztuže a doplňkových konstr., vč. požadovaných otvorů, ochranných a bezpečnostních opatření a základů těchto konstrukcí a lešení, - vytvoření kotevních čel, kapes, nálitků, a sedel, - zřízení všech požadovaných otvorů, kapes, výklenků, prostupů, dutin, drážek a pod., vč. ztížení práce a úprav kolem nich, - úpravy pro osazení výztuže, doplňkových konstrukcí a vybavení, - úpravy povrchu pro položení požadované izolace, povlaků a nátěrů, případně vyspravení, - ztížení práce u kabelových a injektážních trubek a ostatních zařízení osazovaných do betonu, - konstrukce betonových kloubů, upevnění kotevních prvků a doplňkových konstrukcí, - nátěry zabraňující soudržnost betonu a bednění, - výplň, těsnění a tmelení spar a spojů, - opatření povrchů betonu izolací proti zemní vlhkosti v částech, kde přijdou do styku se zeminou nebo kamenivem, - případné zřízení spojovací vrstvy u základů, - úpravy pro osazení zařízení ochrany konstrukce proti vlivu bludných proudů
P | 43 | 45157 |  | PODKLADNÍ A VÝPLŇOVÉ VRSTVY Z KAMENIVA TĚŽENÉHO | M3 | 1.74 | 0 | 0 |  | 0 | 3
PP |  |  |  | Podsyp ze štěrkopísku ŠP v tl. 0,1m pro zatrubnění. Výměra odečtena digitálně z výkresu příčného řezu D.1.1.2.6 a situace D.1.1.2.1
VV |  |  |  | "km 0,750:" 0,1*1,45*(11+0,5+0,5) = 1,740 [A]
TS |  |  |  | položka zahrnuje dodávku předepsaného kameniva, mimostaveništní a vnitrostaveništní dopravu a jeho uložení není-li v zadávací dokumentaci uvedeno jinak, jedná se o nakupovaný materiál
P | 44 | 465512 |  | DLAŽBY Z LOMOVÉHO KAMENE NA MC | M3 | 2.8 | 0 | 0 |  | 0 | 3
PP |  |  |  | Zpevnění u vyústění drenáže do příkopu a zatrubnění. Lomový kámen tl. 200mm včetně vyspárování cementovou maltou M25-XF4, Výměra odečtena ze situace D.1.1.2.1
VV |  |  |  | "zatrubnění km 0,750:" 7*0,2*2 = 2,800 [A]
TS |  |  |  | položka zahrnuje: - nutné zemní práce (svahování, úpravu pláně a pod.) - zřízení spojovací vrstvy - zřízení lože dlažby z cementové malty předepsané kvality a předepsané tloušťky - dodávku a položení dlažby z lomového kamene do předepsaného tvaru - spárování, těsnění, tmelení a vyplnění spar MC případně s vyklínováním - úprava povrchu pro odvedení srážkové vody - nezahrnuje podklad pod dlažbu, vykazuje se samostatně položkami SD 45
SD |  | 5 |  | Komunikace |  |  |  | 0
P | 45 | 56313 |  | VOZOVKOVÉ VRSTVY Z MECHANICKY ZPEVNĚNÉHO KAMENIVA TL. DO 150MM | M2 | 2145 | 0 | 0 |  | 0 | 3
PP |  |  |  | Mechanicky zpevněné kamenivo - MZK - tl. 150mm. Plocha odečtena digitálně ze situace D.1.1.2.1. Koeficient 1,1 vyjadřuje přesah vrstev viz detail ukončení vrstev ve výkresu D.1.1.2.3
VV |  |  |  | "typ A: "(930+1020)*1,1 = 2145,000 [A]
TS |  |  |  | - dodání kameniva předepsané kvality a zrnitosti - rozprostření a zhutnění vrstvy v předepsané tloušťce - zřízení vrstvy bez rozlišení šířky, pokládání vrstvy po etapách - nezahrnuje postřiky, nátěry
P | 46 | 56331 |  | VOZOVKOVÉ VRSTVY ZE ŠTĚRKODRTI TL. DO 50MM | M2 | 143 | 0 | 0 |  | 0 | 3
PP |  |  |  | Štěrkodrť ŠDa 0/32, tl. 50mm (vyrovnávací vrstva). Plocha odečtena digitálně ze situace D.1.1.2.1. Koeficient 1,1 vyjadřuje přesah vrstev viz detail ukončení vrstev ve výkresu D.1.1.2.3
VV |  |  |  | "typ F: "(10,5+11+26+50,5+32)*1,1 = 143,000 [A]
TS |  |  |  | - dodání kameniva předepsané kvality a zrnitosti - rozprostření a zhutnění vrstvy v předepsané tloušťce - zřízení vrstvy bez rozlišení šířky, pokládání vrstvy po etapách - nezahrnuje postřiky, nátěry
P | 47 | 56333 |  | VOZOVKOVÉ VRSTVY ZE ŠTĚRKODRTI TL. DO 150MM | M2 | 1042.5 | 0 | 0 |  | 0 | 3
PP |  |  |  | Sanace kraje vozovky v extravilánu ŠDa 0/32. 2 vrstvy o tl. 150mm (celkem 300mm). Plocha odečtena digitálně ze řezu D.1.1.2.3, délka odměřeně digitálně ze situace D.1.1.2.1.
VV |  |  |  | "sanace kraje vlevo horní vrstva: "0,2*695 = 139,000 [A] "sanace kraje vlevo spodní vrstva: "0,25*695 = 173,750 [B] "sanace kraje vpravo horní vrstva: "0,5*695 = 347,500 [C] "sanace kraje vpravo spodní vrstva: "0,55*695 = 382,250 [D] "Celkem: "A+B+C+D = 1042,500 [E]
TS |  |  |  | - dodání kameniva předepsané kvality a zrnitosti - rozprostření a zhutnění vrstvy v předepsané tloušťce - zřízení vrstvy bez rozlišení šířky, pokládání vrstvy po etapách - nezahrnuje postřiky, nátěry
P | 48 | 56334 |  | VOZOVKOVÉ VRSTVY ZE ŠTĚRKODRTI TL. DO 200MM | M2 | 2340 | 0 | 0 |  | 0 | 3
PP |  |  |  | Štěrkodrť ŠDa 0/32, tl. 200mm. Plocha odečtena digitálně ze situace D.1.1.2.1. Koeficient 1,05 a 1,20 vyjadřuje přesah vrstev viz detail ukončení vrstev ve výkresu D.1.1.2.3
VV |  |  |  | "typ A: "(930+1020)*1,2 = 2340,000 [A]
TS |  |  |  | - dodání kameniva předepsané kvality a zrnitosti - rozprostření a zhutnění vrstvy v předepsané tloušťce - zřízení vrstvy bez rozlišení šířky, pokládání vrstvy po etapách - nezahrnuje postřiky, nátěry
P | 49 | 56335 |  | VOZOVKOVÉ VRSTVY ZE ŠTĚRKODRTI TL. DO 250MM | M2 | 151.25 | 0 | 0 |  | 0 | 3
PP |  |  |  | Štěrkodrť ŠDa 0/32, tl. 250mm. Plocha odečtena digitálně ze situace D.1.1.2.1. Koeficient 1,1 vyjadřuje přesah vrstev viz detail ukončení vrstev ve výkresu D.1.1.2.3
VV |  |  |  | "typ C:" (27+32+31)*1,1 = 99,000 [C] "typ D: "(7,5+15,5+10+14,5)*1,1 = 52,250 [D] "Celkem: "C+D = 151,250 [E]
TS |  |  |  | - dodání kameniva předepsané kvality a zrnitosti - rozprostření a zhutnění vrstvy v předepsané tloušťce - zřízení vrstvy bez rozlišení šířky, pokládání vrstvy po etapách - nezahrnuje postřiky, nátěry
P | 50 | 56360 |  | VOZOVKOVÉ VRSTVY Z RECYKLOVANÉHO MATERIÁLU | M3 | 7.534 | 0 | 0 |  | 0 | 3
PP |  |  |  | Recyklovaný (vyfrézovaný) materiál, tl. 50 a 60mm. Koeficient 1,025 vyjadřuje přesah vrstev viz detail ukončení vrstev ve výkresu D.1.1.2.3. Plocha odečtena digitálně ze situace D.1.1.2.1
VV |  |  |  | "typ C:" (27+32+31)*0,05*1,025 = 4,613 [C] "typ D: "(7,5+15,5+10+14,5)*0,06*1,025 = 2,921 [D] "Celkem: "C+D = 7,534 [E]
TS |  |  |  | - dodání recyklátu v požadované kvalitě - očištění podkladu - uložení recyklátu dle předepsaného technologického předpisu, zhutnění vrstvy v předepsané tloušťce - zřízení vrstvy bez rozlišení šířky, pokládání vrstvy po etapách, včetně pracovních spar a spojů - úpravu napojení, ukončení - nezahrnuje postřiky, nátěry
P | 51 | 567504 | A | VRSTVY PRO OBNOVU A OPRAVY RECYK ZA STUDENA CEM A ASF EMULZÍ | M3 | 630.795 | 0 | 0 |  | 0 | 3
PP |  |  |  | Recyklace za studena na místě - Dle TP 208 tl. 150mm. Přesná receptura není stanovena. Pro směsi stmelené cementem + asfaltovou emulzí se dávkování asfaltové emulze navrhuje v rozmezí 2,0 % až 3,5 % v množství zbytkového asfaltu a dávkování cementu 2,5 % až 4,0 % při splnění ČSN 73 6147. UPŘESNĚNO DLE PRŮKAZNÍCH ZKOUŠEK ZE VZORKU ODEBRANÝCH NA STAVBĚ. Včetně, rozfrézování, reprofilace, zhutnění, předrcení, přesun hmot a doplnění materiálu. Plocha vozovky dle Situace D.1.1.2.1., tloušťka dle Vzorových řezů D.1.1.2.3. Koeficient 1,1 vyjadřuje přesah vrstev viz detail ukončení vrstev ve výkresu D.1.1.2.3
VV |  |  |  | "typ B: "3823*1,1*0,15 = 630,795 [A]
TS |  |  |  | - dodání materiálů předepsaných pro recyklaci za studena - provedení recyklace dle předepsaného technologického předpisu, zhutnění vrstvy v předepsané tloušťce - zřízení vrstvy bez rozlišení šířky, pokládání vrstvy po etapách - úpravu napojení, ukončení - nezahrnuje postřiky, nátěry
P | 52 | 567504 | B | VRSTVY PRO OBNOVU A OPRAVY RECYK ZA STUDENA CEM A ASF EMULZÍ | M3 | 210.265 | 0 | 0 |  | 0 | 3
PP |  |  |  | Přesná receptura není stanovena. Pro směsi stmelené cementem + asfaltovou emulzí se dávkování asfaltové emulze navrhuje v rozmezí 2,0 % až 3,5 % v množství zbytkového asfaltu a dávkování cementu 2,5 % až 4,0 % při splnění CSN 73 6147. UPŘESNĚNO DLE PRŮKAZNÍCH ZKOUŠEK ZE VZORKU ODEBRANÝCH NA STAVBĚ. Pro případ, kdy zjištěná frakce dle PZ pro recyklaci bude větší než 0/45 jako dopočet do minimální tloušťky recyklace 200 mm (tedy 50 mm). Po odsouhlasení TDI.
VV |  |  |  | "typ B: "3823*1,1*0,05 = 210,265 [A]
TS |  |  |  | Položka zahrnuje: - dodání materiálů předepsaných pro recyklaci za studena - provedení recyklace dle předepsaného technologického předpisu, zhutnění vrstvy v předepsané tloušťce - zřízení vrstvy bez rozlišení šířky, pokládání vrstvy po etapách - úpravu napojení, ukončení Položka nezahrnuje: - postřiky, nátěry
P | 53 | 56932 |  | ZPEVNĚNÍ KRAJNIC ZE ŠTĚRKODRTI TL. DO 100MM | M2 | 1056.5 | 0 | 0 |  | 0 | 3
PP |  |  |  | Nezpevněná krajnice z ŠD 0/32 tl. 100mm. Délka a šířka odečtena ze Situace D.1.1.2.1.
VV |  |  |  | "šířka 0,50m: "(89+22,5+742+835+81,5+22)*0,5 = 896,000 [A] "šířka 1,50m: "107*1,5 = 160,500 [B] "Celkem: "A+B = 1056,500 [C]
TS |  |  |  | - dodání kameniva předepsané kvality a zrnitosti - rozprostření a zhutnění vrstvy v předepsané tloušťce - zřízení vrstvy bez rozlišení šířky, pokládání vrstvy po etapách
P | 54 | 572213 |  | SPOJOVACÍ POSTŘIK Z EMULZE DO 0,5KG/M2 | M2 | 6191.513 | 0 | 0 |  | 0 | 3
PP |  |  |  | Spojovací postřik z kattionaktivní asfaltové emulze PS - C, 0,3 kg/m2. Plocha odečtena digitálně ze situace D.1.1.2.1. Naneseno na vrstvu ACP. Koeficient 1,025 vyjadřuje přesah vrstev viz detail ukončení vrstev ve výkresu D.1.1.2.3
VV |  |  |  | "typ A: "(930+1020)*1,025 = 1998,750 [A] "typ B: "3823*1,025 = 3918,575 [B] "typ C:" (27+32+31)*1,025 = 92,250 [C] "typ D: "(7,5+15,5+10+14,5)*1,025 = 48,688 [D] "typ F: "(10,5+11+26+50,5+32)*1,025 = 133,250 [E] "Celkem: "A+B+C+D+E = 6191,513 [F]
TS |  |  |  | - dodání všech předepsaných materiálů pro postřiky v předepsaném množství - provedení dle předepsaného technologického předpisu - zřízení vrstvy bez rozlišení šířky, pokládání vrstvy po etapách - úpravu napojení, ukončení
P | 55 | 572753 |  | DVOUVRSTVÝ NÁTĚR Z EMULZE DO 2,5KG/M2 | M2 | 52.25 | 0 | 0 |  | 0 | 3
PP |  |  |  | Dvouvrstvý nátěr tl. 20mm
VV |  |  |  | "typ D: "(7,5+15,5+10+14,5)*1,1 = 52,250 [A]
TS |  |  |  | - dodání všech předepsaných materiálů pro nátěry v předepsaném množství - provedení dle předepsaného technologického předpisu - zřízení vrstvy bez rozlišení šířky, pokládání vrstvy po etapách - úpravu napojení, ukončení
P | 56 | 574A03 |  | ASFALTOVÝ BETON PRO OBRUSNÉ VRSTVY ACO 11 | M3 | 5.4 | 0 | 0 |  | 0 | 3
PP |  |  |  | Asfaltový beton pro obrusné vrstvy ACO 11 50/70, tl. 60mm. Plocha odečtena digitálně ze situace D.1.1.2.1
VV |  |  |  | "typ C: "(27+32+31)*0,06 = 5,400 [A]
TS |  |  |  | - dodání směsi v požadované kvalitě - očištění podkladu - uložení směsi dle předepsaného technologického předpisu, zhutnění vrstvy v předepsané tloušťce - zřízení vrstvy bez rozlišení šířky, pokládání vrstvy po etapách, včetně pracovních spar a spojů - úpravu napojení, ukončení podél obrubníků, dilatačních zařízení, odvodňovacích proužků, odvodňovačů, vpustí, šachet a pod. - nezahrnuje postřiky, nátěry - nezahrnuje těsnění podél obrubníků, dilatačních zařízení, odvodňovacích proužků, odvodňovačů, vpustí, šachet a pod.
P | 57 | 574A33 |  | ASFALTOVÝ BETON PRO OBRUSNÉ VRSTVY ACO 11 TL. 40MM | M2 | 5903 | 0 | 0 |  | 0 | 3
PP |  |  |  | Asfaltový beton pro obrusné vrstvy ACO 11 50/70, tl. 40mm. Plocha odečtena digitálně ze situace D.1.1.2.1
VV |  |  |  | "typ A: "930+1020 = 1950,000 [A] "typ B: "3823 = 3823,000 [B] "typ F: "10,5+11+26+50,5+32 = 130,000 [C] "Celkem: "A+B+C = 5903,000 [D]
TS |  |  |  | - dodání směsi v požadované kvalitě - očištění podkladu - uložení směsi dle předepsaného technologického předpisu, zhutnění vrstvy v předepsané tloušťce - zřízení vrstvy bez rozlišení šířky, pokládání vrstvy po etapách, včetně pracovních spar a spojů - úpravu napojení, ukončení podél obrubníků, dilatačních zařízení, odvodňovacích proužků, odvodňovačů, vpustí, šachet a pod. - nezahrnuje postřiky, nátěry - nezahrnuje těsnění podél obrubníků, dilatačních zařízení, odvodňovacích proužků, odvodňovačů, vpustí, šachet a pod.
P | 58 | 574E56 |  | ASFALTOVÝ BETON PRO PODKLADNÍ VRSTVY ACP 16+, 16S TL. 60MM | M2 | 6050.575 | 0 | 0 |  | 0 | 3
PP |  |  |  | Asf. beton pro podkladní vrstvy ACP 16+ 50/70, tl. 60mm. Plocha odečtena digitálně ze situace D.1.1.2.1. Koeficient 1,025 vyjadřuje přesah vrstev viz detail ukončení vrstev ve výkresu D.1.1.2.3
VV |  |  |  | "typ A: "(930+1020)*1,025 = 1998,750 [A] "typ B: "3823*1,025 = 3918,575 [B] "typ F: "(10,5+11+26+50,5+32)*1,025 = 133,250 [C] "Celkem: "A+B+C = 6050,575 [D]
TS |  |  |  | - dodání směsi v požadované kvalitě - očištění podkladu - uložení směsi dle předepsaného technologického předpisu, zhutnění vrstvy v předepsané tloušťce - zřízení vrstvy bez rozlišení šířky, pokládání vrstvy po etapách, včetně pracovních spar a spojů - úpravu napojení, ukončení podél obrubníků, dilatačních zařízení, odvodňovacích proužků, odvodňovačů, vpustí, šachet a pod. - nezahrnuje postřiky, nátěry - nezahrnuje těsnění podél obrubníků, dilatačních zařízení, odvodňovacích proužků, odvodňovačů, vpustí, šachet a pod.
P | 59 | 58222 |  | DLÁŽDĚNÉ KRYTY Z DROBNÝCH KOSTEK DO LOŽE Z MC | M2 | 10 | 0 | 0 |  | 0 | 3
PP |  |  |  | Dlážděný kryt ze žulové kostky 8-10. Jsou uloženy do bet lože min. tl. 0,1 m. Plocha odečtena digitálně ze situace D.1.1.2.1.
VV |  |  |  | "zpomalovací polštáře km 0,572: "10 = 10,000 [A]
TS |  |  |  | - dodání dlažebního materiálu v požadované kvalitě, dodání materiálu pro předepsané lože v tloušťce předepsané dokumentací a pro předepsanou výplň spar - očištění podkladu - uložení dlažby dle předepsaného technologického předpisu včetně předepsané podkladní vrstvy a předepsané výplně spar - zřízení vrstvy bez rozlišení šířky, pokládání vrstvy po etapách - úpravu napojení, ukončení podél obrubníků, dilatačních zařízení, odvodňovacích proužků, odvodňovačů, vpustí, šachet a pod., nestanoví-li zadávací dokumentace jinak - nezahrnuje postřiky, nátěry - nezahrnuje těsnění podél obrubníků, dilatačních zařízení, odvodňovacích proužků, odvodňovačů, vpustí, šachet a pod.
P | 60 | 587206 |  | PŘEDLÁŽDĚNÍ KRYTU Z BETONOVÝCH DLAŽDIC SE ZÁMKEM | M2 | 55 | 0 | 0 |  | 0 | 3
PP |  |  |  | Předláždění stávající zámkové dlažby. Plocha odměřena digitálně ze Situace D.1.1.2.1
VV |  |  |  | "km 0,560: "55 = 55,000 [A]
TS |  |  |  | - pod pojmem *předláždění* se rozumí rozebrání stávající dlažby a pokládka dlažby ze stávajícího dlažebního materiálu (bez dodávky nového) - zahrnuje nezbytnou manipulaci s tímto materiálem (nakládání, doprava, složení, očištění) - dodání a rozprostření materiálu pro lože a jeho tloušťku předepsanou dokumentací a pro předepsanou výplň spar - eventuelní doplnění plochy s použitím nového materiálu se vykazuje v položce č.582
P | 61 | 58920 |  | VÝPLŇ SPAR MODIFIKOVANÝM ASFALTEM | M | 60.5 | 0 | 0 |  | 0 | 3
PP |  |  |  | Zalití spár asf. zálivkou. Výměry odečteny ze situace D.1.1.2.1.
VV |  |  |  | "napojení na stávající asf:" 4+4,5+10+5+14+4+9,5+9,5 = 60,500 [A]
TS |  |  |  | položka zahrnuje: - dodávku předepsaného materiálu - vyčištění a výplň spar tímto materiálem
SD |  | 7 |  | Přidružená stavební výroba |  |  |  | 0
P | 62 | 711117 |  | IZOLACE BĚŽNÝCH KONSTRUKCÍ PROTI ZEMNÍ VLHKOSTI Z PE FÓLIÍ | M2 | 10 | 0 | 0 |  | 0 | 3
PP |  |  |  | Nopová folie
VV |  |  |  | "km 1,445: "10*1 = 10,000 [A]
TS |  |  |  | položka zahrnuje: - dodání předepsaného izolačního materiálu - očištění a ošetření podkladu, zadávací dokumentace může zahrnout i případné vyspravení - zřízení izolace jako kompletního povlaku, případně komplet. soustavy nebo systému podle příslušného technolog. předpisu - zřízení izolace i jednotlivých vrstev po etapách, včetně pracovních spár a spojů - úprava u okrajů, rohů, hran, dilatačních i pracovních spojů, kotev, obrubníků, dilatačních zařízení, odvodnění, otvorů, neizolovaných míst a pod. - zajištění odvodnění povrchu izolace, včetně odvodnění nejnižších míst, pokud dokumentace pro zadání stavby nestanoví jinak - ochrana izolace do doby zřízení definitivní ochranné vrstvy nebo konstrukce - úprava, očištění a ošetření prostoru kolem izolace - provedení požadovaných zkoušek - nezahrnuje ochranné vrstvy, např. geotextilii
SD |  | 8 |  | Potrubí |  |  |  | 0
P | 63 | 87433 |  | POTRUBÍ Z TRUB PLASTOVÝCH ODPADNÍCH DN DO 150MM | M | 38.5 | 0 | 0 |  | 0 | 3
PP |  |  |  | Přípojky z HDPE trub DN 150 SN8 včetně pískového lože. Výměry odečteny ze situace D.1.1.2.1.
VV |  |  |  | 32,5+6 = 38,500 [A]
TS |  |  |  | položky pro zhotovení potrubí platí bez ohledu na sklon zahrnuje: - výrobní dokumentaci (včetně technologického předpisu) - dodání veškerého trubního a pomocného materiálu (trouby, trubky, tvarovky, spojovací a těsnící materiál a pod.), podpěrných, závěsných a upevňovacích prvků, včetně potřebných úprav - úprava a příprava podkladu a podpěr, očištění a ošetření podkladu a podpěr - zřízení plně funkčního potrubí, kompletní soustavy, podle příslušného technologického předpisu - zřízení potrubí i jednotlivých částí po etapách, včetně pracovních spar a spojů, pracovního zaslepení konců a pod. - úprava prostupů, průchodů šachtami a komorami, okolí podpěr a vyústění, zaústění, napojení, vyvedení a upevnění odpad. výustí - ochrana potrubí nátěrem (vč. úpravy povrchu), případně izolací, nejsou-li tyto práce předmětem jiné položky - úprava, očištění a ošetření prostoru kolem potrubí - položky platí pro práce prováděné v prostoru zapaženém i nezapaženém a i v kolektorech, chráničkách - položky zahrnují i práce spojené s nutnými obtoky, převáděním a čerpáním vody nezahrnuje zkoušky vodotěsnosti a televizní prohlídku
P | 64 | 87434 |  | POTRUBÍ Z TRUB PLASTOVÝCH ODPADNÍCH DN DO 200MM | M | 80.5 | 0 | 0 |  | 0 | 3
PP |  |  |  | Přípojky z HDPE trub DN 200 SN8 včetně pískového lože. Výměry odečteny ze situace D.1.1.2.1.
VV |  |  |  | 42,5+7+31 = 80,500 [A]
TS |  |  |  | položky pro zhotovení potrubí platí bez ohledu na sklon zahrnuje: - výrobní dokumentaci (včetně technologického předpisu) - dodání veškerého trubního a pomocného materiálu (trouby, trubky, tvarovky, spojovací a těsnící materiál a pod.), podpěrných, závěsných a upevňovacích prvků, včetně potřebných úprav - úprava a příprava podkladu a podpěr, očištění a ošetření podkladu a podpěr - zřízení plně funkčního potrubí, kompletní soustavy, podle příslušného technologického předpisu - zřízení potrubí i jednotlivých částí po etapách, včetně pracovních spar a spojů, pracovního zaslepení konců a pod. - úprava prostupů, průchodů šachtami a komorami, okolí podpěr a vyústění, zaústění, napojení, vyvedení a upevnění odpad. výustí - ochrana potrubí nátěrem (vč. úpravy povrchu), případně izolací, nejsou-li tyto práce předmětem jiné položky - úprava, očištění a ošetření prostoru kolem potrubí - položky platí pro práce prováděné v prostoru zapaženém i nezapaženém a i v kolektorech, chráničkách - položky zahrnují i práce spojené s nutnými obtoky, převáděním a čerpáním vody nezahrnuje zkoušky vodotěsnosti a televizní prohlídku
P | 65 | 894846 |  | ŠACHTY KANALIZAČNÍ PLASTOVÉ D 400MM | KUS | 2 | 0 | 0 |  | 0 | 3
PP |  |  |  | Nové šachty DN400. Výměry odečteny ze situace D.1.1.2.1.
VV |  |  |  | 1+1 = 2,000 [A]
TS |  |  |  | položka zahrnuje: - poklopy s rámem z předepsaného materiálu a tvaru - předepsané plastové skruže, dno a není-li uvedeno jinak i podkladní vrstvu (z kameniva nebo betonu). - výplň, těsnění a tmelení spár a spojů, - očištění a ošetření úložných ploch, - předepsané podkladní konstrukce
P | 66 | 89712 |  | VPUSŤ KANALIZAČNÍ ULIČNÍ KOMPLETNÍ Z BETONOVÝCH DÍLCŮ | KUS | 7 | 0 | 0 |  | 0 | 3
PP |  |  |  | Nové ul. vpusti. Výměry odečteny ze situace D.1.1.2.1.
VV |  |  |  | 7 = 7,000 [A]
TS |  |  |  | položka zahrnuje: - dodávku a osazení předepsaných dílů včetně mříže - výplň, těsnění a tmelení spar a spojů, - opatření povrchů betonu izolací proti zemní vlhkosti v částech, kde přijdou do styku se zeminou nebo kamenivem, - předepsané podkladní konstrukce
P | 67 | 89721 |  | VPUSŤ KANALIZAČNÍ HORSKÁ KOMPLETNÍ MONOLITICKÁ BETONOVÁ | KUS | 1 | 0 | 0 |  | 0 | 3
PP |  |  |  | Betonová horská vpust, napojení na zatrubnění DN 200. Výkres horských vpustí viz D.1.1.2.6.
VV |  |  |  | "km 1,429: "1 = 1,000 [A]
TS |  |  |  | položka zahrnuje: - mříže s rámem, koše na bahno, - dodání čerstvého betonu (betonové směsi) požadované kvality, jeho uložení do požadovaného tvaru při jakékoliv hustotě výztuže, konzistenci čerstvého betonu a způsobu hutnění, ošetření a ochranu betonu, - zhotovení nepropustného, mrazuvzdorného betonu a betonu požadované trvanlivosti a vlastností, - užití potřebných přísad a technologií výroby betonu, - zřízení pracovních a dilatačních spar, včetně potřebných úprav, výplně, vložek, opracování, očištění a ošetření, - bednění požadovaných konstr. (i ztracené) s úpravou dle požadované kvality povrchu betonu, včetně odbedňovacích a odskružovacích prostředků, - zřízení všech požadovaných otvorů, kapes, výklenků, prostupů, dutin, drážek a pod., vč. ztížení práce a úprav kolem nich, - nátěry zabraňující soudržnost betonu a bednění, - výplň, těsnění a tmelení spar a spojů, - opatření povrchů betonu izolací proti zemní vlhkosti v částech, kde přijdou do styku se zeminou nebo kamenivem, - předepsané podkladní konstrukce
P | 68 | 89732 |  | VPUSŤ DVORNÍ Z BETON DÍLCŮ | KUS | 2 | 0 | 0 |  | 0 | 3
PP |  |  |  | Dvorní vpusť. Výměry odečteny ze situace D.1.1.2.1.
VV |  |  |  | 1+1 = 2,000 [A]
TS |  |  |  | položka zahrnuje: dodávku a osazení předepsaného dílce včetně mříže předepsané podkladní konstrukce
P | 69 | 899122 |  | MŘÍŽE LITINOVÉ SAMOSTATNÉ | KUS | 9 | 0 | 0 |  | 0 | 3
PP |  |  |  | Litinový poklop D400 o rozměrech 500x500 nebo 300x500 mm otevíratelný, uzamykatelný Bude čerpáno dle skutečnosti a požadavku TDI.
VV |  |  |  | 9 = 9,000 [A]
TS |  |  |  | Položka zahrnuje dodávku a osazení předepsané mříže včetně rámu
P | 70 | 89923 |  | VÝŠKOVÁ ÚPRAVA KRYCÍCH HRNCŮ | KUS | 4 | 0 | 0 |  | 0 | 3
PP
VV |  |  |  | 4 = 4,000 [A]
TS |  |  |  | - položka výškové úpravy zahrnuje všechny nutné práce a materiály pro zvýšení nebo snížení zařízení (včetně nutné úpravy stávajícího povrchu vozovky nebo chodníku).
P | 71 | 899574 |  | OBETONOVÁNÍ POTRUBÍ ZE ŽELEZOBETONU DO C25/30 VČETNĚ VÝZTUŽE | M3 | 3.6 | 0 | 0 |  | 0 | 3
PP |  |  |  | Obetonování ŽB hrdlové trouby DN 400 betonem C25/30 n XF3 v tl. 0,10m včetně KARI sítě 100x100/8. Výměra odečtena digitálně z výkresu D.1.1.2.6.
VV |  |  |  | "km 0,750:" 0,3*12 = 3,600 [A]
TS |  |  |  | - dodání čerstvého betonu (betonové směsi) požadované kvality, jeho uložení do požadovaného tvaru při jakékoliv hustotě výztuže, konzistenci čerstvého betonu a způsobu hutnění, ošetření a ochranu betonu, - zhotovení nepropustného, mrazuvzdorného betonu a betonu požadované trvanlivosti a vlastností, - užití potřebných přísad a technologií výroby betonu, - zřízení pracovních a dilatačních spar, včetně potřebných úprav, výplně, vložek, opracování, očištění a ošetření, - bednění požadovaných konstr. (i ztracené) s úpravou dle požadované kvality povrchu betonu, včetně odbedňovacích a odskružovacích prostředků, - podpěrné konstr. (skruže) a lešení všech druhů pro bednění, uložení čerstvého betonu, výztuže a doplňkových konstr., vč. požadovaných otvorů, ochranných a bezpečnostních opatření a základů těchto konstrukcí a lešení, - vytvoření kotevních čel, kapes, nálitků, a sedel, - zřízení všech požadovaných otvorů, kapes, výklenků, prostupů, dutin, drážek a pod., vč. ztížení práce a úprav kolem nich, - úpravy pro osazení výztuže, doplňkových konstrukcí a vybavení, - úpravy povrchu pro položení požadované izolace, povlaků a nátěrů, případně vyspravení, - ztížení práce u kabelových a injektážních trubek a ostatních zařízení osazovaných do betonu, - konstrukce betonových kloubů, upevnění kotevních prvků a doplňkových konstrukcí, - nátěry zabraňující soudržnost betonu a bednění, - výplň, těsnění a tmelení spar a spojů, - opatření povrchů betonu izolací proti zemní vlhkosti v částech, kde přijdou do styku se zeminou nebo kamenivem, - případné zřízení spojovací vrstvy u základů, - úpravy pro osazení zařízení ochrany konstrukce proti vlivu bludných proudů
SD |  | 9 |  | Ostatní konstrukce a práce |  |  |  | 0
P | 72 | 9113A1 |  | SVODIDLO OCEL SILNIČ JEDNOSTR, ÚROVEŇ ZADRŽ N1, N2 - DODÁVKA A MONTÁŽ | M | 92 | 0 | 0 |  | 0 | 3
PP |  |  |  | Ocelové jednostranné svodidlo NH4/N2 včetně osazení. Délky odečteny digitálně ze situace D.1.1.2.1.
VV |  |  |  | 92 = 92,000 [A]
TS |  |  |  | položka zahrnuje: - kompletní dodávku všech dílů ocelového svodidla s předepsanou povrchovou úpravou včetně spojovacích prvků - montáž a osazení svodidla, osazení sloupků zaberaněním nebo osazením do betonových bloků (včetně betonových bloků a nutných zemních prací - ukončení zapuštěním do betonových bloků (včetně betonového bloku a nutných zemních prací) nebo koncovkou - přechod na jiný typ svodidla nebo přes mostní závěr - ochranu proti bludným proudům a vývody pro jejich měření nezahrnuje odrazky nebo retroreflexní fólie
P | 73 | 91228 |  | SMĚROVÉ SLOUPKY Z PLAST HMOT VČETNĚ ODRAZNÉHO PÁSKU | KUS | 88 | 0 | 0 |  | 0 | 3
PP |  |  |  | Typ Z11a a Z11b ve vzájemných vzdálenostech dle TP 58
VV |  |  |  | "Z11a a Z11b:" 80 = 80,000 [A] "Z11c a Z11d:" 8 = 8,000 [B] "Celkem: "A+B = 88,000 [C]
TS |  |  |  | položka zahrnuje: - dodání a osazení sloupku včetně nutných zemních prací - vnitrostaveništní a mimostaveništní doprava - odrazky plastové nebo z retroreflexní fólie
P | 74 | 912283 |  | SMĚROVÉ SLOUPKY Z PLAST HMOT - DEMONTÁŽ A ODVOZ | KUS | 1 | 0 | 0 |  | 0 | 3
PP |  |  |  | Odstranění stávajících směrových sloupků Z11a a Z11b. Počet odpovídá stávajícímu stavu.
VV |  |  |  | 1 = 1,000 [A]
TS |  |  |  | položka zahrnuje demontáž stávajícího sloupku, jeho odvoz do skladu nebo na skládku
P | 75 | 91297 |  | DOPRAVNÍ ZRCADLO | KUS | 1 | 0 | 0 |  | 0 | 3
PP |  |  |  | Včetně upevňovacích prvků a osazení Provedeno dle výkresu Situace dopravního značení D.1.1.2.5
VV |  |  |  | 1 = 1,000 [A]
TS |  |  |  | položka zahrnuje: - dodání a osazení zrcadla včetně nutných zemních prací - předepsaná povrchová úprava - vnitrostaveništní a mimostaveništní doprava - odrazky plastové nebo z retroreflexní fólie.
P | 76 | 914131 |  | DOPRAVNÍ ZNAČKY ZÁKLADNÍ VELIKOSTI OCELOVÉ FÓLIE TŘ 2 - DODÁVKA A MONTÁŽ | KUS | 20 | 0 | 0 |  | 0 | 3
PP |  |  |  | Včetně upevňovacích prvků a osazení A6a; A22; B2; B5; B13; B15; B16; B20a; E13; IP4b; IS3c; IS24b - 2x; IZ4a - 2x; IZ4b - 2x; P2; P4 - 2x; P8 Provedeno dle výkresu Situace dopravního značení D.1.1.2.5
VV |  |  |  | 20 = 20,000 [A]
TS |  |  |  | položka zahrnuje: - dodávku a montáž značek v požadovaném provedení
P | 77 | 914133 |  | DOPRAVNÍ ZNAČKY ZÁKLADNÍ VELIKOSTI OCELOVÉ FÓLIE TŘ 2 - DEMONTÁŽ | KUS | 21 | 0 | 0 |  | 0 | 3
PP |  |  |  | Odstranění nevyhovujících stávajících SDZ, včetně skládkovného A7a; A22; B2; B13; B15; B16; E2b; E3a; E13; IP4b; IS3c; IS24b - 2x; IZ4a - 2x; IZ4b - 2x; P2; P4 - 2x; P8 Provedeno dle výkresu Situace dopravního značení D.1.1.2.5
VV |  |  |  | 21 = 21,000 [A]
TS |  |  |  | Položka zahrnuje odstranění, demontáž a odklizení materiálu s odvozem na předepsané místo
P | 78 | 914431 |  | DOPRAVNÍ ZNAČKY 100X150CM OCELOVÉ FÓLIE TŘ 2 - DODÁVKA A MONTÁŽ | KUS | 2 | 0 | 0 |  | 0 | 3
PP |  |  |  | Včetně upevňovacích prvků a osazení IZ8a; IZ8b Provedeno dle výkresu Situace dopravního značení D.1.1.2.5
VV |  |  |  | 2 = 2,000 [A]
TS |  |  |  | položka zahrnuje: - dodávku a montáž značek v požadovaném provedení
P | 79 | 914921 |  | SLOUPKY A STOJKY DOPRAVNÍCH ZNAČEK Z OCEL TRUBEK DO PATKY - DODÁVKA A MONTÁŽ | KUS | 22 | 0 | 0 |  | 0 | 3
PP |  |  |  | Z ocel. žárově zinkovaných trubek, včetně upevňovacího zařízení, včetně bet. prefa patky a příruby v patce Provedeno dle výkresu Situace dopravního značení D.1.1.2.5
VV |  |  |  | 22 = 22,000 [A]
TS |  |  |  | položka zahrnuje: - sloupky a upevňovací zařízení včetně jejich osazení (betonová patka, zemní práce)
P | 80 | 914923 |  | SLOUPKY A STOJKY DZ Z OCEL TRUBEK DO PATKY DEMONTÁŽ | KUS | 16 | 0 | 0 |  | 0 | 3
PP |  |  |  | demontáž stávajících sloupků včetně odstranění bet. patky a zásypu po patce Provedeno dle výkresu Situace dopravního značení D.1.1.2.5
VV |  |  |  | 16 = 16,000 [A]
TS |  |  |  | Položka zahrnuje odstranění, demontáž a odklizení materiálu s odvozem na předepsané místo
P | 81 | 915111 |  | VODOROVNÉ DOPRAVNÍ ZNAČENÍ BARVOU HLADKÉ - DODÁVKA A POKLÁDKA | M2 | 203.875 | 0 | 0 |  | 0 | 3
PP |  |  |  | Bílá barva, předznačení rozpouštědlovou barvou s obsahem sušiny min. 75% nebo vodou ředitelnou barvou, na kterou lze následně aplikovat dlouhoživotný materiál Provedeno dle výkresu Situace dopravního značení D.1.1.2.5
VV |  |  |  | "pol. č. 915231: "203,875 = 203,875 [A]
TS |  |  |  | položka zahrnuje: - dodání a pokládku nátěrového materiálu (měří se pouze natíraná plocha) - předznačení a reflexní úpravu
P | 82 | 915231 |  | VODOR DOPRAV ZNAČ PLASTEM PROFIL ZVUČÍCÍ - DOD A POKLÁDKA | M2 | 203.875 | 0 | 0 |  | 0 | 3
PP |  |  |  | Bílá barva, předznačení rozpouštědlovou barvou s obsahem sušiny min. 75% nebo vodou ředitelnou barvou, na kterou lze následně aplikovat dlouhoživotný materiál. Profilovaná úprava bude použita v extravilánu. Provedeno dle výkresu Situace dopravního značení D.1.1.2.5
VV |  |  |  | "V2b (1,5/1,5) 0,125:" (12+12+12+10)*0,5*0,125 = 2,875 [A] "V4 0,125: "(173+110+548+614+78+21)*0,125 = 193,000 [B] "V13a: "24*0,125+5 = 8,000 [C] "Celkem: "A+B+C = 203,875 [D]
TS |  |  |  | položka zahrnuje: - dodání a pokládku nátěrového materiálu (měří se pouze natíraná plocha) - předznačení a reflexní úpravu
P | 83 | 917424 |  | CHODNÍKOVÉ OBRUBY Z KAMENNÝCH OBRUBNÍKŮ ŠÍŘ 150MM | M | 293.5 | 0 | 0 |  | 0 | 3
PP |  |  |  | Sil. žul. obruby KS3 a OP6 včetně bet. lože C20/25 nXF3 tl. 100mm. Délky odečteny ze situace D.1.1.2.1
VV |  |  |  | "KS3: "43+10+23,5+117+22+4+61+8+5 = 293,500 [A]
TS |  |  |  | Položka zahrnuje: dodání a pokládku kamenných obrubníků o rozměrech předepsaných zadávací dokumentací betonové lože i boční betonovou opěrku.
P | 84 | 91772 |  | OBRUBA Z DLAŽEBNÍCH KOSTEK DROBNÝCH | M | 952 | 0 | 0 |  | 0 | 3
PP |  |  |  | Žulová xlinka z kostek 8-10, spárované cem. maltou M25-XF4. Jsou uloženy do betonového lože tl. 0,1 m z betonu C20/25 nXF3. Plocha odečtena digitálně ze situace D.1.1.2.1.
VV |  |  |  | "dvojlinka: "(33+61)*2 = 188,000 [A] "kolem UV km 0,475: "2 = 2,000 [B] "žulový žlab km 1,316 - 1,428 (pětilinka): "112*5 = 560,000 [C] "žulový rigol km 1,461 - 1,486 (čtyřlinka): "(24+26,5)*4 = 202,000 [D] "Celkem: "A+B+C+D = 952,000 [E]
TS |  |  |  | Položka zahrnuje: dodání a pokládku jedné řady dlažebních kostek o rozměrech předepsaných zadávací dokumentací betonové lože i boční betonovou opěrku.
P | 85 | 918346 |  | PROPUSTY Z TRUB DN 400MM | M | 12 | 0 | 0 |  | 0 | 3
PP |  |  |  | ŽB hrdlová trouba DN 400 pro zatrubnění. Výměra odečtena digitálně z výkresu situace D1.1.2.1.
VV |  |  |  | "km 0,750:" 12 = 12,000 [A]
TS |  |  |  | Položka zahrnuje: - dodání a položení potrubí z trub z dokumentací předepsaného materiálu a předepsaného průměru - případné úpravy trub (zkrácení, šikmé seříznutí) Nezahrnuje podkladní vrstvy a obetonování.
P | 86 | 919111 |  | ŘEZÁNÍ ASFALTOVÉHO KRYTU VOZOVEK TL DO 50MM | M | 60.5 | 0 | 0 |  | 0 | 3
PP |  |  |  | Řezání asfaltového krytu v napojeních konstrukcí, podél obrub a říms, pracovní spára ACO. Položka bez ohledu na šířku prořezu. Dle výkresu Situace D.1.1.2.1
VV |  |  |  | "napojení na stávající asf:" 4+4,5+10+5+14+4+9,5+9,5 = 60,500 [A]
TS |  |  |  | položka zahrnuje řezání vozovkové vrstvy v předepsané tloušťce, včetně spotřeby vody
P | 87 | 935111 |  | ŠTĚRBINOVÉ ŽLABY Z BETONOVÝCH DÍLCŮ ŠÍŘ DO 400MM VÝŠ DO 500MM BEZ OBRUBY | M | 7.8 | 0 | 0 |  | 0 | 3
PP |  |  |  | Štěrbinový žlab, včetně čistícího kusu, včetně uložení do bet. lože C20/25 nXF3.
VV |  |  |  | "km 0,470: "7,8 = 7,800 [A]
TS |  |  |  | položka zahrnuje: - veškerý materiál, výrobky a polotovary, včetně mimostaveništní a vnitrostaveništní dopravy (rovněž přesuny), včetně naložení a složení,případně s uložením. - veškeré práce nutné pro zřízení těchto konstrukcí, včetně zemních prací, lože, ukončení, patek, spárování, úpravy vtoku a výtoku. Měří se v [m] délky osy žlabu bez čistících kusů a odtokových vpustí.
P | 88 | 96687 |  | VYBOURÁNÍ ULIČNÍCH VPUSTÍ KOMPLETNÍCH | KUS | 3 | 0 | 0 |  | 0 | 3
PP |  |  |  | Vybourání stávajících ul. vpustí. Viz Situace D.1.1.2.1. Položka zahrnuje poplatek za skládku.
VV |  |  |  | 1+1+1 = 3,000 [A]
TS |  |  |  | - položka zahrnuje veškerou manipulaci s vybouranou sutí a hmotami včetně uložení na skládku. Nezahrnuje poplatek za skládku, který se vykazuje v položce 0141** (s výjimkou malého množství bouraného materiálu, kde je možné poplatek zahrnout do jednotkové ceny bourání – tento fakt musí být uveden v doplňujícím textu k položce) - položka zahrnuje veškeré další práce plynoucí z technologického předpisu a z platných předpisů
P | 89 | 97612 |  | VYBOURÁNÍ DROBNÝCH PŘEDMĚTŮ KAMENNÝCH | KUS | 6 | 0 | 0 |  | 0 | 3
PP |  |  |  | Vybourání kamenných krajníků, včetně odvozu a uložení na skládku zhotovitele.
VV |  |  |  | "km 1,430:" 6 = 6,000 [A]
TS |  |  |  | - položka zahrnuje veškerou manipulaci s vybouranou sutí a hmotami včetně uložení na skládku. Nezahrnuje poplatek za skládku, který se vykazuje v položce 0141** (s výjimkou malého množství bouraného materiálu, kde je možné poplatek zahrnout do jednotkové ceny bourání – tento fakt musí být uveden v doplňujícím textu k položce) - položka zahrnuje veškeré další práce plynoucí z technologického předpisu a z platných předpisů

## SO 102
EstiCon |  |  |  | Firma: | [6 empty] | 3
Soupis prací objektu
S | Stavba: | 36510b |  | III/29920 Kuks - Stanovice, rekonstrukce komunikace, II. etapa_neoceněný |  |  | SO 102 | 0 |  | 0 | 2
O | Rozpočet: | SO 102 |  | Propustek km 0,569 50 | [5 empty] | 0.12 | 2
Typ | Poř. číslo | Kód položky | Varianta | Název Položky | MJ | Množství | Cena |  | Cenová soustava | 0.21
[7 empty] | Jednotková | Celkem
0 | 1 | 2 | 3 | 4 | 5 | 6 | 7 | 8 | 9
SD |  | 0 |  | Všeobecné konstrukce a práce |  |  |  | 0
P | 1 | 015111 |  | POPLATKY ZA LIKVIDACI ODPADŮ NEKONTAMINOVANÝCH - 17 05 04 VYTĚŽENÉ ZEMINY A HORNINY - I. TŘÍDA TĚŽITELNOSTI | T | 75.148 | 0 | 0 |  | 0 | 3
PP |  |  |  | Zemina předpoklad 2000kg/m3.
VV |  |  |  | "pol. č. 13173+13273-17110: "(61,5+8,25-32,176)*2 = 75,148 [A]
TS |  |  |  | 1. Položka obsahuje: – veškeré poplatky provozovateli skládky, recyklační linky nebo jiného zařízení na zpracování nebo likvidaci odpadů související s převzetím, uložením, zpracováním nebo likvidací odpadu 2. Položka neobsahuje: – náklady spojené s dopravou odpadu z místa stavby na místo převzetí provozovatelem skládky, recyklační linky nebo jiného zařízení na zpracování nebo likvidaci odpadů 3. Způsob měření: Tunou se rozumí hmotnost odpadu vytříděného v souladu se zákonem č. 541/2020 Sb., o nakládání s odpady, v platném znění.
P | 2 | 015140 |  | POPLATKY ZA LIKVIDACI ODPADŮ NEKONTAMINOVANÝCH - 17 01 01 BETON Z DEMOLIC OBJEKTŮ, ZÁKLADŮ TV | T | 4.392 | 0 | 0 |  | 0 | 3
PP |  |  |  | ŽB čela propustku a jímky předpoklad 2400kg/m3. ŽB trouby DN400 (2,5m=760kg) -> 1m=304kg ŽB trouby DN500 (2,5m=1030kg) -> 1m=412kg ŽB trouby DN600 (2,5m=1410kg) -> 1m=564kg ŽB trouby DN1200 (2,0m=3095kg) -> 1m=1548kg Bude čerpáno dle skutečnosti a požadavku TDI.
VV |  |  |  | "pol. č. 96616: "0,48*2,4 = 1,152 [A] "pol. č. 966364: "7,5*0,304 = 2,280 [B] "pol. č. 96613: "0,4*2,4 = 0,960 [C] "Celkem: "A+B+C = 4,392 [D]
TS |  |  |  | 1. Položka obsahuje: – veškeré poplatky provozovateli skládky, recyklační linky nebo jiného zařízení na zpracování nebo likvidaci odpadů související s převzetím, uložením, zpracováním nebo likvidací odpadu 2. Položka neobsahuje: – náklady spojené s dopravou odpadu z místa stavby na místo převzetí provozovatelem skládky, recyklační linky nebo jiného zařízení na zpracování nebo likvidaci odpadů 3. Způsob měření: Tunou se rozumí hmotnost odpadu vytříděného v souladu se zákonem č. 541/2020 Sb., o nakládání s odpady, v platném znění.
SD |  | 1 |  | Zemní práce |  |  |  | 0
P | 3 | 12573 |  | VYKOPÁVKY ZE ZEMNÍKŮ A SKLÁDEK TŘ. I | M3 | 32.176 | 0 | 0 |  | 0 | 3
PP |  |  |  | Vykopání zeminy z deponie pol. č. 17120 a použito do pol. č. 17110. Výkop z mezideponie pro potřebu stavby.
VV |  |  |  | "pol. č. 17120:" 32,176 = 32,176 [A]
TS |  |  |  | položka zahrnuje: - vodorovná a svislá doprava, přemístění, přeložení, manipulace s výkopkem - kompletní provedení vykopávky nezapažené i zapažené - ošetření výkopiště po celou dobu práce v něm vč. klimatických opatření - ztížení vykopávek v blízkosti podzemního vedení, konstrukcí a objektů vč. jejich dočasného zajištění - ztížení pod vodou, v okolí výbušnin, ve stísněných prostorech a pod. - příplatek za lepivost - těžení po vrstvách, pásech a po jiných nutných částech (figurách) - čerpání vody vč. čerpacích jímek, potrubí a pohotovostní čerpací soupravy (viz ustanovení k pol. 1151,2) - potřebné snížení hladiny podzemní vody - těžení a rozpojování jednotlivých balvanů - vytahování a nošení výkopku - ruční vykopávky, odstranění kořenů a napadávek - pažení, vzepření a rozepření vč. přepažování (vyjma štětových stěn) - úpravu, ochranu a očištění dna, základové spáry, stěn a svahů - udržování výkopiště a jeho ochrana proti vodě - odvedení nebo obvedení vody v okolí výkopiště a ve výkopišti - třídění výkopku - veškeré pomocné konstrukce umožňující provedení vykopávky (příjezdy, sjezdy, nájezdy, lešení, podpěr. konstr., přemostění, zpevněné plochy, zakrytí a pod.) položka nezahrnuje: - práce spojené s otvírkou zemníku
P | 4 | 13173 |  | HLOUBENÍ JAM ZAPAŽ I NEPAŽ TŘ. I | M3 | 61.5 | 0 | 0 |  | 0 | 3
PP |  |  |  | Odkop čela a dlažbu z lomového kamene, včetně odvozu a uložení na mezideponii vykázáno v pol. č. 17120, Část vykopaného materiálu bude využito na zpětný zásyp, viz pol. č. 17110, zbylá část odvezena na skládku, popl. za skládku vykázán v pol. č. 015111. Výměra odečtena digitálně z výkresu D.1.2.3.
VV |  |  |  | "pro vtokové kolmé čelo: "2,2*10,5 = 23,100 [A] "pro výtokové kolmé čelo: "2,2*10 = 22,000 [B] "pro dlažbu:" (8+8+5,5)*0,4+1,5*4+0,3*6 = 16,400 [C] "Celkem: "A+B+C = 61,500 [D]
TS |  |  |  | položka zahrnuje: - vodorovná a svislá doprava, přemístění, přeložení, manipulace s výkopkem - kompletní provedení vykopávky nezapažené i zapažené - ošetření výkopiště po celou dobu práce v něm vč. klimatických opatření - ztížení vykopávek v blízkosti podzemního vedení, konstrukcí a objektů vč. jejich dočasného zajištění - ztížení pod vodou, v okolí výbušnin, ve stísněných prostorech a pod. - příplatek za lepivost - těžení po vrstvách, pásech a po jiných nutných částech (figurách) - čerpání vody vč. čerpacích jímek, potrubí a pohotovostní čerpací soupravy (viz ustanovení k pol. 1151,2) - potřebné snížení hladiny podzemní vody - těžení a rozpojování jednotlivých balvanů - vytahování a nošení výkopku - svahování a přesvah. svahů do konečného tvaru, výměna hornin v podloží a v pláni znehodnocené klimatickými vlivy - ruční vykopávky, odstranění kořenů a napadávek - pažení, vzepření a rozepření vč. přepažování (vyjma štětových stěn) - úpravu, ochranu a očištění dna, základové spáry, stěn a svahů - odvedení nebo obvedení vody v okolí výkopiště a ve výkopišti - třídění výkopku - veškeré pomocné konstrukce umožňující provedení vykopávky (příjezdy, sjezdy, nájezdy, lešení, podpěr. konstr., přemostění, zpevněné plochy, zakrytí a pod.) - nezahrnuje uložení zeminy (na skládku, do násypu) ani poplatky za skládku, vykazují se v položce č.0141**
P | 5 | 13273 |  | HLOUBENÍ RÝH ŠÍŘ DO 2M PAŽ I NEPAŽ TŘ. I | M3 | 8.25 | 0 | 0 |  | 0 | 3
PP |  |  |  | Hloubení rýh pro propustek a žlab včetně odvozu bez ohledu na vzdálenost (skládka určena zhotovitelem) auložení na skládku, poplatek za skládku vykázán v pol. č. 015111. Výměry odečteny z výkresu D.1.2.3.
VV |  |  |  | "propustek: "7,5*1,1*1 = 8,250 [A]
TS |  |  |  | položka zahrnuje: - vodorovná a svislá doprava, přemístění, přeložení, manipulace s výkopkem - kompletní provedení vykopávky nezapažené i zapažené - ošetření výkopiště po celou dobu práce v něm vč. klimatických opatření - ztížení vykopávek v blízkosti podzemního vedení, konstrukcí a objektů vč. jejich dočasného zajištění - ztížení pod vodou, v okolí výbušnin, ve stísněných prostorech a pod. - příplatek za lepivost - těžení po vrstvách, pásech a po jiných nutných částech (figurách) - čerpání vody vč. čerpacích jímek, potrubí a pohotovostní čerpací soupravy (viz ustanovení k pol. 1151,2) - potřebné snížení hladiny podzemní vody - těžení a rozpojování jednotlivých balvanů - vytahování a nošení výkopku - svahování a přesvah. svahů do konečného tvaru, výměna hornin v podloží a v pláni znehodnocené klimatickými vlivy - ruční vykopávky, odstranění kořenů a napadávek - pažení, vzepření a rozepření vč. přepažování (vyjma štětových stěn) - úpravu, ochranu a očištění dna, základové spáry, stěn a svahů - odvedení nebo obvedení vody v okolí výkopiště a ve výkopišti - třídění výkopku - veškeré pomocné konstrukce umožňující provedení vykopávky (příjezdy, sjezdy, nájezdy, lešení, podpěr. konstr., přemostění, zpevněné plochy, zakrytí a pod.) - nezahrnuje uložení zeminy (na skládku, do násypu) ani poplatky za skládku, vykazují se v položce č.0141**
P | 6 | 17110 |  | ULOŽENÍ SYPANINY DO NÁSYPŮ SE ZHUTNĚNÍM | M3 | 32.176 | 0 | 0 |  | 0 | 3
PP |  |  |  | Zásyp základů zeminou z výkopu viz pol. 13173 hutněnou po vrstvách 0,30 m. Výměra odečtena digitálně z výkresu D.1.2.3.
VV |  |  |  | (0,55+0,9+0,55*0,9)*(2+6,543+8) = 32,176 [A]
TS |  |  |  | položka zahrnuje: - kompletní provedení zemní konstrukce vč. výběru vhodného materiálu - úprava ukládaného materiálu vlhčením, tříděním, promícháním nebo vysoušením, příp. jiné úpravy za účelem zlepšení jeho mech. vlastností - hutnění i různé míry hutnění - ošetření úložiště po celou dobu práce v něm vč. klimatických opatření - ztížení v okolí vedení, konstrukcí a objektů a jejich dočasné zajištění - ztížení provádění vč. hutnění ve ztížených podmínkách a stísněných prostorech - ztížené ukládání sypaniny pod vodu - ukládání po vrstvách a po jiných nutných částech (figurách) vč. dosypávek - spouštění a nošení materiálu - výměna částí zemní konstrukce znehodnocené klimatickými vlivy - ruční hutnění a výplň jam a prohlubní v podloží - úprava, očištění, ochrana a zhutnění podloží - svahování, hutnění a uzavírání povrchů svahů - zřízení lavic na svazích - udržování úložiště a jeho ochrana proti vodě - odvedení nebo obvedení vody v okolí úložiště a v úložišti - veškeré pomocné konstrukce umožňující provedení zemní konstrukce (příjezdy, sjezdy, nájezdy, lešení, podpěrné konstrukce, přemostění, zpevněné plochy, zakrytí a pod.)
P | 7 | 17120 |  | ULOŽENÍ SYPANINY DO NÁSYPŮ A NA SKLÁDKY BEZ ZHUTNĚNÍ | M3 | 32.176 | 0 | 0 |  | 0 | 3
PP |  |  |  | Uložení zeminy z pol. č. 12373 na mezideponii v prostoru stavby.
VV |  |  |  | "uložení na mezideponii: "32,176 = 32,176 [A]
TS |  |  |  | položka zahrnuje: - kompletní provedení zemní konstrukce do předepsaného tvaru - ošetření úložiště po celou dobu práce v něm vč. klimatických opatření - ztížení v okolí vedení, konstrukcí a objektů a jejich dočasné zajištění - ztížení provádění ve ztížených podmínkách a stísněných prostorech - ztížené ukládání sypaniny pod vodu - ukládání po vrstvách a po jiných nutných částech (figurách) vč. dosypávek - spouštění a nošení materiálu - úprava, očištění a ochrana podloží a svahů - svahování, uzavírání povrchů svahů - udržování úložiště a jeho ochrana proti vodě - odvedení nebo obvedení vody v okolí úložiště a v úložišti - veškeré pomocné konstrukce umožňující provedení zemní konstrukce (příjezdy, sjezdy, nájezdy, lešení, podpěrné konstrukce, přemostění, zpevněné plochy, zakrytí a pod.)
SD |  | 2 |  | Základy |  |  |  | 0
P | 8 | 272325 |  | ZÁKLADY ZE ŽELEZOBETONU DO C30/37 | M3 | 5.955 | 0 | 0 |  | 0 | 3
PP |  |  |  | ŽB základ kolmého čela z betonu C30/37 XF3, XD1 včetně výztuže. Výměra odečtena digitálně z výkresu D.1.2.3.
VV |  |  |  | 1,2*(2+6,543+8)*0,3 = 5,955 [A]
TS |  |  |  | - dodání čerstvého betonu (betonové směsi) požadované kvality, jeho uložení do požadovaného tvaru při jakékoliv hustotě výztuže, konzistenci čerstvého betonu a způsobu hutnění, ošetření a ochranu betonu, - zhotovení nepropustného, mrazuvzdorného betonu a betonu požadované trvanlivosti a vlastností, - užití potřebných přísad a technologií výroby betonu, - zřízení pracovních a dilatačních spar, včetně potřebných úprav, výplně, vložek, opracování, očištění a ošetření, - bednění požadovaných konstr. (i ztracené) s úpravou dle požadované kvality povrchu betonu, včetně odbedňovacích a odskružovacích prostředků, - podpěrné konstr. (skruže) a lešení všech druhů pro bednění, uložení čerstvého betonu, výztuže a doplňkových konstr., vč. požadovaných otvorů, ochranných a bezpečnostních opatření a základů těchto konstrukcí a lešení, - vytvoření kotevních čel, kapes, nálitků, a sedel, - zřízení všech požadovaných otvorů, kapes, výklenků, prostupů, dutin, drážek a pod., vč. ztížení práce a úprav kolem nich, - úpravy pro osazení výztuže, doplňkových konstrukcí a vybavení, - úpravy povrchu pro položení požadované izolace, povlaků a nátěrů, případně vyspravení, - ztížení práce u kabelových a injektážních trubek a ostatních zařízení osazovaných do betonu, - konstrukce betonových kloubů, upevnění kotevních prvků a doplňkových konstrukcí, - nátěry zabraňující soudržnost betonu a bednění, - výplň, těsnění a tmelení spar a spojů, - opatření povrchů betonu izolací proti zemní vlhkosti v částech, kde přijdou do styku se zeminou nebo kamenivem, - případné zřízení spojovací vrstvy u základů, - úpravy pro osazení zařízení ochrany konstrukce proti vlivu bludných proudů,
SD |  | 3 |  | Svislé konstrukce |  |  |  | 0
P | 9 | 327325 |  | ZDI OPĚRNÉ, ZÁRUBNÍ, NÁBŘEŽNÍ ZE ŽELEZOVÉHO BETONU DO C30/37 | M3 | 11.167 | 0 | 0 |  | 0 | 3
PP |  |  |  | dřík propustku z bet. C30/37 - XF3, XD1. Včetně výztuže. Výměra odečtena digitálně z výkresu D.1.2.3.
VV |  |  |  | 1,5*(2+6,543+8)*0,45 = 11,167 [A]
TS |  |  |  | - dodání čerstvého betonu (betonové směsi) požadované kvality, jeho uložení do požadovaného tvaru při jakékoliv hustotě výztuže, konzistenci čerstvého betonu a způsobu hutnění, ošetření a ochranu betonu, - zhotovení nepropustného, mrazuvzdorného betonu a betonu požadované trvanlivosti a vlastností, - užití potřebných přísad a technologií výroby betonu, - zřízení pracovních a dilatačních spar, včetně potřebných úprav, výplně, vložek, opracování, očištění a ošetření, - bednění požadovaných konstr. (i ztracené) s úpravou dle požadované kvality povrchu betonu, včetně odbedňovacích a odskružovacích prostředků, - podpěrné konstr. (skruže) a lešení všech druhů pro bednění, uložení čerstvého betonu, výztuže a doplňkových konstr., vč. požadovaných otvorů, ochranných a bezpečnostních opatření a základů těchto konstrukcí a lešení, - vytvoření kotevních čel, kapes, nálitků, a sedel, - zřízení všech požadovaných otvorů, kapes, výklenků, prostupů, dutin, drážek a pod., vč. ztížení práce a úprav kolem nich, - úpravy pro osazení výztuže, doplňkových konstrukcí a vybavení, - úpravy povrchu pro položení požadované izolace, povlaků a nátěrů, případně vyspravení, - ztížení práce u kabelových a injektážních trubek a ostatních zařízení osazovaných do betonu, - konstrukce betonových kloubů, upevnění kotevních prvků a doplňkových konstrukcí, - nátěry zabraňující soudržnost betonu a bednění, - výplň, těsnění a tmelení spar a spojů, - opatření povrchů betonu izolací proti zemní vlhkosti v částech, kde přijdou do styku se zeminou nebo kamenivem, - případné zřízení spojovací vrstvy u základů, - úpravy pro osazení zařízení ochrany konstrukce proti vlivu bludných proudů
SD |  | 4 |  | Vodorovné konstrukce |  |  |  | 0
P | 10 | 451314 |  | PODKLADNÍ A VÝPLŇOVÉ VRSTVY Z PROSTÉHO BETONU C25/30 | M3 | 2.15 | 0 | 0 |  | 0 | 3
PP |  |  |  | Lože z betonu C25/30 nXF4 tl. 0,10 m pod obklad lomovým kamenem. Výměra odečtena digitálně z výkresu D.1.2.3.
VV |  |  |  | "lom. kámen:" (8+8+5,5)*0,1 = 2,150 [A]
TS |  |  |  | - dodání čerstvého betonu (betonové směsi) požadované kvality, jeho uložení do požadovaného tvaru při jakékoliv hustotě výztuže, konzistenci čerstvého betonu a způsobu hutnění, ošetření a ochranu betonu, - zhotovení nepropustného, mrazuvzdorného betonu a betonu požadované trvanlivosti a vlastností, - užití potřebných přísad a technologií výroby betonu, - zřízení pracovních a dilatačních spar, včetně potřebných úprav, výplně, vložek, opracování, očištění a ošetření, - bednění požadovaných konstr. (i ztracené) s úpravou dle požadované kvality povrchu betonu, včetně odbedňovacích a odskružovacích prostředků, - podpěrné konstr. (skruže) a lešení všech druhů pro bednění, uložení čerstvého betonu, výztuže a doplňkových konstr., vč. požadovaných otvorů, ochranných a bezpečnostních opatření a základů těchto konstrukcí a lešení, - vytvoření kotevních čel, kapes, nálitků, a sedel, - zřízení všech požadovaných otvorů, kapes, výklenků, prostupů, dutin, drážek a pod., vč. ztížení práce a úprav kolem nich, - úpravy pro osazení výztuže, doplňkových konstrukcí a vybavení, - úpravy povrchu pro položení požadované izolace, povlaků a nátěrů, případně vyspravení, - ztížení práce u kabelových a injektážních trubek a ostatních zařízení osazovaných do betonu, - konstrukce betonových kloubů, upevnění kotevních prvků a doplňkových konstrukcí, - nátěry zabraňující soudržnost betonu a bednění, - výplň, těsnění a tmelení spar a spojů, - opatření povrchů betonu izolací proti zemní vlhkosti v částech, kde přijdou do styku se zeminou nebo kamenivem, - případné zřízení spojovací vrstvy u základů, - úpravy pro osazení zařízení ochrany konstrukce proti vlivu bludných proudů
P | 11 | 451325 |  | PODKL A VÝPLŇ VRSTVY ZE ŽELEZOBET DO C30/37 | M3 | 1.073 | 0 | 0 |  | 0 | 3
PP |  |  |  | Podkladní beton C 30/37 XC4 XF2 tl. 0,15m. Včetně výztuže KARI sítí. Výměra odečtena digitálně z výkresu D.1.2.3.
VV |  |  |  | "propustek: "6,5*0,15*1,1 = 1,073 [A]
TS |  |  |  | Položka zahrnuje: - dodání čerstvého betonu (betonové směsi) požadované kvality, jeho uložení do požadovaného tvaru při jakékoliv hustotě výztuže, konzistenci čerstvého betonu a způsobu hutnění, ošetření a ochranu betonu, - zhotovení nepropustného, mrazuvzdorného betonu a betonu požadované trvanlivosti a vlastností, užití potřebných přísad a technologií výroby betonu, - zřízení pracovních a dilatačních spar, včetně potřebných úprav, výplně, vložek, opracování, očištění a ošetření, - bednění požadovaných konstr. (i ztracené) s úpravou dle požadované kvality povrchu betonu, včetně odbedňovacích a odskružovacích prostředků, nátěrů zabraňujících soudržnosti betonu a bednění, - podpěrné konstr. (skruže) a lešení všech druhů pro bednění, vč. ochranných a bezpečnostních opatření a základů těchto konstrukcí a lešení, - vytvoření kotevních čel, kapes, nálitků a sedel, zřízení všech požadovaných otvorů, výklenků, prostupů, dutin, drážek a pod., vč. ztížení práce a úprav kolem nich, - úpravy pro osazení výztuže, doplňkových konstrukcí a vybavení, - úpravy povrchu pro položení požadované izolace, povlaků a nátěrů, případně vyspravení, - ztížení práce u kabelových a injektážních trubek a ostatních zařízení osazovaných do betonu, - konstrukce betonových kloubů, upevnění kotevních prvků a doplňkových konstrukcí, - nátěry zabraňující soudržnost betonu a bednění, - výplň, těsnění a tmelení spar a spojů, - opatření povrchů betonu izolací proti zemní vlhkosti v částech, kde přijdou do styku se zeminou nebo kamenivem, - případné zřízení spojovací vrstvy u základů, - úpravy pro osazení zařízení ochrany konstrukce proti vlivu bludných proudů, Položka nezahrnuje: - dodání a osazení výztuže
P | 12 | 45157 |  | PODKLADNÍ A VÝPLŇOVÉ VRSTVY Z KAMENIVA TĚŽENÉHO | M3 | 2.866 | 0 | 0 |  | 0 | 3
PP |  |  |  | Podsyp ze štěrkopísku ŠP fr. 0/32 v tl. 0,1m. Výměra odečtena digitálně z výkresu D.1.2.3.
VV |  |  |  | "propustek:" 1,1*6,5*0,1 = 0,715 [A] "základy čel: "1,3*(2+6,543+8)*0,1 = 2,151 [B] "Celkem: "A+B = 2,866 [C]
TS |  |  |  | položka zahrnuje dodávku předepsaného kameniva, mimostaveništní a vnitrostaveništní dopravu a jeho uložení není-li v zadávací dokumentaci uvedeno jinak, jedná se o nakupovaný materiál
P | 13 | 465512 |  | DLAŽBY Z LOMOVÉHO KAMENE NA MC | M3 | 6.45 | 0 | 0 |  | 0 | 3
PP |  |  |  | Lomový kámen tl. 300mm, včetně spárování M25-XF4. Výměra odečtena digitálně z výkresu D.1.2.3.
VV |  |  |  | "lom. kámen:" (8+8+5,5)*0,3 = 6,450 [A]
TS |  |  |  | položka zahrnuje: - nutné zemní práce (svahování, úpravu pláně a pod.) - zřízení spojovací vrstvy - zřízení lože dlažby z cementové malty předepsané kvality a předepsané tloušťky - dodávku a položení dlažby z lomového kamene do předepsaného tvaru - spárování, těsnění, tmelení a vyplnění spar MC případně s vyklínováním - úprava povrchu pro odvedení srážkové vody - nezahrnuje podklad pod dlažbu, vykazuje se samostatně položkami SD 45
SD |  | 8 |  | Potrubí |  |  |  | 0
P | 14 | 899575 |  | OBETONOVÁNÍ POTRUBÍ ZE ŽELEZOBETONU DO C30/37 VČETNĚ VÝZTUŽE | M3 | 4.55 | 0 | 0 |  | 0 | 3
PP |  |  |  | Obetonování ŽB trouby betonem C30/37 XC4 XF2 včetně KARI sítě 100x100/8. Výměra odečtena digitálně z výkresu D.1.2.3.
VV |  |  |  | "propustek: "0,7*6,5 = 4,550 [A]
TS |  |  |  | - dodání čerstvého betonu (betonové směsi) požadované kvality, jeho uložení do požadovaného tvaru při jakékoliv hustotě výztuže, konzistenci čerstvého betonu a způsobu hutnění, ošetření a ochranu betonu, - zhotovení nepropustného, mrazuvzdorného betonu a betonu požadované trvanlivosti a vlastností, - užití potřebných přísad a technologií výroby betonu, - zřízení pracovních a dilatačních spar, včetně potřebných úprav, výplně, vložek, opracování, očištění a ošetření, - bednění požadovaných konstr. (i ztracené) s úpravou dle požadované kvality povrchu betonu, včetně odbedňovacích a odskružovacích prostředků, - podpěrné konstr. (skruže) a lešení všech druhů pro bednění, uložení čerstvého betonu, výztuže a doplňkových konstr., vč. požadovaných otvorů, ochranných a bezpečnostních opatření a základů těchto konstrukcí a lešení, - vytvoření kotevních čel, kapes, nálitků, a sedel, - zřízení všech požadovaných otvorů, kapes, výklenků, prostupů, dutin, drážek a pod., vč. ztížení práce a úprav kolem nich, - úpravy pro osazení výztuže, doplňkových konstrukcí a vybavení, - úpravy povrchu pro položení požadované izolace, povlaků a nátěrů, případně vyspravení, - ztížení práce u kabelových a injektážních trubek a ostatních zařízení osazovaných do betonu, - konstrukce betonových kloubů, upevnění kotevních prvků a doplňkových konstrukcí, - nátěry zabraňující soudržnost betonu a bednění, - výplň, těsnění a tmelení spar a spojů, - opatření povrchů betonu izolací proti zemní vlhkosti v částech, kde přijdou do styku se zeminou nebo kamenivem, - případné zřízení spojovací vrstvy u základů, - úpravy pro osazení zařízení ochrany konstrukce proti vlivu bludných proudů
SD |  | 9 |  | Ostatní konstrukce a práce |  |  |  | 0
P | 15 | 918346 |  | PROPUSTY Z TRUB DN 400MM | M | 7.4 | 0 | 0 |  | 0 | 3
PP |  |  |  | ŽB hrdlové trouby DN 400. Výměra odečtena digitálně z výkresu D.1.2.3.
VV |  |  |  | 7,4 = 7,400 [A]
TS |  |  |  | Položka zahrnuje: - dodání a položení potrubí z trub z dokumentací předepsaného materiálu a předepsaného průměru - případné úpravy trub (zkrácení, šikmé seříznutí) Nezahrnuje podkladní vrstvy a obetonování.
P | 16 | 96613 |  | BOURÁNÍ KONSTRUKCÍ Z KAMENE NA MC | M3 | 0.4 | 0 | 0 |  | 0 | 3
PP |  |  |  | Vybourání stávajícího kamenného čela propustku včetně odvozu bez ohledu na vzdálenost (skládka určena zhotovitelem) a uložení na skládku. Poplatek za skládkuza v pol. č. 015140.. Výměra odečtena digitálně z výkresu D.1.2.3
VV |  |  |  | 0,4*1*1 = 0,400 [A]
TS |  |  |  | položka zahrnuje: - rozbourání konstrukce bez ohledu na použitou technologii - veškeré pomocné konstrukce (lešení a pod.) - veškerou manipulaci s vybouranou sutí a hmotami včetně uložení na skládku. Nezahrnuje poplatek za skládku, který se vykazuje v položce 0141** (s výjimkou malého množství bouraného materiálu, kde je možné poplatek zahrnout do jednotkové ceny bourání – tento fakt musí být uveden v doplňujícím textu k položce) - veškeré další práce plynoucí z technologického předpisu a z platných předpisů
P | 17 | 96616 |  | BOURÁNÍ KONSTRUKCÍ ZE ŽELEZOBETONU | M3 | 0.48 | 0 | 0 |  | 0 | 3
PP |  |  |  | Vybourání stávajících ŽB říms, čel a betonových jímek včetně odvozu bez ohledu na vzdálenost (skládka určena zhotovitelem) a uložení na skládku. Poplatek za skládku v pol. č. 015140. Výměra odečtena digitálně z výkresu D.1.2.2.5 Bude čerpáno dle skutečnosti a požadavku TDI.
VV |  |  |  | "kolmé čelo: "1*0,4*1,2 = 0,480 [A]
TS |  |  |  | položka zahrnuje: - rozbourání konstrukce bez ohledu na použitou technologii - veškeré pomocné konstrukce (lešení a pod.) - veškerou manipulaci s vybouranou sutí a hmotami včetně uložení na skládku. Nezahrnuje poplatek za skládku, který se vykazuje v položce 0141** (s výjimkou malého množství bouraného materiálu, kde je možné poplatek zahrnout do jednotkové ceny bourání – tento fakt musí být uveden v doplňujícím textu k položce) - veškeré další práce plynoucí z technologického předpisu a z platných předpisů
P | 18 | 966346 |  | BOURÁNÍ PROPUSTŮ Z TRUB DN DO 400MM | M | 7.5 | 0 | 0 |  | 0 | 3
PP |  |  |  | Vybourání betonových trub, včetně odvozu bez ohledu na vzdálenost (skládka určena zhotovitelem) a uložení na skládku. Poplatek za skládku v pol. č. 015140. Výměra odečtena digitálně z výkresu D.1.2.3.
VV |  |  |  | 7,5 = 7,500 [A]
TS |  |  |  | položka zahrnuje: - odstranění trub včetně případného obetonování a lože - veškeré pomocné konstrukce (lešení a pod.) - veškerou manipulaci s vybouranou sutí a hmotami včetně uložení na skládku. Nezahrnuje poplatek za skládku, který se vykazuje v položce 0141** (s výjimkou malého množství bouraného materiálu, kde je možné poplatek zahrnout do jednotkové ceny bourání – tento fakt musí být uveden v doplňujícím textu k položce) - veškeré další práce plynoucí z technologického předpisu a z platných předpisů - nezahrnuje bourání čel, vtokových a výtokových jímek, odstranění zábradlí

## SO 103
EstiCon |  |  |  | Firma: | [6 empty] | 3
Soupis prací objektu
S | Stavba: | 36510b |  | III/29920 Kuks - Stanovice, rekonstrukce komunikace, II. etapa_neoceněný |  |  | SO 103 | 0 |  | 0 | 2
O | Rozpočet: | SO 103 |  | Propustek km 1,303 00 | [5 empty] | 0.12 | 2
Typ | Poř. číslo | Kód položky | Varianta | Název Položky | MJ | Množství | Cena |  | Cenová soustava | 0.21
[7 empty] | Jednotková | Celkem
0 | 1 | 2 | 3 | 4 | 5 | 6 | 7 | 8 | 9
SD |  | 0 |  | Všeobecné konstrukce a práce |  |  |  | 0
P | 1 | 015111 |  | POPLATKY ZA LIKVIDACI ODPADŮ NEKONTAMINOVANÝCH - 17 05 04 VYTĚŽENÉ ZEMINY A HORNINY - I. TŘÍDA TĚŽITELNOSTI | T | 65.116 | 0 | 0 |  | 0 | 3
PP |  |  |  | Zemina předpoklad 2000kg/m3.
VV |  |  |  | "pol. č. 13173+13273-17110: "(29,265+13,293-10)*2 = 65,116 [A]
TS |  |  |  | 1. Položka obsahuje: – veškeré poplatky provozovateli skládky, recyklační linky nebo jiného zařízení na zpracování nebo likvidaci odpadů související s převzetím, uložením, zpracováním nebo likvidací odpadu 2. Položka neobsahuje: – náklady spojené s dopravou odpadu z místa stavby na místo převzetí provozovatelem skládky, recyklační linky nebo jiného zařízení na zpracování nebo likvidaci odpadů 3. Způsob měření: Tunou se rozumí hmotnost odpadu vytříděného v souladu se zákonem č. 541/2020 Sb., o nakládání s odpady, v platném znění.
P | 2 | 015140 |  | POPLATKY ZA LIKVIDACI ODPADŮ NEKONTAMINOVANÝCH - 17 01 01 BETON Z DEMOLIC OBJEKTŮ, ZÁKLADŮ TV | T | 4.656 | 0 | 0 |  | 0 | 3
PP |  |  |  | ŽB čela propustku a jímky předpoklad 2400kg/m3. ŽB trouby DN400 (2,5m=760kg) -> 1m=304kg ŽB trouby DN500 (2,5m=1030kg) -> 1m=412kg ŽB trouby DN600 (2,5m=1410kg) -> 1m=564kg ŽB trouby DN1200 (2,0m=3095kg) -> 1m=1548kg Bude čerpáno dle skutečnosti a požadavku TDI.
VV |  |  |  | "pol. č. 966364: "9*0,304 = 2,736 [A] "pol. č. 96613: "0,8*2,4 = 1,920 [B] "Celkové množství "4.656000 = 4,656 [C]
TS |  |  |  | 1. Položka obsahuje: – veškeré poplatky provozovateli skládky, recyklační linky nebo jiného zařízení na zpracování nebo likvidaci odpadů související s převzetím, uložením, zpracováním nebo likvidací odpadu 2. Položka neobsahuje: – náklady spojené s dopravou odpadu z místa stavby na místo převzetí provozovatelem skládky, recyklační linky nebo jiného zařízení na zpracování nebo likvidaci odpadů 3. Způsob měření: Tunou se rozumí hmotnost odpadu vytříděného v souladu se zákonem č. 541/2020 Sb., o nakládání s odpady, v platném znění.
SD |  | 1 |  | Zemní práce |  |  |  | 0
P | 3 | 12573 |  | VYKOPÁVKY ZE ZEMNÍKŮ A SKLÁDEK TŘ. I | M3 | 10 | 0 | 0 |  | 0 | 3
PP |  |  |  | Vykopání zeminy z deponie pol. č. 17120 a použito do pol. č. 17110. Výkop z mezideponie pro potřebu stavby.
VV |  |  |  | "pol. č. 17120:" 10 = 10,000 [A]
TS |  |  |  | položka zahrnuje: - vodorovná a svislá doprava, přemístění, přeložení, manipulace s výkopkem - kompletní provedení vykopávky nezapažené i zapažené - ošetření výkopiště po celou dobu práce v něm vč. klimatických opatření - ztížení vykopávek v blízkosti podzemního vedení, konstrukcí a objektů vč. jejich dočasného zajištění - ztížení pod vodou, v okolí výbušnin, ve stísněných prostorech a pod. - příplatek za lepivost - těžení po vrstvách, pásech a po jiných nutných částech (figurách) - čerpání vody vč. čerpacích jímek, potrubí a pohotovostní čerpací soupravy (viz ustanovení k pol. 1151,2) - potřebné snížení hladiny podzemní vody - těžení a rozpojování jednotlivých balvanů - vytahování a nošení výkopku - ruční vykopávky, odstranění kořenů a napadávek - pažení, vzepření a rozepření vč. přepažování (vyjma štětových stěn) - úpravu, ochranu a očištění dna, základové spáry, stěn a svahů - udržování výkopiště a jeho ochrana proti vodě - odvedení nebo obvedení vody v okolí výkopiště a ve výkopišti - třídění výkopku - veškeré pomocné konstrukce umožňující provedení vykopávky (příjezdy, sjezdy, nájezdy, lešení, podpěr. konstr., přemostění, zpevněné plochy, zakrytí a pod.) položka nezahrnuje: - práce spojené s otvírkou zemníku
P | 4 | 13173 |  | HLOUBENÍ JAM ZAPAŽ I NEPAŽ TŘ. I | M3 | 29.265 | 0 | 0 |  | 0 | 3
PP |  |  |  | Odkop čela a dlažbu z lomového kamene, včetně odvozu a uložení na mezideponii vykázáno v pol. č. 17120, Část vykopaného materiálu bude využito na zpětný zásyp, viz pol. č. 17110, zbylá část odvezena na skládku, popl. za skládku vykázán v pol. č. 015111. Výměra odečtena digitálně z výkresu D.1.3.3.
VV |  |  |  | "pro vtokové kolmé čelo: "1,9*(2,85+3,7+1,45) = 15,200 [A] "pro dlažbu:" (8+10+3,1)*0,4+0,9*4,5+0,45*3,5 = 14,065 [B] "Celkem: "A+B = 29,265 [C]
TS |  |  |  | položka zahrnuje: - vodorovná a svislá doprava, přemístění, přeložení, manipulace s výkopkem - kompletní provedení vykopávky nezapažené i zapažené - ošetření výkopiště po celou dobu práce v něm vč. klimatických opatření - ztížení vykopávek v blízkosti podzemního vedení, konstrukcí a objektů vč. jejich dočasného zajištění - ztížení pod vodou, v okolí výbušnin, ve stísněných prostorech a pod. - příplatek za lepivost - těžení po vrstvách, pásech a po jiných nutných částech (figurách) - čerpání vody vč. čerpacích jímek, potrubí a pohotovostní čerpací soupravy (viz ustanovení k pol. 1151,2) - potřebné snížení hladiny podzemní vody - těžení a rozpojování jednotlivých balvanů - vytahování a nošení výkopku - svahování a přesvah. svahů do konečného tvaru, výměna hornin v podloží a v pláni znehodnocené klimatickými vlivy - ruční vykopávky, odstranění kořenů a napadávek - pažení, vzepření a rozepření vč. přepažování (vyjma štětových stěn) - úpravu, ochranu a očištění dna, základové spáry, stěn a svahů - odvedení nebo obvedení vody v okolí výkopiště a ve výkopišti - třídění výkopku - veškeré pomocné konstrukce umožňující provedení vykopávky (příjezdy, sjezdy, nájezdy, lešení, podpěr. konstr., přemostění, zpevněné plochy, zakrytí a pod.) - nezahrnuje uložení zeminy (na skládku, do násypu) ani poplatky za skládku, vykazují se v položce č.0141**
P | 5 | 13273 |  | HLOUBENÍ RÝH ŠÍŘ DO 2M PAŽ I NEPAŽ TŘ. I | M3 | 13.293 | 0 | 0 |  | 0 | 3
PP |  |  |  | Hloubení rýh pro propustek včetně odvozu bez ohledu na vzdálenost (skládka určena zhotovitelem) auložení na skládku, poplatek za skládku vykázán v pol. č. 015111. Výměry odečteny z výkresu D.1.3.3.
VV |  |  |  | "propustek: "8,229*1,4*1,1 = 12,673 [A] "základ pod dlažbou: "0,5*0,5*2+0,1*0,6*2 = 0,620 [B] "Celkem: "A+B = 13,293 [C]
TS |  |  |  | položka zahrnuje: - vodorovná a svislá doprava, přemístění, přeložení, manipulace s výkopkem - kompletní provedení vykopávky nezapažené i zapažené - ošetření výkopiště po celou dobu práce v něm vč. klimatických opatření - ztížení vykopávek v blízkosti podzemního vedení, konstrukcí a objektů vč. jejich dočasného zajištění - ztížení pod vodou, v okolí výbušnin, ve stísněných prostorech a pod. - příplatek za lepivost - těžení po vrstvách, pásech a po jiných nutných částech (figurách) - čerpání vody vč. čerpacích jímek, potrubí a pohotovostní čerpací soupravy (viz ustanovení k pol. 1151,2) - potřebné snížení hladiny podzemní vody - těžení a rozpojování jednotlivých balvanů - vytahování a nošení výkopku - svahování a přesvah. svahů do konečného tvaru, výměna hornin v podloží a v pláni znehodnocené klimatickými vlivy - ruční vykopávky, odstranění kořenů a napadávek - pažení, vzepření a rozepření vč. přepažování (vyjma štětových stěn) - úpravu, ochranu a očištění dna, základové spáry, stěn a svahů - odvedení nebo obvedení vody v okolí výkopiště a ve výkopišti - třídění výkopku - veškeré pomocné konstrukce umožňující provedení vykopávky (příjezdy, sjezdy, nájezdy, lešení, podpěr. konstr., přemostění, zpevněné plochy, zakrytí a pod.) - nezahrnuje uložení zeminy (na skládku, do násypu) ani poplatky za skládku, vykazují se v položce č.0141**
P | 6 | 17110 |  | ULOŽENÍ SYPANINY DO NÁSYPŮ SE ZHUTNĚNÍM | M3 | 10 | 0 | 0 |  | 0 | 3
PP |  |  |  | Zásyp základů zeminou z výkopu viz pol. 13173 hutněnou po vrstvách 0,30 m. Výměra odečtena digitálně z výkresu D.1.3.3.
VV |  |  |  | (0,5+0,75)*(2,85+3,7+1,45) = 10,000 [A]
TS |  |  |  | položka zahrnuje: - kompletní provedení zemní konstrukce vč. výběru vhodného materiálu - úprava ukládaného materiálu vlhčením, tříděním, promícháním nebo vysoušením, příp. jiné úpravy za účelem zlepšení jeho mech. vlastností - hutnění i různé míry hutnění - ošetření úložiště po celou dobu práce v něm vč. klimatických opatření - ztížení v okolí vedení, konstrukcí a objektů a jejich dočasné zajištění - ztížení provádění vč. hutnění ve ztížených podmínkách a stísněných prostorech - ztížené ukládání sypaniny pod vodu - ukládání po vrstvách a po jiných nutných částech (figurách) vč. dosypávek - spouštění a nošení materiálu - výměna částí zemní konstrukce znehodnocené klimatickými vlivy - ruční hutnění a výplň jam a prohlubní v podloží - úprava, očištění, ochrana a zhutnění podloží - svahování, hutnění a uzavírání povrchů svahů - zřízení lavic na svazích - udržování úložiště a jeho ochrana proti vodě - odvedení nebo obvedení vody v okolí úložiště a v úložišti - veškeré pomocné konstrukce umožňující provedení zemní konstrukce (příjezdy, sjezdy, nájezdy, lešení, podpěrné konstrukce, přemostění, zpevněné plochy, zakrytí a pod.)
P | 7 | 17120 |  | ULOŽENÍ SYPANINY DO NÁSYPŮ A NA SKLÁDKY BEZ ZHUTNĚNÍ | M3 | 10 | 0 | 0 |  | 0 | 3
PP |  |  |  | Uložení zeminy z pol. č. 12373 na mezideponii v prostoru stavby.
VV |  |  |  | "uložení na mezideponii: "10 = 10,000 [A]
TS |  |  |  | položka zahrnuje: - kompletní provedení zemní konstrukce do předepsaného tvaru - ošetření úložiště po celou dobu práce v něm vč. klimatických opatření - ztížení v okolí vedení, konstrukcí a objektů a jejich dočasné zajištění - ztížení provádění ve ztížených podmínkách a stísněných prostorech - ztížené ukládání sypaniny pod vodu - ukládání po vrstvách a po jiných nutných částech (figurách) vč. dosypávek - spouštění a nošení materiálu - úprava, očištění a ochrana podloží a svahů - svahování, uzavírání povrchů svahů - udržování úložiště a jeho ochrana proti vodě - odvedení nebo obvedení vody v okolí úložiště a v úložišti - veškeré pomocné konstrukce umožňující provedení zemní konstrukce (příjezdy, sjezdy, nájezdy, lešení, podpěrné konstrukce, přemostění, zpevněné plochy, zakrytí a pod.)
SD |  | 2 |  | Základy |  |  |  | 0
P | 8 | 272325 |  | ZÁKLADY ZE ŽELEZOBETONU DO C30/37 | M3 | 3.52 | 0 | 0 |  | 0 | 3
PP |  |  |  | ŽB základ kolmého čela z betonu C30/37 XF3, XD1 včetně výztuže. Výměra odečtena digitálně z výkresu D.1.3.3.
VV |  |  |  | "základ kolemého čela:"1,2*(2,85+3,7+1,45)*0,3 = 2,880 [A] "základ pod dlažbou: "0,5*0,5*2 = 0,500 [B] "základ pod monolit. čelem: "1,56*0,1*0,9 = 0,140 [C] "Celkem: "A+B+C = 3,520 [D]
TS |  |  |  | - dodání čerstvého betonu (betonové směsi) požadované kvality, jeho uložení do požadovaného tvaru při jakékoliv hustotě výztuže, konzistenci čerstvého betonu a způsobu hutnění, ošetření a ochranu betonu, - zhotovení nepropustného, mrazuvzdorného betonu a betonu požadované trvanlivosti a vlastností, - užití potřebných přísad a technologií výroby betonu, - zřízení pracovních a dilatačních spar, včetně potřebných úprav, výplně, vložek, opracování, očištění a ošetření, - bednění požadovaných konstr. (i ztracené) s úpravou dle požadované kvality povrchu betonu, včetně odbedňovacích a odskružovacích prostředků, - podpěrné konstr. (skruže) a lešení všech druhů pro bednění, uložení čerstvého betonu, výztuže a doplňkových konstr., vč. požadovaných otvorů, ochranných a bezpečnostních opatření a základů těchto konstrukcí a lešení, - vytvoření kotevních čel, kapes, nálitků, a sedel, - zřízení všech požadovaných otvorů, kapes, výklenků, prostupů, dutin, drážek a pod., vč. ztížení práce a úprav kolem nich, - úpravy pro osazení výztuže, doplňkových konstrukcí a vybavení, - úpravy povrchu pro položení požadované izolace, povlaků a nátěrů, případně vyspravení, - ztížení práce u kabelových a injektážních trubek a ostatních zařízení osazovaných do betonu, - konstrukce betonových kloubů, upevnění kotevních prvků a doplňkových konstrukcí, - nátěry zabraňující soudržnost betonu a bednění, - výplň, těsnění a tmelení spar a spojů, - opatření povrchů betonu izolací proti zemní vlhkosti v částech, kde přijdou do styku se zeminou nebo kamenivem, - případné zřízení spojovací vrstvy u základů, - úpravy pro osazení zařízení ochrany konstrukce proti vlivu bludných proudů,
SD |  | 3 |  | Svislé konstrukce |  |  |  | 0
P | 9 | 327325 |  | ZDI OPĚRNÉ, ZÁRUBNÍ, NÁBŘEŽNÍ ZE ŽELEZOVÉHO BETONU DO C30/37 | M3 | 6.12 | 0 | 0 |  | 0 | 3
PP |  |  |  | Dřík propustku z bet. C30/37 - XF3, XD1. Včetně výztuže. Výměra odečtena digitálně z výkresu D.1.3.3.
VV |  |  |  | 1,7*(2,85+3,7+1,45)*0,45 = 6,120 [A]
TS |  |  |  | - dodání čerstvého betonu (betonové směsi) požadované kvality, jeho uložení do požadovaného tvaru při jakékoliv hustotě výztuže, konzistenci čerstvého betonu a způsobu hutnění, ošetření a ochranu betonu, - zhotovení nepropustného, mrazuvzdorného betonu a betonu požadované trvanlivosti a vlastností, - užití potřebných přísad a technologií výroby betonu, - zřízení pracovních a dilatačních spar, včetně potřebných úprav, výplně, vložek, opracování, očištění a ošetření, - bednění požadovaných konstr. (i ztracené) s úpravou dle požadované kvality povrchu betonu, včetně odbedňovacích a odskružovacích prostředků, - podpěrné konstr. (skruže) a lešení všech druhů pro bednění, uložení čerstvého betonu, výztuže a doplňkových konstr., vč. požadovaných otvorů, ochranných a bezpečnostních opatření a základů těchto konstrukcí a lešení, - vytvoření kotevních čel, kapes, nálitků, a sedel, - zřízení všech požadovaných otvorů, kapes, výklenků, prostupů, dutin, drážek a pod., vč. ztížení práce a úprav kolem nich, - úpravy pro osazení výztuže, doplňkových konstrukcí a vybavení, - úpravy povrchu pro položení požadované izolace, povlaků a nátěrů, případně vyspravení, - ztížení práce u kabelových a injektážních trubek a ostatních zařízení osazovaných do betonu, - konstrukce betonových kloubů, upevnění kotevních prvků a doplňkových konstrukcí, - nátěry zabraňující soudržnost betonu a bednění, - výplň, těsnění a tmelení spar a spojů, - opatření povrchů betonu izolací proti zemní vlhkosti v částech, kde přijdou do styku se zeminou nebo kamenivem, - případné zřízení spojovací vrstvy u základů, - úpravy pro osazení zařízení ochrany konstrukce proti vlivu bludných proudů
SD |  | 4 |  | Vodorovné konstrukce |  |  |  | 0
P | 10 | 451314 |  | PODKLADNÍ A VÝPLŇOVÉ VRSTVY Z PROSTÉHO BETONU C25/30 | M3 | 2.11 | 0 | 0 |  | 0 | 3
PP |  |  |  | Lože z betonu C25/30 nXF4 tl. 0,10 m pod obklad lomovým kamenem. Výměra odečtena digitálně z výkresu D.1.3.3.
VV |  |  |  | "lom. kámen:" (8+10+3,1)*0,1 = 2,110 [A]
TS |  |  |  | - dodání čerstvého betonu (betonové směsi) požadované kvality, jeho uložení do požadovaného tvaru při jakékoliv hustotě výztuže, konzistenci čerstvého betonu a způsobu hutnění, ošetření a ochranu betonu, - zhotovení nepropustného, mrazuvzdorného betonu a betonu požadované trvanlivosti a vlastností, - užití potřebných přísad a technologií výroby betonu, - zřízení pracovních a dilatačních spar, včetně potřebných úprav, výplně, vložek, opracování, očištění a ošetření, - bednění požadovaných konstr. (i ztracené) s úpravou dle požadované kvality povrchu betonu, včetně odbedňovacích a odskružovacích prostředků, - podpěrné konstr. (skruže) a lešení všech druhů pro bednění, uložení čerstvého betonu, výztuže a doplňkových konstr., vč. požadovaných otvorů, ochranných a bezpečnostních opatření a základů těchto konstrukcí a lešení, - vytvoření kotevních čel, kapes, nálitků, a sedel, - zřízení všech požadovaných otvorů, kapes, výklenků, prostupů, dutin, drážek a pod., vč. ztížení práce a úprav kolem nich, - úpravy pro osazení výztuže, doplňkových konstrukcí a vybavení, - úpravy povrchu pro položení požadované izolace, povlaků a nátěrů, případně vyspravení, - ztížení práce u kabelových a injektážních trubek a ostatních zařízení osazovaných do betonu, - konstrukce betonových kloubů, upevnění kotevních prvků a doplňkových konstrukcí, - nátěry zabraňující soudržnost betonu a bednění, - výplň, těsnění a tmelení spar a spojů, - opatření povrchů betonu izolací proti zemní vlhkosti v částech, kde přijdou do styku se zeminou nebo kamenivem, - případné zřízení spojovací vrstvy u základů, - úpravy pro osazení zařízení ochrany konstrukce proti vlivu bludných proudů
P | 11 | 451325 |  | PODKL A VÝPLŇ VRSTVY ZE ŽELEZOBET DO C30/37 | M3 | 1.701 | 0 | 0 |  | 0 | 3
PP |  |  |  | Podkladní beton C 30/37 XC4 XF2 tl. 0,15m. Včetně výztuže KARI sítí. Výměra odečtena digitálně z výkresu D.1.2.3.
VV |  |  |  | "propustek: "8,1*0,15*1,4 = 1,701 [A]
TS |  |  |  | Položka zahrnuje: - dodání čerstvého betonu (betonové směsi) požadované kvality, jeho uložení do požadovaného tvaru při jakékoliv hustotě výztuže, konzistenci čerstvého betonu a způsobu hutnění, ošetření a ochranu betonu, - zhotovení nepropustného, mrazuvzdorného betonu a betonu požadované trvanlivosti a vlastností, užití potřebných přísad a technologií výroby betonu, - zřízení pracovních a dilatačních spar, včetně potřebných úprav, výplně, vložek, opracování, očištění a ošetření, - bednění požadovaných konstr. (i ztracené) s úpravou dle požadované kvality povrchu betonu, včetně odbedňovacích a odskružovacích prostředků, nátěrů zabraňujících soudržnosti betonu a bednění, - podpěrné konstr. (skruže) a lešení všech druhů pro bednění, vč. ochranných a bezpečnostních opatření a základů těchto konstrukcí a lešení, - vytvoření kotevních čel, kapes, nálitků a sedel, zřízení všech požadovaných otvorů, výklenků, prostupů, dutin, drážek a pod., vč. ztížení práce a úprav kolem nich, - úpravy pro osazení výztuže, doplňkových konstrukcí a vybavení, - úpravy povrchu pro položení požadované izolace, povlaků a nátěrů, případně vyspravení, - ztížení práce u kabelových a injektážních trubek a ostatních zařízení osazovaných do betonu, - konstrukce betonových kloubů, upevnění kotevních prvků a doplňkových konstrukcí, - nátěry zabraňující soudržnost betonu a bednění, - výplň, těsnění a tmelení spar a spojů, - opatření povrchů betonu izolací proti zemní vlhkosti v částech, kde přijdou do styku se zeminou nebo kamenivem, - případné zřízení spojovací vrstvy u základů, - úpravy pro osazení zařízení ochrany konstrukce proti vlivu bludných proudů, Položka nezahrnuje: - dodání a osazení výztuže
P | 12 | 45157 |  | PODKLADNÍ A VÝPLŇOVÉ VRSTVY Z KAMENIVA TĚŽENÉHO | M3 | 2.294 | 0 | 0 |  | 0 | 3
PP |  |  |  | Podsyp ze štěrkopísku ŠP fr. 0/32 v tl. 0,1m. Výměra odečtena digitálně z výkresu D.1.3.3.
VV |  |  |  | "propustek:" 1,4*8,1*0,1 = 1,134 [A] "základy čel: "1,3*(2,85+3,7+1,45)*0,1 = 1,040 [B] "základ pod dlažbou: "0,6*0,1*2 = 0,120 [C] "Celkem: "A+B+C = 2,294 [D]
TS |  |  |  | položka zahrnuje dodávku předepsaného kameniva, mimostaveništní a vnitrostaveništní dopravu a jeho uložení není-li v zadávací dokumentaci uvedeno jinak, jedná se o nakupovaný materiál
P | 13 | 465512 |  | DLAŽBY Z LOMOVÉHO KAMENE NA MC | M3 | 6.33 | 0 | 0 |  | 0 | 3
PP |  |  |  | Lomový kámen tl. 300mm, včetně spárování M25-XF4. Výměra odečtena digitálně z výkresu D.1.3.3.
VV |  |  |  | "lom. kámen:" (8+10+3,1)*0,3 = 6,330 [A]
TS |  |  |  | položka zahrnuje: - nutné zemní práce (svahování, úpravu pláně a pod.) - zřízení spojovací vrstvy - zřízení lože dlažby z cementové malty předepsané kvality a předepsané tloušťky - dodávku a položení dlažby z lomového kamene do předepsaného tvaru - spárování, těsnění, tmelení a vyplnění spar MC případně s vyklínováním - úprava povrchu pro odvedení srážkové vody - nezahrnuje podklad pod dlažbu, vykazuje se samostatně položkami SD 45
SD |  | 8 |  | Potrubí |  |  |  | 0
P | 14 | 899575 |  | OBETONOVÁNÍ POTRUBÍ ZE ŽELEZOBETONU DO C30/37 VČETNĚ VÝZTUŽE | M3 | 6.175 | 0 | 0 |  | 0 | 3
PP |  |  |  | Obetonování ŽB trouby betonem C30/37 XC4 XF2 včetně KARI sítě 100x100/8. Výměra odečtena digitálně z výkresu D.1.3.3.
VV |  |  |  | "propustek: "0,95*6,5 = 6,175 [A]
TS |  |  |  | - dodání čerstvého betonu (betonové směsi) požadované kvality, jeho uložení do požadovaného tvaru při jakékoliv hustotě výztuže, konzistenci čerstvého betonu a způsobu hutnění, ošetření a ochranu betonu, - zhotovení nepropustného, mrazuvzdorného betonu a betonu požadované trvanlivosti a vlastností, - užití potřebných přísad a technologií výroby betonu, - zřízení pracovních a dilatačních spar, včetně potřebných úprav, výplně, vložek, opracování, očištění a ošetření, - bednění požadovaných konstr. (i ztracené) s úpravou dle požadované kvality povrchu betonu, včetně odbedňovacích a odskružovacích prostředků, - podpěrné konstr. (skruže) a lešení všech druhů pro bednění, uložení čerstvého betonu, výztuže a doplňkových konstr., vč. požadovaných otvorů, ochranných a bezpečnostních opatření a základů těchto konstrukcí a lešení, - vytvoření kotevních čel, kapes, nálitků, a sedel, - zřízení všech požadovaných otvorů, kapes, výklenků, prostupů, dutin, drážek a pod., vč. ztížení práce a úprav kolem nich, - úpravy pro osazení výztuže, doplňkových konstrukcí a vybavení, - úpravy povrchu pro položení požadované izolace, povlaků a nátěrů, případně vyspravení, - ztížení práce u kabelových a injektážních trubek a ostatních zařízení osazovaných do betonu, - konstrukce betonových kloubů, upevnění kotevních prvků a doplňkových konstrukcí, - nátěry zabraňující soudržnost betonu a bednění, - výplň, těsnění a tmelení spar a spojů, - opatření povrchů betonu izolací proti zemní vlhkosti v částech, kde přijdou do styku se zeminou nebo kamenivem, - případné zřízení spojovací vrstvy u základů, - úpravy pro osazení zařízení ochrany konstrukce proti vlivu bludných proudů
SD |  | 9 |  | Ostatní konstrukce a práce |  |  |  | 0
P | 15 | 918358 |  | PROPUSTY Z TRUB DN 600MM | M | 7 | 0 | 0 |  | 0 | 3
PP |  |  |  | ŽB hrdlové trouby DN 600. Výměra odečtena digitálně z výkresu D.1.3.3.
VV |  |  |  | 7 = 7,000 [A]
TS |  |  |  | Položka zahrnuje: - dodání a položení potrubí z trub z dokumentací předepsaného materiálu a předepsaného průměru - případné úpravy trub (zkrácení, šikmé seříznutí) Nezahrnuje podkladní vrstvy a obetonování.
P | 16 | 936384 |  | DROBNÉ DOPLŇK KONSTR BETON MONOLIT DO C25/30 S VÝZTUŽÍ | M3 | 0.953 | 0 | 0 |  | 0 | 3
PP |  |  |  | Výtokové monolitické čelo propustku z bet C 25/30 nXF4 včetně výzuže
VV |  |  |  | (1,56*1,29*0,9/1,5)-(3,14*0,3*0,3*0,9) = 0,953 [A]
TS |  |  |  | položka zahrnuje: - dodání čerstvého betonu (betonové směsi) požadované kvality, jeho uložení do požadovaného tvaru při jakékoliv hustotě výztuže, konzistenci čerstvého betonu a způsobu hutnění, ošetření a ochranu betonu, - zhotovení nepropustného, mrazuvzdorného betonu a betonu požadované trvanlivosti a vlastností, - užití potřebných přísad a technologií výroby betonu, - zřízení pracovních a dilatačních spar, včetně potřebných úprav, výplně, vložek, opracování, očištění a ošetření, - bednění požadovaných konstr. (i ztracené) s úpravou dle požadované kvality povrchu betonu, včetně odbedňovacích a odskružovacích prostředků, - dodání betonářské výztuže v požadované kvalitě, stříhání, řezání, ohýbání a spojování do všech požadovaných tvarů (vč. armakošů) a uložení s požadovaným zajištěním polohy a krytí výztuže betonem, - veškeré svary nebo jiné spoje výztuže, - podpěrné konstr. (skruže) a lešení všech druhů pro bednění, uložení čerstvého betonu, výztuže a doplňkových konstr., vč. požadovaných otvorů, ochranných a bezpečnostních opatření a základů těchto konstrukcí a lešení, - vytvoření kotevních čel, kapes, nálitků, a sedel, - zřízení všech požadovaných otvorů, kapes, výklenků, prostupů, dutin, drážek a pod., vč. ztížení práce a úprav kolem nich, - úpravy pro osazení výztuže, doplňkových konstrukcí a vybavení, - úpravy povrchu pro položení požadované izolace, povlaků a nátěrů, případně vyspravení, - ztížení práce u kabelových a injektážních trubek a ostatních zařízení osazovaných do betonu, - konstrukce betonových kloubů, upevnění kotevních prvků a doplňkových konstrukcí, - nátěry zabraňující soudržnost betonu a bednění, - výplň, těsnění a tmelení spar a spojů, - opatření povrchů betonu izolací proti zemní vlhkosti v částech, kde přijdou do styku se zeminou nebo kamenivem, - případné zřízení spojovací vrstvy u základů, - úpravy pro osazení zařízení ochrany konstrukce proti vlivu bludných proudů
P | 17 | 96613 |  | BOURÁNÍ KONSTRUKCÍ Z KAMENE NA MC | M3 | 0.8 | 0 | 0 |  | 0 | 3
PP |  |  |  | Vybourání stávajícího kamenného čela propustku včetně odvozu bez ohledu na vzdálenost (skládka určena zhotovitelem) a uložení na skládku. Poplatek za skládku v pol. č. 015140. Výměra odečtena digitálně z výkresu D.1.3.3
VV |  |  |  | 0,4*1*1*2 = 0,800 [A]
TS |  |  |  | položka zahrnuje: - rozbourání konstrukce bez ohledu na použitou technologii - veškeré pomocné konstrukce (lešení a pod.) - veškerou manipulaci s vybouranou sutí a hmotami včetně uložení na skládku. Nezahrnuje poplatek za skládku, který se vykazuje v položce 0141** (s výjimkou malého množství bouraného materiálu, kde je možné poplatek zahrnout do jednotkové ceny bourání – tento fakt musí být uveden v doplňujícím textu k položce) - veškeré další práce plynoucí z technologického předpisu a z platných předpisů
P | 18 | 966346 |  | BOURÁNÍ PROPUSTŮ Z TRUB DN DO 400MM | M | 9 | 0 | 0 |  | 0 | 3
PP |  |  |  | Vybourání betonových trub, včetně odvozu bez ohledu na vzdálenost (skládka určena zhotovitelem) a uložení na skládku. Poplatek za skládku v pol. č. 015140. Výměra odečtena digitálně z výkresu D.1.3.3.
VV |  |  |  | 9 = 9,000 [A]
TS |  |  |  | položka zahrnuje: - odstranění trub včetně případného obetonování a lože - veškeré pomocné konstrukce (lešení a pod.) - veškerou manipulaci s vybouranou sutí a hmotami včetně uložení na skládku. Nezahrnuje poplatek za skládku, který se vykazuje v položce 0141** (s výjimkou malého množství bouraného materiálu, kde je možné poplatek zahrnout do jednotkové ceny bourání – tento fakt musí být uveden v doplňujícím textu k položce) - veškeré další práce plynoucí z technologického předpisu a z platných předpisů - nezahrnuje bourání čel, vtokových a výtokových jímek, odstranění zábradlí

## SO 151
EstiCon |  |  |  | Firma: | [6 empty] | 3
Soupis prací objektu
S | Stavba: | 36510b |  | III/29920 Kuks - Stanovice, rekonstrukce komunikace, II. etapa_neoceněný |  |  | SO 151 | 0 |  | 0 | 2
O | Rozpočet: | SO 151 |  | Dopravně-inženýrské opatření | [5 empty] | 0.12 | 2
Typ | Poř. číslo | Kód položky | Varianta | Název Položky | MJ | Množství | Cena |  | Cenová soustava | 0.21
[7 empty] | Jednotková | Celkem
0 | 1 | 2 | 3 | 4 | 5 | 6 | 7 | 8 | 9
SD |  | 0 |  | Všeobecné konstrukce a práce |  |  |  | 0
P | 1 | 03720 |  | POMOC PRÁCE ZAJIŠŤ NEBO ZŘÍZ REGULACI A OCHRANU DOPRAVY | KPL | 1 | 0 | 0 |  | 0 | 3
PP |  |  |  | Položka obsahuje návrh dočasného dopravního značení vč. jeho projednání s dotčenými orgány a organizacemi a získání stanovení provizorního dopravního značení na staveništi.
TS |  |  |  | zahrnuje objednatelem povolené náklady na požadovaná zařízení zhotovitele
SD |  | 9 |  | Ostatní konstrukce a práce |  |  |  | 0
P | 2 | 914132 |  | DOPRAVNÍ ZNAČKY ZÁKLADNÍ VELIKOSTI OCELOVÉ TŘ RA2 - MONTÁŽ S PŘEMÍSTĚNÍM | KUS | 29 | 0 | 0 |  | 0 | 3
PP |  |  |  | Včetně nájmu po celou dobu stavby. Včetně upevňovacích prvků a osazení. Dělení úseků viz DIO. objízdná trasa: IS11b - 10ks; IS11c - 9ks; B1 - 5ks; E13 - 5ks
VV |  |  |  | 29 = 29,000 [A]
TS |  |  |  | Položka zahrnuje: - dopravu demontované značky z dočasné skládky - osazení a montáž značky na místě určeném projektem - nutnou opravu poškozených částí Položka nezahrnuje: - dodávku značky
P | 3 | 914133 |  | DOPRAVNÍ ZNAČKY ZÁKLADNÍ VELIKOSTI OCELOVÉ FÓLIE TŘ 2 - DEMONTÁŽ | KUS | 29 | 0 | 0 |  | 0 | 3
PP
VV |  |  |  | "objízdná trasa: "29 = 29,000 [A]
TS |  |  |  | Položka zahrnuje odstranění, demontáž a odklizení materiálu s odvozem na předepsané místo
P | 4 | 914139 | R | DOPRAV ZNAČKY ZÁKLAD VEL OCEL TŘ RA2 - NÁJEMNÉ | KPL | 1 | 0 | 0 |  | 0 | 3
PP |  |  |  | Nájemné po celou dobu stavby.
VV |  |  |  | 1 = 1,000 [A]
TS |  |  |  | Položka zahrnuje: - sazbu za pronájem dopravních značek a zařízení Položka nezahrnuje: - x Způsob měření: - počet jednotek je určen jako součin počtu značek a počtu dní použití
P | 5 | 914432 |  | DOPRAVNÍ ZNAČKY 100X150CM OCELOVÉ TŘ RA2 - MONTÁŽ S PŘEMÍSTĚNÍM | KUS | 4 | 0 | 0 |  | 0 | 3
PP |  |  |  | Včetně upevňovacích prvků a osazení. Dělení úseků viz DIO. objízdná trasa: IS11a - 4ks
VV |  |  |  | 4 = 4,000 [A]
TS |  |  |  | Položka zahrnuje: - dopravu demontované značky z dočasné skládky - osazení a montáž značky na místě určeném projektem - nutnou opravu poškozených částí Položka nezahrnuje: - dodávku značky
P | 6 | 914433 |  | DOPRAVNÍ ZNAČKY 100X150CM OCELOVÉ FÓLIE TŘ 2 - DEMONTÁŽ | KUS | 4 | 0 | 0 |  | 0 | 3
PP
VV |  |  |  | "objízdná trasa: "4 = 4,000 [A]
TS |  |  |  | Položka zahrnuje odstranění, demontáž a odklizení materiálu s odvozem na předepsané místo
P | 7 | 914439 | R | DOPRAV ZNAČKY 100X150CM OCEL TŘ RA2 - NÁJEMNÉ | KPL | 1 | 0 | 0 |  | 0 | 3
PP |  |  |  | Nájemné po celou dobu stavby.
VV |  |  |  | 1 = 1,000 [A]
TS |  |  |  | Položka zahrnuje: - sazbu za pronájem dopravních značek a zařízení Položka nezahrnuje: - x Způsob měření: - počet jednotek je určen jako součin počtu značek a počtu dní použití
P | 8 | 914922 |  | SLOUPKY A STOJKY DZ Z OCEL TRUBEK DO PATKY MONTÁŽ S PŘESUNEM | KUS | 35 | 0 | 0 |  | 0 | 3
PP
VV |  |  |  | 35 = 35,000 [A]
TS |  |  |  | Položka zahrnuje: - dopravu demontovaného zařízení z dočasné skládky - osazení a montáž zařízení na místě určeném projektem - nutnou opravu poškozených částí Položka nezahrnuje: - dodávku sloupku, stojky a upevňovacího zařízení
P | 9 | 914923 |  | SLOUPKY A STOJKY DZ Z OCEL TRUBEK DO PATKY DEMONTÁŽ | KUS | 35 | 0 | 0 |  | 0 | 3
PP
VV |  |  |  | "objízdná trasa: "27+4*2 = 35,000 [A]
TS |  |  |  | Položka zahrnuje odstranění, demontáž a odklizení materiálu s odvozem na předepsané místo
P | 10 | 914929 | R | SLOUPKY A STOJKY DZ Z OCEL TRUBEK DO PATKY NÁJEMNÉ | KPL | 1 | 0 | 0 |  | 0 | 3
PP |  |  |  | Nájemné po celou dobu stavby.
VV |  |  |  | 1 = 1,000 [A]
TS |  |  |  | Položka zahrnuje: - sazbu za pronájem dopravních značek a zařízení Položka nezahrnuje: - x Způsob měření: - očet měrných jednotek se určí jako součin počtu sloupků a počtu dní použití
P | 11 | 915111 |  | VODOROVNÉ DOPRAVNÍ ZNAČENÍ BARVOU HLADKÉ - DODÁVKA A POKLÁDKA | M2 | 31 | 0 | 0 |  | 0 | 3
PP |  |  |  | Dočasné vodorovné značení
VV |  |  |  | 30+1 = 31,000 [A]
TS |  |  |  | položka zahrnuje: - dodání a pokládku nátěrového materiálu (měří se pouze natíraná plocha) - předznačení a reflexní úpravu
P | 12 | 915112 |  | VODOROVNÉ DOPRAVNÍ ZNAČENÍ BARVOU HLADKÉ - ODSTRANĚNÍ | M2 | 31 | 0 | 0 |  | 0 | 3
PP
VV |  |  |  | 30+1 = 31,000 [A]
TS |  |  |  | zahrnuje odstranění značení bez ohledu na způsob provedení (zatření, zbroušení) a odklizení vzniklé suti
P | 13 | 916122 |  | DOPRAV SVĚTLO VÝSTRAŽ SOUPRAVA 3KS - MONTÁŽ S PŘESUNEM | KUS | 2 | 0 | 0 |  | 0 | 3
PP
VV |  |  |  | 2 = 2,000 [A]
TS |  |  |  | Položka zahrnuje: - přemístění zařízení z dočasné skládky a jeho osazení a montáž na místě určeném projektem - údržbu po celou dobu trvání funkce - náhradu zničených nebo ztracených kusů - nutnou opravu poškozených částí - napájení z baterie včetně záložní baterie Položka nezahrnuje: - x
P | 14 | 916123 |  | DOPRAV SVĚTLO VÝSTRAŽ SOUPRAVA 3KS - DEMONTÁŽ | KUS | 2 | 0 | 0 |  | 0 | 3
PP
VV |  |  |  | 2 = 2,000 [A]
TS |  |  |  | Položka zahrnuje odstranění, demontáž a odklizení zařízení s odvozem na předepsané místo
P | 15 | 916129 | R | DOPRAV SVĚTLO VÝSTRAŽ SOUPRAVA 3KS - NÁJEMNÉ | KPL | 1 | 0 | 0 |  | 0 | 3
PP |  |  |  | Nájemné po celou dobu stavby.
VV |  |  |  | 1 = 1,000 [A]
TS |  |  |  | Položka zahrnuje: - sazbu za pronájem zařízení Položka nezahrnuje: - x Způsob měření: - součin počtu zařízení a počtu dní použití.
P | 16 | 916322 |  | DOPRAVNÍ ZÁBRANY Z2 TŘ RA2 - MONTÁŽ S PŘESUNEM | KUS | 2 | 0 | 0 |  | 0 | 3
PP
VV |  |  |  | 2 = 2,000 [A]
TS |  |  |  | Položka zahrnuje: - přemístění zařízení z dočasné skládky a jeho osazení a montáž na místě určeném projektem - údržbu po celou dobu trvání funkce - náhradu zničených nebo ztracených kusů - nutnou opravu poškozených částí Položka nezahrnuje: - x
P | 17 | 916323 |  | DOPRAVNÍ ZÁBRANY Z2 S FÓLIÍ TŘ 2 - DEMONTÁŽ | KUS | 2 | 0 | 0 |  | 0 | 3
PP
VV |  |  |  | 2 = 2,000 [A]
TS |  |  |  | Položka zahrnuje odstranění, demontáž a odklizení zařízení s odvozem na předepsané místo
P | 18 | 916329 | R | DOPRAVNÍ ZÁBRANY Z2 TŘ RA2 - NÁJEMNÉ | KPL | 1 | 0 | 0 |  | 0 | 3
PP |  |  |  | Nájemné po celou dobu stavby.
VV |  |  |  | 1 = 1,000 [A]
TS |  |  |  | Položka zahrnuje: - sazbu za pronájem zařízení Položka nezahrnuje: - x Způsob měření: - součin počtu zařízení a počtu dní použití.
P | 19 | 916362 |  | SMĚROVACÍ DESKY Z4 OBOUSTR TŘ RA2- M ONTÁŽ S PŘESUNEM | KUS | 20 | 0 | 0 |  | 0 | 3
PP
VV |  |  |  | 20 = 20,000 [A]
TS |  |  |  | Položka zahrnuje: - přemístění zařízení z dočasné skládky a jeho osazení a montáž na místě určeném projektem - údržbu po celou dobu trvání funkce - náhradu zničených nebo ztracených kusů - nutnou opravu poškozených částí Položka nezahrnuje: - x
P | 20 | 916363 |  | SMĚROVACÍ DESKY Z4 OBOUSTR S FÓLIÍ TŘ 2 - DEMONTÁŽ | KUS | 20 | 0 | 0 |  | 0 | 3
PP
VV |  |  |  | 20 = 20,000 [A]
TS |  |  |  | Položka zahrnuje odstranění, demontáž a odklizení zařízení s odvozem na předepsané místo
P | 21 | 916369 | R | SMĚROVACÍ DESKY Z4 OBOUSTR TŘ RA2 - NÁJEMNÉ | KPL | 1 | 0 | 0 |  | 0 | 3
PP |  |  |  | Nájemné po celou dobu stavby.
VV |  |  |  | 1 = 1,000 [A]
TS |  |  |  | Položka zahrnuje: - sazbu za pronájem zařízení Položka nezahrnuje: - x Způsob měření: - součin počtu zařízení a počtu dní použití.
P | 22 | 916712 |  | UPEVŇOVACÍ KONSTR - PODKLADNÍ DESKA POD 28KG - MONTÁŽ S PŘESUNEM | KUS | 68 | 0 | 0 |  | 0 | 3
PP
VV |  |  |  | 68 = 68,000 [A]
TS |  |  |  | Položka zahrnuje: - přemístění zařízení z dočasné skládky a jeho osazení a montáž na místě určeném projektem - údržbu po celou dobu trvání funkce - náhradu zničených nebo ztracených kusů - nutnou opravu poškozených částí Položka nezahrnuje: - x
P | 23 | 916713 |  | UPEVŇOVACÍ KONSTR - PODKLADNÍ DESKA POD 28KG - DEMONTÁŽ | KUS | 68 | 0 | 0 |  | 0 | 3
PP
VV |  |  |  | 48+20 = 68,000 [A]
TS |  |  |  | Položka zahrnuje odstranění, demontáž a odklizení zařízení s odvozem na předepsané místo
P | 24 | 916719 | R | UPEVŇOVACÍ KONSTR - PODKLAD DESKA POD 28KG - NÁJEMNÉ | KPL | 1 | 0 | 0 |  | 0 | 3
PP |  |  |  | Nájemné po celou dobu stavby.
VV |  |  |  | 1 = 1,000 [A]
TS |  |  |  | Položka zahrnuje: - sazbu za pronájem zařízení Položka nezahrnuje: - x Způsob měření: - počet měrných jednotek se určí jako součin počtu zařízení a počtu dní použití.

## SO 501
EstiCon |  |  |  | Firma: | [6 empty] | 3
Soupis prací objektu
S | Stavba: | 36510b |  | III/29920 Kuks - Stanovice, rekonstrukce komunikace, II. etapa_neoceněný |  |  | SO 501 | 0 |  | 0 | 2
O | Rozpočet: | SO 501 |  | Přeložka plynovodu | [5 empty] | 0.12 | 2
Typ | Poř. číslo | Kód položky | Varianta | Název Položky | MJ | Množství | Cena |  | Cenová soustava | 0.21
[7 empty] | Jednotková | Celkem
0 | 1 | 2 | 3 | 4 | 5 | 6 | 7 | 8 | 9
SD |  | 1 |  | Zemní práce |  |  |  | 0
P | 1 | 005724100 |  | osivo směs travní parková | kg | 2.145 | 0 | 0 |  | 0 | 3
PP
VV |  |  |  | "`viz.položka výše: Založení lučního trávníku výsevem plochy do 1000 m2 v rovině a ve svahu do 1:5 * 0,05 kg/m2 (uvažovaná spotřeba)`42,900*0,05 " "Celkem "2,145 = 2,145 [B]
TS
P | 2 | 113107322 |  | Odstranění podkladu z kameniva drceného tl 200 mm strojně pl do 50 m2 | m2 | 8.19 | 0 | 0 |  | 0 | 3
PP
VV |  |  |  | "`2.úroveň rozrušení` " "`šířka * délka` " "`Místní komunikace`2,1*3,9 " "Celkem "8,19 = 8,190 [D]
TS
P | 3 | 113107342 |  | Odstranění podkladu živičného tl 100 mm strojně pl do 50 m2 | m2 | 10.66 | 0 | 0 |  | 0 | 3
PP
VV |  |  |  | "`1.úroveň rozrušení` " "`šířka * délka` " "`Místní komunikace`2,6*4,1 " "Celkem "10,66 = 10,660 [D]
TS
P | 4 | 113154124 |  | Frézování živičného krytu tl 100 mm pruh š 1 m pl do 500 m2 bez překážek v trase | m2 | 10.66 | 0 | 0 |  | 0 | 3
PP
VV |  |  |  | "`1.úroveň rozrušení` " "`šířka * délka` " "`Místní komunikace`2,6*4,1 " "Celkem "10,66 = 10,660 [D]
TS
P | 5 | 121112112 |  | Sejmutí ornice tl vrstvy přes 150 mm ručně s vodorovným přemístěním do 50 m | m3 | 3.432 | 0 | 0 |  | 0 | 3
PP
VV |  |  |  | "`2.úroveň rozrušení` " "`šířka * délka * hloubka 0,2 m` " "`Nezpevněná plocha, zeleň`1,2*14,3*0,2 " "Celkem "3,432 = 3,432 [D]
TS
P | 6 | 130001101 |  | Příplatek za ztížené hloubení v blízkosti vedení | m3 | 7.232 | 0 | 0 |  | 0 | 3
PP
VV |  |  |  | "`Podle metodiky 0,8 * 0,8 * délka nového STL plynovodu uloženého v zemi`0,8*0,8*11,3 " "Celkem "7,232 = 7,232 [B]
TS
P | 7 | 131201101 |  | Hloubení jam nezapažených v hornině tř. 3 objemu do 100 m3 | m3 | 3.081 | 0 | 0 |  | 0 | 3
PP
VV |  |  |  | "`3.úroveň rozrušení` " "`Stanovení objemu výkopu jámy - hloubka * šířka * délka` " "`Nezpevněná plocha, zeleň - západní propoj na PE d 63`0,76*1,6*3,5 " "`Místní komunikace - východní propoj na PE d 63`0,96*1,6*2,8 " "Mezisoučet " "`objem jám x 60% ze strojního x 60% z třídy horniny` " "8,557*0,6*0,6 " "Celkem "3,081 = 3,081 [H]
TS
P | 8 | 131201109 |  | Příplatek za lepivost u hloubení jam nezapažených v hornině tř. 3 | m3 | 0.616 | 0 | 0 |  | 0 | 3
PP
VV |  |  |  | "`Objem jam * 60% ze strojního * 60% z třídy horniny * 20% příplatek` " "8,557*0,6*0,6*0,2 " "Celkem "0,616 = 0,616 [C]
TS
P | 9 | 131203102 |  | Hloubení jam ručním nebo pneum nářadím v nesoudržných horninách tř. 3 | m3 | 2.054 | 0 | 0 |  | 0 | 3
PP
VV |  |  |  | "`Objem jam * 40% ze ručního * 60% z třídy horniny` " "8,557*0,4*0,6 " "Celkem "2,054 = 2,054 [C]
TS
P | 10 | 131203109 |  | Příplatek za lepivost u hloubení jam ručním nebo pneum nářadím v hornině tř. 3 | m3 | 0.411 | 0 | 0 |  | 0 | 3
PP
VV |  |  |  | "`Objem jam * 40% ze ručního * 60% z třídy horniny * 20% příplatek` " "8,557*0,4*0,6*0,2 " "Celkem "0,411 = 0,411 [C]
TS
P | 11 | 131301101 |  | Hloubení jam nezapažených v hornině tř. 4 objemu do 100 m3 | m3 | 2.054 | 0 | 0 |  | 0 | 3
PP
VV |  |  |  | "`Objem jam * 60% ze strojního * 40% z třídy horniny` " "8,557*0,6*0,4 " "Celkem "2,054 = 2,054 [C]
TS
P | 12 | 131301109 |  | Příplatek za lepivost u hloubení jam nezapažených v hornině tř. 4 | m3 | 0.411 | 0 | 0 |  | 0 | 3
PP
VV |  |  |  | "`Objem jam * 60% ze strojního * 40% z třídy horniny * 20% příplatek` " "8,557*0,6*0,4*0,2 " "Celkem "0,411 = 0,411 [C]
TS
P | 13 | 131303102 |  | Hloubení jam ručním nebo pneum nářadím v nesoudržných horninách tř. 4 | m3 | 1.369 | 0 | 0 |  | 0 | 3
PP
VV |  |  |  | "`Objem jam * délka * 40% z ručního * 40% z třídy horniny` " "8,557*0,4*0,4 " "Celkem "1,369 = 1,369 [C]
TS
P | 14 | 131303109 |  | Příplatek za lepivost u hloubení jam ručním nebo pneum nářadím v hornině tř. 4 | m3 | 0.274 | 0 | 0 |  | 0 | 3
PP
VV |  |  |  | "`Objem jam * 40% ze ručního * 40% z třídy horniny * 20% příplatek` " "8,557*0,4*0,4*0,2 " "Celkem "0,274 = 0,274 [C]
TS
P | 15 | 132201201 |  | Hloubení rýh š do 2000 mm v hornině tř. 3 objemu do 100 m3 | m3 | 4.647 | 0 | 0 |  | 0 | 3
PP
VV |  |  |  | "`3.úroveň rozrušení` " "`Stanovení objemu výkopu rýhy - hloubka * šířka * délka` " "`Nezpevněná plocha, zeleň`1,06*1*0,6 " "`Nezpevněná plocha, zeleň - pod novým propustkem`1,8*0,8*7,1 " "`Místní komunikace`1,6*0,8*1,6 " "Mezisoučet " "`objem rýh * 60% ze strojního * 60% z třídy horniny` " "12,908*0,6*0,6 " "Celkem "4,647 = 4,647 [I]
TS
P | 16 | 132201209 |  | Příplatek za lepivost k hloubení rýh š do 2000 mm v hornině tř.3 | m3 | 0.929 | 0 | 0 |  | 0 | 3
PP
VV |  |  |  | "`Objem rýh * 60% ze strojního * 60% z třídy horniny * 20% příplatek` " "12,908*0,6*0,6*0,2 " "Celkem "0,929 = 0,929 [C]
TS
P | 17 | 132202201 |  | Hloubení rýh š přes 600 do 2000 mm ručním nebo pneum nářadím v soudržných horninách tř. 3 | m3 | 3.098 | 0 | 0 |  | 0 | 3
PP
VV |  |  |  | "`Objem rýh * 40% z ručního * 60% z třídy horniny` " "12,908*0,4*0,6 " "Celkem "3,098 = 3,098 [C]
TS
P | 18 | 132202209 |  | Příplatek za lepivost u hloubení rýh š do 2000 mm ručním nebo pneum nářadím v hornině tř. 3 | m3 | 0.62 | 0 | 0 |  | 0 | 3
PP
VV |  |  |  | "`Objem rýh * 40% z ručního * 60% z třídy horniny * 20% příplatek` " "12,908*0,4*0,6*0,2 " "Celkem "0,62 = 0,620 [C]
TS
P | 19 | 132301201 |  | Hloubení rýh š do 2000 mm v hornině tř. 4 objemu do 100 m3 | m3 | 3.098 | 0 | 0 |  | 0 | 3
PP
VV |  |  |  | "`Objem rýh * 60% ze strojního * 40% z třídy horniny` " "12,908*0,6*0,4 " "Celkem "3,098 = 3,098 [C]
TS
P | 20 | 132301209 |  | Příplatek za lepivost k hloubení rýh š do 2000 mm v hornině tř. 4 | m3 | 0.62 | 0 | 0 |  | 0 | 3
PP
VV |  |  |  | "`Objem rýh * 60% ze strojního * 40% z třídy horniny * 20% příplatek` " "12,908*0,6*0,4*0,2 " "Celkem "0,62 = 0,620 [C]
TS
P | 21 | 132302201 |  | Hloubení rýh š přes 600 do 2000 mm ručním nebo pneum nářadím v soudržných horninách tř. 4 | m3 | 2.065 | 0 | 0 |  | 0 | 3
PP
VV |  |  |  | "`Objem rýh * 40% z ručního * 40% z třídy horniny` " "12,908*0,4*0,4 " "Celkem "2,065 = 2,065 [C]
TS
P | 22 | 132302209 |  | Příplatek za lepivost u hloubení rýh š do 2000 mm ručním nebo pneum nářadím v hornině tř. 4 | m3 | 0.413 | 0 | 0 |  | 0 | 3
PP
VV |  |  |  | "`Objem rýh * 40% z ručního * 40% z třídy horniny * 20% příplatek` " "12,908*0,4*0,4*0,2 " "Celkem "0,413 = 0,413 [C]
TS
P | 23 | 151101101 |  | Pažení a rozepření stěn rýh - příložné - hl. do 2m | m2 | 42.648 | 0 | 0 |  | 0 | 3
PP
VV |  |  |  | "`výkop (rýha, jáma) : hloubka * délka * 2` " "`Rýha - Nezpevněná plocha, zeleň`1,06*0,6*2 " "`Rýha - Nezpevněná plocha, zeleň - pod novým propustkem`1,8*7,1*2 " "`Rýha - Místní komunikace`1,6*1,6*2 " "`Jáma - Nezpevněná plocha, zeleň - západní propoj na PE d 63`0,76*3,5*2 " "`Jáma - Místní komunikace - východní propoj na PE d 63`0,96*2,8*2 " "Součet " "Celkem "42,648 = 42,648 [H]
TS
P | 24 | 151101211 |  | Odstranění pažení stěn - příložné - hl. do 4 m | m2 | 42.648 | 0 | 0 |  | 0 | 3
PP
VV |  |  |  | "`viz.položky výše: Pažení a rozepření stěn rýh - příložné - hl.do 2m`42,648 " "Celkem "42,648 = 42,648 [B]
TS
P | 25 | 161101101 |  | Svislé přemístění výkopku z horniny tř. 1 až 4 hl výkopu do 2,5 m | m3 | 8.153 | 0 | 0 |  | 0 | 3
PP
VV |  |  |  | "`Rýha - Nezpevněná plocha, zeleň`(1,06+0,2+0-1)*1*0,6 " "`Rýha - Nezpevněná plocha, zeleň - pod novým propustkem`(1,8+0,2+0-1)*0,8*7,1 " "`Rýha - Místní komunikace`(1,6+0,2+0,06+0,04-1)*0,8*1,6 " "`Jáma - Místní komunikace - východní propoj na PE d 63`(0,96+0,2+0,06+0,04-1)*1,6*2,8 " "Součet " "Celkem "8,153 = 8,153 [F]
TS
P | 26 | 162701105 |  | Vodorovné přemístění výkopku z hor.1-4 do 10000 m | m3 | 11.814 | 0 | 0 |  | 0 | 3
PP
VV |  |  |  | "`Vytěžený materiál je navrácen nebo odvezen pouze podsyp a nadsyp potrubí` " "`Rýha - Nezpevněná plocha, zeleň`(0,1+0,06+0,3)*1*0,6 " "`Rýha - Nezpevněná plocha, zeleň - pod novým propustkem`(0,1+0,06+0,3)*0,8*7,1 " "`Jáma - Nezpevněná plocha, zeleň - západní propoj na PE d 63`(0,1+0,06+0,3)*1,6*3,5 " "`Vytěžený materiál je nahrazen ŠP` " "`Rýha - Místní komunikace`1,6*0,8*1,6 " "`Jáma - Místní komunikace - východní propoj na PE d 63`0,96*1,6*2,8 " "Součet " "Celkem "11,814 = 11,814 [I]
TS
P | 27 | 171201211R |  | Poplatek za uložení odpadu ze sypaniny na skládce (skládkovné) | t | 21.265 | 0 | 0 |  | 0 | 3
PP
VV |  |  |  | "`viz.položka výše: Vodorovné přemístění výkopku z hor.1-4 do 10000m * hmotnost 1,8 t/m3`11,814*1,8 " "Celkem "21,265 = 21,265 [B]
TS
P | 28 | 174101101 |  | Zásyp jam, rýh, šachet se zhutněním | m3 | 13.35 | 0 | 0 |  | 0 | 3
PP
VV |  |  |  | "`vytěžený materiál - hloubka * šířka * délka` " "`Rýha - Nezpevněná plocha, zeleň`1,06*1*0,6 " "`Rýha - Nezpevněná plocha, zeleň - pod novým propustkem`1,8*0,8*7,1 " "`Rýha - Místní komunikace`1,6*0,8*1,6 " "`Jáma - Nezpevněná plocha, zeleň - západní propoj na PE d 63`0,76*1,6*3,5 " "`Jáma - Místní komunikace - východní propoj na PE d 63`0,96*1,6*2,8 " "Mezisoučet " "`odečet - viz. položka: Obsyp potrubí bez prohození sypaniny`-8,115 " "Součet " "Celkem "13,35 = 13,350 [J]
TS
P | 29 | 175101101 |  | Obsyp potrubí bez prohození sypaniny | m3 | 8.115 | 0 | 0 |  | 0 | 3
PP
VV |  |  |  | "`(podsyp + tloušťka potrubí + nadsyp) * šířka * délka nového STL plynovodu` " "`Rýha - Nezpevněná plocha, zeleň`(0,1+0,06+0,3)*1*0,6 " "`Rýha - Nezpevněná plocha, zeleň - pod novým propustkem`(0,1+0,06+0,3)*0,8*7,1 " "`Rýha - Místní komunikace`(0,1+0,06+0,3)*0,8*1,6 " "`Jáma - Nezpevněná plocha, zeleň - západní propoj na PE d 63`(0,1+0,06+0,3)*1,6*3,5 " "`Jáma - Místní komunikace - východní propoj na PE d 63`(0,1+0,06+0,3)*1,6*2,8 " "Součet " "Celkem "8,115 = 8,115 [H]
TS
P | 30 | 181006113 |  | Rozprostření zemin v rov./sklonu 1:5, tl. do 20 cm | m2 | 17.16 | 0 | 0 |  | 0 | 3
PP
VV |  |  |  | "`2.úroveň rozrušení` " "`šířka * délka` " "`Nezpevněná plocha, zeleň`1,2*14,3 " "Celkem "17,16 = 17,160 [D]
TS
P | 31 | 181411121 |  | Založení lučního trávníku výsevem plochy do 1000 m2 v rovině a ve svahu do 1:5 | m2 | 42.9 | 0 | 0 |  | 0 | 3
PP
VV |  |  |  | "`1.úroveň rozrušení` " "`šířka * délka` " "`Nezpevněná plocha, zeleň`3,0*14,3 " "Celkem "42,9 = 42,900 [D]
TS
P | 51 | 583373020 |  | štěrkopísek frakce 0-16 | t | 14.607 | 0 | 0 |  | 0 | 3
PP
VV |  |  |  | "`viz.položka výše: Obsyp potrubí bez prohození sypaniny * hmotnost 1,8 t/m3`8,115*1,8 " "Celkem "14,607 = 14,607 [B]
TS
P | 52 | 583373440 |  | štěrkopísek frakce 0-32 (pískovna Hulín) | t | 6.658 | 0 | 0 |  | 0 | 3
PP
VV |  |  |  | "`výkop (rýha, jáma) - hloubka * šířka * délka * hmotnost 1,8 t/m3` " "`Rýha - Místní komunikace`1,6*0,8*1,6*1,8 " "`Jáma - Místní komunikace - východní propoj na PE d 63`0,96*1,6*2,8*1,8 " "Mezisoučet " "`(podsyp + tloušťka potrubí + nadsyp) * šířka * délka nového STL plynovodu` " "`Rýha - Místní komunikace`-(0,1+0,06+0,3)*0,8*1,6*1,8 " "`Jáma - Místní komunikace - východní propoj na PE d 63`-(0,1+0,06+0,3)*1,6*2,8*1,8 " "Mezisoučet " "Součet " "`Pro kontrolu: položka štěrkopísek frakce 0-32 = položka vodorovné přemístění - položka obsyp potrubí` " "`položka štěrkopísek frakce 0-32`6,658/1,8 " "`položka vodorovné přemístění-položka obsyp potrubí`11,814-8,115 " "Celkem "6,658 = 6,658 [M]
TS
P | 54 | 919735112 |  | Řezání stávajícího živičného krytu hl do 100 mm | m | 21.6 | 0 | 0 |  | 0 | 3
PP
VV |  |  |  | "`1.úroveň rozrušení` " "`Řezání stávající ACO vrstvy` " "`Mísrtní komunikace, celková délka 11,2 m`11,2 " "`2.úroveň rozrušení` " "`Řezání stávající ACP vrstvy` " "`Mísrtní komunikace, celková délka 10,4 m`10,4 " "Součet " "Celkem "21,6 = 21,600 [H]
TS
SD |  | 21-M |  | Elektromontáže |  |  |  | 0
P | 32 | 210800002 |  | Montáž měděných vodičů CYY 2,5 mm2 | m | 13.3 | 0 | 0 |  | 0 | 3
PP
TS
P | 43 | 341410240 |  | vodič silový s Cu jádrem CY pocínovaný 2,50 mm2 | m | 13.3 | 0 | 0 |  | 0 | 3
PP
VV |  |  |  | "`celková délka přeložky STL plynovodu PE d 63 RC SDR11 uloženého v zemi - 11,3m`11,3 " "`propoj na každé straně plynovodu + 1,0m, celkem 2ks`2*1 " "Součet " "Celkem "13,3 = 13,300 [D]
TS
P | 80 | R-Signal |  | Propojení signalizačního vodiče na vodič | ks | 2 | 0 | 0 |  | 0 | 3
PP
VV |  |  |  | "`propoj na stávající potrubí plynovodu, celkem 2ks`2 " "Celkem "2 = 2,000 [B]
TS
P | 82 | Signal |  | Pasivní kulový marker (83 kHz), včetně připevnění | ks | 2 | 0 | 0 |  | 0 | 3
PP
VV |  |  |  | "`celkem na novém STL plynovodu - 2ks`2 " "Celkem "2 = 2,000 [B]
TS
SD |  | 23-M |  | Montáže potrubí |  |  |  | 0
P | 33 | 230120043 |  | Čištění potrubí profukováním nebo proplachováním DN 50 | m | 28.3 | 0 | 0 |  | 0 | 3
PP
VV |  |  |  | "`viz.položka výše: Montáž potrubí plastového svařované na tupo nebo elektrospojkou, D 63 mm, tl 5,8 mm`28,3 " "Celkem "28,3 = 28,300 [B]
TS
P | 34 | 230120045 |  | Čištění potrubí profukováním nebo proplachováním DN 80 | m | 5.9 | 0 | 0 |  | 0 | 3
PP
VV |  |  |  | "`viz.položka výše: Montáž potrubí plastového svařované na tupo nebo elektrospojkou, D 90 mm, tl 5,2 mm`5,9 " "Celkem "5,9 = 5,900 [B]
TS
P | 35 | 230180066 |  | Montáž trubní díly plastická hmota PE, PP DN 32 | kus | 4 | 0 | 0 |  | 0 | 3
PP
TS
P | 36 | 230181042 |  | Montáž potrubí plastového svařované na tupo nebo elektrospojkou, D 63 mm, tl 5,8 mm | m | 28.3 | 0 | 0 |  | 0 | 3
PP
TS
P | 37 | 230181051 |  | Montáž potrubí plastového svařované na tupo nebo elektrospojkou, D 90 mm, tl 5,2 mm | m | 5.9 | 0 | 0 |  | 0 | 3
PP
TS
P | 38 | 230181242 |  | Montáž trubního dílu PE potrubí svařovaného na tupo nebo elektrospojkou D 63 mm, tl 5,7 mm | kus | 12 | 0 | 0 |  | 0 | 3
PP
TS
P | 39 | 230230016 |  | Hlavní tlaková zkouška vzduchem 0,6 MPa DN 50 | m | 28.3 | 0 | 0 |  | 0 | 3
PP
VV |  |  |  | "`viz.položka výše: Montáž potrubí plastového svařované na tupo nebo elektrospojkou, D 63 mm, tl 5,8 mm`28,3 " "Celkem "28,3 = 28,300 [B]
TS
P | 40 | 286139000 |  | potrubí plynovodní PE 100 SDR 17,6-0,3 MPa tyče 6,12 m, návin 100 m, 90 x 5,1 mm (ochranná trubka) | m | 5.9 | 0 | 0 |  | 0 | 3
PP
VV |  |  |  | "`ochranná trubka pod propustkem - 5,9m`5,9 " "Celkem "5,9 = 5,900 [B]
TS
P | 41 | 28613914 |  | potrubí plynovodní PE 100RC SDR 11 PN 0,4MPa D 63x5,8mm | m | 11.3 | 0 | 0 |  | 0 | 3
PP
VV |  |  |  | "`celková délka nového potrubí 11,3m`11,3 " "Celkem "11,3 = 11,300 [B]
TS
P | 42 | 286139140 |  | potrubí plynovodní PE 100 SDR 11,6-0,4 MPa , návin 100 m, tyče 6m, 63 x 5,8 mm (by-pass) | m | 17 | 0 | 0 |  | 0 | 3
PP
VV |  |  |  | "`dočasný obtok (by-pass) celková délka 17,0m`17,0 " "Celkem "17 = 17,000 [B]
TS
P | 44 | 460490012 |  | Zakrytí výstražnou folií PVC, šířka 33 cm | m | 15.3 | 0 | 0 |  | 0 | 3
PP
VV |  |  |  | "`Celková délka nového STL plynovodu - 11,3m`11,3 " "`Nutno připočítat +1,0m u každého propoje, by-passu na stáv.potrubí` " "`celkem 2ks propojů`2*1 " "`celkem 2ks by-pass`2*1 " "Součet " "Celkem "15,3 = 15,300 [F]
TS
P | 53 | 723239103 |  | Montáž armatur plynovodních se dvěma závity G 1 ostatní typ | kus | 2 | 0 | 0 |  | 0 | 3
PP
TS
P | 62 | GLY612030 |  | PE elektrozáslepka, SDR 11- dn 63 | ks | 2 | 0 | 0 |  | 0 | 3
PP
VV |  |  |  | "`zaslepení nového potrubí pro provedení tlakové zkoušky, celkem 2ks`2 " "Celkem "2 = 2,000 [B]
TS
P | 63 | GLY612098 |  | PE elektrokoleno45°,SDR11-dn63 | ks | 4 | 0 | 0 |  | 0 | 3
PP
VV |  |  |  | "`celkem 4ks`4 " "Celkem "4 = 4,000 [B]
TS
P | 64 | GLY612685 |  | PE elektrospojka,SDR11-dn63 | ks | 2 | 0 | 0 |  | 0 | 3
PP
VV |  |  |  | "`propoj na stávající potrubí PE d 63, celkem 2ks`2 " "Celkem "2 = 2,000 [B]
TS
P | 65 | GLY615389 |  | PE redukce-el.objímka,SDR11-dn63-32 | ks | 2 | 0 | 0 |  | 0 | 3
PP
VV |  |  |  | "`by-pass, západní strana propoje, celkem 1ks`1 " "`by-pass, východní strana propoje, celkem 1ks`1 " "Součet " "Celkem "2 = 2,000 [D]
TS
P | 66 | GLY615649 |  | PE Tkus-el.navrtávací,SDR11-dn63-32 | ks | 2 | 0 | 0 |  | 0 | 3
PP
VV |  |  |  | "`by-pass, západní strana propoje, celkem 1ks`1 " "`by-pass, východní strana propoje, celkem 1ks`1 " "Součet " "Celkem "2 = 2,000 [D]
TS
P | 67 | nas-ochr-tr |  | Nasunutí potrubní, do ochranných trubek | m | 5.9 | 0 | 0 |  | 0 | 3
PP
VV |  |  |  | "`viz.položka výše: Montáž potrubí plastového svařované na tupo nebo elektrospojkou, D 90 mm, tl 5,2 mm`5,9 " "Celkem "5,9 = 5,900 [B]
TS
P | 68 | odriz |  | Odříznutí dočasné PE záslepky | ks | 2 | 0 | 0 |  | 0 | 3
PP
VV |  |  |  | "`zaslepení nového potrubí pro provedení tlakové zkoušky, celkem 2ks`2 " "Celkem "2 = 2,000 [B]
TS
P | 69 | odst |  | Proplach a naplnění inertním plynem stávající plynovod | m | 10.2 | 0 | 0 |  | 0 | 3
PP
VV |  |  |  | "`celková délka rušeného STL plynovodu cca. 10,2m`10,2 " "Celkem "10,2 = 10,200 [B]
TS
P | 70 | OSM054 |  | KOHOUT UZÁV.R 950 S PÁKOU 1~ | ks | 2 | 0 | 0 |  | 0 | 3
PP
VV |  |  |  | "`by-pass, západní strana propoje, celkem 1ks`1 " "`by-pass, východní strana propoje, celkem 1ks`1 " "Součet " "Celkem "2 = 2,000 [D]
TS
P | 71 | OSM140 |  | PŘECH.ZEM.PE-OCEL,SDR11,dn32-DN25-standard (obj. č.100202) | ks | 4 | 0 | 0 |  | 0 | 3
PP
VV |  |  |  | "`by-pass, západní strana propoje, celkem 2ks`2 " "`by-pass, východní strana propoje, celkem 2ks`2 " "Součet " "Celkem "4 = 4,000 [D]
TS
P | 77 | Rdem.2 |  | Demontáž polethylenového potrubí PE 100 d 63 SDR11 | m | 10.2 | 0 | 0 |  | 0 | 3
PP
VV |  |  |  | "`celková délka rušeného potrubí - cca 10,2m`10,2 " "Celkem "10,2 = 10,200 [B]
TS
P | 79 | Rodvzd |  | Odvzdušnění nového úseku | m | 11.3 | 0 | 0 |  | 0 | 3
PP
VV |  |  |  | "`viz.položka výše: potrubí plynovodní PE 100 SDR 11,6-0,4 MPa , návin 100 m, tyče 6m, 63 x 5,8 mm`11,3 " "Celkem "11,3 = 11,300 [B]
TS
P | 81 | Ršrot |  | Odvoz demontovaného potrubí na skládku | m | 10.2 | 0 | 0 |  | 0 | 3
PP
TS
P | 83 | škrc |  | Seškrcení PE d 63 | ks | 2 | 0 | 0 |  | 0 | 3
PP
VV |  |  |  | "`seškrcení stávajícího potrubí pro provedení propoje - 2ks`2 " "Celkem "2 = 2,000 [B]
TS
SD |  | 5 |  | Komunikace |  |  |  | 0
P | 45 | 564861111 |  | Podklad ze štěrkodrtě ŠD tl 200 mm | m2 | 8.19 | 0 | 0 |  | 0 | 3
PP
VV |  |  |  | "`2.úroveň rozrušení` " "`šířka * délka` " "`Místní komunikace`2,1*3,9 " "Celkem "8,19 = 8,190 [D]
TS
P | 46 | 572581122 |  | Vyspravení trhlin živičným polymerovým páskem š 40 mm tl 4 mm | m | 11.2 | 0 | 0 |  | 0 | 3
PP
VV |  |  |  | "`Chodník, živičný povrch stáv. - celková délka řezání ACO - 11,2m`11,2 " "Celkem "11,2 = 11,200 [B]
TS
P | 47 | 573111112 |  | Postřik živičný infiltrační s posypem z asfaltu množství 1 kg/m2 | m2 | 8.19 | 0 | 0 |  | 0 | 3
PP
VV |  |  |  | "`2.úroveň rozrušení` " "`šířka * délka` " "`Místní komunikace - mezi ŠD a ACL`2,1*3,9 " "Celkem "8,19 = 8,190 [D]
TS
P | 48 | 573231108 |  | Postřik živičný spojovací ze silniční emulze v množství 0,50 kg/m2 | m2 | 10.66 | 0 | 0 |  | 0 | 3
PP
VV |  |  |  | "`1.úroveň rozrušení` " "`šířka * délka` " "`Místní komunikace - spojovací mezi vrstvou obrusnou a ložní`2,6*4,1 " "Celkem "10,66 = 10,660 [D]
TS
P | 49 | 577134221 |  | Asfaltový beton vrstva obrusná ACO 11 (ABS) tř. II tl 40 mm š přes 3 m z nemodifikovaného asfaltu | m2 | 10.66 | 0 | 0 |  | 0 | 3
PP
VV |  |  |  | "`1.úroveň rozrušení` " "`šířka * délka` " "`Místní komunikace - obrusná vrstva`2,6*4,1 " "Celkem "10,66 = 10,660 [D]
TS
P | 50 | 577155112 |  | Asfaltový beton vrstva ložní ACL 16 (ABH) tl 60 mm š do 3 m z nemodifikovaného asfaltu | m2 | 8.19 | 0 | 0 |  | 0 | 3
PP
VV |  |  |  | "`2.úroveň rozrušení` " "`šířka * délka` " "`Místní komunikace`2,1*3,9 " "Celkem "8,19 = 8,190 [D]
TS
P | 78 | R-hutnzk |  | Hutnicí zkoušky | ks | 1 | 0 | 0 |  | 0 | 3
PP
VV |  |  |  | "`místní komunikace`1 " "Celkem "1 = 1,000 [B]
TS
SD |  | 99 |  | Přesun hmot |  |  |  | 0
P | 55 | 997221551 |  | Vodorovná doprava suti ze sypkých materiálů do 1 km | t | 2.948 | 0 | 0 |  | 0 | 3
PP
VV |  |  |  | "`2. úroveň rozrušení` " "`Původní podklad - hloubka * šířka * délka * hmotnost 1,8 t/m3` " "`Místní komunikace`0,2*2,1*3,9*1,8 " "Celkem "2,948 = 2,948 [D]
TS
P | 56 | 997221559 |  | Příplatek ZKD 1 km u vodorovné dopravy suti ze sypkých materiálů | t | 11.792 | 0 | 0 |  | 0 | 3
PP
VV |  |  |  | "`Nejbližší skládka - cca. 5 km` " "2,948*(5-1) " "Celkem "11,792 = 11,792 [C]
TS
P | 57 | 997221561 |  | Vodorovná doprava suti z kusových materiálů do 1 km | t | 2.019 | 0 | 0 |  | 0 | 3
PP
VV |  |  |  | "`1.úroveň rozrušení` " "`Původní podklad - hloubka * šířka * délka * hmotnost 2,2 t/m3` " "`Místní komunikace`0,04*2,6*4,1*2,2 " "`2.úroveň rozrušení` " "`Místní komunikace`0,06*2,1*3,9*2,2 " "Součet " "Celkem "2,019 = 2,019 [G]
TS
P | 58 | 997221569 |  | Příplatek ZKD 1 km u vodorovné dopravy suti z kusových materiálů | t | 8.076 | 0 | 0 |  | 0 | 3
PP
VV |  |  |  | "`Nejbližší skládka - cca. 5 km` " "2,019*(5-1) " "Celkem "8,076 = 8,076 [C]
TS
P | 59 | 997221845.POPL |  | Poplatek za uložení odpadu z asfaltových povrchů na skládce (skládkovné) | t | 2.019 | 0 | 0 |  | 0 | 3
PP
VV |  |  |  | "`1.úroveň rozrušení` " "`Původní podklad - hloubka * šířka * délka * hmotnost 2,2 t/m3` " "`Místní komunikace`0,04*2,6*4,1*2,2 " "`2.úroveň rozrušení` " "`Místní komunikace`0,06*2,1*3,9*2,2 " "Součet " "Celkem "2,019 = 2,019 [G]
TS
P | 60 | 997221855.POPL |  | Poplatek za uložení odpadu z kameniva na skládce (skládkovné) | t | 2.948 | 0 | 0 |  | 0 | 3
PP
VV |  |  |  | "`2. úroveň rozrušení - Provizorium` " "`Původní podklad - hloubka * šířka * délka * hmotnost 1,8 t/m3` " "`Místní komunikace`0,2*2,1*3,9*1,8 " "Celkem "2,948 = 2,948 [D]
TS
P | 61 | 998225111.R |  | Přesun hmot pro pozemní komunikace s krytem z kamene, monolitickým betonovým nebo živičným | t | 21.311 | 0 | 0 |  | 0 | 3
PP
TS
SD |  | O01 |  | Ostatní |  |  |  | 0
P | 72 | OST1 |  | Zařízení staveniště | soub | 1 | 0 | 0 |  | 0 | 3
PP
TS
P | 73 | OST2 |  | Vytyčení podzemních sítí od jejich správců | HZS | 20 | 0 | 0 |  | 0 | 3
PP
TS
P | 74 | OST4 |  | Přemostění výkopů pro vozidla do 35t | ks | 1 | 0 | 0 |  | 0 | 3
PP
VV |  |  |  | "`celkem 1ks`1 " "Celkem "1 = 1,000 [B]
TS
P | 75 | OST5 |  | Geodetické zaměření | m | 11.3 | 0 | 0 |  | 0 | 3
PP
VV |  |  |  | "`celková půdorysná délka nového STL plynovodu - 11,3 m`11,3 " "Celkem "11,3 = 11,300 [B]
TS
P | 76 | OST6 |  | Kompletační činnost | soub | 1 | 0 | 0 |  | 0 | 3
PP
TS