## Rekapitulace stavby
Export Komplet | [28 empty] | 2.0 | [5 empty] | False | False | {91bfe1c9-2978-4233-9235-f4bd4fb58373}
[20 empty] | >> skryté sloupce << | [13 empty] | 0,1 | 21
[34 empty] | 1 | 12
|  | REKAPITULACE STAVBY | [18 empty] | v --- níže se nacházejí doplnkové a pomocné údaje k sestavám --- v | [11 empty] | Návod na vyplnění | 0,001
|  | Kód: |  |  |  |  | Projektis3161 | [25 empty] | Měnit lze pouze buňky se žlutým podbarvením! 1) na prvním listu Rekapitulace stavby vyplňte v sestavě a) Souhrnný list - údaje o Uchazeči (přenesou se do ostatních sestav i v jiných listech) b) Rekapitulace objektů - potřebné Ostatní náklady 2) na vybraných listech vyplňte v sestavě a) Krycí list - údaje o Uchazeči, pokud se liší od údajů o Uchazeči na Souhrnném listu (údaje se přenesou do ostatních sestav v daném listu) b) Rekapitulace rozpočtu - potřebné Ostatní náklady c) Celkové náklady za stavbu - ceny u položek - množství, pokud má žluté podbarvení - a v případě potřeby poznámku (ta je ve skrytém sloupci) | 0,1
|  | Stavba: |  |  |  |  | Snížení EN SPOŠ Dvůr Králové - budova H, 2.etapa | [26 empty] | 0,1
|  | KSO: | [13 empty] | CC-CZ: | [17 empty] | 1
|  | Místo: |  |  |  |  | Dvůr Králové nad Labem | [8 empty] | Datum: |  | 17. 10. 2025 | [15 empty] | 1
1
|  | Zadavatel: | [13 empty] | IČ: | [17 empty] | 0,1
|  |  | SPOŠ Dvůr Králové n.L., E.Krásnohorské 2069 | [12 empty] | DIČ: | [17 empty] | 0,1
1
|  | Uchazeč: | [13 empty] | IČ: |  | Vyplň údaj | [15 empty] | 1
|  |  | Vyplň údaj | [12 empty] | DIČ: |  | Vyplň údaj | [15 empty] | 1
False
|  | Projektant: | [13 empty] | IČ: | [17 empty] | False
|  |  | Projektis DK s.r.o., Legionářská 562, D.K.n.L. | [12 empty] | DIČ: | [17 empty] | True
1
|  | Zpracovatel: | [13 empty] | IČ: | [17 empty] | 1
|  |  | ing. V. Švehla | [12 empty] | DIČ: | [17 empty] | True
Poznámka:
|  | Cena bez DPH | [13 empty] | 0
[8 empty] | Sazba daně |  |  | Základ daně |  |  |  |  | Výše daně
|  | DPH |  | základní |  |  |  | 21% |  |  | 0 |  |  |  |  | 0
|  |  |  | snížená |  |  |  | 12% |  |  | 0 |  |  |  |  | 0
|  |  |  | zákl. přenesená |  |  |  | 21% |  |  | 0 |  |  |  |  | 0
|  |  |  | sníž. přenesená |  |  |  | 12% |  |  | 0 |  |  |  |  | 0
|  |  |  | nulová |  |  |  | 0% |  |  | 0 |  |  |  |  | 0
|  | Cena s DPH | [6 empty] | v |  |  | CZK |  |  |  | 0
|  | Projektant | [11 empty] | Zpracovatel
|  | Datum a podpis: | [7 empty] | Razítko |  |  |  | Datum a podpis: |  |  | Razítko
|  | Objednavatel | [11 empty] | Uchazeč
|  | Datum a podpis: | [7 empty] | Razítko |  |  |  | Datum a podpis: |  |  | Razítko
REKAPITULACE OBJEKTŮ STAVBY A SOUPISŮ PRACÍ
| Kód: | [6 empty] | Projektis3161
| Stavba: | [6 empty] | Snížení EN SPOŠ Dvůr Králové - budova H, 2.etapa
| Místo: | [6 empty] | Dvůr Králové nad Labem | [6 empty] | Datum: |  | 17. 10. 2025
| Zadavatel: | [6 empty] | SPOŠ Dvůr Králové n.L., E.Krásnohorské 2069 | [6 empty] | Projektant: |  | Projektis DK s.r.o., Legionářská 562, D.K.n.L. |  |  |  | Informatívní údaje z listů zakázek
| Uchazeč: | [13 empty] | Zpracovatel: |  | ing. V. Švehla
| Kód |  |  |  | Popis | [7 empty] | Cena bez DPH [CZK] |  |  |  |  | Cena s DPH [CZK] | Typ |  | z toho Ostat. náklady [CZK] | DPH [CZK] | Normohodiny [h] | DPH základní [CZK] | DPH snížená [CZK] | DPH základní přenesená [CZK] | DPH snížená přenesená [CZK] | Základna DPH základní | Základna DPH snížená | Základna DPH zákl. přenesená | Základna DPH sníž. přenesená | Základna DPH nulová
| Náklady z rozpočtů | [11 empty] | 0 |  |  |  |  | 0 |  |  | 0 | 0 | 0 | 0 | 0 | 0 | 0 | 0 | 0 | 0 | 0 | 0 |  | D | 0 | ###NOIMPORT### | IMPORT | {91bfe1c9-2978-4233-9235-f4bd4fb58373} | {00000000-0000-0000-0000-000000000000}
/ |  | 1 |  |  |  | AR a ST část - CU 2025/2 | [6 empty] | 0 |  |  |  |  | 0 | STA |  | 0 | 0 | 0 | 0 | 0 | 0 | 0 | 0 | 0 | 0 | 0 | 0 |  |  | 1 |  | IMPORT | {912b5eb3-c471-4dbb-bb78-9c89a58f91a0} | {91bfe1c9-2978-4233-9235-f4bd4fb58373} | 2
/ |  | 2 |  |  |  | VZT - CU 2025/2 | [6 empty] | 0 |  |  |  |  | 0 | STA |  | 0 | 0 | 0 | 0 | 0 | 0 | 0 | 0 | 0 | 0 | 0 | 0 |  |  | 1 |  | IMPORT | {60b60d17-395f-42c2-b6c1-7495a5105aa3} | {91bfe1c9-2978-4233-9235-f4bd4fb58373} | 2
/ |  | 3 |  |  |  | Elektroinstalace - CU 2025/2 | [6 empty] | 0 |  |  |  |  | 0 | STA |  | 0 | 0 | 0 | 0 | 0 | 0 | 0 | 0 | 0 | 0 | 0 | 0 |  |  | 1 |  | IMPORT | {14ad2983-26c8-4a5f-88d8-db7b94f2b5f4} | {91bfe1c9-2978-4233-9235-f4bd4fb58373} | 2
/ |  | 4 |  |  |  | Hromosvod - CU 2025/2 | [6 empty] | 0 |  |  |  |  | 0 | STA |  | 0 | 0 | 0 | 0 | 0 | 0 | 0 | 0 | 0 | 0 | 0 | 0 |  |  | 1 |  | IMPORT | {105f1dc6-e17b-40ab-83b1-dc7df4803a38} | {91bfe1c9-2978-4233-9235-f4bd4fb58373} | 2
/ |  | 5 |  |  |  | Vedlejší náklady - CU 2025/2 | [6 empty] | 0 |  |  |  |  | 0 | STA |  | 0 | 0 | 0 | 0 | 0 | 0 | 0 | 0 | 0 | 0 | 0 | 0 |  |  | 1 |  | IMPORT | {7714d1f9-923d-406d-b4ca-b51646a4838c} | {91bfe1c9-2978-4233-9235-f4bd4fb58373} | 2

## 1 - AR a ST část - CU 2025-2
[9 empty] | >> skryté sloupce << | [9 empty] | {912b5eb3-c471-4dbb-bb78-9c89a58f91a0} | [5 empty] | fig11 | úprava podhledů perlinkou | 47,262 | 2
[19 empty] | 2 | [5 empty] | fig12 | KZS podhledů MW 50 mm | 17,984 | 2
| KRYCÍ LIST SOUPISU PRACÍ | [8 empty] | v --- níže se nacházejí doplnkové a pomocné údaje k sestavám --- v | [8 empty] | False | [5 empty] | fig13 | úprava stěn perlinkou | 9,533 | 2
[25 empty] | fig14 | KZS soklů pod terénem EPS-P 100 mm | 35,371 | 2
| Stavba: | [23 empty] | fig15 | KZS soklů nad terénem EPS-P 100 mm | 36,827 | 2
|  | Snížení EN SPOŠ Dvůr Králové - budova H, 2.etapa | [22 empty] | fig16 | KZS fasády MW 140 mm | 694,297 | 2
| Objekt: | [23 empty] | fig17 | KZS fasády MW 200 mm | 63,976 | 2
|  | 1 - AR a ST část - CU 2025/2 | [22 empty] | fig18 | Druhá vrstva z MW - celkem do 200 mm | 196,537 | 2
[25 empty] | fig19 | druhá vrstva z MW - celkem do 240 mm | 9,96 | 2
| KSO: |  |  |  |  | CC-CZ: | [18 empty] | fig2 | očištění kamene otryskáním | 46,547 | 2
| Místo: |  | Dvůr Králové nad Labem |  |  | Datum: | 17. 10. 2025 | [17 empty] | fig20 | úprava pilířů perlinkou | 25,8 | 2
[25 empty] | fig22 | KZS ostění hl. do 400 mm MW 40 mm | 461,27 | 2
| Zadavatel: |  |  |  |  | IČ: | [18 empty] | fig24 | soklová lišta 140 mm | 98,54 | 2
|  | SPOŠ Dvůr Králové n.L., E.Krásnohorské 2069 |  |  |  | DIČ: | [18 empty] | fig25 | soklová lišta 200 mm | 7,27 | 2
[25 empty] | fig26 | rohové lišty | 961,54 | 2
| Uchazeč: |  |  |  |  | IČ: | Vyplň údaj | [17 empty] | fig27 | začišťovací lišty | 380,94 | 2
|  | Vyplň údaj |  |  |  | DIČ: | Vyplň údaj | [17 empty] | fig28 | parapetní lišty | 80,33 | 2
[25 empty] | fig29 | KZS stěn na půdě MW 140 mm | 94,8 | 2
| Projektant: |  |  |  |  | IČ: | [18 empty] | fig43 | podkladní trámky 60/100 | 83,5 | 2
|  | Projektis DK s.r.o., Legionářská 562, D.K.n.L. |  |  |  | DIČ: | [18 empty] | fig3 | hloubení rýh pro KZS | 18,6 | 2
[25 empty] | fig31 | plocha střešní krytiny | 655,309 | 2
| Zpracovatel: |  |  |  |  | IČ: | [18 empty] | fig32 | plocha krytiny na stříškách nad vstupy | 6,342 | 2
|  | ing. V. Švehla |  |  |  | DIČ: | [18 empty] | fig33 | zavětrování - 32/160 | 18,6 | 2
[25 empty] | fig34 | 120/160 | 24 | 2
| Poznámka: | [23 empty] | fig35 | 140/180 | 528,175 | 2
[25 empty] | fig36 | bednění střechy 24 mm | 655,309 | 2
[25 empty] | fig37 | kontralatě 60/40 - nové krokve | 528,175 | 2
[25 empty] | fig38 | kontralatě 60/40 - stávající krokve | 154,5 | 2
| Cena bez DPH | [5 empty] | 0 | [17 empty] | fig4 | hloubení rýh pro dešťovou kanalizaci | 13,2 | 2
[25 empty] | fig41 | podkladní rošt 110/80, 80/110 | 73,2 | 2
|  |  | Základ daně |  |  | Sazba daně | Výše daně | [17 empty] | fig5 | obsypání potrubí | 5,5 | 2
| DPH | základní | 0 |  |  | 21% | 0 | [17 empty] | fig51 | TI podlah ve Pdl22,23 | 33 | 2
|  | snížená | 0 |  |  | 12% | 0 | [17 empty] | fig52 | TI podlah ve Pdl21 | 24,138 | 2
|  | zákl. přenesená | 0 |  |  | 21% | 0 | [17 empty] | fig55 | TI střech ve Sch21 | 5,091 | 2
|  | sníž. přenesená | 0 |  |  | 12% | 0 | [17 empty] | fig6 | zámková dlažba | 39 | 2
|  | nulová | 0 |  |  | 0% | 0 | [17 empty] | fig61 | SDK příčka tl. 150 mm 2xA 12,5 mm | 32,2 | 2
[25 empty] | fig62 | SDK předstěna 2xDF 12,5 mm | 12,475 | 2
| Cena s DPH |  |  | v | CZK |  | 0 | [17 empty] | fig63 | SDK podhled 2xDF 12,5 mm | 42,5 | 2
[25 empty] | fig65 | SDK obklad kcí š. do 0,8 m 1xDF 15 mm | 6 | 2
[25 empty] | fig66 | SDK obklad kcí š. do 1,6 m 1xDF 15 mm | 16,5 | 2
[25 empty] | fig7 | záhonový obrubník | 51 | 2
[25 empty] | fig71 | falcovaná krytina střechy | 677,849 | 2
[25 empty] | fig81 | malby stropů a stěn | 2531,82 | 2
[25 empty] | fig99 | fasádní lešení | 1216,57 | 2
| Projektant |  |  | Zpracovatel
| Datum a podpis: |  | Razítko | Datum a podpis: |  |  | Razítko
| Objednavatel |  |  | Uchazeč
| Datum a podpis: |  | Razítko | Datum a podpis: |  |  | Razítko
REKAPITULACE ČLENĚNÍ SOUPISU PRACÍ
Stavba:
Snížení EN SPOŠ Dvůr Králové - budova H, 2.etapa
Objekt:
1 - AR a ST část - CU 2025/2
Místo: |  |  | Dvůr Králové nad Labem |  |  | Datum: | 17. 10. 2025
Zadavatel: |  |  | SPOŠ Dvůr Králové n.L., E.Krásnohorské 2069 |  |  | Projektant: | Projektis DK s.r.o., Legionářská 562, D.K.n.L.
Uchazeč: |  |  | Vyplň údaj |  |  | Zpracovatel: | ing. V. Švehla
Kód dílu - Popis | [6 empty] | Cena celkem [CZK]
Náklady ze soupisu prací | [6 empty] | 0 | [12 empty] | -1
| HSV - Práce a dodávky HSV | [5 empty] | 0
| 1 - Zemní práce | [5 empty] | 0
| 2 - Zakládání | [5 empty] | 0
| 3 - Svislé a kompletní konstrukce | [5 empty] | 0
| 4 - Vodorovné konstrukce | [5 empty] | 0
| 5 - Komunikace pozemní | [5 empty] | 0
| 6 - Úpravy povrchů, podlahy a osazování výplní | [5 empty] | 0
| 8 - Vedení trubní dálková a přípojná | [5 empty] | 0
| 9 - Ostatní konstrukce a práce, bourání | [5 empty] | 0
| 997 - Doprava suti a vybouraných hmot | [5 empty] | 0
| 998 - Přesun hmot | [5 empty] | 0
| PSV - Práce a dodávky PSV | [5 empty] | 0
| 711 - Izolace proti vodě, vlhkosti a plynům | [5 empty] | 0
| 712 - Povlakové krytiny | [5 empty] | 0
| 713 - Izolace tepelné | [5 empty] | 0
| 721 - Zdravotechnika - vnitřní kanalizace | [5 empty] | 0
| 762 - Konstrukce tesařské | [5 empty] | 0
| 763 - Konstrukce suché výstavby | [5 empty] | 0
| 764 - Konstrukce klempířské | [5 empty] | 0
| 765 - Krytina skládaná | [5 empty] | 0
| 766 - Konstrukce truhlářské | [5 empty] | 0
| 767 - Konstrukce zámečnické | [5 empty] | 0
| 776 - Podlahy povlakové | [5 empty] | 0
| 782 - Dokončovací práce - obklady z kamene | [5 empty] | 0
| 783 - Dokončovací práce - nátěry | [5 empty] | 0
| 784 - Dokončovací práce - malby a tapety | [5 empty] | 0
| HZS - Hodinové zúčtovací sazby | [5 empty] | 0
SOUPIS PRACÍ
Stavba:
Snížení EN SPOŠ Dvůr Králové - budova H, 2.etapa
Objekt:
1 - AR a ST část - CU 2025/2
Místo: |  |  | Dvůr Králové nad Labem |  |  | Datum: | 17. 10. 2025
Zadavatel: |  |  | SPOŠ Dvůr Králové n.L., E.Krásnohorské 2069 |  |  | Projektant: | Projektis DK s.r.o., Legionářská 562, D.K.n.L.
Uchazeč: |  |  | Vyplň údaj |  |  | Zpracovatel: | ing. V. Švehla
PČ | Typ | Kód | Popis | MJ | Množství | J.cena [CZK] | Cena celkem [CZK] | Cenová soustava |  |  | DPH | J. Nh [h] | Nh celkem [h] | J. hmotnost [t] | Hmotnost celkem [t] | J. suť [t] | Suť Celkem [t]
Náklady soupisu celkem | [6 empty] | 0 | [5 empty] | 0 |  | 179.3691 |  | 53.0628 |  | D | -1 | [14 empty] | 0
| D | HSV | Práce a dodávky HSV |  |  |  | 0 | [5 empty] | 0 |  | 136.8535 |  | 26.5542 | 1 | D | 0 |  |  |  | ROZPOCET | [10 empty] | 0
| D | 1 | Zemní práce |  |  |  | 0 | [5 empty] | 0 |  | 11 |  | 12.18 | 1 | D | 1 |  |  |  | ROZPOCET | [10 empty] | 0
1 | K | 113106123 | Rozebrání dlažeb ze zámkových dlaždic komunikací pro pěší ručně | m2 | 39 |  | 0 | CS ÚRS 2025 02 |  |  | základní |  | 0 | 0 | 0 | 0.26 | 10.14 | 4 | K | 2 |  |  |  | ROZPOCET |  |  |  |  | 0 | 0 | 0 | 0 | 0 | 1 | 0 | 4 | -1734262986
| VV |  | (26,0+29,0)*1,0+1,8*0,5 |  | 55.9 | [13 empty] | VV | 2 | 2 | True | 0 | ROZPOCET
| VV |  | -(19,0*0,6+12,0*0,4+14,0*0,4) |  | -21.8 | [13 empty] | VV | 2 | 2 | True | 0 | ROZPOCET
| VV |  | 7,0*0,7 |  | 4.9 | [13 empty] | VV | 2 | 2 | True | 0 | ROZPOCET
| VV | fig6 | Mezisoučet |  | 39 | [13 empty] | VV | 2 | 3 | True | 1 | ROZPOCET
2 | K | 113204111 | Vytrhání obrub záhonových | m | 51 |  | 0 | CS ÚRS 2025 02 |  |  | základní |  | 0 | 0 | 0 | 0.04 | 2.04 | 4 | K | 2 |  |  |  | ROZPOCET |  |  |  |  | 0 | 0 | 0 | 0 | 0 | 1 | 0 | 4 | -3408688
| VV |  | 0,5+19,3+12,2+0,5+0,5+13,8+0,7 |  | 47.5 | [13 empty] | VV | 2 | 2 | True | 0 | ROZPOCET
| VV |  | 3,5 |  | 3.5 | [13 empty] | VV | 2 | 2 | True | 0 | ROZPOCET
| VV | fig7 | Mezisoučet |  | 51 | [13 empty] | VV | 2 | 3 | True | 1 | ROZPOCET
3 | K | 132212131 | Hloubení nezapažených rýh šířky do 800 mm v soudržných horninách třídy těžitelnosti I skupiny 3 ručně | m3 | 31.8 |  | 0 | CS ÚRS 2025 02 |  |  | základní |  | 0 | 0 | 0 | 0 | 0 | 4 | K | 2 |  |  |  | ROZPOCET |  |  |  |  | 0 | 0 | 0 | 0 | 0 | 1 | 0 | 4 | -894364171
| VV |  | (26,0+29,0+7,0)*(0,5+0,7)/2*0,5 |  | 18.6 | [13 empty] | VV | 2 | 2 | True | 0 | ROZPOCET
| VV | fig3 | Mezisoučet "KZS" |  | 18.6 | [13 empty] | VV | 2 | 3 | True | 0 | ROZPOCET
| VV |  | 22,0*0,6*1,0 |  | 13.2 | [13 empty] | VV | 2 | 2 | True | 0 | ROZPOCET
| VV | fig4 | Mezisoučet "dešťová kanalizace" |  | 13.2 | [13 empty] | VV | 2 | 3 | True | 0 | ROZPOCET
| VV |  | Součet |  | 31.8 | [13 empty] | VV | 2 | 4 | True | 1 | ROZPOCET
4 | K | 174111101 | Zásyp jam, šachet rýh nebo kolem objektů sypaninou se zhutněním ručně | m3 | 31.8 |  | 0 | CS ÚRS 2025 02 |  |  | základní |  | 0 | 0 | 0 | 0 | 0 | 4 | K | 2 |  |  |  | ROZPOCET |  |  |  |  | 0 | 0 | 0 | 0 | 0 | 1 | 0 | 4 | 137290628
| VV |  | fig3 |  | 18.6 | [13 empty] | VV | 2 | 2 | True | 0 | ROZPOCET
| VV |  | fig4 |  | 13.2 | [13 empty] | VV | 2 | 2 | True | 0 | ROZPOCET
| VV |  | Mezisoučet |  | 31.8 | [13 empty] | VV | 2 | 3 | True | 1 | ROZPOCET
5 | K | 175111101 | Obsypání potrubí ručně sypaninou bez prohození, uloženou do 3 m | m3 | 5.5 |  | 0 | CS ÚRS 2025 02 |  |  | základní |  | 0 | 0 | 0 | 0 | 0 | 4 | K | 2 |  |  |  | ROZPOCET |  |  |  |  | 0 | 0 | 0 | 0 | 0 | 1 | 0 | 4 | -130365364
| VV |  | 22,0*0,5*0,5 |  | 5.5 | [13 empty] | VV | 2 | 2 | True | 0 | ROZPOCET
| VV | fig5 | Mezisoučet "dešťová kanalizace" |  | 5.5 | [13 empty] | VV | 2 | 3 | True | 1 | ROZPOCET
6 | M | 58337303 | štěrkopísek frakce 0/8 | t | 11 |  | 0 | CS ÚRS 2025 02 |  |  | základní |  | 0 | 1 | 11 | 0 | 0 | 8 | M | 2 |  |  |  | ROZPOCET |  |  |  |  | 0 | 0 | 0 | 0 | 0 | 1 | 0 | 4 | 1127451691
| VV |  | fig5*2,000 |  | 11 | [13 empty] | VV | 2 | 2 | True | 1 | ROZPOCET
| D | 2 | Zakládání |  |  |  | 0 | [5 empty] | 0 |  | 12.7391 |  | 0 | 1 | D | 1 |  |  |  | ROZPOCET | [10 empty] | 0
7 | K | 211971121 | Zřízení opláštění žeber nebo trativodů geotextilií v rýze nebo zářezu sklonu přes 1:2 š do 2,5 m | m2 | 99.2 |  | 0 | CS ÚRS 2025 02 |  |  | základní |  | 0 | 0.00030945 | 0.030697 | 0 | 0 | 4 | K | 2 |  |  |  | ROZPOCET |  |  |  |  | 0 | 0 | 0 | 0 | 0 | 1 | 0 | 4 | -1880684512
| VV |  | (26,0+29,0+7,0)*(0,4+0,4)*2 "Os29" |  | 99.2 | [13 empty] | VV | 2 | 2 | True | 1 | ROZPOCET
8 | M | 69311068 | geotextilie netkaná separační, ochranná, filtrační, drenážní PP 300g/m2 | m2 | 119.04 |  | 0 | CS ÚRS 2025 02 |  |  | základní |  | 0 | 0.0003 | 0.035712 | 0 | 0 | 8 | M | 2 |  |  |  | ROZPOCET |  |  |  |  | 0 | 0 | 0 | 0 | 0 | 1 | 0 | 4 | 63905955
| VV |  | (26,0+29,0+7,0)*(0,4+0,4)*2*1,20 "Os29" |  | 119.04 | [13 empty] | VV | 2 | 2 | True | 1 | ROZPOCET
9 | K | 212750101 | Trativod z drenážních trubek PVC-U SN 4 perforace 360° včetně lože otevřený výkop DN 100 pro budovy plocha pro vtékání vody min. 80 cm2/m | m | 62 |  | 0 | CS ÚRS 2025 02 |  |  | základní |  | 0 | 0.2044 | 12.6727 | 0 | 0 | 4 | K | 2 |  |  |  | ROZPOCET |  |  |  |  | 0 | 0 | 0 | 0 | 0 | 1 | 0 | 4 | -948074591
| VV |  | 26,0+29,0+7,0 "Os29" |  | 62 | [13 empty] | VV | 2 | 2 | True | 1 | ROZPOCET
| D | 3 | Svislé a kompletní konstrukce |  |  |  | 0 | [5 empty] | 0 |  | 29.3825 |  | 0 | 1 | D | 1 |  |  |  | ROZPOCET | [10 empty] | 0
10 | K | 310271071 | Zazdívka otvorů ve zdivu nadzákladovém pl přes 1 do 4 m2 pórobetonovými tvárnicemi do P2 na tenkovrstvou maltu tl 300 m | m2 | 1.806 |  | 0 | CS ÚRS 2025 02 |  |  | základní |  | 0 | 0.1867 | 0.33718 | 0 | 0 | 4 | K | 2 |  |  |  | ROZPOCET |  |  |  |  | 0 | 0 | 0 | 0 | 0 | 1 | 0 | 4 | -331530826
| VV |  | 0,86*2,1 |  | 1.806 | [13 empty] | VV | 2 | 2 | True | 0 | ROZPOCET
| VV |  | Mezisoučet |  | 1.806 | [13 empty] | VV | 2 | 3 | True | 1 | ROZPOCET
11 | K | 317121251 | Montáž ŽB překladů prefabrikovaných do rýh světlosti otvoru přes 1050 do 1800 mm | kus | 4 |  | 0 | CS ÚRS 2025 02 |  |  | základní |  | 0 | 0.02588 | 0.10352 | 0 | 0 | 4 | K | 2 |  |  |  | ROZPOCET |  |  |  |  | 0 | 0 | 0 | 0 | 0 | 1 | 0 | 4 | 2107526036
| VV |  | 4 |  | 4 | [13 empty] | VV | 2 | 2 | True | 1 | ROZPOCET
12 | M | 59321157 | překlad železobetonový RZP vylehčený 1490x140x240mm | kus | 4 |  | 0 | CS ÚRS 2025 02 |  |  | základní |  | 0 | 0.074 | 0.296 | 0 | 0 | 8 | M | 2 |  |  |  | ROZPOCET |  |  |  |  | 0 | 0 | 0 | 0 | 0 | 1 | 0 | 4 | -2025109349
| VV |  | 4 |  | 4 | [13 empty] | VV | 2 | 2 | True | 1 | ROZPOCET
13 | K | 317944321 | Válcované nosníky do č.12 dodatečně osazované do připravených otvorů | t | 0.136 |  | 0 | CS ÚRS 2025 02 |  |  | základní |  | 0 | 1.09 | 0.14824 | 0 | 0 | 4 | K | 2 |  |  |  | ROZPOCET |  |  |  |  | 0 | 0 | 0 | 0 | 0 | 1 | 0 | 4 | 1888905394
| VV |  | 1,3*2*2*11,1*0,001 "I 120" |  | 0.058 | [13 empty] | VV | 2 | 2 | True | 0 | ROZPOCET
| VV |  | (0,6*22+0,75*8+0,8*2)*3,77*0,001 "L 50/50/5" |  | 0.078 | [13 empty] | VV | 2 | 2 | True | 0 | ROZPOCET
| VV |  | Mezisoučet |  | 0.136 | [13 empty] | VV | 2 | 3 | True | 1 | ROZPOCET
14 | K | 319201321 | Vyrovnání nerovného povrchu zdiva tl do 30 mm maltou | m2 | 925.271 |  | 0 | CS ÚRS 2025 02 |  |  | základní |  | 0 | 0.02857 | 26.435 | 0 | 0 | 4 | K | 2 |  |  |  | ROZPOCET |  |  |  |  | 0 | 0 | 0 | 0 | 0 | 1 | 0 | 4 | 617237532
| VV |  | fig14 |  | 35.371 | [13 empty] | VV | 2 | 2 | True | 0 | ROZPOCET
| VV |  | fig15 |  | 36.827 | [13 empty] | VV | 2 | 2 | True | 0 | ROZPOCET
| VV |  | fig16 |  | 694.297 | [13 empty] | VV | 2 | 2 | True | 0 | ROZPOCET
| VV |  | fig17 |  | 63.976 | [13 empty] | VV | 2 | 2 | True | 0 | ROZPOCET
| VV |  | fig29 |  | 94.8 | [13 empty] | VV | 2 | 2 | True | 0 | ROZPOCET
| VV |  | Mezisoučet |  | 925.271 | [13 empty] | VV | 2 | 3 | True | 1 | ROZPOCET
15 | K | 340271045 | Zazdívka otvorů v příčkách nebo stěnách pl přes 1 do 4 m2 tvárnicemi pórobetonovými tl 150 mm | m2 | 26 |  | 0 | CS ÚRS 2025 02 |  |  | základní |  | 0 | 0.07921 | 2.0595 | 0 | 0 | 4 | K | 2 |  |  |  | ROZPOCET |  |  |  |  | 0 | 0 | 0 | 0 | 0 | 1 | 0 | 4 | 1318289455
| VV |  | 6,5*4 "S" |  | 26 | [13 empty] | VV | 2 | 2 | True | 1 | ROZPOCET
16 | K | 348273942 | Revizní nerezová dvířka 405x605 mm osazená na plotovou zeď | kus | 1 |  | 0 | CS ÚRS 2025 02 |  |  | základní |  | 0 | 0.00306 | 0.00306 | 0 | 0 | 4 | K | 2 |  |  |  | ROZPOCET |  |  |  |  | 0 | 0 | 0 | 0 | 0 | 1 | 0 | 4 | 407665574
| VV |  | 1 "Os39" |  | 1 | [13 empty] | VV | 2 | 2 | True | 1 | ROZPOCET
| D | 4 | Vodorovné konstrukce |  |  |  | 0 | [5 empty] | 0 |  | 2.1437 |  | 0 | 1 | D | 1 |  |  |  | ROZPOCET | [10 empty] | 0
17 | K | 413232221 | Zazdívka zhlaví válcovaných nosníků v přes 150 do 300 mm | kus | 12 |  | 0 | CS ÚRS 2025 02 |  |  | základní |  | 0 | 0.066596 | 0.79915 | 0 | 0 | 4 | K | 2 |  |  |  | ROZPOCET |  |  |  |  | 0 | 0 | 0 | 0 | 0 | 1 | 0 | 4 | -390290559
| VV |  | 6*2 "I 220" |  | 12 | [13 empty] | VV | 2 | 2 | True | 1 | ROZPOCET
18 | K | 413941123 | Osazování ocelových válcovaných nosníků stropů I, IE, U, UE nebo L č. 14 až 22 nebo výšky přes 120 do 220 mm | t | 1.204 |  | 0 | CS ÚRS 2025 02 |  |  | základní |  | 0 | 0.017094 | 0.020581 | 0 | 0 | 4 | K | 2 |  |  |  | ROZPOCET |  |  |  |  | 0 | 0 | 0 | 0 | 0 | 1 | 0 | 4 | -1096513598
| VV |  | 6,45*6*31,1*0,001 "Z21" |  | 1.204 | [13 empty] | VV | 2 | 2 | True | 1 | ROZPOCET
19 | M | 13010724 | ocel profilová jakost S235JR (11 375) průřez I (IPN) 220 | t | 1.324 |  | 0 | CS ÚRS 2025 02 |  |  | základní |  | 0 | 1 | 1.324 | 0 | 0 | 8 | M | 2 |  |  |  | ROZPOCET |  |  |  |  | 0 | 0 | 0 | 0 | 0 | 1 | 0 | 4 | 289559205
| VV |  | 6,45*6*31,1*0,001*1,1 "Z21" |  | 1.324 | [13 empty] | VV | 2 | 2 | True | 1 | ROZPOCET
| D | 5 | Komunikace pozemní |  |  |  | 0 | [5 empty] | 0 |  | 19.6798 |  | 0 | 1 | D | 1 |  |  |  | ROZPOCET | [10 empty] | 0
20 | K | 564750001 | Podklad z kameniva hrubého drceného vel. 8-16 mm plochy do 100 m2 tl 150 mm | m2 | 39 |  | 0 | CS ÚRS 2025 02 |  |  | základní |  | 0 | 0.299 | 11.661 | 0 | 0 | 4 | K | 2 |  |  |  | ROZPOCET |  |  |  |  | 0 | 0 | 0 | 0 | 0 | 1 | 0 | 4 | -1671220872
| VV |  | fig6 |  | 39 | [13 empty] | VV | 2 | 2 | True | 1 | ROZPOCET
21 | K | 596211110 | Kladení zámkové dlažby komunikací pro pěší ručně tl 60 mm skupiny A pl do 50 m2 | m2 | 39 |  | 0 | CS ÚRS 2025 02 |  |  | základní |  | 0 | 0.08922 | 3.4796 | 0 | 0 | 4 | K | 2 |  |  |  | ROZPOCET |  |  |  |  | 0 | 0 | 0 | 0 | 0 | 1 | 0 | 4 | 567071695
| VV |  | fig6 |  | 39 | [13 empty] | VV | 2 | 2 | True | 1 | ROZPOCET
22 | M | 59245015 | dlažba zámková betonová tvaru I 200x165mm tl 60mm přírodní | m2 | 40.17 |  | 0 | CS ÚRS 2025 02 |  |  | základní |  | 0 | 0.113 | 4.5392 | 0 | 0 | 8 | M | 2 |  |  |  | ROZPOCET |  |  |  |  | 0 | 0 | 0 | 0 | 0 | 1 | 0 | 4 | -2141722633
| VV |  | fig6*1,03 |  | 40.17 | [13 empty] | VV | 2 | 2 | True | 1 | ROZPOCET
| D | 6 | Úpravy povrchů, podlahy a osazování výplní |  |  |  | 0 | [5 empty] | 0 |  | 53.5029 |  | 0.28118 | 1 | D | 1 |  |  |  | ROZPOCET | [10 empty] | 0
23 | K | 611325222 | Vápenocementová štuková omítka malých ploch přes 0,09 do 0,25 m2 na stropech | kus | 4 |  | 0 | CS ÚRS 2025 02 |  |  | základní |  | 0 | 0.0107 | 0.0428 | 0 | 0 | 4 | K | 2 |  |  |  | ROZPOCET |  |  |  |  | 0 | 0 | 0 | 0 | 0 | 1 | 0 | 4 | 2084999055
| VV |  | 2 "1.n.p." |  | 2 | [13 empty] | VV | 2 | 2 | True | 0 | ROZPOCET
| VV |  | 2 "2.n.p." |  | 2 | [13 empty] | VV | 2 | 2 | True | 0 | ROZPOCET
| VV |  | Mezisoučet |  | 4 | [13 empty] | VV | 2 | 3 | True | 1 | ROZPOCET
24 | K | 612325222 | Vápenocementová štuková omítka malých ploch přes 0,09 do 0,25 m2 na stěnách | kus | 24 |  | 0 | CS ÚRS 2025 02 |  |  | základní |  | 0 | 0.0107 | 0.2568 | 0 | 0 | 4 | K | 2 |  |  |  | ROZPOCET |  |  |  |  | 0 | 0 | 0 | 0 | 0 | 1 | 0 | 4 | 1200142535
| VV |  | 1+1 "1.n.p." |  | 2 | [13 empty] | VV | 2 | 2 | True | 0 | ROZPOCET
| VV |  | 6*2 "1.n.p." |  | 12 | [13 empty] | VV | 2 | 2 | True | 0 | ROZPOCET
| VV |  | 5*2 "2.n.p." |  | 10 | [13 empty] | VV | 2 | 2 | True | 0 | ROZPOCET
| VV |  | Mezisoučet |  | 24 | [13 empty] | VV | 2 | 3 | True | 1 | ROZPOCET
25 | K | 612325302 | Vápenocementová štuková omítka ostění nebo nadpraží | m2 | 2.82 |  | 0 | CS ÚRS 2025 02 |  |  | základní |  | 0 | 0.03468 | 0.097798 | 0 | 0 | 4 | K | 2 |  |  |  | ROZPOCET |  |  |  |  | 0 | 0 | 0 | 0 | 0 | 1 | 0 | 4 | -74172184
| VV |  | (0,9+2*2,0)*0,3 |  | 1.47 | [13 empty] | VV | 2 | 2 | True | 0 | ROZPOCET
| VV |  | (1,0+2*1,75)*0,3 |  | 1.35 | [13 empty] | VV | 2 | 2 | True | 0 | ROZPOCET
| VV |  | Mezisoučet |  | 2.82 | [13 empty] | VV | 2 | 3 | True | 1 | ROZPOCET
26 | K | 621142001 | Sklovláknité pletivo vnějších podhledů vtlačené do tmelu | m2 | 47.262 |  | 0 | CS ÚRS 2025 02 |  |  | základní |  | 0 | 0.004384 | 0.2072 | 0 | 0 | 4 | K | 2 |  |  |  | ROZPOCET |  |  |  |  | 0 | 0 | 0 | 0 | 0 | 1 | 0 | 4 | -639693895
| VV |  | (27,24+24,57+26,96)*(0,35+0,25) |  | 47.262 | [13 empty] | VV | 2 | 2 | True | 0 | ROZPOCET
| VV |  | Mezisoučet "římsy" |  | 47.262 | [13 empty] | VV | 2 | 3 | True | 0 | ROZPOCET
| VV | fig11 | Součet |  | 47.262 | [13 empty] | VV | 2 | 4 | True | 1 | ROZPOCET
27 | K | 621151031 | Penetrační silikonový nátěr vnějších pastovitých tenkovrstvých omítek podhledů | m2 | 65.246 |  | 0 | CS ÚRS 2025 02 |  |  | základní |  | 0 | 0.00014 | 0.0091344 | 0 | 0 | 4 | K | 2 |  |  |  | ROZPOCET |  |  |  |  | 0 | 0 | 0 | 0 | 0 | 1 | 0 | 4 | 1512818524
| VV |  | fig11 |  | 47.262 | [13 empty] | VV | 2 | 2 | True | 0 | ROZPOCET
| VV |  | fig12 |  | 17.984 | [13 empty] | VV | 2 | 2 | True | 0 | ROZPOCET
| VV |  | Mezisoučet |  | 65.246 | [13 empty] | VV | 2 | 3 | True | 1 | ROZPOCET
28 | K | 621221011 | Montáž kontaktního zateplení vnějších podhledů lepením a mechanickým kotvením desek z minerální vlny s podélnou orientací do betonu a zdiva tl přes 40 do 80 mm | m2 | 17.984 |  | 0 | CS ÚRS 2025 02 |  |  | základní |  | 0 | 0.011395 | 0.20492 | 0 | 0 | 4 | K | 2 |  |  |  | ROZPOCET |  |  |  |  | 0 | 0 | 0 | 0 | 0 | 1 | 0 | 4 | -637379559
| VV |  | 2,57*(1,13+0,15)+1,13*(0,15+0,20)/2*2+(1,8+2*2,18)*0,8 |  | 8.613 | [13 empty] | VV | 2 | 2 | True | 0 | ROZPOCET
| VV |  | 2,43*(0,9+0,15)+0,9*(0,15+0,20)/2*2+(1,89+2*3,12)*0,8 |  | 9.371 | [13 empty] | VV | 2 | 2 | True | 0 | ROZPOCET
| VV |  | Mezisoučet "stříšky nad vstupy a zateplení vstupů - Sch 21" |  | 17.984 | [13 empty] | VV | 2 | 3 | True | 0 | ROZPOCET
| VV | fig12 | Součet |  | 17.984 | [13 empty] | VV | 2 | 4 | True | 1 | ROZPOCET
29 | M | 63152260 | deska tepelně izolační minerální kontaktních fasád podélné vlákno λ=0,034 tl 50mm | m2 | 18.883 |  | 0 | CS ÚRS 2025 02 |  |  | základní |  | 0 | 0.00775 | 0.14634 | 0 | 0 | 8 | M | 2 |  |  |  | ROZPOCET |  |  |  |  | 0 | 0 | 0 | 0 | 0 | 1 | 0 | 4 | -559403357
| VV |  | fig12*1,05 |  | 18.883 | [13 empty] | VV | 2 | 2 | True | 1 | ROZPOCET
30 | K | 621251105 | Příplatek k cenám kontaktního zateplení podhledů za zápustnou montáž a použití tepelněizolačních zátek z minerální vlny | m2 | 17.984 |  | 0 | CS ÚRS 2025 02 |  |  | základní |  | 0 | 0.0001006 | 0.0018092 | 0 | 0 | 4 | K | 2 |  |  |  | ROZPOCET |  |  |  |  | 0 | 0 | 0 | 0 | 0 | 1 | 0 | 4 | 836259286
| VV |  | fig12 |  | 17.984 | [13 empty] | VV | 2 | 2 | True | 1 | ROZPOCET
31 | K | 621531012 | Tenkovrstvá silikonová zatíraná omítka zrnitost 1,5 mm vnějších podhledů | m2 | 65.246 |  | 0 | CS ÚRS 2025 02 |  |  | základní |  | 0 | 0.00285 | 0.18595 | 0 | 0 | 4 | K | 2 |  |  |  | ROZPOCET |  |  |  |  | 0 | 0 | 0 | 0 | 0 | 1 | 0 | 4 | 971029760
| VV |  | fig11 |  | 47.262 | [13 empty] | VV | 2 | 2 | True | 0 | ROZPOCET
| VV |  | fig12 |  | 17.984 | [13 empty] | VV | 2 | 2 | True | 0 | ROZPOCET
| VV |  | Mezisoučet |  | 65.246 | [13 empty] | VV | 2 | 3 | True | 1 | ROZPOCET
32 | K | 622142001 | Sklovláknité pletivo vnějších stěn vtlačené do tmelu | m2 | 9.533 |  | 0 | CS ÚRS 2025 02 |  |  | základní |  | 0 | 0.004384 | 0.041793 | 0 | 0 | 4 | K | 2 |  |  |  | ROZPOCET |  |  |  |  | 0 | 0 | 0 | 0 | 0 | 1 | 0 | 4 | 557474717
| VV |  | 12,3*(11,76-10,21)/2 |  | 9.533 | [13 empty] | VV | 2 | 2 | True | 0 | ROZPOCET
| VV |  | Mezisoučet "štít nad střechou" |  | 9.533 | [13 empty] | VV | 2 | 3 | True | 0 | ROZPOCET
| VV | fig13 | Součet |  | 9.533 | [13 empty] | VV | 2 | 4 | True | 1 | ROZPOCET
33 | K | 622143003 | Montáž omítkových plastových nebo pozinkovaných rohových profilů | m | 10.2 |  | 0 | CS ÚRS 2025 02 |  |  | základní |  | 0 | 0 | 0 | 0 | 0 | 4 | K | 2 |  |  |  | ROZPOCET |  |  |  |  | 0 | 0 | 0 | 0 | 0 | 1 | 0 | 4 | 1469838946
| VV |  | 10,2 "Os40" |  | 10.2 | [13 empty] | VV | 2 | 2 | True | 1 | ROZPOCET
34 | M | 59051500 | profil dilatační stěnový/rohový PVC s výztužnou tkaninou | m | 10.2 |  | 0 | CS ÚRS 2025 02 |  |  | základní |  | 0 | 0.0005 | 0.0051 | 0 | 0 | 8 | M | 2 |  |  |  | ROZPOCET |  |  |  |  | 0 | 0 | 0 | 0 | 0 | 1 | 0 | 4 | 1717560508
| VV |  | 10,2 "Os40" |  | 10.2 | [13 empty] | VV | 2 | 2 | True | 1 | ROZPOCET
35 | K | 622151031 | Penetrační silikonový nátěr vnějších pastovitých tenkovrstvých omítek stěn | m2 | 952.314 |  | 0 | CS ÚRS 2025 02 |  |  | základní |  | 0 | 0.00014 | 0.13332 | 0 | 0 | 4 | K | 2 |  |  |  | ROZPOCET |  |  |  |  | 0 | 0 | 0 | 0 | 0 | 1 | 0 | 4 | 1214857199
| VV |  | fig13 |  | 9.533 | [13 empty] | VV | 2 | 2 | True | 0 | ROZPOCET
| VV |  | fig16 |  | 694.297 | [13 empty] | VV | 2 | 2 | True | 0 | ROZPOCET
| VV |  | fig17 |  | 63.976 | [13 empty] | VV | 2 | 2 | True | 0 | ROZPOCET
| VV |  | fig22*0,40 |  | 184.508 | [13 empty] | VV | 2 | 2 | True | 0 | ROZPOCET
| VV |  | Mezisoučet |  | 952.314 | [13 empty] | VV | 2 | 3 | True | 1 | ROZPOCET
36 | K | 622211021 | Montáž kontaktního zateplení vnějších stěn lepením a mechanickým kotvením polystyrénových desek do betonu a zdiva tl přes 80 do 120 mm | m2 | 72.198 |  | 0 | CS ÚRS 2025 02 |  |  | základní |  | 0 | 0.0085162 | 0.61485 | 0 | 0 | 4 | K | 2 |  |  |  | ROZPOCET |  |  |  |  | 0 | 0 | 0 | 0 | 0 | 1 | 0 | 4 | 389886803
| VV |  | (7,27+19,4)*(1,2-0,5) "sokl pod terénem" |  | 18.669 | [13 empty] | VV | 2 | 2 | True | 0 | ROZPOCET
| VV |  | Mezisoučet "V" |  | 18.669 | [13 empty] | VV | 2 | 3 | True | 0 | ROZPOCET
| VV |  | 7,28*(1,24-0,84) "sokl pod terénem" |  | 2.912 | [13 empty] | VV | 2 | 2 | True | 0 | ROZPOCET
| VV |  | Mezisoučet "Z" |  | 2.912 | [13 empty] | VV | 2 | 3 | True | 0 | ROZPOCET
| VV |  | 27,58*(0,8-0,3) "sokl pod terénem" |  | 13.79 | [13 empty] | VV | 2 | 2 | True | 0 | ROZPOCET
| VV |  | Mezisoučet "J" |  | 13.79 | [13 empty] | VV | 2 | 3 | True | 0 | ROZPOCET
| VV | fig14 | Součet "SO 21 pod terénem" |  | 35.371 | [13 empty] | VV | 2 | 4 | True | 0 | ROZPOCET
| VV |  | (7,27+19,4)*(0,5+0,2) "sokl nad terénem" |  | 18.669 | [13 empty] | VV | 2 | 2 | True | 0 | ROZPOCET
| VV |  | Mezisoučet "V" |  | 18.669 | [13 empty] | VV | 2 | 3 | True | 0 | ROZPOCET
| VV |  | 7,28*(0,84-0,24) "sokl nad terénem" |  | 4.368 | [13 empty] | VV | 2 | 2 | True | 0 | ROZPOCET
| VV |  | Mezisoučet "Z" |  | 4.368 | [13 empty] | VV | 2 | 3 | True | 0 | ROZPOCET
| VV |  | 27,58*(0,2+0,3) "sokl nad terénem" |  | 13.79 | [13 empty] | VV | 2 | 2 | True | 0 | ROZPOCET
| VV |  | Mezisoučet "J" |  | 13.79 | [13 empty] | VV | 2 | 3 | True | 0 | ROZPOCET
| VV | fig15 | Součet "SO 21 nad terénem" |  | 36.827 | [13 empty] | VV | 2 | 4 | True | 0 | ROZPOCET
| VV |  | fig14 |  | 35.371 | [13 empty] | VV | 2 | 2 | True | 0 | ROZPOCET
| VV |  | fig15 |  | 36.827 | [13 empty] | VV | 2 | 2 | True | 0 | ROZPOCET
| VV |  | Součet |  | 72.198 | [13 empty] | VV | 2 | 4 | True | 1 | ROZPOCET
37 | M | 28376017 | deska perimetrická fasádní soklová 150kPa λ=0,035 tl 100mm | m2 | 75.808 |  | 0 | CS ÚRS 2025 02 |  |  | základní |  | 0 | 0.00315 | 0.2388 | 0 | 0 | 8 | M | 2 |  |  |  | ROZPOCET |  |  |  |  | 0 | 0 | 0 | 0 | 0 | 1 | 0 | 4 | 1166958067
| VV |  | fig14*1,05 |  | 37.14 | [13 empty] | VV | 2 | 2 | True | 0 | ROZPOCET
| VV |  | fig15*1,05 |  | 38.668 | [13 empty] | VV | 2 | 2 | True | 0 | ROZPOCET
| VV |  | Mezisoučet |  | 75.808 | [13 empty] | VV | 2 | 3 | True | 1 | ROZPOCET
38 | K | 622221031 | Montáž kontaktního zateplení vnějších stěn lepením a mechanickým kotvením TI z minerální vlny s podélnou orientací do zdiva a betonu tl přes 120 do 160 mm | m2 | 789.097 |  | 0 | CS ÚRS 2025 02 |  |  | základní |  | 0 | 0.011597 | 9.1511 | 0 | 0 | 4 | K | 2 |  |  |  | ROZPOCET |  |  |  |  | 0 | 0 | 0 | 0 | 0 | 1 | 0 | 4 | 144743695
| VV |  | (19,4-0,67-5,97-0,68)*(8,05-0,2) |  | 94.828 | [13 empty] | VV | 2 | 2 | True | 0 | ROZPOCET
| VV |  | -1,56*2,35*3 |  | -10.998 | [13 empty] | VV | 2 | 2 | True | 0 | ROZPOCET
| VV |  | -1,47*2,35*1 |  | -3.455 | [13 empty] | VV | 2 | 2 | True | 0 | ROZPOCET
| VV |  | -1,56*2,05*3 |  | -9.594 | [13 empty] | VV | 2 | 2 | True | 0 | ROZPOCET
| VV |  | -1,47*2,05*1 |  | -3.014 | [13 empty] | VV | 2 | 2 | True | 0 | ROZPOCET
| VV |  | (0,67+5,97+0,68)*(9,0-0,2) |  | 64.416 | [13 empty] | VV | 2 | 2 | True | 0 | ROZPOCET
| VV |  | -1,21*2,31*2 |  | -5.59 | [13 empty] | VV | 2 | 2 | True | 0 | ROZPOCET
| VV |  | Mezisoučet "V" |  | 126.593 | [13 empty] | VV | 2 | 3 | True | 0 | ROZPOCET
| VV |  | (0,69+5,93+0,66)*(9,0-0,82) |  | 59.55 | [13 empty] | VV | 2 | 2 | True | 0 | ROZPOCET
| VV |  | 4,5*(9,85-9,0) |  | 3.825 | [13 empty] | VV | 2 | 2 | True | 0 | ROZPOCET
| VV |  | (26,94-0,69-5,93-0,66-7,28)*(8,05+0,24) |  | 102.63 | [13 empty] | VV | 2 | 2 | True | 0 | ROZPOCET
| VV |  | -1,8*2,18*1 |  | -3.924 | [13 empty] | VV | 2 | 2 | True | 0 | ROZPOCET
| VV |  | -1,73*2,43*3 |  | -12.612 | [13 empty] | VV | 2 | 2 | True | 0 | ROZPOCET
| VV |  | -1,47*2,43*1 |  | -3.572 | [13 empty] | VV | 2 | 2 | True | 0 | ROZPOCET
| VV |  | -1,73*2,42*3 |  | -12.56 | [13 empty] | VV | 2 | 2 | True | 0 | ROZPOCET
| VV |  | -1,47*2,42*1 |  | -3.557 | [13 empty] | VV | 2 | 2 | True | 0 | ROZPOCET
| VV |  | -1,80*4,54*1 |  | -8.172 | [13 empty] | VV | 2 | 2 | True | 0 | ROZPOCET
| VV |  | 7,28*(9,0+0,24) |  | 67.267 | [13 empty] | VV | 2 | 2 | True | 0 | ROZPOCET
| VV |  | 4,0*(9,85-9,0) |  | 3.4 | [13 empty] | VV | 2 | 2 | True | 0 | ROZPOCET
| VV |  | Mezisoučet "Z" |  | 192.275 | [13 empty] | VV | 2 | 3 | True | 0 | ROZPOCET
| VV |  | 27,58*(9,0-0,2+(11,76-9,0)/2) |  | 280.764 | [13 empty] | VV | 2 | 2 | True | 0 | ROZPOCET
| VV |  | -1,89*3,12*1 |  | -5.897 | [13 empty] | VV | 2 | 2 | True | 0 | ROZPOCET
| VV |  | -0,58*2,36*2 |  | -2.738 | [13 empty] | VV | 2 | 2 | True | 0 | ROZPOCET
| VV |  | -1,02*2,36*9 |  | -21.665 | [13 empty] | VV | 2 | 2 | True | 0 | ROZPOCET
| VV |  | -1,35*2,02*1 |  | -2.727 | [13 empty] | VV | 2 | 2 | True | 0 | ROZPOCET
| VV |  | -0,58*2,02*2 |  | -2.343 | [13 empty] | VV | 2 | 2 | True | 0 | ROZPOCET
| VV |  | -1,02*2,02*9 |  | -18.544 | [13 empty] | VV | 2 | 2 | True | 0 | ROZPOCET
| VV |  | -1,5*1,5*1 |  | -2.25 | [13 empty] | VV | 2 | 2 | True | 0 | ROZPOCET
| VV |  | -0,9*0,9*2 |  | -1.62 | [13 empty] | VV | 2 | 2 | True | 0 | ROZPOCET
| VV |  | Mezisoučet "J" |  | 222.98 | [13 empty] | VV | 2 | 3 | True | 0 | ROZPOCET
| VV |  | (24,32+0,15*2)*(9,0-0,82) |  | 201.392 | [13 empty] | VV | 2 | 2 | True | 0 | ROZPOCET
| VV |  | (3,4+3,4)*(9,85-9,0) |  | 5.78 | [13 empty] | VV | 2 | 2 | True | 0 | ROZPOCET
| VV |  | -1,21*2,33*8 |  | -22.554 | [13 empty] | VV | 2 | 2 | True | 0 | ROZPOCET
| VV |  | -1,45*2,33*2 |  | -6.757 | [13 empty] | VV | 2 | 2 | True | 0 | ROZPOCET
| VV |  | -1,21*2,02*8 |  | -19.554 | [13 empty] | VV | 2 | 2 | True | 0 | ROZPOCET
| VV |  | -1,45*2,02*2 |  | -5.858 | [13 empty] | VV | 2 | 2 | True | 0 | ROZPOCET
| VV |  | Mezisoučet "S" |  | 152.449 | [13 empty] | VV | 2 | 3 | True | 0 | ROZPOCET
| VV | fig16 | Součet "SO 20" |  | 694.297 | [13 empty] | VV | 2 | 4 | True | 0 | ROZPOCET
| VV |  | (12,8+4,9+12,7+0,15*6+0,3)*3,0 |  | 94.8 | [13 empty] | VV | 2 | 2 | True | 0 | ROZPOCET
| VV | fig29 | Součet "SN 21" |  | 94.8 | [13 empty] | VV | 2 | 4 | True | 0 | ROZPOCET
| VV |  | fig16 |  | 694.297 | [13 empty] | VV | 2 | 2 | True | 0 | ROZPOCET
| VV |  | fig29 |  | 94.8 | [13 empty] | VV | 2 | 2 | True | 0 | ROZPOCET
| VV |  | Součet |  | 789.097 | [13 empty] | VV | 2 | 4 | True | 1 | ROZPOCET
39 | M | 63152265 | deska tepelně izolační minerální kontaktních fasád podélné vlákno λ=0,034 tl 140mm | m2 | 828.552 |  | 0 | CS ÚRS 2025 02 |  |  | základní |  | 0 | 0.022 | 18.2281 | 0 | 0 | 8 | M | 2 |  |  |  | ROZPOCET |  |  |  |  | 0 | 0 | 0 | 0 | 0 | 1 | 0 | 4 | 1350490209
| VV |  | fig16*1,05 |  | 729.012 | [13 empty] | VV | 2 | 2 | True | 0 | ROZPOCET
| VV |  | fig29*1,05 |  | 99.54 | [13 empty] | VV | 2 | 2 | True | 0 | ROZPOCET
| VV |  | Mezisoučet |  | 828.552 | [13 empty] | VV | 2 | 3 | True | 1 | ROZPOCET
40 | K | 622221041 | Montáž kontaktního zateplení vnějších stěn lepením a mechanickým kotvením desek z minerální vlny s podélnou orientací do zdiva a betonu tl přes 160 do 200mm | m2 | 63.976 |  | 0 | CS ÚRS 2025 02 |  |  | základní |  | 0 | 0.011677 | 0.74705 | 0 | 0 | 4 | K | 2 |  |  |  | ROZPOCET |  |  |  |  | 0 | 0 | 0 | 0 | 0 | 1 | 0 | 4 | -1715214720
| VV |  | 7,27*(9,0-0,2) |  | 63.976 | [13 empty] | VV | 2 | 2 | True | 0 | ROZPOCET
| VV |  | Mezisoučet "V" |  | 63.976 | [13 empty] | VV | 2 | 3 | True | 0 | ROZPOCET
| VV | fig17 | Součet "SO 24" |  | 63.976 | [13 empty] | VV | 2 | 4 | True | 1 | ROZPOCET
41 | M | 63142031 | deska tepelně izolační minerální kontaktních fasád podélné vlákno λ=0,035-0,036 tl 200mm | m2 | 67.175 |  | 0 | CS ÚRS 2025 02 |  |  | základní |  | 0 | 0.031 | 2.0824 | 0 | 0 | 8 | M | 2 |  |  |  | ROZPOCET |  |  |  |  | 0 | 0 | 0 | 0 | 0 | 1 | 0 | 4 | -463065339
| VV |  | fig17*1,05 |  | 67.175 | [13 empty] | VV | 2 | 2 | True | 1 | ROZPOCET
42 | K | 622221201 | Montáž druhé vrstvy kontaktního zateplení z desek z minerální vlny lepením a mechanickým kotvením celkové tloušťky do 200 mm | m2 | 196.537 |  | 0 | CS ÚRS 2025 02 |  |  | základní |  | 0 | 0.00777 | 1.5271 | 0 | 0 | 4 | K | 2 |  |  |  | ROZPOCET |  |  |  |  | 0 | 0 | 0 | 0 | 0 | 1 | 0 | 4 | 668039222
| VV |  | 1,2*8,3 |  | 9.96 | [13 empty] | VV | 2 | 2 | True | 0 | ROZPOCET
| VV |  | Mezisoučet "V - Os34" |  | 9.96 | [13 empty] | VV | 2 | 3 | True | 0 | ROZPOCET
| VV |  | 1,2*8,7 |  | 10.44 | [13 empty] | VV | 2 | 2 | True | 0 | ROZPOCET
| VV |  | 1,2*8,3 |  | 9.96 | [13 empty] | VV | 2 | 2 | True | 0 | ROZPOCET
| VV |  | Mezisoučet "J - Os34" |  | 20.4 | [13 empty] | VV | 2 | 3 | True | 0 | ROZPOCET
| VV |  | (0,9+1,3+0,6+1,59+0,6+1,3+0,9)*(5,58+0,6+0,9+0,6) |  | 55.219 | [13 empty] | VV | 2 | 2 | True | 0 | ROZPOCET
| VV |  | -(1,3+1,59+1,3)*5,58 |  | -23.38 | [13 empty] | VV | 2 | 2 | True | 0 | ROZPOCET
| VV |  | -(1,3+0,6+1,59+0,6+1,3)*0,9 |  | -4.851 | [13 empty] | VV | 2 | 2 | True | 0 | ROZPOCET
| VV |  | (0,9+1,2+0,6+1,52+0,6+1,2+0,9)*(6,64+0,6+0,9+0,6) |  | 60.481 | [13 empty] | VV | 2 | 2 | True | 0 | ROZPOCET
| VV |  | -(1,2+1,52+1,2)*6,64 |  | -26.029 | [13 empty] | VV | 2 | 2 | True | 0 | ROZPOCET
| VV |  | -(1,2+1,52+1,2)*0,9 |  | -3.528 | [13 empty] | VV | 2 | 2 | True | 0 | ROZPOCET
| VV |  | Mezisoučet "Z - Os33, Os35" |  | 57.912 | [13 empty] | VV | 2 | 3 | True | 0 | ROZPOCET
| VV |  | (1,05+1,55+0,6+1,85+0,6+1,55+0,8)*7,68 |  | 61.44 | [13 empty] | VV | 2 | 2 | True | 0 | ROZPOCET
| VV |  | -(1,55+1,85+1,55)*7,08 |  | -35.046 | [13 empty] | VV | 2 | 2 | True | 0 | ROZPOCET
| VV |  | (0,69+1,55+0,6+1,80+0,6+1,55+1,2)*7,68 |  | 61.363 | [13 empty] | VV | 2 | 2 | True | 0 | ROZPOCET
| VV |  | -(1,55+1,80+1,55)*7,08 |  | -34.692 | [13 empty] | VV | 2 | 2 | True | 0 | ROZPOCET
| VV |  | Mezisoučet "S - Os33, Os35" |  | 53.065 | [13 empty] | VV | 2 | 3 | True | 0 | ROZPOCET
| VV |  | (28,0+78,5+169,5)*0,20 |  | 55.2 | [13 empty] | VV | 2 | 2 | True | 0 | ROZPOCET
| VV |  | Mezisoučet "Os32, Os36, Os37" |  | 55.2 | [13 empty] | VV | 2 | 3 | True | 0 | ROZPOCET
| VV | fig18 | Součet |  | 196.537 | [13 empty] | VV | 2 | 4 | True | 1 | ROZPOCET
43 | M | 63142037 | deska tepelně izolační minerální kontaktních fasád podélné vlákno λ=0,037-0,038 tl 40mm | m2 | 206.364 |  | 0 | CS ÚRS 2025 02 |  |  | základní |  | 0 | 0.0044 | 0.908 | 0 | 0 | 8 | M | 2 |  |  |  | ROZPOCET |  |  |  |  | 0 | 0 | 0 | 0 | 0 | 1 | 0 | 4 | -1427843630
| VV |  | fig18*1,05 |  | 206.364 | [13 empty] | VV | 2 | 2 | True | 1 | ROZPOCET
44 | K | 622221211 | Montáž druhé vrstvy kontaktního zateplení z desek z minerální vlny lepením a mechanickým kotvením celkové tloušťky přes 200 do 240 mm | m2 | 9.96 |  | 0 | CS ÚRS 2025 02 |  |  | základní |  | 0 | 0.00785 | 0.078186 | 0 | 0 | 4 | K | 2 |  |  |  | ROZPOCET |  |  |  |  | 0 | 0 | 0 | 0 | 0 | 1 | 0 | 4 | 1803807715
| VV |  | 1,2*8,3 |  | 9.96 | [13 empty] | VV | 2 | 2 | True | 0 | ROZPOCET
| VV |  | Mezisoučet "V - Os34" |  | 9.96 | [13 empty] | VV | 2 | 3 | True | 0 | ROZPOCET
| VV | fig19 | Součet |  | 9.96 | [13 empty] | VV | 2 | 4 | True | 1 | ROZPOCET
45 | M | 63142037 | deska tepelně izolační minerální kontaktních fasád podélné vlákno λ=0,037-0,038 tl 40mm | m2 | 10.458 |  | 0 | CS ÚRS 2025 02 |  |  | základní |  | 0 | 0.0044 | 0.046015 | 0 | 0 | 8 | M | 2 |  |  |  | ROZPOCET |  |  |  |  | 0 | 0 | 0 | 0 | 0 | 1 | 0 | 4 | 926292233
| VV |  | fig19*1,05 |  | 10.458 | [13 empty] | VV | 2 | 2 | True | 1 | ROZPOCET
46 | K | 622222051 | Montáž kontaktního zateplení vnějšího ostění, nadpraží nebo parapetu hl. špalety do 400 mm lepením desek z minerální vlny tl do 40 mm | m | 461.27 |  | 0 | CS ÚRS 2025 02 |  |  | základní |  | 0 | 0.00339 | 1.5637 | 0 | 0 | 4 | K | 2 |  |  |  | ROZPOCET |  |  |  |  | 0 | 0 | 0 | 0 | 0 | 1 | 0 | 4 | 717209047
| VV |  | (1,56+2,35)*2*3 |  | 23.46 | [13 empty] | VV | 2 | 2 | True | 0 | ROZPOCET
| VV |  | (1,47+2,35)*2*1 |  | 7.64 | [13 empty] | VV | 2 | 2 | True | 0 | ROZPOCET
| VV |  | (1,56+2,05)*2*3 |  | 21.66 | [13 empty] | VV | 2 | 2 | True | 0 | ROZPOCET
| VV |  | (1,47+2,05)*2*1 |  | 7.04 | [13 empty] | VV | 2 | 2 | True | 0 | ROZPOCET
| VV |  | (1,21+2,31)*2*2 |  | 14.08 | [13 empty] | VV | 2 | 2 | True | 0 | ROZPOCET
| VV |  | Mezisoučet "V" |  | 73.88 | [13 empty] | VV | 2 | 3 | True | 0 | ROZPOCET
| VV |  | (1,8+2*2,18)*1 |  | 6.16 | [13 empty] | VV | 2 | 2 | True | 0 | ROZPOCET
| VV |  | (1,73+2,43)*2*3 |  | 24.96 | [13 empty] | VV | 2 | 2 | True | 0 | ROZPOCET
| VV |  | (1,47+2,43)*2*1 |  | 7.8 | [13 empty] | VV | 2 | 2 | True | 0 | ROZPOCET
| VV |  | (1,73+2,42)*2*3 |  | 24.9 | [13 empty] | VV | 2 | 2 | True | 0 | ROZPOCET
| VV |  | (1,47+2,42)*2*1 |  | 7.78 | [13 empty] | VV | 2 | 2 | True | 0 | ROZPOCET
| VV |  | (1,80+4,54)*2*1 |  | 12.68 | [13 empty] | VV | 2 | 2 | True | 0 | ROZPOCET
| VV |  | Mezisoučet "Z" |  | 84.28 | [13 empty] | VV | 2 | 3 | True | 0 | ROZPOCET
| VV |  | (1,89+2*3,12)*1 |  | 8.13 | [13 empty] | VV | 2 | 2 | True | 0 | ROZPOCET
| VV |  | (0,58+2,36)*2*2 |  | 11.76 | [13 empty] | VV | 2 | 2 | True | 0 | ROZPOCET
| VV |  | (1,02+2,36)*2*9 |  | 60.84 | [13 empty] | VV | 2 | 2 | True | 0 | ROZPOCET
| VV |  | (1,35+2,02)*2*1 |  | 6.74 | [13 empty] | VV | 2 | 2 | True | 0 | ROZPOCET
| VV |  | (0,58+2,02)*2*2 |  | 10.4 | [13 empty] | VV | 2 | 2 | True | 0 | ROZPOCET
| VV |  | (1,02+2,02)*2*9 |  | 54.72 | [13 empty] | VV | 2 | 2 | True | 0 | ROZPOCET
| VV |  | (1,5+1,5)*2*1 |  | 6 | [13 empty] | VV | 2 | 2 | True | 0 | ROZPOCET
| VV |  | (0,9+0,9)*2*2 |  | 7.2 | [13 empty] | VV | 2 | 2 | True | 0 | ROZPOCET
| VV |  | Mezisoučet "J" |  | 165.79 | [13 empty] | VV | 2 | 3 | True | 0 | ROZPOCET
| VV |  | (1,21+2,33)*2*8 |  | 56.64 | [13 empty] | VV | 2 | 2 | True | 0 | ROZPOCET
| VV |  | (1,45+2,33)*2*2 |  | 15.12 | [13 empty] | VV | 2 | 2 | True | 0 | ROZPOCET
| VV |  | (1,21+2,02)*2*8 |  | 51.68 | [13 empty] | VV | 2 | 2 | True | 0 | ROZPOCET
| VV |  | (1,45+2,02)*2*2 |  | 13.88 | [13 empty] | VV | 2 | 2 | True | 0 | ROZPOCET
| VV |  | Mezisoučet "S" |  | 137.32 | [13 empty] | VV | 2 | 3 | True | 0 | ROZPOCET
| VV | fig22 | Součet |  | 461.27 | [13 empty] | VV | 2 | 4 | True | 1 | ROZPOCET
47 | M | 63142037 | deska tepelně izolační minerální kontaktních fasád podélné vlákno λ=0,037-0,038 tl 40mm | m2 | 202.959 |  | 0 | CS ÚRS 2025 02 |  |  | základní |  | 0 | 0.0044 | 0.89302 | 0 | 0 | 8 | M | 2 |  |  |  | ROZPOCET |  |  |  |  | 0 | 0 | 0 | 0 | 0 | 1 | 0 | 4 | -1083990600
| VV |  | fig22*0,40*1,1 |  | 202.959 | [13 empty] | VV | 2 | 2 | True | 1 | ROZPOCET
48 | K | 622251101 | Příplatek k cenám kontaktního zateplení vnějších stěn za zápustnou montáž a použití tepelněizolačních zátek z polystyrenu | m2 | 72.198 |  | 0 | CS ÚRS 2025 02 |  |  | základní |  | 0 | 8.06e-05 | 0.0058192 | 0 | 0 | 4 | K | 2 |  |  |  | ROZPOCET |  |  |  |  | 0 | 0 | 0 | 0 | 0 | 1 | 0 | 4 | 518339790
| VV |  | fig14 |  | 35.371 | [13 empty] | VV | 2 | 2 | True | 0 | ROZPOCET
| VV |  | fig15 |  | 36.827 | [13 empty] | VV | 2 | 2 | True | 0 | ROZPOCET
| VV |  | Mezisoučet |  | 72.198 | [13 empty] | VV | 2 | 3 | True | 1 | ROZPOCET
49 | K | 622251105 | Příplatek k cenám kontaktního zateplení vnějších stěn za zápustnou montáž a použití tepelněizolačních zátek z minerální vlny | m2 | 758.273 |  | 0 | CS ÚRS 2025 02 |  |  | základní |  | 0 | 8.06e-05 | 0.061117 | 0 | 0 | 4 | K | 2 |  |  |  | ROZPOCET |  |  |  |  | 0 | 0 | 0 | 0 | 0 | 1 | 0 | 4 | -1177212248
| VV |  | fig16 |  | 694.297 | [13 empty] | VV | 2 | 2 | True | 0 | ROZPOCET
| VV |  | fig17 |  | 63.976 | [13 empty] | VV | 2 | 2 | True | 0 | ROZPOCET
| VV |  | Mezisoučet |  | 758.273 | [13 empty] | VV | 2 | 3 | True | 1 | ROZPOCET
50 | K | 622251211 | Příplatek k cenám kontaktního zateplení vnějších stěn za zesílení vyztužení základní vrstvy | m2 | 36.827 |  | 0 | CS ÚRS 2025 02 |  |  | základní |  | 0 | 0.003776 | 0.13906 | 0 | 0 | 4 | K | 2 |  |  |  | ROZPOCET |  |  |  |  | 0 | 0 | 0 | 0 | 0 | 1 | 0 | 4 | 695958016
| VV |  | fig15 |  | 36.827 | [13 empty] | VV | 2 | 2 | True | 1 | ROZPOCET
51 | K | 622252001 | Montáž profilů kontaktního zateplení připevněných mechanicky | m | 105.81 |  | 0 | CS ÚRS 2025 02 |  |  | základní |  | 0 | 9.74e-05 | 0.010306 | 0 | 0 | 4 | K | 2 |  |  |  | ROZPOCET |  |  |  |  | 0 | 0 | 0 | 0 | 0 | 1 | 0 | 4 | -696475637
| VV |  | 27,58+26,94+24,32+0,15*2+19,4 |  | 98.54 | [13 empty] | VV | 2 | 2 | True | 0 | ROZPOCET
| VV | fig24 | Mezisoučet |  | 98.54 | [13 empty] | VV | 2 | 3 | True | 0 | ROZPOCET
| VV |  | 7,27 |  | 7.27 | [13 empty] | VV | 2 | 2 | True | 0 | ROZPOCET
| VV | fig25 | Mezisoučet |  | 7.27 | [13 empty] | VV | 2 | 3 | True | 0 | ROZPOCET
| VV |  | Součet |  | 105.81 | [13 empty] | VV | 2 | 4 | True | 1 | ROZPOCET
52 | M | 59051651 | profil zakládací Al tl 0,7mm pro ETICS pro izolant tl 140mm | m | 103.467 |  | 0 | CS ÚRS 2025 02 |  |  | základní |  | 0 | 0.0005 | 0.051734 | 0 | 0 | 8 | M | 2 |  |  |  | ROZPOCET |  |  |  |  | 0 | 0 | 0 | 0 | 0 | 1 | 0 | 4 | 1660147713
| VV |  | fig24*1,05 |  | 103.467 | [13 empty] | VV | 2 | 2 | True | 1 | ROZPOCET
53 | M | 59051657 | profil zakládací Al tl 0,7mm pro ETICS pro izolant tl 200mm | m | 7.634 |  | 0 | CS ÚRS 2025 02 |  |  | základní |  | 0 | 0.00072 | 0.0054965 | 0 | 0 | 8 | M | 2 |  |  |  | ROZPOCET |  |  |  |  | 0 | 0 | 0 | 0 | 0 | 1 | 0 | 4 | 2145513865
| VV |  | fig25*1,05 |  | 7.634 | [13 empty] | VV | 2 | 2 | True | 1 | ROZPOCET
54 | K | 622252002 | Montáž profilů kontaktního zateplení lepených | m | 1422.81 |  | 0 | CS ÚRS 2025 02 |  |  | základní |  | 0 | 0 | 0 | 0 | 0 | 4 | K | 2 |  |  |  | ROZPOCET |  |  |  |  | 0 | 0 | 0 | 0 | 0 | 1 | 0 | 4 | -610474633
| VV |  | (28,0+78,5+169,5)*2 "Os32, Os36, Os37" |  | 552 | [13 empty] | VV | 2 | 2 | True | 0 | ROZPOCET
| VV |  | (5,58+0,6+0,9+0,6)*2 "svislé rohy - Z" |  | 15.36 | [13 empty] | VV | 2 | 2 | True | 0 | ROZPOCET
| VV |  | (6,64+0,6+0,9+0,6)*2 "svislé rohy - Z" |  | 17.48 | [13 empty] | VV | 2 | 2 | True | 0 | ROZPOCET
| VV |  | 7,68*4 "svislé rohy - S" |  | 30.72 | [13 empty] | VV | 2 | 2 | True | 0 | ROZPOCET
| VV |  | 8,3*4 "svislé rohy - V" |  | 33.2 | [13 empty] | VV | 2 | 2 | True | 0 | ROZPOCET
| VV |  | 7,85*2 "svislé rohy - V" |  | 15.7 | [13 empty] | VV | 2 | 2 | True | 0 | ROZPOCET
| VV |  | 8,7*2+8,3*2 "svislé rohy - J" |  | 34 | [13 empty] | VV | 2 | 2 | True | 0 | ROZPOCET
| VV |  | (1,3+5,58+1,59+5,58+1,3+5,58)*2 "bosáže - Z" |  | 41.86 | [13 empty] | VV | 2 | 2 | True | 0 | ROZPOCET
| VV |  | (1,3+0,6+1,59+0,6+1,3+0,9)*2 "bosáže - Z" |  | 12.58 | [13 empty] | VV | 2 | 2 | True | 0 | ROZPOCET
| VV |  | (1,2+6,64+1,52+6,64+1,2+6,64)*2 "bosáže - Z" |  | 47.68 | [13 empty] | VV | 2 | 2 | True | 0 | ROZPOCET
| VV |  | (1,2+0,9+1,52+0,9+1,2+0,9)*2 "bosáže - Z" |  | 13.24 | [13 empty] | VV | 2 | 2 | True | 0 | ROZPOCET
| VV |  | (1,55+7,08+1,85+7,08+1,55+7,08)*2 "bosáž - S" |  | 52.38 | [13 empty] | VV | 2 | 2 | True | 0 | ROZPOCET
| VV |  | (1,55+7,08+1,80+7,08+1,55+7,08)*2 "bosáž - S" |  | 52.28 | [13 empty] | VV | 2 | 2 | True | 0 | ROZPOCET
| VV |  | 2,57+2*1,13 "stříšky nad vstupy" |  | 4.83 | [13 empty] | VV | 2 | 2 | True | 0 | ROZPOCET
| VV |  | 2,43+2*0,9 "stříšky nad vstupy" |  | 4.23 | [13 empty] | VV | 2 | 2 | True | 0 | ROZPOCET
| VV |  | 4*1,5*3 "komín" |  | 18 | [13 empty] | VV | 2 | 2 | True | 0 | ROZPOCET
| VV |  | 4*1,0*1 "komín" |  | 4 | [13 empty] | VV | 2 | 2 | True | 0 | ROZPOCET
| VV |  | 4*1,0*2 "komín" |  | 8 | [13 empty] | VV | 2 | 2 | True | 0 | ROZPOCET
| VV |  | 4*1,0*1 "komín" |  | 4 | [13 empty] | VV | 2 | 2 | True | 0 | ROZPOCET
| VV | fig26 | Součet "rohové lišty" |  | 961.54 | [13 empty] | VV | 2 | 4 | True | 0 | ROZPOCET
| VV |  | (1,56+2,35*2)*3 |  | 18.78 | [13 empty] | VV | 2 | 2 | True | 0 | ROZPOCET
| VV |  | (1,47+2,35*2)*1 |  | 6.17 | [13 empty] | VV | 2 | 2 | True | 0 | ROZPOCET
| VV |  | (1,56+2,05*2)*3 |  | 16.98 | [13 empty] | VV | 2 | 2 | True | 0 | ROZPOCET
| VV |  | (1,47+2,05*2)*1 |  | 5.57 | [13 empty] | VV | 2 | 2 | True | 0 | ROZPOCET
| VV |  | (1,21+2,31*2)*2 |  | 11.66 | [13 empty] | VV | 2 | 2 | True | 0 | ROZPOCET
| VV |  | Mezisoučet "V" |  | 59.16 | [13 empty] | VV | 2 | 3 | True | 0 | ROZPOCET
| VV |  | (1,8+2*2,18)*1 |  | 6.16 | [13 empty] | VV | 2 | 2 | True | 0 | ROZPOCET
| VV |  | (1,73+2,43*2)*3 |  | 19.77 | [13 empty] | VV | 2 | 2 | True | 0 | ROZPOCET
| VV |  | (1,47+2,43*2)*1 |  | 6.33 | [13 empty] | VV | 2 | 2 | True | 0 | ROZPOCET
| VV |  | (1,73+2,42*2)*3 |  | 19.71 | [13 empty] | VV | 2 | 2 | True | 0 | ROZPOCET
| VV |  | (1,47+2,42*2)*1 |  | 6.31 | [13 empty] | VV | 2 | 2 | True | 0 | ROZPOCET
| VV |  | (1,80+4,54*2)*1 |  | 10.88 | [13 empty] | VV | 2 | 2 | True | 0 | ROZPOCET
| VV |  | Mezisoučet "Z" |  | 69.16 | [13 empty] | VV | 2 | 3 | True | 0 | ROZPOCET
| VV |  | (1,89+2*3,12)*1 |  | 8.13 | [13 empty] | VV | 2 | 2 | True | 0 | ROZPOCET
| VV |  | (0,58+2,36*2)*2 |  | 10.6 | [13 empty] | VV | 2 | 2 | True | 0 | ROZPOCET
| VV |  | (1,02+2,36*2)*9 |  | 51.66 | [13 empty] | VV | 2 | 2 | True | 0 | ROZPOCET
| VV |  | (1,35+2,02*2)*1 |  | 5.39 | [13 empty] | VV | 2 | 2 | True | 0 | ROZPOCET
| VV |  | (0,58+2,02*2)*2 |  | 9.24 | [13 empty] | VV | 2 | 2 | True | 0 | ROZPOCET
| VV |  | (1,02+2,02*2)*9 |  | 45.54 | [13 empty] | VV | 2 | 2 | True | 0 | ROZPOCET
| VV |  | (1,5+1,5*2)*1 |  | 4.5 | [13 empty] | VV | 2 | 2 | True | 0 | ROZPOCET
| VV |  | (0,9+0,9*2)*2 |  | 5.4 | [13 empty] | VV | 2 | 2 | True | 0 | ROZPOCET
| VV |  | Mezisoučet "J" |  | 140.46 | [13 empty] | VV | 2 | 3 | True | 0 | ROZPOCET
| VV |  | (1,21+2,33*2)*8 |  | 46.96 | [13 empty] | VV | 2 | 2 | True | 0 | ROZPOCET
| VV |  | (1,45+2,33*2)*2 |  | 12.22 | [13 empty] | VV | 2 | 2 | True | 0 | ROZPOCET
| VV |  | (1,21+2,02*2)*8 |  | 42 | [13 empty] | VV | 2 | 2 | True | 0 | ROZPOCET
| VV |  | (1,45+2,02*2)*2 |  | 10.98 | [13 empty] | VV | 2 | 2 | True | 0 | ROZPOCET
| VV |  | Mezisoučet "S" |  | 112.16 | [13 empty] | VV | 2 | 3 | True | 0 | ROZPOCET
| VV | fig27 | Součet "začišťovací lišty" |  | 380.94 | [13 empty] | VV | 2 | 4 | True | 0 | ROZPOCET
| VV |  | 1,56*3 |  | 4.68 | [13 empty] | VV | 2 | 2 | True | 0 | ROZPOCET
| VV |  | 1,47*1 |  | 1.47 | [13 empty] | VV | 2 | 2 | True | 0 | ROZPOCET
| VV |  | 1,56*3 |  | 4.68 | [13 empty] | VV | 2 | 2 | True | 0 | ROZPOCET
| VV |  | 1,47*1 |  | 1.47 | [13 empty] | VV | 2 | 2 | True | 0 | ROZPOCET
| VV |  | 1,21*2 |  | 2.42 | [13 empty] | VV | 2 | 2 | True | 0 | ROZPOCET
| VV |  | Mezisoučet "V" |  | 14.72 | [13 empty] | VV | 2 | 3 | True | 0 | ROZPOCET
| VV |  | 1,73*3 |  | 5.19 | [13 empty] | VV | 2 | 2 | True | 0 | ROZPOCET
| VV |  | 1,47*1 |  | 1.47 | [13 empty] | VV | 2 | 2 | True | 0 | ROZPOCET
| VV |  | 1,73*3 |  | 5.19 | [13 empty] | VV | 2 | 2 | True | 0 | ROZPOCET
| VV |  | 1,47*1 |  | 1.47 | [13 empty] | VV | 2 | 2 | True | 0 | ROZPOCET
| VV |  | 1,80*1 |  | 1.8 | [13 empty] | VV | 2 | 2 | True | 0 | ROZPOCET
| VV |  | Mezisoučet "Z" |  | 15.12 | [13 empty] | VV | 2 | 3 | True | 0 | ROZPOCET
| VV |  | 0,58*2 |  | 1.16 | [13 empty] | VV | 2 | 2 | True | 0 | ROZPOCET
| VV |  | 1,02*9 |  | 9.18 | [13 empty] | VV | 2 | 2 | True | 0 | ROZPOCET
| VV |  | 1,35*1 |  | 1.35 | [13 empty] | VV | 2 | 2 | True | 0 | ROZPOCET
| VV |  | 0,58*2 |  | 1.16 | [13 empty] | VV | 2 | 2 | True | 0 | ROZPOCET
| VV |  | 1,02*9 |  | 9.18 | [13 empty] | VV | 2 | 2 | True | 0 | ROZPOCET
| VV |  | 1,5*1 |  | 1.5 | [13 empty] | VV | 2 | 2 | True | 0 | ROZPOCET
| VV |  | 0,9*2 |  | 1.8 | [13 empty] | VV | 2 | 2 | True | 0 | ROZPOCET
| VV |  | Mezisoučet "J" |  | 25.33 | [13 empty] | VV | 2 | 3 | True | 0 | ROZPOCET
| VV |  | 1,21*8 |  | 9.68 | [13 empty] | VV | 2 | 2 | True | 0 | ROZPOCET
| VV |  | 1,45*2 |  | 2.9 | [13 empty] | VV | 2 | 2 | True | 0 | ROZPOCET
| VV |  | 1,21*8 |  | 9.68 | [13 empty] | VV | 2 | 2 | True | 0 | ROZPOCET
| VV |  | 1,45*2 |  | 2.9 | [13 empty] | VV | 2 | 2 | True | 0 | ROZPOCET
| VV |  | Mezisoučet "S" |  | 25.16 | [13 empty] | VV | 2 | 3 | True | 0 | ROZPOCET
| VV | fig28 | Součet "parapetní lišty" |  | 80.33 | [13 empty] | VV | 2 | 4 | True | 0 | ROZPOCET
| VV |  | fig26 |  | 961.54 | [13 empty] | VV | 2 | 2 | True | 0 | ROZPOCET
| VV |  | fig27 |  | 380.94 | [13 empty] | VV | 2 | 2 | True | 0 | ROZPOCET
| VV |  | fig28 |  | 80.33 | [13 empty] | VV | 2 | 2 | True | 0 | ROZPOCET
| VV |  | Součet |  | 1422.81 | [13 empty] | VV | 2 | 4 | True | 1 | ROZPOCET
55 | M | 63127464 | profil rohový Al s výztužnou tkaninou š 100/100mm | m | 1009.617 |  | 0 | CS ÚRS 2024 01 |  |  | základní |  | 0 | 0.0001 | 0.10096 | 0 | 0 | 8 | M | 2 |  |  |  | ROZPOCET |  |  |  |  | 0 | 0 | 0 | 0 | 0 | 1 | 0 | 4 | -1562110159
| VV |  | fig26*1,05 |  | 1009.617 | [13 empty] | VV | 2 | 2 | True | 1 | ROZPOCET
56 | M | 59051510 | profil začišťovací s okapnicí PVC s výztužnou tkaninou pro nadpraží ETICS | m | 399.987 |  | 0 | CS ÚRS 2025 02 |  |  | základní |  | 0 | 0.0003 | 0.12 | 0 | 0 | 8 | M | 2 |  |  |  | ROZPOCET |  |  |  |  | 0 | 0 | 0 | 0 | 0 | 1 | 0 | 4 | -86824149
| VV |  | fig27*1,05 |  | 399.987 | [13 empty] | VV | 2 | 2 | True | 1 | ROZPOCET
57 | M | 59051512 | profil začišťovací s okapnicí PVC s výztužnou tkaninou pro parapet ETICS | m | 84.347 |  | 0 | CS ÚRS 2025 02 |  |  | základní |  | 0 | 0.0002 | 0.016869 | 0 | 0 | 8 | M | 2 |  |  |  | ROZPOCET |  |  |  |  | 0 | 0 | 0 | 0 | 0 | 1 | 0 | 4 | -796063083
| VV |  | fig28*1,05 |  | 84.347 | [13 empty] | VV | 2 | 2 | True | 1 | ROZPOCET
58 | K | 622531012 | Tenkovrstvá silikonová zatíraná omítka zrnitost 1,5 mm vnějších stěn | m2 | 745.817 |  | 0 | CS ÚRS 2025 02 |  |  | základní |  | 0 | 0.00285 | 2.1256 | 0 | 0 | 4 | K | 2 |  |  |  | ROZPOCET |  |  |  |  | 0 | 0 | 0 | 0 | 0 | 1 | 0 | 4 | -1259798157
| VV |  | fig13 |  | 9.533 | [13 empty] | VV | 2 | 2 | True | 0 | ROZPOCET
| VV |  | fig16 |  | 694.297 | [13 empty] | VV | 2 | 2 | True | 0 | ROZPOCET
| VV |  | fig17 |  | 63.976 | [13 empty] | VV | 2 | 2 | True | 0 | ROZPOCET
| VV |  | fig22*0,40 |  | 184.508 | [13 empty] | VV | 2 | 2 | True | 0 | ROZPOCET
| VV |  | Mezisoučet |  | 952.314 | [13 empty] | VV | 2 | 3 | True | 0 | ROZPOCET
| VV |  | -fig18 |  | -196.537 | [13 empty] | VV | 2 | 2 | True | 0 | ROZPOCET
| VV |  | -fig19 |  | -9.96 | [13 empty] | VV | 2 | 2 | True | 0 | ROZPOCET
| VV |  | Mezisoučet |  | -206.497 | [13 empty] | VV | 2 | 3 | True | 0 | ROZPOCET
| VV |  | Součet |  | 745.817 | [13 empty] | VV | 2 | 4 | True | 1 | ROZPOCET
59 | K | 622531022 | Tenkovrstvá silikonová zatíraná omítka zrnitost 2,0 mm vnějších stěn | m2 | 206.497 |  | 0 | CS ÚRS 2025 02 |  |  | základní |  | 0 | 0.0033 | 0.68144 | 0 | 0 | 4 | K | 2 |  |  |  | ROZPOCET |  |  |  |  | 0 | 0 | 0 | 0 | 0 | 1 | 0 | 4 | 1481102976
| VV |  | fig18 |  | 196.537 | [13 empty] | VV | 2 | 2 | True | 0 | ROZPOCET
| VV |  | fig19 |  | 9.96 | [13 empty] | VV | 2 | 2 | True | 0 | ROZPOCET
| VV |  | Mezisoučet |  | 206.497 | [13 empty] | VV | 2 | 3 | True | 1 | ROZPOCET
60 | K | 6226450011 | Kamenické opracování povrchu stěn kamenného soklu včetně doplnění a opravy, impregnace, vyspárování | m2 | 46.547 |  | 0 |  |  |  | základní |  | 0 | 0 | 0 | 0 | 0 | 4 | K | 2 |  |  |  | ROZPOCET |  |  |  |  | 0 | 0 | 0 | 0 | 0 | 1 | 0 | 4 | -202569029
| VV |  | fig2 |  | 46.547 | [13 empty] | VV | 2 | 2 | True | 1 | ROZPOCET
61 | K | 623142001 | Sklovláknité pletivo vnějších pilířů nebo sloupů vtlačené do tmelu | m2 | 25.8 |  | 0 | CS ÚRS 2025 02 |  |  | základní |  | 0 | 0.004408 | 0.11373 | 0 | 0 | 4 | K | 2 |  |  |  | ROZPOCET |  |  |  |  | 0 | 0 | 0 | 0 | 0 | 1 | 0 | 4 | -1556477552
| VV |  | (1,35+0,45)*2*1,5*3 |  | 16.2 | [13 empty] | VV | 2 | 2 | True | 0 | ROZPOCET
| VV |  | (1,05+0,45)*2*1,0*1 |  | 3 | [13 empty] | VV | 2 | 2 | True | 0 | ROZPOCET
| VV |  | (0,75+0,45)*2*1,0*2 |  | 4.8 | [13 empty] | VV | 2 | 2 | True | 0 | ROZPOCET
| VV |  | (0,45+0,45)*2*1,0*1 |  | 1.8 | [13 empty] | VV | 2 | 2 | True | 0 | ROZPOCET
| VV |  | Mezisoučet "komíny" |  | 25.8 | [13 empty] | VV | 2 | 3 | True | 0 | ROZPOCET
| VV | fig20 | Součet |  | 25.8 | [13 empty] | VV | 2 | 4 | True | 1 | ROZPOCET
62 | K | 623151031 | Penetrační silikonový nátěr vnějších pastovitých tenkovrstvých omítek pilířů a sloupů | m2 | 25.8 |  | 0 | CS ÚRS 2025 02 |  |  | základní |  | 0 | 0.00014 | 0.003612 | 0 | 0 | 4 | K | 2 |  |  |  | ROZPOCET |  |  |  |  | 0 | 0 | 0 | 0 | 0 | 1 | 0 | 4 | -179925083
| VV |  | fig20 |  | 25.8 | [13 empty] | VV | 2 | 2 | True | 1 | ROZPOCET
63 | K | 623531012 | Tenkovrstvá silikonová zatíraná omítka zrnitost 1,5 mm vnějších pilířů nebo sloupů | m2 | 25.8 |  | 0 | CS ÚRS 2025 02 |  |  | základní |  | 0 | 0.00285 | 0.07353 | 0 | 0 | 4 | K | 2 |  |  |  | ROZPOCET |  |  |  |  | 0 | 0 | 0 | 0 | 0 | 1 | 0 | 4 | -733637104
| VV |  | fig20 |  | 25.8 | [13 empty] | VV | 2 | 2 | True | 1 | ROZPOCET
64 | K | 629991011 | Zakrytí výplní otvorů a svislých ploch fólií přilepenou lepící páskou | m2 | 189.555 |  | 0 | CS ÚRS 2025 02 |  |  | základní |  | 0 | 2.2e-05 | 0.0041702 | 1e-05 | 0.0018956 | 4 | K | 2 |  |  |  | ROZPOCET |  |  |  |  | 0 | 0 | 0 | 0 | 0 | 1 | 0 | 4 | 225348137
| VV |  | 1,56*2,35*3 |  | 10.998 | [13 empty] | VV | 2 | 2 | True | 0 | ROZPOCET
| VV |  | 1,47*2,35*1 |  | 3.455 | [13 empty] | VV | 2 | 2 | True | 0 | ROZPOCET
| VV |  | 1,56*2,05*3 |  | 9.594 | [13 empty] | VV | 2 | 2 | True | 0 | ROZPOCET
| VV |  | 1,47*2,05*1 |  | 3.014 | [13 empty] | VV | 2 | 2 | True | 0 | ROZPOCET
| VV |  | 1,21*2,31*2 |  | 5.59 | [13 empty] | VV | 2 | 2 | True | 0 | ROZPOCET
| VV |  | Mezisoučet "V" |  | 32.651 | [13 empty] | VV | 2 | 3 | True | 0 | ROZPOCET
| VV |  | 1,8*2,18*1 |  | 3.924 | [13 empty] | VV | 2 | 2 | True | 0 | ROZPOCET
| VV |  | 1,73*2,43*3 |  | 12.612 | [13 empty] | VV | 2 | 2 | True | 0 | ROZPOCET
| VV |  | 1,47*2,43*1 |  | 3.572 | [13 empty] | VV | 2 | 2 | True | 0 | ROZPOCET
| VV |  | 1,73*2,42*3 |  | 12.56 | [13 empty] | VV | 2 | 2 | True | 0 | ROZPOCET
| VV |  | 1,47*2,42*1 |  | 3.557 | [13 empty] | VV | 2 | 2 | True | 0 | ROZPOCET
| VV |  | 1,80*4,54*1 |  | 8.172 | [13 empty] | VV | 2 | 2 | True | 0 | ROZPOCET
| VV |  | Mezisoučet "Z" |  | 44.397 | [13 empty] | VV | 2 | 3 | True | 0 | ROZPOCET
| VV |  | 1,89*3,12*1 |  | 5.897 | [13 empty] | VV | 2 | 2 | True | 0 | ROZPOCET
| VV |  | 0,58*2,36*2 |  | 2.738 | [13 empty] | VV | 2 | 2 | True | 0 | ROZPOCET
| VV |  | 1,02*2,36*9 |  | 21.665 | [13 empty] | VV | 2 | 2 | True | 0 | ROZPOCET
| VV |  | 1,35*2,02*1 |  | 2.727 | [13 empty] | VV | 2 | 2 | True | 0 | ROZPOCET
| VV |  | 0,58*2,02*2 |  | 2.343 | [13 empty] | VV | 2 | 2 | True | 0 | ROZPOCET
| VV |  | 1,02*2,02*9 |  | 18.544 | [13 empty] | VV | 2 | 2 | True | 0 | ROZPOCET
| VV |  | 1,5*1,5*1 |  | 2.25 | [13 empty] | VV | 2 | 2 | True | 0 | ROZPOCET
| VV |  | 0,9*0,9*2 |  | 1.62 | [13 empty] | VV | 2 | 2 | True | 0 | ROZPOCET
| VV |  | Mezisoučet "J" |  | 57.784 | [13 empty] | VV | 2 | 3 | True | 0 | ROZPOCET
| VV |  | 1,21*2,33*8 |  | 22.554 | [13 empty] | VV | 2 | 2 | True | 0 | ROZPOCET
| VV |  | 1,45*2,33*2 |  | 6.757 | [13 empty] | VV | 2 | 2 | True | 0 | ROZPOCET
| VV |  | 1,21*2,02*8 |  | 19.554 | [13 empty] | VV | 2 | 2 | True | 0 | ROZPOCET
| VV |  | 1,45*2,02*2 |  | 5.858 | [13 empty] | VV | 2 | 2 | True | 0 | ROZPOCET
| VV |  | Mezisoučet "S" |  | 54.723 | [13 empty] | VV | 2 | 3 | True | 0 | ROZPOCET
| VV |  | Součet |  | 189.555 | [13 empty] | VV | 2 | 4 | True | 1 | ROZPOCET
65 | K | 629995101 | Očištění vnějších ploch tlakovou vodou | m2 | 928.874 |  | 0 | CS ÚRS 2025 02 |  |  | základní |  | 0 | 0 | 0 | 0 | 0 | 4 | K | 2 |  |  |  | ROZPOCET |  |  |  |  | 0 | 0 | 0 | 0 | 0 | 1 | 0 | 4 | -1953598125
| VV |  | (7,27+19,4)*(0,2+1,2) "sokl" |  | 37.338 | [13 empty] | VV | 2 | 2 | True | 0 | ROZPOCET
| VV |  | 7,27*(9,0-0,2) |  | 63.976 | [13 empty] | VV | 2 | 2 | True | 0 | ROZPOCET
| VV |  | (19,4-0,67-5,97-0,68)*(8,05-0,2) |  | 94.828 | [13 empty] | VV | 2 | 2 | True | 0 | ROZPOCET
| VV |  | -1,56*2,35*3 |  | -10.998 | [13 empty] | VV | 2 | 2 | True | 0 | ROZPOCET
| VV |  | -1,47*2,35*1 |  | -3.455 | [13 empty] | VV | 2 | 2 | True | 0 | ROZPOCET
| VV |  | -1,56*2,05*3 |  | -9.594 | [13 empty] | VV | 2 | 2 | True | 0 | ROZPOCET
| VV |  | -1,47*2,05*1 |  | -3.014 | [13 empty] | VV | 2 | 2 | True | 0 | ROZPOCET
| VV |  | (0,67+5,97+0,68)*(9,0-0,2) |  | 64.416 | [13 empty] | VV | 2 | 2 | True | 0 | ROZPOCET
| VV |  | -1,21*2,31*2 |  | -5.59 | [13 empty] | VV | 2 | 2 | True | 0 | ROZPOCET
| VV |  | Mezisoučet "V" |  | 227.907 | [13 empty] | VV | 2 | 3 | True | 0 | ROZPOCET
| VV |  | (0,69+5,93+0,66)*(0,82+0,53) "sokl" |  | 9.828 | [13 empty] | VV | 2 | 2 | True | 0 | ROZPOCET
| VV |  | (0,69+5,93+0,66)*(9,0-0,82) |  | 59.55 | [13 empty] | VV | 2 | 2 | True | 0 | ROZPOCET
| VV |  | 4,5*(9,85-9,0) |  | 3.825 | [13 empty] | VV | 2 | 2 | True | 0 | ROZPOCET
| VV |  | (26,94-0,69-5,93-0,66-7,28)*(0,74-0,24) "sokl" |  | 6.19 | [13 empty] | VV | 2 | 2 | True | 0 | ROZPOCET
| VV |  | (26,94-0,69-5,93-0,66-7,28)*(8,05+0,24) |  | 102.63 | [13 empty] | VV | 2 | 2 | True | 0 | ROZPOCET
| VV |  | -1,8*2,18*1 |  | -3.924 | [13 empty] | VV | 2 | 2 | True | 0 | ROZPOCET
| VV |  | -1,73*2,43*3 |  | -12.612 | [13 empty] | VV | 2 | 2 | True | 0 | ROZPOCET
| VV |  | -1,47*2,43*1 |  | -3.572 | [13 empty] | VV | 2 | 2 | True | 0 | ROZPOCET
| VV |  | -1,73*2,42*3 |  | -12.56 | [13 empty] | VV | 2 | 2 | True | 0 | ROZPOCET
| VV |  | -1,47*2,42*1 |  | -3.557 | [13 empty] | VV | 2 | 2 | True | 0 | ROZPOCET
| VV |  | -1,80*4,54*1 |  | -8.172 | [13 empty] | VV | 2 | 2 | True | 0 | ROZPOCET
| VV |  | 7,28*(1,24-0,24) "sokl" |  | 7.28 | [13 empty] | VV | 2 | 2 | True | 0 | ROZPOCET
| VV |  | 7,28*(9,0+0,24) |  | 67.267 | [13 empty] | VV | 2 | 2 | True | 0 | ROZPOCET
| VV |  | 4,0*(9,85-9,0) |  | 3.4 | [13 empty] | VV | 2 | 2 | True | 0 | ROZPOCET
| VV |  | Mezisoučet "Z" |  | 215.573 | [13 empty] | VV | 2 | 3 | True | 0 | ROZPOCET
| VV |  | 27,58*(0,2+0,8) "sokl" |  | 27.58 | [13 empty] | VV | 2 | 2 | True | 0 | ROZPOCET
| VV |  | 27,58*(9,0-0,2+(11,76-9,0)/2) |  | 280.764 | [13 empty] | VV | 2 | 2 | True | 0 | ROZPOCET
| VV |  | -1,89*3,12*1 |  | -5.897 | [13 empty] | VV | 2 | 2 | True | 0 | ROZPOCET
| VV |  | -0,58*2,36*2 |  | -2.738 | [13 empty] | VV | 2 | 2 | True | 0 | ROZPOCET
| VV |  | -1,02*2,36*9 |  | -21.665 | [13 empty] | VV | 2 | 2 | True | 0 | ROZPOCET
| VV |  | -1,35*2,02*1 |  | -2.727 | [13 empty] | VV | 2 | 2 | True | 0 | ROZPOCET
| VV |  | -0,58*2,02*2 |  | -2.343 | [13 empty] | VV | 2 | 2 | True | 0 | ROZPOCET
| VV |  | -1,02*2,02*9 |  | -18.544 | [13 empty] | VV | 2 | 2 | True | 0 | ROZPOCET
| VV |  | -1,5*1,5*1 |  | -2.25 | [13 empty] | VV | 2 | 2 | True | 0 | ROZPOCET
| VV |  | -0,9*0,9*2 |  | -1.62 | [13 empty] | VV | 2 | 2 | True | 0 | ROZPOCET
| VV |  | Mezisoučet "J" |  | 250.56 | [13 empty] | VV | 2 | 3 | True | 0 | ROZPOCET
| VV |  | (24,32+0,15*2)*(0,82+0,42) "sokl" |  | 30.529 | [13 empty] | VV | 2 | 2 | True | 0 | ROZPOCET
| VV |  | (24,32+0,15*2)*(9,0-0,82) |  | 201.392 | [13 empty] | VV | 2 | 2 | True | 0 | ROZPOCET
| VV |  | (3,4+3,4)*(9,85-9,0) |  | 5.78 | [13 empty] | VV | 2 | 2 | True | 0 | ROZPOCET
| VV |  | -1,21*2,33*8 |  | -22.554 | [13 empty] | VV | 2 | 2 | True | 0 | ROZPOCET
| VV |  | -1,45*2,33*2 |  | -6.757 | [13 empty] | VV | 2 | 2 | True | 0 | ROZPOCET
| VV |  | -1,21*2,02*8 |  | -19.554 | [13 empty] | VV | 2 | 2 | True | 0 | ROZPOCET
| VV |  | -1,45*2,02*2 |  | -5.858 | [13 empty] | VV | 2 | 2 | True | 0 | ROZPOCET
| VV |  | Mezisoučet "S" |  | 182.978 | [13 empty] | VV | 2 | 3 | True | 0 | ROZPOCET
| VV |  | 2,57*1,13+(1,8+2*2,18)*0,8 |  | 7.832 | [13 empty] | VV | 2 | 2 | True | 0 | ROZPOCET
| VV |  | 2,43*0,9+(1,89+2*3,12)*0,8 |  | 8.691 | [13 empty] | VV | 2 | 2 | True | 0 | ROZPOCET
| VV |  | Mezisoučet "stříšky nad vstupy a zateplení vstupů" |  | 16.523 | [13 empty] | VV | 2 | 3 | True | 0 | ROZPOCET
| VV |  | 12,3*(11,76-10,21)/2 |  | 9.533 | [13 empty] | VV | 2 | 2 | True | 0 | ROZPOCET
| VV |  | Mezisoučet "štít nad střechou" |  | 9.533 | [13 empty] | VV | 2 | 3 | True | 0 | ROZPOCET
| VV |  | (1,35+0,45)*2*1,5*3 |  | 16.2 | [13 empty] | VV | 2 | 2 | True | 0 | ROZPOCET
| VV |  | (1,05+0,45)*2*1,0*1 |  | 3 | [13 empty] | VV | 2 | 2 | True | 0 | ROZPOCET
| VV |  | (0,75+0,45)*2*1,0*2 |  | 4.8 | [13 empty] | VV | 2 | 2 | True | 0 | ROZPOCET
| VV |  | (0,45+0,45)*2*1,0*1 |  | 1.8 | [13 empty] | VV | 2 | 2 | True | 0 | ROZPOCET
| VV |  | Mezisoučet "komíny" |  | 25.8 | [13 empty] | VV | 2 | 3 | True | 0 | ROZPOCET
| VV | fig1 | Součet |  | 928.874 | [13 empty] | VV | 2 | 4 | True | 1 | ROZPOCET
66 | K | 629995215 | Očištění vnějších ploch otryskáním nesušeným křemičitým pískem kamenného měkkého povrchu | m2 | 46.547 |  | 0 | CS ÚRS 2025 02 |  |  | základní |  | 0 | 0.00577 | 0.26858 | 0.006 | 0.27928 | 4 | K | 2 |  |  |  | ROZPOCET |  |  |  |  | 0 | 0 | 0 | 0 | 0 | 1 | 0 | 4 | 1239293344
| VV |  | (0,69+5,93+0,66)*(0,82+0,53) "sokl" |  | 9.828 | [13 empty] | VV | 2 | 2 | True | 0 | ROZPOCET
| VV |  | (26,94-0,69-5,93-0,66-7,28)*(0,74-0,24) "sokl" |  | 6.19 | [13 empty] | VV | 2 | 2 | True | 0 | ROZPOCET
| VV |  | Mezisoučet "Z" |  | 16.018 | [13 empty] | VV | 2 | 3 | True | 0 | ROZPOCET
| VV |  | (24,32+0,15*2)*(0,82+0,42) "sokl" |  | 30.529 | [13 empty] | VV | 2 | 2 | True | 0 | ROZPOCET
| VV |  | Mezisoučet "S" |  | 30.529 | [13 empty] | VV | 2 | 3 | True | 0 | ROZPOCET
| VV | fig2 | Součet "SO 22" |  | 46.547 | [13 empty] | VV | 2 | 4 | True | 1 | ROZPOCET
67 | K | 637121115 | Okapový chodník z kačírku tl 300 mm s udusáním | m2 | 21.8 |  | 0 | CS ÚRS 2025 02 |  |  | základní |  | 0 | 0.5511 | 12.014 | 0 | 0 | 4 | K | 2 |  |  |  | ROZPOCET |  |  |  |  | 0 | 0 | 0 | 0 | 0 | 1 | 0 | 4 | 736400854
| VV |  | (19,0*0,6+12,0*0,4+14,0*0,4) |  | 21.8 | [13 empty] | VV | 2 | 2 | True | 1 | ROZPOCET
68 | K | 642944121 | Osazování ocelových zárubní dodatečné pl do 2,5 m2 | kus | 4 |  | 0 | CS ÚRS 2025 02 |  |  | základní |  | 0 | 0.05644 | 0.22576 | 0 | 0 | 4 | K | 2 |  |  |  | ROZPOCET |  |  |  |  | 0 | 0 | 0 | 0 | 0 | 1 | 0 | 4 | 2016972708
| VV |  | 1 "21" |  | 1 | [13 empty] | VV | 2 | 2 | True | 0 | ROZPOCET
| VV |  | 1 "22" |  | 1 | [13 empty] | VV | 2 | 2 | True | 0 | ROZPOCET
| VV |  | 2 "23" |  | 2 | [13 empty] | VV | 2 | 2 | True | 0 | ROZPOCET
| VV |  | Mezisoučet |  | 4 | [13 empty] | VV | 2 | 3 | True | 1 | ROZPOCET
69 | M | 55331487 | zárubeň jednokřídlá ocelová pro zdění tl stěny 110-150mm rozměru 800/1970, 2100mm | kus | 1 |  | 0 | CS ÚRS 2025 02 |  |  | základní |  | 0 | 0.01521 | 0.01521 | 0 | 0 | 8 | M | 2 |  |  |  | ROZPOCET |  |  |  |  | 0 | 0 | 0 | 0 | 0 | 1 | 0 | 4 | 1029988654
| VV |  | 1 "21" |  | 1 | [13 empty] | VV | 2 | 2 | True | 1 | ROZPOCET
70 | M | 55331488 | zárubeň jednokřídlá ocelová pro zdění tl stěny 110-150mm rozměru 900/1970, 2100mm | kus | 2 |  | 0 | CS ÚRS 2025 02 |  |  | základní |  | 0 | 0.01553 | 0.03106 | 0 | 0 | 8 | M | 2 |  |  |  | ROZPOCET |  |  |  |  | 0 | 0 | 0 | 0 | 0 | 1 | 0 | 4 | -1201382914
| VV |  | 2 "23" |  | 2 | [13 empty] | VV | 2 | 2 | True | 1 | ROZPOCET
71 | M | 55331563 | zárubeň jednokřídlá ocelová pro zdění s protipožární úpravou tl stěny 110-150mm rozměru 900/1970, 2100mm | kus | 1 |  | 0 | CS ÚRS 2025 02 |  |  | základní |  | 0 | 0.01553 | 0.01553 | 0 | 0 | 8 | M | 2 |  |  |  | ROZPOCET |  |  |  |  | 0 | 0 | 0 | 0 | 0 | 1 | 0 | 4 | -1026474536
| VV |  | 1 "22" |  | 1 | [13 empty] | VV | 2 | 2 | True | 1 | ROZPOCET
72 | K | 644941111 | Osazování ventilačních mřížek velikosti do 150 x 200 mm | kus | 20 |  | 0 | CS ÚRS 2025 02 |  |  | základní |  | 0 | 0 | 0 | 0 | 0 | 4 | K | 2 |  |  |  | ROZPOCET |  |  |  |  | 0 | 0 | 0 | 0 | 0 | 1 | 0 | 4 | -422855345
| VV |  | 20 "Os23" |  | 20 | [13 empty] | VV | 2 | 2 | True | 1 | ROZPOCET
73 | M | 56245653 | mřížka větrací kruhová plast se síťovinou 50mm | kus | 20 |  | 0 | CS ÚRS 2025 02 |  |  | základní |  | 0 | 3e-05 | 0.0006 | 0 | 0 | 8 | M | 2 |  |  |  | ROZPOCET |  |  |  |  | 0 | 0 | 0 | 0 | 0 | 1 | 0 | 4 | 1366888849
| VV |  | 20 "Os23" |  | 20 | [13 empty] | VV | 2 | 2 | True | 1 | ROZPOCET
74 | K | 644941121 | Montáž průchodky k větrací mřížce se zhotovením otvoru v tepelné izolaci | kus | 20 |  | 0 | CS ÚRS 2025 02 |  |  | základní |  | 0 | 0 | 0 | 0 | 0 | 4 | K | 2 |  |  |  | ROZPOCET |  |  |  |  | 0 | 0 | 0 | 0 | 0 | 1 | 0 | 4 | -312118625
| VV |  | 20 "Os23" |  | 20 | [13 empty] | VV | 2 | 2 | True | 1 | ROZPOCET
75 | M | 28615061 | trubka kanalizační HTEM s hrdlem DN 50x1000mm | m | 24 |  | 0 | CS ÚRS 2025 02 |  |  | základní |  | 0 | 0.00031 | 0.00744 | 0 | 0 | 8 | M | 2 |  |  |  | ROZPOCET |  |  |  |  | 0 | 0 | 0 | 0 | 0 | 1 | 0 | 4 | -1077231792
| VV |  | 20*1,2 "Os23" |  | 24 | [13 empty] | VV | 2 | 2 | True | 1 | ROZPOCET
| D | 8 | Vedení trubní dálková a přípojná |  |  |  | 0 | [5 empty] | 0 |  | 0.84045 |  | 0 | 1 | D | 1 |  |  |  | ROZPOCET | [10 empty] | 0
76 | K | 871353121 | Montáž kanalizačního potrubí hladkého plnostěnného SN 8 z PVC-U DN 200 | m | 22 |  | 0 | CS ÚRS 2025 02 |  |  | základní |  | 0 | 1.3e-05 | 0.000286 | 0 | 0 | 4 | K | 2 |  |  |  | ROZPOCET |  |  |  |  | 0 | 0 | 0 | 0 | 0 | 1 | 0 | 4 | -496091787
| VV |  | 22,0 "Os30" |  | 22 | [13 empty] | VV | 2 | 2 | True | 1 | ROZPOCET
77 | M | 28611167 | trubka kanalizační PVC-U plnostěnná jednovrstvá DN 200x1000mm SN8 | m | 22 |  | 0 | CS ÚRS 2025 02 |  |  | základní |  | 0 | 0.00426 | 0.09372 | 0 | 0 | 8 | M | 2 |  |  |  | ROZPOCET |  |  |  |  | 0 | 0 | 0 | 0 | 0 | 1 | 0 | 4 | 289959925
| VV |  | 22,0 |  | 22 | [13 empty] | VV | 2 | 2 | True | 1 | ROZPOCET
78 | K | 895270001 | Proplachovací a kontrolní šachta z PVC-U vnější průměr 315 mm pro drenáže budov s lapačem písku užitné výšky 350 mm | kus | 3 |  | 0 | CS ÚRS 2025 02 |  |  | základní |  | 0 | 0.0050612 | 0.015184 | 0 | 0 | 4 | K | 2 |  |  |  | ROZPOCET |  |  |  |  | 0 | 0 | 0 | 0 | 0 | 1 | 0 | 4 | -1485155040
| VV |  | 3 "Os29" |  | 3 | [13 empty] | VV | 2 | 2 | True | 1 | ROZPOCET
79 | K | 895270021 | Proplachovací a kontrolní šachta z PVC-U vnější průměr 315 mm pro drenáže budov šachtové prodloužení světlé hloubky 800 mm | kus | 3 |  | 0 | CS ÚRS 2025 02 |  |  | základní |  | 0 | 0.0033443 | 0.010033 | 0 | 0 | 4 | K | 2 |  |  |  | ROZPOCET |  |  |  |  | 0 | 0 | 0 | 0 | 0 | 1 | 0 | 4 | -1194052814
80 | K | 895270031 | Proplachovací a kontrolní šachta z PVC-U vnější průměr 315 mm pro drenáže budov redukce DN 200/100-150 | kus | 3 |  | 0 | CS ÚRS 2025 02 |  |  | základní |  | 0 | 7.125e-05 | 0.00021375 | 0 | 0 | 4 | K | 2 |  |  |  | ROZPOCET |  |  |  |  | 0 | 0 | 0 | 0 | 0 | 1 | 0 | 4 | -1677117665
81 | K | 895270051 | Proplachovací a kontrolní šachta z PVC-U vnější průměr 315 mm pro drenáže budov poklop litinový pro třídu zatížení B 125 | kus | 3 |  | 0 | CS ÚRS 2025 02 |  |  | základní |  | 0 | 0.24034 | 0.72101 | 0 | 0 | 4 | K | 2 |  |  |  | ROZPOCET |  |  |  |  | 0 | 0 | 0 | 0 | 0 | 1 | 0 | 4 | 960929791
82 | K | 895270067 | Příplatek k rourám proplachovací a kontrolní šachty z PVC-U vnější průměr 315 mm pro drenáže budov za uříznutí šachtové roury | kus | 3 |  | 0 | CS ÚRS 2025 02 |  |  | základní |  | 0 | 0 | 0 | 0 | 0 | 4 | K | 2 |  |  |  | ROZPOCET |  |  |  |  | 0 | 0 | 0 | 0 | 0 | 1 | 0 | 4 | 1847668507
| D | 9 | Ostatní konstrukce a práce, bourání |  |  |  | 0 | [5 empty] | 0 |  | 7.565 |  | 14.093 | 1 | D | 1 |  |  |  | ROZPOCET | [10 empty] | 0
83 | K | 916331112 | Osazení zahradního obrubníku betonového do lože z betonu s boční opěrou | m | 51 |  | 0 | CS ÚRS 2025 02 |  |  | základní |  | 0 | 0.10095 | 5.1482 | 0 | 0 | 4 | K | 2 |  |  |  | ROZPOCET |  |  |  |  | 0 | 0 | 0 | 0 | 0 | 1 | 0 | 4 | -1849731269
| VV |  | fig7 "Os31" |  | 51 | [13 empty] | VV | 2 | 2 | True | 1 | ROZPOCET
84 | M | 59217012 | obrubník zahradní betonový 500x80x250mm | m | 52.02 |  | 0 | CS ÚRS 2025 02 |  |  | základní |  | 0 | 0.043 | 2.2369 | 0 | 0 | 8 | M | 2 |  |  |  | ROZPOCET |  |  |  |  | 0 | 0 | 0 | 0 | 0 | 1 | 0 | 4 | -1723383730
| VV |  | fig7*1,02 |  | 52.02 | [13 empty] | VV | 2 | 2 | True | 1 | ROZPOCET
85 | K | 941111131 | Montáž lešení řadového trubkového lehkého s podlahami zatížení do 200 kg/m2 š od 1,2 do 1,5 m v do 10 m | m2 | 1216.57 |  | 0 | CS ÚRS 2025 02 |  |  | základní |  | 0 | 0 | 0 | 0 | 0 | 4 | K | 2 |  |  |  | ROZPOCET |  |  |  |  | 0 | 0 | 0 | 0 | 0 | 1 | 0 | 4 | 61876295
| VV |  | (27,58+26,96+24,32+26,66+1,5*8)*10,0 |  | 1175.2 | [13 empty] | VV | 2 | 2 | True | 0 | ROZPOCET
| VV |  | 27,58*3,0/2 "štít" |  | 41.37 | [13 empty] | VV | 2 | 2 | True | 0 | ROZPOCET
| VV | fig99 | Mezisoučet |  | 1216.57 | [13 empty] | VV | 2 | 3 | True | 1 | ROZPOCET
86 | K | 941111231 | Příplatek k lešení řadovému trubkovému lehkému s podlahami do 200 kg/m2 š od 1,2 do 1,5 m v do 10 m za každý den použití | m2 | 109491.3 |  | 0 | CS ÚRS 2025 02 |  |  | základní |  | 0 | 0 | 0 | 0 | 0 | 4 | K | 2 |  |  |  | ROZPOCET |  |  |  |  | 0 | 0 | 0 | 0 | 0 | 1 | 0 | 4 | -278418871
| VV |  | fig99*30*3 |  | 109491.3 | [13 empty] | VV | 2 | 2 | True | 1 | ROZPOCET
87 | K | 941111322 | Odborná prohlídka lešení řadového trubkového lehkého s podlahami zatížení do 200 kg/m2 š od 0,6 do 1,5 m v do 25 m pl přes 500 do 2000 m2 zakrytého sítí | kus | 1 |  | 0 | CS ÚRS 2025 02 |  |  | základní |  | 0 | 0 | 0 | 0 | 0 | 4 | K | 2 |  |  |  | ROZPOCET |  |  |  |  | 0 | 0 | 0 | 0 | 0 | 1 | 0 | 4 | 2066600084
| VV |  | 1 |  | 1 | [13 empty] | VV | 2 | 2 | True | 1 | ROZPOCET
88 | K | 941111831 | Demontáž lešení řadového trubkového lehkého s podlahami zatížení do 200 kg/m2 š od 1,2 do 1,5 m v do 10 m | m2 | 1216.57 |  | 0 | CS ÚRS 2025 02 |  |  | základní |  | 0 | 0 | 0 | 0 | 0 | 4 | K | 2 |  |  |  | ROZPOCET |  |  |  |  | 0 | 0 | 0 | 0 | 0 | 1 | 0 | 4 | -2111588347
| VV |  | fig99 |  | 1216.57 | [13 empty] | VV | 2 | 2 | True | 1 | ROZPOCET
89 | K | 944511111 | Montáž ochranné sítě z textilie z umělých vláken | m2 | 1216.57 |  | 0 | CS ÚRS 2025 02 |  |  | základní |  | 0 | 0 | 0 | 0 | 0 | 4 | K | 2 |  |  |  | ROZPOCET |  |  |  |  | 0 | 0 | 0 | 0 | 0 | 1 | 0 | 4 | 871885164
| VV |  | fig99 |  | 1216.57 | [13 empty] | VV | 2 | 2 | True | 1 | ROZPOCET
90 | K | 944511211 | Příplatek k ochranné síti za každý den použití | m2 | 109491.3 |  | 0 | CS ÚRS 2025 02 |  |  | základní |  | 0 | 0 | 0 | 0 | 0 | 4 | K | 2 |  |  |  | ROZPOCET |  |  |  |  | 0 | 0 | 0 | 0 | 0 | 1 | 0 | 4 | -509217762
| VV |  | fig99*30*3 |  | 109491.3 | [13 empty] | VV | 2 | 2 | True | 1 | ROZPOCET
91 | K | 944511811 | Demontáž ochranné sítě z textilie z umělých vláken | m2 | 1216.57 |  | 0 | CS ÚRS 2025 02 |  |  | základní |  | 0 | 0 | 0 | 0 | 0 | 4 | K | 2 |  |  |  | ROZPOCET |  |  |  |  | 0 | 0 | 0 | 0 | 0 | 1 | 0 | 4 | -1516806920
| VV |  | fig99 |  | 1216.57 | [13 empty] | VV | 2 | 2 | True | 1 | ROZPOCET
92 | K | 949101111 | Lešení pomocné pro objekty pozemních staveb s lešeňovou podlahou v do 1,9 m zatížení do 150 kg/m2 | m2 | 339 |  | 0 | CS ÚRS 2025 02 |  |  | základní |  | 0 | 0 | 0 | 0 | 0 | 4 | K | 2 |  |  |  | ROZPOCET |  |  |  |  | 0 | 0 | 0 | 0 | 0 | 1 | 0 | 4 | 1146226027
| VV |  | 16,0*18,0 "sedlová střecha" |  | 288 | [13 empty] | VV | 2 | 2 | True | 0 | ROZPOCET
| VV |  | 17,0*3,0 "pultová střecha" |  | 51 | [13 empty] | VV | 2 | 2 | True | 0 | ROZPOCET
| VV |  | Mezisoučet |  | 339 | [13 empty] | VV | 2 | 3 | True | 1 | ROZPOCET
93 | K | 952901111 | Vyčištění budov bytové a občanské výstavby při výšce podlaží do 4 m | m2 | 231.907 |  | 0 | CS ÚRS 2025 02 |  |  | základní |  | 0 | 3.5e-05 | 0.0081167 | 0 | 0 | 4 | K | 2 |  |  |  | ROZPOCET |  |  |  |  | 0 | 0 | 0 | 0 | 0 | 1 | 0 | 4 | 407021494
| VV |  | (24,32+27,58)/2*(26,96+26,66)/2/3 |  | 231.907 | [13 empty] | VV | 2 | 2 | True | 0 | ROZPOCET
| VV |  | Mezisoučet "3.n.p. - půda" |  | 231.907 | [13 empty] | VV | 2 | 3 | True | 1 | ROZPOCET
94 | K | 9539416111 | Zpětná montáž prvků na fasádu - dle OS38 | kus | 20 |  | 0 |  |  |  | základní |  | 0 | 0.00442 | 0.0884 | 0 | 0 | 4 | K | 2 |  |  |  | ROZPOCET |  |  |  |  | 0 | 0 | 0 | 0 | 0 | 1 | 0 | 4 | 106458300
| VV |  | 20 "OS38" |  | 20 | [13 empty] | VV | 2 | 2 | True | 1 | ROZPOCET
95 | K | 953943112 | Osazování výrobků přes 1 do 5 kg/kus do vysekaných kapes zdiva | kus | 2 |  | 0 | CS ÚRS 2025 02 |  |  | základní |  | 0 | 0.01638 | 0.03276 | 0 | 0 | 4 | K | 2 |  |  |  | ROZPOCET |  |  |  |  | 0 | 0 | 0 | 0 | 0 | 1 | 0 | 4 | -1920883444
| VV |  | 2 "Z20" |  | 2 | [13 empty] | VV | 2 | 2 | True | 1 | ROZPOCET
96 | M | 130110641 | úhelník ocelový rovnostranný 50x50x4mm a pásovina 50/4 - Z20 | t | 0.008 |  | 0 |  |  |  | základní |  | 0 | 1 | 0.008 | 0 | 0 | 8 | M | 2 |  |  |  | ROZPOCET |  |  |  |  | 0 | 0 | 0 | 0 | 0 | 1 | 0 | 4 | -1268552960
| VV |  | 0,008 "Z20" |  | 0.008 | [13 empty] | VV | 2 | 2 | True | 1 | ROZPOCET
97 | K | 953943211 | Osazování hasicího přístroje | kus | 3 |  | 0 | CS ÚRS 2025 02 |  |  | základní |  | 0 | 0.0001108 | 0.0003324 | 0 | 0 | 4 | K | 2 |  |  |  | ROZPOCET |  |  |  |  | 0 | 0 | 0 | 0 | 0 | 1 | 0 | 4 | 1676620232
| VV |  | 3 "Os42" |  | 3 | [13 empty] | VV | 2 | 2 | True | 1 | ROZPOCET
98 | M | 44932001 | přístroj hasicí ruční práškový hasební schopnost 21A, 113B, C | kus | 3 |  | 0 | CS ÚRS 2025 02 |  |  | základní |  | 0 | 0.0107 | 0.0321 | 0 | 0 | 8 | M | 2 |  |  |  | ROZPOCET |  |  |  |  | 0 | 0 | 0 | 0 | 0 | 1 | 0 | 4 | 1219179773
| VV |  | 3 "Os42" |  | 3 | [13 empty] | VV | 2 | 2 | True | 1 | ROZPOCET
99 | K | 9539432121 | Osazování budky pro rorýse - OS27 | kus | 2 |  | 0 |  |  |  | základní |  | 0 | 0.0001108 | 0.0002216 | 0 | 0 | 4 | K | 2 |  |  |  | ROZPOCET |  |  |  |  | 0 | 0 | 0 | 0 | 0 | 1 | 0 | 4 | 1153121476
| VV |  | 2 "Os27" |  | 2 | [13 empty] | VV | 2 | 2 | True | 1 | ROZPOCET
100 | M | 449831311 | budka pro rorýse - Os27 | kus | 2 |  | 0 |  |  |  | základní |  | 0 | 0.005 | 0.01 | 0 | 0 | 8 | M | 2 |  |  |  | ROZPOCET |  |  |  |  | 0 | 0 | 0 | 0 | 0 | 1 | 0 | 4 | -544091322
101 | K | 963031439 | Bourání cihelných kleneb na MV nebo MVC tl do 450 mm | m2 | 5.758 |  | 0 | CS ÚRS 2025 02 |  |  | základní |  | 0 | 0 | 0 | 0.837 | 4.8194 | 4 | K | 2 |  |  |  | ROZPOCET |  |  |  |  | 0 | 0 | 0 | 0 | 0 | 1 | 0 | 4 | -177735648
| VV |  | 2,35*2,45 "strop nad 1.n.p." |  | 5.758 | [13 empty] | VV | 2 | 2 | True | 1 | ROZPOCET
102 | K | 963051113 | Bourání ŽB stropů deskových tl přes 80 mm | m3 | 1.077 |  | 0 | CS ÚRS 2025 02 |  |  | základní |  | 0 | 0 | 0 | 2.4 | 2.5848 | 4 | K | 2 |  |  |  | ROZPOCET |  |  |  |  | 0 | 0 | 0 | 0 | 0 | 1 | 0 | 4 | 935623383
| VV |  | 2,63*2,73*0,15 "podlaha v 1.n.p." |  | 1.077 | [13 empty] | VV | 2 | 2 | True | 1 | ROZPOCET
103 | K | 965042241 | Bourání podkladů pod dlažby nebo mazanin betonových nebo z litého asfaltu tl přes 100 mm pl přes 4 m2 | m3 | 0.864 |  | 0 | CS ÚRS 2025 02 |  |  | základní |  | 0 | 0 | 0 | 2.2 | 1.9008 | 4 | K | 2 |  |  |  | ROZPOCET |  |  |  |  | 0 | 0 | 0 | 0 | 0 | 1 | 0 | 4 | 1301997557
| VV |  | 2,35*2,45*0,15 "strop nad 2.n.p." |  | 0.864 | [13 empty] | VV | 2 | 2 | True | 1 | ROZPOCET
104 | K | 965081113 | Bourání dlažby z dlaždic půdních plochy přes 1 m2 | m2 | 30 |  | 0 | CS ÚRS 2025 02 |  |  | základní |  | 0 | 0 | 0 | 0.045 | 1.35 | 4 | K | 2 |  |  |  | ROZPOCET |  |  |  |  | 0 | 0 | 0 | 0 | 0 | 1 | 0 | 4 | -285115949
| VV |  | 5,0*6,0 "Pdl22" |  | 30 | [13 empty] | VV | 2 | 2 | True | 1 | ROZPOCET
105 | K | 971033361 | Vybourání otvorů ve zdivu cihelném pl do 0,09 m2 na MVC nebo MV tl do 600 mm | kus | 2 |  | 0 | CS ÚRS 2025 02 |  |  | základní |  | 0 | 0 | 0 | 0.099 | 0.198 | 4 | K | 2 |  |  |  | ROZPOCET |  |  |  |  | 0 | 0 | 0 | 0 | 0 | 1 | 0 | 4 | -67250814
| VV |  | 1+1 "1.n.p." |  | 2 | [13 empty] | VV | 2 | 2 | True | 1 | ROZPOCET
106 | K | 971033371 | Vybourání otvorů ve zdivu cihelném pl do 0,09 m2 na MVC nebo MV tl do 750 mm | kus | 22 |  | 0 | CS ÚRS 2025 02 |  |  | základní |  | 0 | 0 | 0 | 0.124 | 2.728 | 4 | K | 2 |  |  |  | ROZPOCET |  |  |  |  | 0 | 0 | 0 | 0 | 0 | 1 | 0 | 4 | -967006220
| VV |  | 6*2 "1.n.p." |  | 12 | [13 empty] | VV | 2 | 2 | True | 0 | ROZPOCET
| VV |  | 5*2 "2.n.p." |  | 10 | [13 empty] | VV | 2 | 2 | True | 0 | ROZPOCET
| VV |  | Mezisoučet |  | 22 | [13 empty] | VV | 2 | 3 | True | 1 | ROZPOCET
107 | K | 973031325 | Vysekání kapes ve zdivu cihelném na MV nebo MVC pl do 0,10 m2 hl do 300 mm | kus | 12 |  | 0 | CS ÚRS 2025 02 |  |  | základní |  | 0 | 0 | 0 | 0.031 | 0.372 | 4 | K | 2 |  |  |  | ROZPOCET |  |  |  |  | 0 | 0 | 0 | 0 | 0 | 1 | 0 | 4 | 32970128
| VV |  | 6*2 "I 220" |  | 12 | [13 empty] | VV | 2 | 2 | True | 1 | ROZPOCET
108 | K | 9760741211 | Demontáž prvků na fasádě - dle OS38 | kus | 20 |  | 0 |  |  |  | základní |  | 0 | 0 | 0 | 0.007 | 0.14 | 4 | K | 2 |  |  |  | ROZPOCET |  |  |  |  | 0 | 0 | 0 | 0 | 0 | 1 | 0 | 4 | -1747715275
| VV |  | 20 "OS38" |  | 20 | [13 empty] | VV | 2 | 2 | True | 1 | ROZPOCET
109 | K | 979024441 | Očištění vybouraných obrubníků a krajníků zahradních | m | 51 |  | 0 | CS ÚRS 2025 02 |  |  | základní |  | 0 | 0 | 0 | 0 | 0 | 4 | K | 2 |  |  |  | ROZPOCET |  |  |  |  | 0 | 0 | 0 | 0 | 0 | 1 | 0 | 4 | -1409458411
| VV |  | fig7 |  | 51 | [13 empty] | VV | 2 | 2 | True | 1 | ROZPOCET
110 | K | 979054451 | Očištění vybouraných zámkových dlaždic s původním spárováním z kameniva těženého | m2 | 39 |  | 0 | CS ÚRS 2025 02 |  |  | základní |  | 0 | 0 | 0 | 0 | 0 | 4 | K | 2 |  |  |  | ROZPOCET |  |  |  |  | 0 | 0 | 0 | 0 | 0 | 1 | 0 | 4 | -1717612462
| VV |  | fig6 |  | 39 | [13 empty] | VV | 2 | 2 | True | 1 | ROZPOCET
111 | K | 993111111 | Dovoz a odvoz lešení řadového do 10 km včetně naložení a složení | m2 | 1216.57 |  | 0 | CS ÚRS 2025 02 |  |  | základní |  | 0 | 0 | 0 | 0 | 0 | 4 | K | 2 |  |  |  | ROZPOCET |  |  |  |  | 0 | 0 | 0 | 0 | 0 | 1 | 0 | 4 | -1165067335
| VV |  | fig99 |  | 1216.57 | [13 empty] | VV | 2 | 2 | True | 1 | ROZPOCET
| D | 997 | Doprava suti a vybouraných hmot |  |  |  | 0 | [5 empty] | 0 |  | 0 |  | 0 | 1 | D | 1 |  |  |  | ROZPOCET | [10 empty] | 0
112 | K | 997013153 | Vnitrostaveništní doprava suti a vybouraných hmot pro budovy v přes 9 do 12 m s omezením mechanizace | t | 53.063 |  | 0 | CS ÚRS 2025 02 |  |  | základní |  | 0 | 0 | 0 | 0 | 0 | 4 | K | 2 |  |  |  | ROZPOCET |  |  |  |  | 0 | 0 | 0 | 0 | 0 | 1 | 0 | 4 | 72222572
113 | K | 997013501 | Odvoz suti a vybouraných hmot na skládku nebo meziskládku do 1 km se složením | t | 53.063 |  | 0 | CS ÚRS 2025 02 |  |  | základní |  | 0 | 0 | 0 | 0 | 0 | 4 | K | 2 |  |  |  | ROZPOCET |  |  |  |  | 0 | 0 | 0 | 0 | 0 | 1 | 0 | 4 | 1931909646
114 | K | 997013509 | Příplatek k odvozu suti a vybouraných hmot na skládku ZKD 1 km přes 1 km | t | 477.567 |  | 0 | CS ÚRS 2025 02 |  |  | základní |  | 0 | 0 | 0 | 0 | 0 | 4 | K | 2 |  |  |  | ROZPOCET |  |  |  |  | 0 | 0 | 0 | 0 | 0 | 1 | 0 | 4 | 1426744801
| VV |  | 53,063*9 'Přepočtené koeficientem množství |  | 477.567 | [13 empty] | VV | 2 | 2 | False | 1 | ROZPOCET
115 | K | 997013645 | Poplatek za uložení na skládce (skládkovné) odpadu asfaltového bez dehtu kód odpadu 17 03 02 | t | 4.076 |  | 0 | CS ÚRS 2025 02 |  |  | základní |  | 0 | 0 | 0 | 0 | 0 | 4 | K | 2 |  |  |  | ROZPOCET |  |  |  |  | 0 | 0 | 0 | 0 | 0 | 1 | 0 | 4 | 1519851299
116 | K | 997013811 | Poplatek za uložení na skládce (skládkovné) stavebního odpadu dřevěného kód odpadu 17 02 01 | t | 17.224 |  | 0 | CS ÚRS 2025 02 |  |  | základní |  | 0 | 0 | 0 | 0 | 0 | 4 | K | 2 |  |  |  | ROZPOCET |  |  |  |  | 0 | 0 | 0 | 0 | 0 | 1 | 0 | 4 | -463605157
117 | K | 997013869 | Poplatek za uložení stavebního odpadu na recyklační skládce (skládkovné) ze směsí betonu, cihel a keramických výrobků kód odpadu 17 01 07 | t | 31.424 |  | 0 | CS ÚRS 2025 02 |  |  | základní |  | 0 | 0 | 0 | 0 | 0 | 4 | K | 2 |  |  |  | ROZPOCET |  |  |  |  | 0 | 0 | 0 | 0 | 0 | 1 | 0 | 4 | 1717226029
| D | 998 | Přesun hmot |  |  |  | 0 | [5 empty] | 0 |  | 0 |  | 0 | 1 | D | 1 |  |  |  | ROZPOCET | [10 empty] | 0
118 | K | 998012042 | Přesun hmot pro budovy monolitické s omezením mechanizace pro budovy v přes 6 do 12 m | t | 136.853 |  | 0 | CS ÚRS 2025 02 |  |  | základní |  | 0 | 0 | 0 | 0 | 0 | 4 | K | 2 |  |  |  | ROZPOCET |  |  |  |  | 0 | 0 | 0 | 0 | 0 | 1 | 0 | 4 | 332066116
| D | PSV | Práce a dodávky PSV |  |  |  | 0 | [5 empty] | 0 |  | 42.5157 |  | 26.5086 | 2 | D | 0 |  |  |  | ROZPOCET | [10 empty] | 0
| D | 711 | Izolace proti vodě, vlhkosti a plynům |  |  |  | 0 | [5 empty] | 0 |  | 0.54596 |  | 0 | 2 | D | 1 |  |  |  | ROZPOCET | [10 empty] | 0
119 | K | 711112001 | Provedení izolace proti zemní vlhkosti svislé za studena nátěrem penetračním | m2 | 72.198 |  | 0 | CS ÚRS 2025 02 |  |  | základní |  | 0 | 0 | 0 | 0 | 0 | 16 | K | 2 |  |  |  | ROZPOCET |  |  |  |  | 0 | 0 | 0 | 0 | 0 | 1 | 0 | 16 | -2020597740
| VV |  | fig14 |  | 35.371 | [13 empty] | VV | 2 | 2 | True | 0 | ROZPOCET
| VV |  | fig15 |  | 36.827 | [13 empty] | VV | 2 | 2 | True | 0 | ROZPOCET
| VV |  | Mezisoučet |  | 72.198 | [13 empty] | VV | 2 | 3 | True | 1 | ROZPOCET
120 | M | 11163150 | lak penetrační asfaltový | t | 0.025 |  | 0 | CS ÚRS 2025 02 |  |  | základní |  | 0 | 1 | 0.025 | 0 | 0 | 32 | M | 2 |  |  |  | ROZPOCET |  |  |  |  | 0 | 0 | 0 | 0 | 0 | 1 | 0 | 16 | -1251469583
| VV |  | fig14*0,00035 |  | 0.012 | [13 empty] | VV | 2 | 2 | True | 0 | ROZPOCET
| VV |  | fig15*0,00035 |  | 0.013 | [13 empty] | VV | 2 | 2 | True | 0 | ROZPOCET
| VV |  | Mezisoučet |  | 0.025 | [13 empty] | VV | 2 | 3 | True | 1 | ROZPOCET
121 | K | 711142559 | Provedení izolace proti zemní vlhkosti pásy přitavením svislé NAIP | m2 | 72.198 |  | 0 | CS ÚRS 2025 02 |  |  | základní |  | 0 | 0.00039825 | 0.028753 | 0 | 0 | 16 | K | 2 |  |  |  | ROZPOCET |  |  |  |  | 0 | 0 | 0 | 0 | 0 | 1 | 0 | 16 | -210639968
| VV |  | fig14 |  | 35.371 | [13 empty] | VV | 2 | 2 | True | 0 | ROZPOCET
| VV |  | fig15 |  | 36.827 | [13 empty] | VV | 2 | 2 | True | 0 | ROZPOCET
| VV |  | Mezisoučet |  | 72.198 | [13 empty] | VV | 2 | 3 | True | 1 | ROZPOCET
122 | M | 62853004 | pás asfaltový natavitelný modifikovaný SBS s vložkou ze skleněné tkaniny a spalitelnou PE fólií nebo jemnozrnným minerálním posypem na horním povrchu tl 4,0mm | m2 | 86.637 |  | 0 | CS ÚRS 2025 02 |  |  | základní |  | 0 | 0.0054 | 0.46784 | 0 | 0 | 32 | M | 2 |  |  |  | ROZPOCET |  |  |  |  | 0 | 0 | 0 | 0 | 0 | 1 | 0 | 16 | -989318286
| VV |  | fig14*1,20 |  | 42.445 | [13 empty] | VV | 2 | 2 | True | 0 | ROZPOCET
| VV |  | fig15*1,20 |  | 44.192 | [13 empty] | VV | 2 | 2 | True | 0 | ROZPOCET
| VV |  | Mezisoučet |  | 86.637 | [13 empty] | VV | 2 | 3 | True | 1 | ROZPOCET
123 | K | 711161212 | Izolace proti zemní vlhkosti nopovou fólií svislá, nopek v 8,0 mm, tl do 0,6 mm | m2 | 35.371 |  | 0 | CS ÚRS 2025 02 |  |  | základní |  | 0 | 0.000395 | 0.013972 | 0 | 0 | 16 | K | 2 |  |  |  | ROZPOCET |  |  |  |  | 0 | 0 | 0 | 0 | 0 | 1 | 0 | 16 | -1841676817
| VV |  | fig14 |  | 35.371 | [13 empty] | VV | 2 | 2 | True | 1 | ROZPOCET
124 | K | 711161384 | Izolace proti zemní vlhkosti nopovou fólií ukončení provětrávací lištou | m | 65 |  | 0 | CS ÚRS 2025 02 |  |  | základní |  | 0 | 0.00016 | 0.0104 | 0 | 0 | 16 | K | 2 |  |  |  | ROZPOCET |  |  |  |  | 0 | 0 | 0 | 0 | 0 | 1 | 0 | 16 | -332776714
| VV |  | (7,27+19,4) "sokl pod terénem" |  | 26.67 | [13 empty] | VV | 2 | 2 | True | 0 | ROZPOCET
| VV |  | Mezisoučet "V" |  | 26.67 | [13 empty] | VV | 2 | 3 | True | 0 | ROZPOCET
| VV |  | 7,28 "sokl pod terénem" |  | 7.28 | [13 empty] | VV | 2 | 2 | True | 0 | ROZPOCET
| VV |  | Mezisoučet "Z" |  | 7.28 | [13 empty] | VV | 2 | 3 | True | 0 | ROZPOCET
| VV |  | 27,58 "sokl pod terénem" |  | 27.58 | [13 empty] | VV | 2 | 2 | True | 0 | ROZPOCET
| VV |  | Mezisoučet "J" |  | 27.58 | [13 empty] | VV | 2 | 3 | True | 0 | ROZPOCET
| VV |  | 3,47 |  | 3.47 | [13 empty] | VV | 2 | 2 | True | 0 | ROZPOCET
| VV |  | Součet "Os28" |  | 65 | [13 empty] | VV | 2 | 4 | True | 1 | ROZPOCET
125 | K | 998711112 | Přesun hmot tonážní pro izolace proti vodě, vlhkosti a plynům s omezením mechanizace v objektech v přes 6 do 12 m | t | 0.546 |  | 0 | CS ÚRS 2025 02 |  |  | základní |  | 0 | 0 | 0 | 0 | 0 | 16 | K | 2 |  |  |  | ROZPOCET |  |  |  |  | 0 | 0 | 0 | 0 | 0 | 1 | 0 | 16 | 1592481699
| D | 712 | Povlakové krytiny |  |  |  | 0 | [5 empty] | 0 |  | 8.0493 |  | 4.0758 | 2 | D | 1 |  |  |  | ROZPOCET | [10 empty] | 0
126 | K | 712361705 | Provedení povlakové krytiny střech do 10° fólií lepenou se svařovanými spoji | m2 | 6.342 |  | 0 | CS ÚRS 2025 02 |  |  | základní |  | 0 | 3.3088e-05 | 0.00020984 | 0 | 0 | 16 | K | 2 |  |  |  | ROZPOCET |  |  |  |  | 0 | 0 | 0 | 0 | 0 | 1 | 0 | 16 | 1433381794
| VV |  | fig32 |  | 6.342 | [13 empty] | VV | 2 | 2 | True | 1 | ROZPOCET
127 | M | 28322012 | fólie hydroizolační střešní mPVC mechanicky kotvená šedá tl 1,5mm | m2 | 7.61 |  | 0 | CS ÚRS 2025 02 |  |  | základní |  | 0 | 0.0019 | 0.014459 | 0 | 0 | 32 | M | 2 |  |  |  | ROZPOCET |  |  |  |  | 0 | 0 | 0 | 0 | 0 | 1 | 0 | 16 | -61124308
| VV |  | fig32*1,20 |  | 7.61 | [13 empty] | VV | 2 | 2 | True | 1 | ROZPOCET
128 | K | 712363352 | Povlakové krytiny střech do 10° z tvarovaných poplastovaných lišt délky 2 m koutová lišta vnitřní rš 100 mm | m | 5 |  | 0 | CS ÚRS 2025 02 |  |  | základní |  | 0 | 0.0011544 | 0.005772 | 0 | 0 | 16 | K | 2 |  |  |  | ROZPOCET |  |  |  |  | 0 | 0 | 0 | 0 | 0 | 1 | 0 | 16 | 922890167
| VV |  | 2,57+2,43 |  | 5 | [13 empty] | VV | 2 | 2 | True | 1 | ROZPOCET
129 | K | 712363354 | Povlakové krytiny střech do 10° z tvarovaných poplastovaných lišt délky 2 m stěnová lišta vyhnutá rš 70 mm | m | 5 |  | 0 | CS ÚRS 2025 02 |  |  | základní |  | 0 | 0.0004524 | 0.002262 | 0 | 0 | 16 | K | 2 |  |  |  | ROZPOCET |  |  |  |  | 0 | 0 | 0 | 0 | 0 | 1 | 0 | 16 | 1512443380
| VV |  | 2,57+2,43 |  | 5 | [13 empty] | VV | 2 | 2 | True | 1 | ROZPOCET
130 | K | 712363356 | Povlakové krytiny střech do 10° z tvarovaných poplastovaných lišt délky 2 m okapnice široká rš 200 mm | m | 5 |  | 0 | CS ÚRS 2025 02 |  |  | základní |  | 0 | 0.0022884 | 0.011442 | 0 | 0 | 16 | K | 2 |  |  |  | ROZPOCET |  |  |  |  | 0 | 0 | 0 | 0 | 0 | 1 | 0 | 16 | 1210775564
| VV |  | 2,57+2,43 |  | 5 | [13 empty] | VV | 2 | 2 | True | 1 | ROZPOCET
131 | K | 712363358 | Povlakové krytiny střech do 10° z tvarovaných poplastovaných lišt délky 2 m závětrná lišta rš 250 mm | m | 4.06 |  | 0 | CS ÚRS 2025 02 |  |  | základní |  | 0 | 0.0015284 | 0.0062053 | 0 | 0 | 16 | K | 2 |  |  |  | ROZPOCET |  |  |  |  | 0 | 0 | 0 | 0 | 0 | 1 | 0 | 16 | -377830730
| VV |  | 1,13*2+0,90*2 |  | 4.06 | [13 empty] | VV | 2 | 2 | True | 1 | ROZPOCET
132 | K | 712391171 | Provedení povlakové krytiny střech do 10° podkladní textilní vrstvy | m2 | 6.342 |  | 0 | CS ÚRS 2025 02 |  |  | základní |  | 0 | 0 | 0 | 0 | 0 | 16 | K | 2 |  |  |  | ROZPOCET |  |  |  |  | 0 | 0 | 0 | 0 | 0 | 1 | 0 | 16 | 2009087330
| VV |  | fig32 |  | 6.342 | [13 empty] | VV | 2 | 2 | True | 1 | ROZPOCET
133 | M | 69311068 | geotextilie netkaná separační, ochranná, filtrační, drenážní PP 300g/m2 | m2 | 7.293 |  | 0 | CS ÚRS 2025 02 |  |  | základní |  | 0 | 0.0003 | 0.0021879 | 0 | 0 | 32 | M | 2 |  |  |  | ROZPOCET |  |  |  |  | 0 | 0 | 0 | 0 | 0 | 1 | 0 | 16 | 9882759
| VV |  | fig32*1,15 |  | 7.293 | [13 empty] | VV | 2 | 2 | True | 1 | ROZPOCET
134 | K | 712431111 | Provedení povlakové krytiny střech přes 10° do 30° podkladní vrstvy pásy na sucho samolepící | m2 | 655.309 |  | 0 | CS ÚRS 2025 02 |  |  | základní |  | 0 | 0 | 0 | 0 | 0 | 16 | K | 2 |  |  |  | ROZPOCET |  |  |  |  | 0 | 0 | 0 | 0 | 0 | 1 | 0 | 16 | -679437887
| VV |  | fig31 |  | 655.309 | [13 empty] | VV | 2 | 2 | True | 1 | ROZPOCET
135 | M | 62866281 | pás asfaltový samolepicí modifikovaný SBS s vložkou ze skleněné tkaniny se spalitelnou fólií nebo jemnozrnným minerálním posypem nebo textilií na horním povrchu tl 3,0mm | m2 | 786.371 |  | 0 | CS ÚRS 2025 02 |  |  | základní |  | 0 | 0.004 | 3.1455 | 0 | 0 | 32 | M | 2 |  |  |  | ROZPOCET |  |  |  |  | 0 | 0 | 0 | 0 | 0 | 1 | 0 | 16 | 96936993
| VV |  | fig31*1,20 |  | 786.371 | [13 empty] | VV | 2 | 2 | True | 1 | ROZPOCET
136 | K | 712431801 | Odstranění povlakové krytiny střech přes 10° do 30° z pásů uložených na sucho AIP nebo NAIP | m2 | 661.651 |  | 0 | CS ÚRS 2025 02 |  |  | základní |  | 0 | 0 | 0 | 0.00066 | 0.43669 | 16 | K | 2 |  |  |  | ROZPOCET |  |  |  |  | 0 | 0 | 0 | 0 | 0 | 1 | 0 | 16 | 371837849
| VV |  | fig31 |  | 655.309 | [13 empty] | VV | 2 | 2 | True | 0 | ROZPOCET
| VV |  | fig32 |  | 6.342 | [13 empty] | VV | 2 | 2 | True | 0 | ROZPOCET
| VV |  | Mezisoučet |  | 661.651 | [13 empty] | VV | 2 | 3 | True | 1 | ROZPOCET
137 | K | 712440831 | Odstranění povlakové krytiny střech přes 10° do 30° z pásů NAIP přitavených v plné ploše jednovrstvé | m2 | 661.651 |  | 0 | CS ÚRS 2025 02 |  |  | základní |  | 0 | 0 | 0 | 0.0055 | 3.6391 | 16 | K | 2 |  |  |  | ROZPOCET |  |  |  |  | 0 | 0 | 0 | 0 | 0 | 1 | 0 | 16 | 613491901
| VV |  | fig31 |  | 655.309 | [13 empty] | VV | 2 | 2 | True | 0 | ROZPOCET
| VV |  | fig32 |  | 6.342 | [13 empty] | VV | 2 | 2 | True | 0 | ROZPOCET
| VV |  | Mezisoučet |  | 661.651 | [13 empty] | VV | 2 | 3 | True | 1 | ROZPOCET
138 | K | 712441559 | Provedení povlakové krytiny střech přes 10° do 30° pásy přitavením NAIP v plné ploše | m2 | 655.309 |  | 0 | CS ÚRS 2025 02 |  |  | základní |  | 0 | 0.00093825 | 0.61484 | 0 | 0 | 16 | K | 2 |  |  |  | ROZPOCET |  |  |  |  | 0 | 0 | 0 | 0 | 0 | 1 | 0 | 16 | -1712594411
| VV |  | fig31 |  | 655.309 | [13 empty] | VV | 2 | 2 | True | 1 | ROZPOCET
139 | M | 62853004 | pás asfaltový natavitelný modifikovaný SBS s vložkou ze skleněné tkaniny a spalitelnou PE fólií nebo jemnozrnným minerálním posypem na horním povrchu tl 4,0mm | m2 | 786.371 |  | 0 | CS ÚRS 2025 02 |  |  | základní |  | 0 | 0.0054 | 4.2464 | 0 | 0 | 32 | M | 2 |  |  |  | ROZPOCET |  |  |  |  | 0 | 0 | 0 | 0 | 0 | 1 | 0 | 16 | 1586058028
| VV |  | fig31*1,20 |  | 786.371 | [13 empty] | VV | 2 | 2 | True | 1 | ROZPOCET
140 | K | 998712112 | Přesun hmot tonážní pro krytiny povlakové s omezením mechanizace v objektech v přes 6 do 12 m | t | 8.049 |  | 0 | CS ÚRS 2025 02 |  |  | základní |  | 0 | 0 | 0 | 0 | 0 | 16 | K | 2 |  |  |  | ROZPOCET |  |  |  |  | 0 | 0 | 0 | 0 | 0 | 1 | 0 | 16 | -934837275
| D | 713 | Izolace tepelné |  |  |  | 0 | [5 empty] | 0 |  | 0.30887 |  | 0 | 2 | D | 1 |  |  |  | ROZPOCET | [10 empty] | 0
141 | K | 713121121 | Montáž izolace tepelné podlah volně kladenými rohožemi, pásy, dílci, deskami 2 vrstvy | m2 | 24.138 |  | 0 | CS ÚRS 2025 02 |  |  | základní |  | 0 | 0 | 0 | 0 | 0 | 16 | K | 2 |  |  |  | ROZPOCET |  |  |  |  | 0 | 0 | 0 | 0 | 0 | 1 | 0 | 16 | 1210151298
| VV |  | 2,5*6,3 "Pdl21" |  | 15.75 | [13 empty] | VV | 2 | 2 | True | 0 | ROZPOCET
| VV |  | 2,75*3,05 "Pdl21" |  | 8.388 | [13 empty] | VV | 2 | 2 | True | 0 | ROZPOCET
| VV | fig52 | Mezisoučet |  | 24.138 | [13 empty] | VV | 2 | 3 | True | 1 | ROZPOCET
142 | M | 63152099 | pás tepelně izolační univerzální λ=0,032-0,033 tl 100mm | m2 | 50.69 |  | 0 | CS ÚRS 2025 02 |  |  | základní |  | 0 | 0.0028 | 0.14193 | 0 | 0 | 32 | M | 2 |  |  |  | ROZPOCET |  |  |  |  | 0 | 0 | 0 | 0 | 0 | 1 | 0 | 16 | -626127040
| VV |  | fig52*2*1,05 |  | 50.69 | [13 empty] | VV | 2 | 2 | True | 1 | ROZPOCET
143 | K | 713121122 | Montáž izolace tepelné podlah volně kladenými mezi trámy nebo rošt rohožemi, pásy, dílci, deskami 2 vrstvy | m2 | 33 |  | 0 | CS ÚRS 2025 02 |  |  | základní |  | 0 | 0 | 0 | 0 | 0 | 16 | K | 2 |  |  |  | ROZPOCET |  |  |  |  | 0 | 0 | 0 | 0 | 0 | 1 | 0 | 16 | -1544111767
| VV |  | 28,2 "Pdl22" |  | 28.2 | [13 empty] | VV | 2 | 2 | True | 0 | ROZPOCET
| VV |  | 4,8 "Pdl23" |  | 4.8 | [13 empty] | VV | 2 | 2 | True | 0 | ROZPOCET
| VV | fig51 | Mezisoučet |  | 33 | [13 empty] | VV | 2 | 3 | True | 0 | ROZPOCET
| VV |  | Součet |  | 33 | [13 empty] | VV | 2 | 4 | True | 1 | ROZPOCET
144 | M | 63152098 | pás tepelně izolační univerzální λ=0,032-0,033 tl 80mm | m2 | 69.3 |  | 0 | CS ÚRS 2025 02 |  |  | základní |  | 0 | 0.00224 | 0.15523 | 0 | 0 | 32 | M | 2 |  |  |  | ROZPOCET |  |  |  |  | 0 | 0 | 0 | 0 | 0 | 1 | 0 | 16 | 2095886977
| VV |  | fig51*2*1,05 |  | 69.3 | [13 empty] | VV | 2 | 2 | True | 0 | ROZPOCET
| VV |  | Mezisoučet |  | 69.3 | [13 empty] | VV | 2 | 3 | True | 1 | ROZPOCET
145 | K | 713141136 | Montáž izolace tepelné střech plochých lepené za studena nízkoexpanzní (PUR) pěnou 1 vrstva rohoží, pásů, dílců, desek | m2 | 5.091 |  | 0 | CS ÚRS 2025 02 |  |  | základní |  | 0 | 0.000121 | 0.00061601 | 0 | 0 | 16 | K | 2 |  |  |  | ROZPOCET |  |  |  |  | 0 | 0 | 0 | 0 | 0 | 1 | 0 | 16 | -508581309
| VV |  | 2,57*1,13 |  | 2.904 | [13 empty] | VV | 2 | 2 | True | 0 | ROZPOCET
| VV |  | 2,43*0,90 |  | 2.187 | [13 empty] | VV | 2 | 2 | True | 0 | ROZPOCET
| VV | fig55 | Mezisoučet "stříšky nad vstupy - Sch 21" |  | 5.091 | [13 empty] | VV | 2 | 3 | True | 1 | ROZPOCET
146 | M | 28372305 | deska EPS 100 pro konstrukce s běžným zatížením λ=0,037 tl 50mm | m2 | 5.346 |  | 0 | CS ÚRS 2025 02 |  |  | základní |  | 0 | 0.0014 | 0.0074844 | 0 | 0 | 32 | M | 2 |  |  |  | ROZPOCET |  |  |  |  | 0 | 0 | 0 | 0 | 0 | 1 | 0 | 16 | -1735587620
| VV |  | fig55*1,05 |  | 5.346 | [13 empty] | VV | 2 | 2 | True | 1 | ROZPOCET
147 | K | 713191132 | Montáž izolace tepelné podlah, stropů vrchem nebo střech překrytí separační fólií z PE | m2 | 24.138 |  | 0 | CS ÚRS 2025 02 |  |  | základní |  | 0 | 0 | 0 | 0 | 0 | 16 | K | 2 |  |  |  | ROZPOCET |  |  |  |  | 0 | 0 | 0 | 0 | 0 | 1 | 0 | 16 | -585947191
| VV |  | fig52 |  | 24.138 | [13 empty] | VV | 2 | 2 | True | 0 | ROZPOCET
| VV |  | Mezisoučet |  | 24.138 | [13 empty] | VV | 2 | 3 | True | 1 | ROZPOCET
148 | M | 28329320 | fólie kontaktní (pouze na TI) difuzně propustná pro doplňkovou hydroizolační vrstvu, třívrstvá mikroporézní PP 115-121g/m2 | m2 | 27.759 |  | 0 | CS ÚRS 2025 02 |  |  | základní |  | 0 | 0.00013 | 0.0036087 | 0 | 0 | 32 | M | 2 |  |  |  | ROZPOCET |  |  |  |  | 0 | 0 | 0 | 0 | 0 | 1 | 0 | 16 | 1341001232
| VV |  | fig52*1,15 |  | 27.759 | [13 empty] | VV | 2 | 2 | True | 0 | ROZPOCET
| VV |  | Mezisoučet |  | 27.759 | [13 empty] | VV | 2 | 3 | True | 1 | ROZPOCET
149 | K | 998713112 | Přesun hmot tonážní pro izolace tepelné s omezením mechanizace v objektech v přes 6 do 12 m | t | 0.309 |  | 0 | CS ÚRS 2025 02 |  |  | základní |  | 0 | 0 | 0 | 0 | 0 | 16 | K | 2 |  |  |  | ROZPOCET |  |  |  |  | 0 | 0 | 0 | 0 | 0 | 1 | 0 | 16 | -275152024
| D | 721 | Zdravotechnika - vnitřní kanalizace |  |  |  | 0 | [5 empty] | 0 |  | 0.0114 |  | 0.09228 | 2 | D | 1 |  |  |  | ROZPOCET | [10 empty] | 0
150 | K | 721210824 | Demontáž vpustí střešních DN 150 | kus | 4 |  | 0 | CS ÚRS 2025 02 |  |  | základní |  | 0 | 0 | 0 | 0.02307 | 0.09228 | 16 | K | 2 |  |  |  | ROZPOCET |  |  |  |  | 0 | 0 | 0 | 0 | 0 | 1 | 0 | 16 | 1839445449
| VV |  | 4 "Os26" |  | 4 | [13 empty] | VV | 2 | 2 | True | 1 | ROZPOCET
151 | K | 721233114 | Střešní vtok polypropylen PP pro ploché střechy svislý odtok DN 160 | kus | 4 |  | 0 | CS ÚRS 2025 02 |  |  | základní |  | 0 | 0.00285 | 0.0114 | 0 | 0 | 16 | K | 2 |  |  |  | ROZPOCET |  |  |  |  | 0 | 0 | 0 | 0 | 0 | 1 | 0 | 16 | -520827696
| VV |  | 4 "Os26" |  | 4 | [13 empty] | VV | 2 | 2 | True | 1 | ROZPOCET
| D | 762 | Konstrukce tesařské |  |  |  | 0 | [5 empty] | 0 |  | 21.6413 |  | 17.2241 | 2 | D | 1 |  |  |  | ROZPOCET | [10 empty] | 0
152 | K | 762083122 | Impregnace řeziva proti dřevokaznému hmyzu, houbám a plísním máčením třída ohrožení 3 a 4 | m3 | 32.377 |  | 0 | CS ÚRS 2025 02 |  |  | základní |  | 0 | 0.00189 | 0.061193 | 0 | 0 | 16 | K | 2 |  |  |  | ROZPOCET |  |  |  |  | 0 | 0 | 0 | 0 | 0 | 1 | 0 | 16 | -818303219
| VV |  | fig33*0,032*0,16 |  | 0.095 | [13 empty] | VV | 2 | 2 | True | 0 | ROZPOCET
| VV |  | fig34*0,12*0,16 |  | 0.461 | [13 empty] | VV | 2 | 2 | True | 0 | ROZPOCET
| VV |  | fig35*0,14*0,18 |  | 13.31 | [13 empty] | VV | 2 | 2 | True | 0 | ROZPOCET
| VV |  | fig36*0,024 |  | 15.727 | [13 empty] | VV | 2 | 2 | True | 0 | ROZPOCET
| VV |  | fig37*0,06*0,04 |  | 1.268 | [13 empty] | VV | 2 | 2 | True | 0 | ROZPOCET
| VV |  | fig38*0,06*0,04 |  | 0.371 | [13 empty] | VV | 2 | 2 | True | 0 | ROZPOCET
| VV |  | Mezisoučet |  | 31.232 | [13 empty] | VV | 2 | 3 | True | 0 | ROZPOCET
| VV |  | fig41*0,08*0,11 |  | 0.644 | [13 empty] | VV | 2 | 2 | True | 0 | ROZPOCET
| VV |  | fig43*0,06*0,10 |  | 0.501 | [13 empty] | VV | 2 | 2 | True | 0 | ROZPOCET
| VV |  | Mezisoučet |  | 1.145 | [13 empty] | VV | 2 | 3 | True | 0 | ROZPOCET
| VV |  | Součet |  | 32.377 | [13 empty] | VV | 2 | 4 | True | 1 | ROZPOCET
153 | K | 762086112 | Montáž KDK hmotnosti prvku přes 5 do 10 kg | kg | 9 |  | 0 | CS ÚRS 2025 02 |  |  | základní |  | 0 | 0 | 0 | 0 | 0 | 16 | K | 2 |  |  |  | ROZPOCET |  |  |  |  | 0 | 0 | 0 | 0 | 0 | 1 | 0 | 16 | -1684313788
| VV |  | 9 "Z21 - L 70/70/4" |  | 9 | [13 empty] | VV | 2 | 2 | True | 1 | ROZPOCET
154 | M | 130104281 | úhelník ocelový rovnostranný 70x70x6mm - Z21 | t | 0.009 |  | 0 |  |  |  | základní |  | 0 | 1 | 0.009 | 0 | 0 | 32 | M | 2 |  |  |  | ROZPOCET |  |  |  |  | 0 | 0 | 0 | 0 | 0 | 1 | 0 | 16 | 1501077955
| VV |  | 0,009 "Z21 - L 70/70/4" |  | 0.009 | [13 empty] | VV | 2 | 2 | True | 1 | ROZPOCET
155 | K | 762321911 | Zavětrování a ztužení vazníků prkny tl do 32 mm | m | 18.6 |  | 0 | CS ÚRS 2025 02 |  |  | základní |  | 0 | 0.002692 | 0.050071 | 0 | 0 | 16 | K | 2 |  |  |  | ROZPOCET |  |  |  |  | 0 | 0 | 0 | 0 | 0 | 1 | 0 | 16 | 1503832192
| VV | fig33 | 2,9*2+2,0*4+1,2*4 "příložky 32/160" |  | 18.6 | [13 empty] | VV | 2 | 2 | True | 0 | ROZPOCET
| VV |  | Mezisoučet |  | 18.6 | [13 empty] | VV | 2 | 3 | True | 1 | ROZPOCET
156 | K | 762331812 | Demontáž vázaných kcí krovů z hranolů průřezové pl přes 120 do 224 cm2 | m | 528.175 |  | 0 | CS ÚRS 2025 02 |  |  | základní |  | 0 | 0 | 0 | 0.014 | 7.3944 | 16 | K | 2 |  |  |  | ROZPOCET |  |  |  |  | 0 | 0 | 0 | 0 | 0 | 1 | 0 | 16 | -327762402
| VV |  | (13,72+14,83)/2*18 |  | 256.95 | [13 empty] | VV | 2 | 2 | True | 0 | ROZPOCET
| VV |  | (14,05+14,50)/2*19 |  | 271.225 | [13 empty] | VV | 2 | 2 | True | 0 | ROZPOCET
| VV |  | Mezisoučet "krokve - sedlová střecha" |  | 528.175 | [13 empty] | VV | 2 | 3 | True | 1 | ROZPOCET
157 | K | 762332132 | Montáž vázaných kcí krovů pravidelných pomocí tesařských spojů z hraněného řeziva průřezové pl přes 120 do 224 cm2 | m | 24 |  | 0 | CS ÚRS 2025 02 |  |  | základní |  | 0 | 0 | 0 | 0 | 0 | 16 | K | 2 |  |  |  | ROZPOCET |  |  |  |  | 0 | 0 | 0 | 0 | 0 | 1 | 0 | 16 | -391748594
| VV | fig34 | 1,5*16 "120/160" |  | 24 | [13 empty] | VV | 2 | 2 | True | 1 | ROZPOCET
158 | M | 60512130 | hranol stavební řezivo průřezu do 224cm2 do dl 6m | m3 | 0.507 |  | 0 | CS ÚRS 2024 01 |  |  | základní |  | 0 | 0.55 | 0.27885 | 0 | 0 | 32 | M | 2 |  |  |  | ROZPOCET |  |  |  |  | 0 | 0 | 0 | 0 | 0 | 1 | 0 | 16 | -1772415506
| VV |  | fig34*0,12*0,16*1,1 |  | 0.507 | [13 empty] | VV | 2 | 2 | True | 1 | ROZPOCET
159 | K | 762332133 | Montáž vázaných kcí krovů pravidelných pomocí tesařských spojů z hraněného řeziva průřezové pl přes 224 do 288 cm2 | m | 528.175 |  | 0 | CS ÚRS 2025 02 |  |  | základní |  | 0 | 0 | 0 | 0 | 0 | 16 | K | 2 |  |  |  | ROZPOCET |  |  |  |  | 0 | 0 | 0 | 0 | 0 | 1 | 0 | 16 | 200857585
| VV |  | (13,72+14,83)/2*18 |  | 256.95 | [13 empty] | VV | 2 | 2 | True | 0 | ROZPOCET
| VV |  | (14,05+14,50)/2*19 |  | 271.225 | [13 empty] | VV | 2 | 2 | True | 0 | ROZPOCET
| VV | fig35 | Mezisoučet "140/180 - krokve" |  | 528.175 | [13 empty] | VV | 2 | 3 | True | 1 | ROZPOCET
160 | M | 60512135 | hranol stavební řezivo průřezu do 288cm2 do dl 6m | m3 | 14.641 |  | 0 | CS ÚRS 2025 02 |  |  | základní |  | 0 | 0.55 | 8.0526 | 0 | 0 | 32 | M | 2 |  |  |  | ROZPOCET |  |  |  |  | 0 | 0 | 0 | 0 | 0 | 1 | 0 | 16 | 966240850
| VV |  | fig35*0,14*0,18*1,1 |  | 14.641 | [13 empty] | VV | 2 | 2 | True | 1 | ROZPOCET
161 | K | 762341210 | Montáž bednění střech rovných a šikmých sklonu do 60° z hrubých prken na sraz tl do 32 mm | m2 | 655.309 |  | 0 | CS ÚRS 2025 02 |  |  | základní |  | 0 | 0 | 0 | 0 | 0 | 16 | K | 2 |  |  |  | ROZPOCET |  |  |  |  | 0 | 0 | 0 | 0 | 0 | 1 | 0 | 16 | 341019081
| VV |  | (11,6+14,2)/2*18,93 |  | 244.197 | [13 empty] | VV | 2 | 2 | True | 0 | ROZPOCET
| VV |  | 11,71*0,8 |  | 9.368 | [13 empty] | VV | 2 | 2 | True | 0 | ROZPOCET
| VV |  | (12,9+12,7)/2*18,93 |  | 242.304 | [13 empty] | VV | 2 | 2 | True | 0 | ROZPOCET
| VV |  | 11,30*0,8 |  | 9.04 | [13 empty] | VV | 2 | 2 | True | 0 | ROZPOCET
| VV |  | Mezisoučet "sedlová střecha" |  | 504.909 | [13 empty] | VV | 2 | 3 | True | 0 | ROZPOCET
| VV |  | (23,0+24,0)/2*6,4 |  | 150.4 | [13 empty] | VV | 2 | 2 | True | 0 | ROZPOCET
| VV |  | Mezisoučet "pultová střecha" |  | 150.4 | [13 empty] | VV | 2 | 3 | True | 0 | ROZPOCET
| VV | fig36 | Součet "24 mm" |  | 655.309 | [13 empty] | VV | 2 | 4 | True | 1 | ROZPOCET
162 | M | 60511110 | řezivo jehličnaté smrk, borovice š přes 80mm tl 24mm dl 4m | m3 | 17.3 |  | 0 | CS ÚRS 2025 02 |  |  | základní |  | 0 | 0.55 | 9.515 | 0 | 0 | 32 | M | 2 |  |  |  | ROZPOCET |  |  |  |  | 0 | 0 | 0 | 0 | 0 | 1 | 0 | 16 | 1063339876
| VV |  | fig36*0,024*1,1 |  | 17.3 | [13 empty] | VV | 2 | 2 | True | 1 | ROZPOCET
163 | K | 762341811 | Demontáž bednění střech z prken | m2 | 655.309 |  | 0 | CS ÚRS 2025 02 |  |  | základní |  | 0 | 0 | 0 | 0.015 | 9.8296 | 16 | K | 2 |  |  |  | ROZPOCET |  |  |  |  | 0 | 0 | 0 | 0 | 0 | 1 | 0 | 16 | 1830273858
| VV |  | fig31 |  | 655.309 | [13 empty] | VV | 2 | 2 | True | 1 | ROZPOCET
164 | K | 762342511 | Montáž kontralatí na podklad bez tepelné izolace | m | 682.675 |  | 0 | CS ÚRS 2025 02 |  |  | základní |  | 0 | 2.1e-05 | 0.014336 | 0 | 0 | 16 | K | 2 |  |  |  | ROZPOCET |  |  |  |  | 0 | 0 | 0 | 0 | 0 | 1 | 0 | 16 | 1636475436
| VV |  | (13,72+14,83)/2*18 |  | 256.95 | [13 empty] | VV | 2 | 2 | True | 0 | ROZPOCET
| VV |  | (14,05+14,50)/2*19 |  | 271.225 | [13 empty] | VV | 2 | 2 | True | 0 | ROZPOCET
| VV | fig37 | Mezisoučet "140/180 - nové krokve" |  | 528.175 | [13 empty] | VV | 2 | 3 | True | 0 | ROZPOCET
| VV |  | 6,5*21 |  | 136.5 | [13 empty] | VV | 2 | 2 | True | 0 | ROZPOCET
| VV |  | 9,0*2 |  | 18 | [13 empty] | VV | 2 | 2 | True | 0 | ROZPOCET
| VV | fig38 | Mezisoučet "130/160 - stávající krokve" |  | 154.5 | [13 empty] | VV | 2 | 3 | True | 0 | ROZPOCET
| VV |  | Součet |  | 682.675 | [13 empty] | VV | 2 | 4 | True | 1 | ROZPOCET
165 | M | 60514112 | řezivo jehličnaté lať surová dl 4m | m3 | 1.802 |  | 0 | CS ÚRS 2025 02 |  |  | základní |  | 0 | 0.55 | 0.9911 | 0 | 0 | 32 | M | 2 |  |  |  | ROZPOCET |  |  |  |  | 0 | 0 | 0 | 0 | 0 | 1 | 0 | 16 | -1793618423
| VV |  | fig37*0,06*0,04*1,1 |  | 1.394 | [13 empty] | VV | 2 | 2 | True | 0 | ROZPOCET
| VV |  | fig38*0,06*0,04*1,1 |  | 0.408 | [13 empty] | VV | 2 | 2 | True | 0 | ROZPOCET
| VV |  | Mezisoučet |  | 1.802 | [13 empty] | VV | 2 | 3 | True | 1 | ROZPOCET
166 | K | 762395000 | Spojovací prostředky krovů, bednění, laťování, nadstřešních konstrukcí | m3 | 31.137 |  | 0 | CS ÚRS 2025 02 |  |  | základní |  | 0 | 0.022838 | 0.7111 | 0 | 0 | 16 | K | 2 |  |  |  | ROZPOCET |  |  |  |  | 0 | 0 | 0 | 0 | 0 | 1 | 0 | 16 | 351130376
| VV |  | fig34*0,12*0,16 |  | 0.461 | [13 empty] | VV | 2 | 2 | True | 0 | ROZPOCET
| VV |  | fig35*0,14*0,18 |  | 13.31 | [13 empty] | VV | 2 | 2 | True | 0 | ROZPOCET
| VV |  | fig36*0,024 |  | 15.727 | [13 empty] | VV | 2 | 2 | True | 0 | ROZPOCET
| VV |  | fig37*0,06*0,04 |  | 1.268 | [13 empty] | VV | 2 | 2 | True | 0 | ROZPOCET
| VV |  | fig38*0,06*0,04 |  | 0.371 | [13 empty] | VV | 2 | 2 | True | 0 | ROZPOCET
| VV |  | Mezisoučet |  | 31.137 | [13 empty] | VV | 2 | 3 | True | 1 | ROZPOCET
167 | K | 762511274 | Podlahové kce podkladové z desek OSB tl 18 mm broušených na pero a drážku šroubovaných | m2 | 21 |  | 0 | CS ÚRS 2025 02 |  |  | základní |  | 0 | 0.011309 | 0.2375 | 0 | 0 | 16 | K | 2 |  |  |  | ROZPOCET |  |  |  |  | 0 | 0 | 0 | 0 | 0 | 1 | 0 | 16 | -417295900
| VV |  | 21,0 "Pdl24" |  | 21 | [13 empty] | VV | 2 | 2 | True | 0 | ROZPOCET
| VV | fig44 | Mezisoučet |  | 21 | [13 empty] | VV | 2 | 3 | True | 1 | ROZPOCET
168 | K | 762511296 | Podlahové kce podkladové dvouvrstvé z desek OSB tl 2x18 mm broušených na pero a drážku šroubovaných | m2 | 45.3 |  | 0 | CS ÚRS 2025 02 |  |  | základní |  | 0 | 0.022648 | 1.0259 | 0 | 0 | 16 | K | 2 |  |  |  | ROZPOCET |  |  |  |  | 0 | 0 | 0 | 0 | 0 | 1 | 0 | 16 | 121054330
| VV |  | 45,3 "Pdl22, Pdl23" |  | 45.3 | [13 empty] | VV | 2 | 2 | True | 0 | ROZPOCET
| VV | fig42 | Mezisoučet |  | 45.3 | [13 empty] | VV | 2 | 3 | True | 1 | ROZPOCET
169 | K | 762512261 | Montáž podlahové kce podkladového roštu | m | 156.7 |  | 0 | CS ÚRS 2025 02 |  |  | základní |  | 0 | 1.0504e-05 | 0.001646 | 0 | 0 | 16 | K | 2 |  |  |  | ROZPOCET |  |  |  |  | 0 | 0 | 0 | 0 | 0 | 1 | 0 | 16 | 137256519
| VV |  | 4,85*11+0,50*10 "110/80 - Pdl22" |  | 58.35 | [13 empty] | VV | 2 | 2 | True | 0 | ROZPOCET
| VV |  | 3,6*3+1,35*3 "80/110 - Pdl23" |  | 14.85 | [13 empty] | VV | 2 | 2 | True | 0 | ROZPOCET
| VV | fig41 | Mezisoučet |  | 73.2 | [13 empty] | VV | 2 | 3 | True | 0 | ROZPOCET
| VV |  | 1,86*8+1,06*16+1,4*6+3,85*3+7,9*3+4,0*2+0,01 "60/100 - Pdl24" |  | 83.5 | [13 empty] | VV | 2 | 2 | True | 0 | ROZPOCET
| VV | fig43 | Mezisoučet |  | 83.5 | [13 empty] | VV | 2 | 3 | True | 0 | ROZPOCET
| VV |  | Součet |  | 156.7 | [13 empty] | VV | 2 | 4 | True | 1 | ROZPOCET
170 | M | 60512125 | hranol stavební řezivo průřezu do 120cm2 do dl 6m | m3 | 1.26 |  | 0 | CS ÚRS 2025 02 |  |  | základní |  | 0 | 0.55 | 0.693 | 0 | 0 | 32 | M | 2 |  |  |  | ROZPOCET |  |  |  |  | 0 | 0 | 0 | 0 | 0 | 1 | 0 | 16 | 554820509
| VV |  | fig41*0,08*0,11*1,1 |  | 0.709 | [13 empty] | VV | 2 | 2 | True | 0 | ROZPOCET
| VV |  | fig43*0,06*0,10*1,1 |  | 0.551 | [13 empty] | VV | 2 | 2 | True | 0 | ROZPOCET
| VV |  | Mezisoučet |  | 1.26 | [13 empty] | VV | 2 | 3 | True | 1 | ROZPOCET
171 | K | 998762112 | Přesun hmot tonážní pro kce tesařské s omezením mechanizace v objektech v přes 6 do 12 m | t | 21.641 |  | 0 | CS ÚRS 2025 02 |  |  | základní |  | 0 | 0 | 0 | 0 | 0 | 16 | K | 2 |  |  |  | ROZPOCET |  |  |  |  | 0 | 0 | 0 | 0 | 0 | 1 | 0 | 16 | -1864669290
| D | 763 | Konstrukce suché výstavby |  |  |  | 0 | [5 empty] | 0 |  | 3.8297 |  | 0.05325 | 2 | D | 1 |  |  |  | ROZPOCET | [10 empty] | 0
172 | K | 763111417 | SDK příčka tl 150 mm profil CW+UW 100 desky 2xA 12,5 s izolací EI 60 Rw do 56 dB | m2 | 32.2 |  | 0 | CS ÚRS 2025 02 |  |  | základní |  | 0 | 0.045708 | 1.4718 | 0 | 0 | 16 | K | 2 |  |  |  | ROZPOCET |  |  |  |  | 0 | 0 | 0 | 0 | 0 | 1 | 0 | 16 | -1993194112
| VV |  | 8,5*2,2 |  | 18.7 | [13 empty] | VV | 2 | 2 | True | 0 | ROZPOCET
| VV |  | 5,0*(2,2+3,2)/2 |  | 13.5 | [13 empty] | VV | 2 | 2 | True | 0 | ROZPOCET
| VV | fig61 | Mezisoučet "SN 22" |  | 32.2 | [13 empty] | VV | 2 | 3 | True | 1 | ROZPOCET
173 | K | 763111717 | SDK příčka základní penetrační nátěr (oboustranně) | m2 | 32.2 |  | 0 | CS ÚRS 2025 02 |  |  | základní |  | 0 | 0.0002 | 0.00644 | 0 | 0 | 16 | K | 2 |  |  |  | ROZPOCET |  |  |  |  | 0 | 0 | 0 | 0 | 0 | 1 | 0 | 16 | 1771884757
| VV |  | fig61 |  | 32.2 | [13 empty] | VV | 2 | 2 | True | 1 | ROZPOCET
174 | K | 763111742 | Montáž jedné vrstvy tepelné izolace do SDK příčky | m2 | 44.675 |  | 0 | CS ÚRS 2025 02 |  |  | základní |  | 0 | 0 | 0 | 0 | 0 | 16 | K | 2 |  |  |  | ROZPOCET |  |  |  |  | 0 | 0 | 0 | 0 | 0 | 1 | 0 | 16 | 1827911146
| VV |  | fig61 |  | 32.2 | [13 empty] | VV | 2 | 2 | True | 0 | ROZPOCET
| VV |  | fig62 |  | 12.475 | [13 empty] | VV | 2 | 2 | True | 0 | ROZPOCET
| VV |  | Mezisoučet |  | 44.675 | [13 empty] | VV | 2 | 3 | True | 1 | ROZPOCET
175 | M | 63150966 | role akustická a tepelně izolační ze skelných vláken tl 50mm | m2 | 33.81 |  | 0 | CS ÚRS 2024 01 |  |  | základní |  | 0 | 0.003 | 0.10143 | 0 | 0 | 32 | M | 2 |  |  |  | ROZPOCET |  |  |  |  | 0 | 0 | 0 | 0 | 0 | 1 | 0 | 16 | -1654502616
| VV |  | fig61*1,05 |  | 33.81 | [13 empty] | VV | 2 | 2 | True | 1 | ROZPOCET
176 | M | 63150968 | role akustická a tepelně izolační ze skelných vláken tl 100mm | m2 | 13.099 |  | 0 | CS ÚRS 2025 02 |  |  | základní |  | 0 | 0.0045 | 0.058945 | 0 | 0 | 32 | M | 2 |  |  |  | ROZPOCET |  |  |  |  | 0 | 0 | 0 | 0 | 0 | 1 | 0 | 16 | -1210961346
| VV |  | fig62*1,05 |  | 13.099 | [13 empty] | VV | 2 | 2 | True | 1 | ROZPOCET
177 | K | 763121714 | SDK stěna předsazená základní penetrační nátěr | m2 | 12.475 |  | 0 | CS ÚRS 2025 02 |  |  | základní |  | 0 | 0.0001 | 0.0012475 | 0 | 0 | 16 | K | 2 |  |  |  | ROZPOCET |  |  |  |  | 0 | 0 | 0 | 0 | 0 | 1 | 0 | 16 | 547319021
| VV |  | fig62 |  | 12.475 | [13 empty] | VV | 2 | 2 | True | 1 | ROZPOCET
178 | K | 763122415 | SDK stěna šachtová tl 125 mm profil CW+UW 100 desky 2xDF 12,5 bez TI EI 30 | m2 | 12.475 |  | 0 | CS ÚRS 2025 02 |  |  | základní |  | 0 | 0.026144 | 0.32615 | 0 | 0 | 16 | K | 2 |  |  |  | ROZPOCET |  |  |  |  | 0 | 0 | 0 | 0 | 0 | 1 | 0 | 16 | -843373797
| VV |  | (1,8+0,85)*(0,70+3,43) "115,218 - svislá část" |  | 10.945 | [13 empty] | VV | 2 | 2 | True | 0 | ROZPOCET
| VV |  | 1,80*0,85 "115 - vodorovná část" |  | 1.53 | [13 empty] | VV | 2 | 2 | True | 0 | ROZPOCET
| VV | fig62 | Mezisoučet |  | 12.475 | [13 empty] | VV | 2 | 3 | True | 1 | ROZPOCET
179 | K | 763131441 | SDK podhled desky 2xDF 12,5 bez izolace dvouvrstvá spodní kce profil CD+UD REI 120 | m2 | 42.5 |  | 0 | CS ÚRS 2025 02 |  |  | základní |  | 0 | 0.02488 | 1.0574 | 0 | 0 | 16 | K | 2 |  |  |  | ROZPOCET |  |  |  |  | 0 | 0 | 0 | 0 | 0 | 1 | 0 | 16 | -355972132
| VV |  | 5,0*8,5 |  | 42.5 | [13 empty] | VV | 2 | 2 | True | 0 | ROZPOCET
| VV | fig63 | Mezisoučet "Pdhl20" |  | 42.5 | [13 empty] | VV | 2 | 3 | True | 1 | ROZPOCET
180 | K | 763131714 | SDK podhled základní penetrační nátěr | m2 | 67.1 |  | 0 | CS ÚRS 2025 02 |  |  | základní |  | 0 | 0.0001 | 0.00671 | 0 | 0 | 16 | K | 2 |  |  |  | ROZPOCET |  |  |  |  | 0 | 0 | 0 | 0 | 0 | 1 | 0 | 16 | 1545975996
| VV |  | fig63 |  | 42.5 | [13 empty] | VV | 2 | 2 | True | 0 | ROZPOCET
| VV |  | fig65*0,8 |  | 4.8 | [13 empty] | VV | 2 | 2 | True | 0 | ROZPOCET
| VV |  | fig66*1,2 |  | 19.8 | [13 empty] | VV | 2 | 2 | True | 0 | ROZPOCET
| VV |  | Mezisoučet |  | 67.1 | [13 empty] | VV | 2 | 3 | True | 1 | ROZPOCET
181 | K | 763131752 | Montáž jedné vrstvy tepelné izolace do SDK podhledu | m2 | 85 |  | 0 | CS ÚRS 2025 02 |  |  | základní |  | 0 | 0 | 0 | 0 | 0 | 16 | K | 2 |  |  |  | ROZPOCET |  |  |  |  | 0 | 0 | 0 | 0 | 0 | 1 | 0 | 16 | -1747014161
| VV |  | fig63*2 |  | 85 | [13 empty] | VV | 2 | 2 | True | 1 | ROZPOCET
182 | M | 63152099 | pás tepelně izolační univerzální λ=0,032-0,033 tl 100mm | m2 | 89.25 |  | 0 | CS ÚRS 2025 02 |  |  | základní |  | 0 | 0.0028 | 0.2499 | 0 | 0 | 32 | M | 2 |  |  |  | ROZPOCET |  |  |  |  | 0 | 0 | 0 | 0 | 0 | 1 | 0 | 16 | -71885323
| VV |  | fig63*2*1,05 |  | 89.25 | [13 empty] | VV | 2 | 2 | True | 1 | ROZPOCET
183 | K | 763135811 | Demontáž podhledu sádrokartonového kazetového na roštu viditelném | m2 | 5 |  | 0 | CS ÚRS 2025 02 |  |  | základní |  | 0 | 0 | 0 | 0.01065 | 0.05325 | 16 | K | 2 |  |  |  | ROZPOCET |  |  |  |  | 0 | 0 | 0 | 0 | 0 | 1 | 0 | 16 | 866417924
| VV |  | 5,0 "114a" |  | 5 | [13 empty] | VV | 2 | 2 | True | 1 | ROZPOCET
184 | K | 763164716 | SDK obklad kcí uzavřeného tvaru š do 0,8 m desky 1xDF 15 | m | 6 |  | 0 | CS ÚRS 2025 02 |  |  | základní |  | 0 | 0.012952 | 0.077713 | 0 | 0 | 16 | K | 2 |  |  |  | ROZPOCET |  |  |  |  | 0 | 0 | 0 | 0 | 0 | 1 | 0 | 16 | 940359403
| VV |  | 1,5*2*2 "pásky" |  | 6 | [13 empty] | VV | 2 | 2 | True | 0 | ROZPOCET
| VV | fig65 | Mezisoučet |  | 6 | [13 empty] | VV | 2 | 3 | True | 1 | ROZPOCET
185 | K | 763164736 | SDK obklad kcí uzavřeného tvaru š do 1,6 m desky 1xDF 15 | m | 16.5 |  | 0 | CS ÚRS 2025 02 |  |  | základní |  | 0 | 0.024159 | 0.39863 | 0 | 0 | 16 | K | 2 |  |  |  | ROZPOCET |  |  |  |  | 0 | 0 | 0 | 0 | 0 | 1 | 0 | 16 | -1454825039
| VV |  | 2,0*2+2,5*1 "sloupky" |  | 6.5 | [13 empty] | VV | 2 | 2 | True | 0 | ROZPOCET
| VV |  | 5,0*2 "vazné trámy" |  | 10 | [13 empty] | VV | 2 | 2 | True | 0 | ROZPOCET
| VV | fig66 | Mezisoučet |  | 16.5 | [13 empty] | VV | 2 | 3 | True | 1 | ROZPOCET
186 | K | 763181312 | Montáž dvoukřídlové kovové zárubně do SDK příčky | kus | 1 |  | 0 | CS ÚRS 2025 02 |  |  | základní |  | 0 | 0.00022 | 0.00022 | 0 | 0 | 16 | K | 2 |  |  |  | ROZPOCET |  |  |  |  | 0 | 0 | 0 | 0 | 0 | 1 | 0 | 16 | 224112457
| VV |  | 1 "20" |  | 1 | [13 empty] | VV | 2 | 2 | True | 1 | ROZPOCET
187 | M | 55331776 | zárubeň dvoukřídlá ocelová pro sádrokartonové příčky tl stěny 110-150mm rozměru 1250/1970, 2100mm | kus | 1 |  | 0 | CS ÚRS 2025 02 |  |  | základní |  | 0 | 0.01786 | 0.01786 | 0 | 0 | 32 | M | 2 |  |  |  | ROZPOCET |  |  |  |  | 0 | 0 | 0 | 0 | 0 | 1 | 0 | 16 | 1263645914
| VV |  | 1 "20" |  | 1 | [13 empty] | VV | 2 | 2 | True | 1 | ROZPOCET
188 | K | 763431001 | Montáž minerálního podhledu s vyjímatelnými panely vel. do 0,36 m2 na zavěšený viditelný rošt | m2 | 5 |  | 0 | CS ÚRS 2025 02 |  |  | základní |  | 0 | 0.007049 | 0.035245 | 0 | 0 | 16 | K | 2 |  |  |  | ROZPOCET |  |  |  |  | 0 | 0 | 0 | 0 | 0 | 1 | 0 | 16 | 1094944786
| VV |  | 5,0 "114a" |  | 5 | [13 empty] | VV | 2 | 2 | True | 1 | ROZPOCET
189 | M | 59036513 | deska podhledová minerální rovná bílá jemná hladká 15x600x600mm | m2 | 5 |  | 0 | CS ÚRS 2025 02 |  |  | základní |  | 0 | 0.004 | 0.02 | 0 | 0 | 32 | M | 2 |  |  |  | ROZPOCET |  |  |  |  | 0 | 0 | 0 | 0 | 0 | 1 | 0 | 16 | 1838806710
| VV |  | 5,0 "114a" |  | 5 | [13 empty] | VV | 2 | 2 | True | 1 | ROZPOCET
190 | K | 998763322 | Přesun hmot tonážní pro konstrukce montované z desek s omezením mechanizace v objektech v přes 6 do 12 m | t | 3.83 |  | 0 | CS ÚRS 2025 02 |  |  | základní |  | 0 | 0 | 0 | 0 | 0 | 16 | K | 2 |  |  |  | ROZPOCET |  |  |  |  | 0 | 0 | 0 | 0 | 0 | 1 | 0 | 16 | 1223735562
| D | 764 | Konstrukce klempířské |  |  |  | 0 | [5 empty] | 0 |  | 2.6159 |  | 4.7243 | 2 | D | 1 |  |  |  | ROZPOCET | [10 empty] | 0
191 | K | 764001821 | Demontáž krytiny ze svitků nebo tabulí do suti | m2 | 661.651 |  | 0 | CS ÚRS 2025 02 |  |  | základní |  | 0 | 0 | 0 | 0.00594 | 3.9302 | 16 | K | 2 |  |  |  | ROZPOCET |  |  |  |  | 0 | 0 | 0 | 0 | 0 | 1 | 0 | 16 | -1111183629
| VV |  | (11,6+14,2)/2*18,93 |  | 244.197 | [13 empty] | VV | 2 | 2 | True | 0 | ROZPOCET
| VV |  | 11,71*0,8 |  | 9.368 | [13 empty] | VV | 2 | 2 | True | 0 | ROZPOCET
| VV |  | (12,9+12,7)/2*18,93 |  | 242.304 | [13 empty] | VV | 2 | 2 | True | 0 | ROZPOCET
| VV |  | 11,30*0,8 |  | 9.04 | [13 empty] | VV | 2 | 2 | True | 0 | ROZPOCET
| VV |  | Mezisoučet "sedlová střecha" |  | 504.909 | [13 empty] | VV | 2 | 3 | True | 0 | ROZPOCET
| VV |  | (23,0+24,0)/2*6,4 |  | 150.4 | [13 empty] | VV | 2 | 2 | True | 0 | ROZPOCET
| VV |  | Mezisoučet "pultová střecha" |  | 150.4 | [13 empty] | VV | 2 | 3 | True | 0 | ROZPOCET
| VV | fig31 | Součet |  | 655.309 | [13 empty] | VV | 2 | 4 | True | 0 | ROZPOCET
| VV |  | 2,57*(0,1+1,13+0,15) |  | 3.547 | [13 empty] | VV | 2 | 2 | True | 0 | ROZPOCET
| VV |  | 2,43*(0,1+0,9+0,15) |  | 2.795 | [13 empty] | VV | 2 | 2 | True | 0 | ROZPOCET
| VV |  | Mezisoučet "stříšky nad vstupy - Sch 21" |  | 6.342 | [13 empty] | VV | 2 | 3 | True | 0 | ROZPOCET
| VV | fig32 | Součet |  | 6.342 | [13 empty] | VV | 2 | 4 | True | 0 | ROZPOCET
| VV |  | fig31 |  | 655.309 | [13 empty] | VV | 2 | 2 | True | 0 | ROZPOCET
| VV |  | fig32 |  | 6.342 | [13 empty] | VV | 2 | 2 | True | 0 | ROZPOCET
| VV |  | Součet |  | 661.651 | [13 empty] | VV | 2 | 4 | True | 1 | ROZPOCET
192 | K | 764002821 | Demontáž střešního výlezu do suti | kus | 5 |  | 0 | CS ÚRS 2025 02 |  |  | základní |  | 0 | 0 | 0 | 0.015 | 0.075 | 16 | K | 2 |  |  |  | ROZPOCET |  |  |  |  | 0 | 0 | 0 | 0 | 0 | 1 | 0 | 16 | 2064790427
193 | K | 764002831 | Demontáž sněhového zachytávače průběžného do suti | m | 22 |  | 0 | CS ÚRS 2025 02 |  |  | základní |  | 0 | 0 | 0 | 0.002 | 0.044 | 16 | K | 2 |  |  |  | ROZPOCET |  |  |  |  | 0 | 0 | 0 | 0 | 0 | 1 | 0 | 16 | -160877379
| VV |  | 11,0*2 |  | 22 | [13 empty] | VV | 2 | 2 | True | 1 | ROZPOCET
194 | K | 764002841 | Demontáž oplechování horních ploch zdí a nadezdívek do suti | m | 117.26 |  | 0 | CS ÚRS 2025 02 |  |  | základní |  | 0 | 0 | 0 | 0.00191 | 0.22397 | 16 | K | 2 |  |  |  | ROZPOCET |  |  |  |  | 0 | 0 | 0 | 0 | 0 | 1 | 0 | 16 | -647533171
| VV |  | 13,9+12,3+11,6+12,9 "štítová a požární zeď" |  | 50.7 | [13 empty] | VV | 2 | 2 | True | 0 | ROZPOCET
| VV |  | 0,5+7,5+0,85*2+0,8*2+8,03+0,75*2+24,57+0,85*4+7,96+0,8*2+7,7+0,5 "obvodové atiky" |  | 66.56 | [13 empty] | VV | 2 | 2 | True | 0 | ROZPOCET
| VV |  | Mezisoučet |  | 117.26 | [13 empty] | VV | 2 | 3 | True | 1 | ROZPOCET
195 | K | 764002851 | Demontáž oplechování parapetů do suti | m | 108.98 |  | 0 | CS ÚRS 2025 02 |  |  | základní |  | 0 | 0 | 0 | 0.00167 | 0.182 | 16 | K | 2 |  |  |  | ROZPOCET |  |  |  |  | 0 | 0 | 0 | 0 | 0 | 1 | 0 | 16 | -2005140196
| VV |  | 25,4 |  | 25.4 | [13 empty] | VV | 2 | 2 | True | 0 | ROZPOCET
| VV |  | Mezisoučet "římsa" |  | 25.4 | [13 empty] | VV | 2 | 3 | True | 0 | ROZPOCET
| VV |  | 1,61*3 |  | 4.83 | [13 empty] | VV | 2 | 2 | True | 0 | ROZPOCET
| VV |  | 1,52*1 |  | 1.52 | [13 empty] | VV | 2 | 2 | True | 0 | ROZPOCET
| VV |  | 1,61*3 |  | 4.83 | [13 empty] | VV | 2 | 2 | True | 0 | ROZPOCET
| VV |  | 1,52*1 |  | 1.52 | [13 empty] | VV | 2 | 2 | True | 0 | ROZPOCET
| VV |  | 1,26*2 |  | 2.52 | [13 empty] | VV | 2 | 2 | True | 0 | ROZPOCET
| VV |  | Mezisoučet "V" |  | 15.22 | [13 empty] | VV | 2 | 3 | True | 0 | ROZPOCET
| VV |  | 1,78*3 |  | 5.34 | [13 empty] | VV | 2 | 2 | True | 0 | ROZPOCET
| VV |  | 1,52*1 |  | 1.52 | [13 empty] | VV | 2 | 2 | True | 0 | ROZPOCET
| VV |  | 1,78*3 |  | 5.34 | [13 empty] | VV | 2 | 2 | True | 0 | ROZPOCET
| VV |  | 1,52*1 |  | 1.52 | [13 empty] | VV | 2 | 2 | True | 0 | ROZPOCET
| VV |  | 1,85*1 |  | 1.85 | [13 empty] | VV | 2 | 2 | True | 0 | ROZPOCET
| VV |  | Mezisoučet "Z" |  | 15.57 | [13 empty] | VV | 2 | 3 | True | 0 | ROZPOCET
| VV |  | 0,63*2 |  | 1.26 | [13 empty] | VV | 2 | 2 | True | 0 | ROZPOCET
| VV |  | 1,07*9 |  | 9.63 | [13 empty] | VV | 2 | 2 | True | 0 | ROZPOCET
| VV |  | 1,40*1 |  | 1.4 | [13 empty] | VV | 2 | 2 | True | 0 | ROZPOCET
| VV |  | 0,63*2 |  | 1.26 | [13 empty] | VV | 2 | 2 | True | 0 | ROZPOCET
| VV |  | 1,07*9 |  | 9.63 | [13 empty] | VV | 2 | 2 | True | 0 | ROZPOCET
| VV |  | 1,55*1 |  | 1.55 | [13 empty] | VV | 2 | 2 | True | 0 | ROZPOCET
| VV |  | 0,95*2 |  | 1.9 | [13 empty] | VV | 2 | 2 | True | 0 | ROZPOCET
| VV |  | Mezisoučet "J" |  | 26.63 | [13 empty] | VV | 2 | 3 | True | 0 | ROZPOCET
| VV |  | 1,26*8 |  | 10.08 | [13 empty] | VV | 2 | 2 | True | 0 | ROZPOCET
| VV |  | 1,50*2 |  | 3 | [13 empty] | VV | 2 | 2 | True | 0 | ROZPOCET
| VV |  | 1,26*8 |  | 10.08 | [13 empty] | VV | 2 | 2 | True | 0 | ROZPOCET
| VV |  | 1,50*2 |  | 3 | [13 empty] | VV | 2 | 2 | True | 0 | ROZPOCET
| VV |  | Mezisoučet "S" |  | 26.16 | [13 empty] | VV | 2 | 3 | True | 0 | ROZPOCET
| VV |  | Součet |  | 108.98 | [13 empty] | VV | 2 | 4 | True | 1 | ROZPOCET
196 | K | 764002881 | Demontáž lemování střešních prostupů do suti | m2 | 10.2 |  | 0 | CS ÚRS 2025 02 |  |  | základní |  | 0 | 0 | 0 | 0.00584 | 0.059568 | 16 | K | 2 |  |  |  | ROZPOCET |  |  |  |  | 0 | 0 | 0 | 0 | 0 | 1 | 0 | 16 | 168672067
| VV |  | (1,35+0,45)*2*0,5*3 |  | 5.4 | [13 empty] | VV | 2 | 2 | True | 0 | ROZPOCET
| VV |  | (1,05+0,45)*2*0,5*1 |  | 1.5 | [13 empty] | VV | 2 | 2 | True | 0 | ROZPOCET
| VV |  | (0,75+0,45)*2*0,5*2 |  | 2.4 | [13 empty] | VV | 2 | 2 | True | 0 | ROZPOCET
| VV |  | (0,45+0,45)*2*0,5*1 |  | 0.9 | [13 empty] | VV | 2 | 2 | True | 0 | ROZPOCET
| VV |  | Mezisoučet "komíny" |  | 10.2 | [13 empty] | VV | 2 | 3 | True | 1 | ROZPOCET
197 | K | 764004801 | Demontáž podokapního žlabu do suti | m | 23.01 |  | 0 | CS ÚRS 2025 02 |  |  | základní |  | 0 | 0 | 0 | 0.0026 | 0.059826 | 16 | K | 2 |  |  |  | ROZPOCET |  |  |  |  | 0 | 0 | 0 | 0 | 0 | 1 | 0 | 16 | 948437928
| VV |  | 11,71+11,30 |  | 23.01 | [13 empty] | VV | 2 | 2 | True | 1 | ROZPOCET
198 | K | 764004861 | Demontáž svodu do suti | m | 38 |  | 0 | CS ÚRS 2025 02 |  |  | základní |  | 0 | 0 | 0 | 0.00394 | 0.14972 | 16 | K | 2 |  |  |  | ROZPOCET |  |  |  |  | 0 | 0 | 0 | 0 | 0 | 1 | 0 | 16 | -771429240
| VV |  | 9,5*4 |  | 38 | [13 empty] | VV | 2 | 2 | True | 1 | ROZPOCET
199 | K | 764021422 | Dilatační připojovací lišta z Al plechu včetně tmelení rš 120 mm | m | 130 |  | 0 | CS ÚRS 2025 02 |  |  | základní |  | 0 | 0.0003906 | 0.050778 | 0 | 0 | 16 | K | 2 |  |  |  | ROZPOCET |  |  |  |  | 0 | 0 | 0 | 0 | 0 | 1 | 0 | 16 | -197270201
| VV |  | 12,7+14,2+0,8+4,0+1,85+0,8*2+0,9+11,6+12,9+0,7+0,8*2+2,0+3,7+1,2 "sedlová střecha" |  | 69.75 | [13 empty] | VV | 2 | 2 | True | 0 | ROZPOCET
| VV |  | 12,9+11,6+0,8+4,5+0,8+1,8+3,4+2,26+0,15+8,22+0,15+2,28+3,4+1,8+1,24+3,95+1,0 "pultová střecha" |  | 60.25 | [13 empty] | VV | 2 | 2 | True | 0 | ROZPOCET
| VV |  | Mezisoučet |  | 130 | [13 empty] | VV | 2 | 3 | True | 1 | ROZPOCET
200 | K | 764121411 | Krytina střechy rovné drážkováním ze svitků z Al plechu rš 670 mm sklonu do 30° | m2 | 677.849 |  | 0 | CS ÚRS 2025 02 |  |  | základní |  | 0 | 0.00267 | 1.8099 | 0 | 0 | 16 | K | 2 |  |  |  | ROZPOCET |  |  |  |  | 0 | 0 | 0 | 0 | 0 | 1 | 0 | 16 | 883145951
| VV |  | (11,6+0,15+14,2+0,15)/2*(18,93+0,15*2) |  | 250.952 | [13 empty] | VV | 2 | 2 | True | 0 | ROZPOCET
| VV |  | 11,71*0,8 |  | 9.368 | [13 empty] | VV | 2 | 2 | True | 0 | ROZPOCET
| VV |  | (12,9+0,15+12,7+0,15)/2*(18,93+0,15*2) |  | 249.029 | [13 empty] | VV | 2 | 2 | True | 0 | ROZPOCET
| VV |  | 11,30*0,8 |  | 9.04 | [13 empty] | VV | 2 | 2 | True | 0 | ROZPOCET
| VV |  | Mezisoučet "sedlová střecha" |  | 518.389 | [13 empty] | VV | 2 | 3 | True | 0 | ROZPOCET
| VV |  | (23,0+0,15*2+24,0+0,15*2)/2*(0,15+6,4+0,15) |  | 159.46 | [13 empty] | VV | 2 | 2 | True | 0 | ROZPOCET
| VV |  | Mezisoučet "pultová střecha" |  | 159.46 | [13 empty] | VV | 2 | 3 | True | 0 | ROZPOCET
| VV | fig71 | Součet |  | 677.849 | [13 empty] | VV | 2 | 4 | True | 1 | ROZPOCET
201 | K | 764221406 | Oplechování větraného hřebene s větrací mřížkou z Al plechu rš 500 mm | m | 18.93 |  | 0 | CS ÚRS 2025 02 |  |  | základní |  | 0 | 0.0014855 | 0.028121 | 0 | 0 | 16 | K | 2 |  |  |  | ROZPOCET |  |  |  |  | 0 | 0 | 0 | 0 | 0 | 1 | 0 | 16 | 1698890224
| VV |  | 18,93 "sedlová střecha" |  | 18.93 | [13 empty] | VV | 2 | 2 | True | 1 | ROZPOCET
202 | K | 764221441 | Oplechování nevětraného nároží z Al plechu spojením na dvojitou stojatou drážku | m | 18 |  | 0 | CS ÚRS 2025 02 |  |  | základní |  | 0 | 0 | 0 | 0 | 0 | 16 | K | 2 |  |  |  | ROZPOCET |  |  |  |  | 0 | 0 | 0 | 0 | 0 | 1 | 0 | 16 | -1260721126
| VV |  | 9,0*2 |  | 18 | [13 empty] | VV | 2 | 2 | True | 1 | ROZPOCET
203 | K | 764222432 | Oplechování rovné okapové hrany z Al plechu rš 200 mm | m | 23.01 |  | 0 | CS ÚRS 2025 02 |  |  | základní |  | 0 | 0.0005215 | 0.012 | 0 | 0 | 16 | K | 2 |  |  |  | ROZPOCET |  |  |  |  | 0 | 0 | 0 | 0 | 0 | 1 | 0 | 16 | 1501047649
| VV |  | 11,71+11,30 |  | 23.01 | [13 empty] | VV | 2 | 2 | True | 1 | ROZPOCET
204 | K | 764223452 | Střešní výlez pro krytinu skládanou nebo plechovou z Al plechu | kus | 5 |  | 0 | CS ÚRS 2025 02 |  |  | základní |  | 0 | 0.00881 | 0.04405 | 0 | 0 | 16 | K | 2 |  |  |  | ROZPOCET |  |  |  |  | 0 | 0 | 0 | 0 | 0 | 1 | 0 | 16 | 346886115
| VV |  | 5 "26" |  | 5 | [13 empty] | VV | 2 | 2 | True | 1 | ROZPOCET
205 | K | 764223456 | Sněhový zachytávač krytiny z Al plechu průběžný dvoutrubkový | m | 22 |  | 0 | CS ÚRS 2025 02 |  |  | základní |  | 0 | 0.002832 | 0.062304 | 0 | 0 | 16 | K | 2 |  |  |  | ROZPOCET |  |  |  |  | 0 | 0 | 0 | 0 | 0 | 1 | 0 | 16 | 1469640261
| VV |  | 11,0*2 "Os25" |  | 22 | [13 empty] | VV | 2 | 2 | True | 1 | ROZPOCET
206 | K | 764224407 | Oplechování horních ploch a nadezdívek (atik) bez rohů z Al plechu mechanicky kotvené rš 670 mm | m | 50.7 |  | 0 | CS ÚRS 2025 02 |  |  | základní |  | 0 | 0.0015941 | 0.080823 | 0 | 0 | 16 | K | 2 |  |  |  | ROZPOCET |  |  |  |  | 0 | 0 | 0 | 0 | 0 | 1 | 0 | 16 | 2117131465
| VV |  | 13,9+12,3+11,6+12,9 "štítová a požární zeď" |  | 50.7 | [13 empty] | VV | 2 | 2 | True | 1 | ROZPOCET
207 | K | 764224411 | Oplechování horních ploch a nadezdívek (atik) bez rohů z Al plechu mechanicky kotvené rš přes 800 mm | m2 | 99.84 |  | 0 | CS ÚRS 2025 02 |  |  | základní |  | 0 | 0.0021615 | 0.2158 | 0 | 0 | 16 | K | 2 |  |  |  | ROZPOCET |  |  |  |  | 0 | 0 | 0 | 0 | 0 | 1 | 0 | 16 | -1348449737
| VV |  | (0,5+7,5+0,85*2+0,8*2+8,03+0,75*2+24,57+0,85*4+7,96+0,8*2+7,7+0,5)*1,5 "obvodové atiky" |  | 99.84 | [13 empty] | VV | 2 | 2 | True | 0 | ROZPOCET
| VV |  | Mezisoučet |  | 99.84 | [13 empty] | VV | 2 | 3 | True | 1 | ROZPOCET
208 | K | 764225446 | Příplatek za zvýšenou pracnost při oplechování rohů nadezdívek (atik) z Al plechu rš přes 400 mm | kus | 6 |  | 0 | CS ÚRS 2025 02 |  |  | základní |  | 0 | 0 | 0 | 0 | 0 | 16 | K | 2 |  |  |  | ROZPOCET |  |  |  |  | 0 | 0 | 0 | 0 | 0 | 1 | 0 | 16 | -1312727285
| VV |  | 6 |  | 6 | [13 empty] | VV | 2 | 2 | True | 1 | ROZPOCET
209 | K | 764226445 | Oplechování parapetů rovných celoplošně lepené z Al plechu rš 400 mm | m | 108.98 |  | 0 | CS ÚRS 2025 02 |  |  | základní |  | 0 | 0.0017484 | 0.19054 | 0 | 0 | 16 | K | 2 |  |  |  | ROZPOCET |  |  |  |  | 0 | 0 | 0 | 0 | 0 | 1 | 0 | 16 | 1161601895
| VV |  | 25,4 |  | 25.4 | [13 empty] | VV | 2 | 2 | True | 0 | ROZPOCET
| VV |  | Mezisoučet "římsa" |  | 25.4 | [13 empty] | VV | 2 | 3 | True | 0 | ROZPOCET
| VV |  | 1,61*3 |  | 4.83 | [13 empty] | VV | 2 | 2 | True | 0 | ROZPOCET
| VV |  | 1,52*1 |  | 1.52 | [13 empty] | VV | 2 | 2 | True | 0 | ROZPOCET
| VV |  | 1,61*3 |  | 4.83 | [13 empty] | VV | 2 | 2 | True | 0 | ROZPOCET
| VV |  | 1,52*1 |  | 1.52 | [13 empty] | VV | 2 | 2 | True | 0 | ROZPOCET
| VV |  | 1,26*2 |  | 2.52 | [13 empty] | VV | 2 | 2 | True | 0 | ROZPOCET
| VV |  | Mezisoučet "V" |  | 15.22 | [13 empty] | VV | 2 | 3 | True | 0 | ROZPOCET
| VV |  | 1,78*3 |  | 5.34 | [13 empty] | VV | 2 | 2 | True | 0 | ROZPOCET
| VV |  | 1,52*1 |  | 1.52 | [13 empty] | VV | 2 | 2 | True | 0 | ROZPOCET
| VV |  | 1,78*3 |  | 5.34 | [13 empty] | VV | 2 | 2 | True | 0 | ROZPOCET
| VV |  | 1,52*1 |  | 1.52 | [13 empty] | VV | 2 | 2 | True | 0 | ROZPOCET
| VV |  | 1,85*1 |  | 1.85 | [13 empty] | VV | 2 | 2 | True | 0 | ROZPOCET
| VV |  | Mezisoučet "Z" |  | 15.57 | [13 empty] | VV | 2 | 3 | True | 0 | ROZPOCET
| VV |  | 0,63*2 |  | 1.26 | [13 empty] | VV | 2 | 2 | True | 0 | ROZPOCET
| VV |  | 1,07*9 |  | 9.63 | [13 empty] | VV | 2 | 2 | True | 0 | ROZPOCET
| VV |  | 1,40*1 |  | 1.4 | [13 empty] | VV | 2 | 2 | True | 0 | ROZPOCET
| VV |  | 0,63*2 |  | 1.26 | [13 empty] | VV | 2 | 2 | True | 0 | ROZPOCET
| VV |  | 1,07*9 |  | 9.63 | [13 empty] | VV | 2 | 2 | True | 0 | ROZPOCET
| VV |  | 1,55*1 |  | 1.55 | [13 empty] | VV | 2 | 2 | True | 0 | ROZPOCET
| VV |  | 0,95*2 |  | 1.9 | [13 empty] | VV | 2 | 2 | True | 0 | ROZPOCET
| VV |  | Mezisoučet "J" |  | 26.63 | [13 empty] | VV | 2 | 3 | True | 0 | ROZPOCET
| VV |  | 1,26*8 |  | 10.08 | [13 empty] | VV | 2 | 2 | True | 0 | ROZPOCET
| VV |  | 1,50*2 |  | 3 | [13 empty] | VV | 2 | 2 | True | 0 | ROZPOCET
| VV |  | 1,26*8 |  | 10.08 | [13 empty] | VV | 2 | 2 | True | 0 | ROZPOCET
| VV |  | 1,50*2 |  | 3 | [13 empty] | VV | 2 | 2 | True | 0 | ROZPOCET
| VV |  | Mezisoučet "S" |  | 26.16 | [13 empty] | VV | 2 | 3 | True | 0 | ROZPOCET
| VV |  | Součet |  | 108.98 | [13 empty] | VV | 2 | 4 | True | 1 | ROZPOCET
210 | K | 764324412 | Lemování prostupů střech s krytinou skládanou nebo plechovou bez lišty z Al plechu | m2 | 10.2 |  | 0 | CS ÚRS 2025 02 |  |  | základní |  | 0 | 0.002365 | 0.024123 | 0 | 0 | 16 | K | 2 |  |  |  | ROZPOCET |  |  |  |  | 0 | 0 | 0 | 0 | 0 | 1 | 0 | 16 | -1001592359
| VV |  | (1,35+0,45)*2*0,5*3 |  | 5.4 | [13 empty] | VV | 2 | 2 | True | 0 | ROZPOCET
| VV |  | (1,05+0,45)*2*0,5*1 |  | 1.5 | [13 empty] | VV | 2 | 2 | True | 0 | ROZPOCET
| VV |  | (0,75+0,45)*2*0,5*2 |  | 2.4 | [13 empty] | VV | 2 | 2 | True | 0 | ROZPOCET
| VV |  | (0,45+0,45)*2*0,5*1 |  | 0.9 | [13 empty] | VV | 2 | 2 | True | 0 | ROZPOCET
| VV |  | Mezisoučet "komíny" |  | 10.2 | [13 empty] | VV | 2 | 3 | True | 1 | ROZPOCET
211 | K | 764326441 | Ventilační turbína z Al plechu na skládané nebo plechové krytině D do 300 mm | kus | 4 |  | 0 | CS ÚRS 2025 02 |  |  | základní |  | 0 | 0.0053886 | 0.021554 | 0 | 0 | 16 | K | 2 |  |  |  | ROZPOCET |  |  |  |  | 0 | 0 | 0 | 0 | 0 | 1 | 0 | 16 | -470189657
| VV |  | 1 "Os21" |  | 1 | [13 empty] | VV | 2 | 2 | True | 0 | ROZPOCET
| VV |  | 3 "Os22" |  | 3 | [13 empty] | VV | 2 | 2 | True | 0 | ROZPOCET
| VV |  | Mezisoučet |  | 4 | [13 empty] | VV | 2 | 3 | True | 1 | ROZPOCET
212 | K | 764521404 | Žlab podokapní půlkruhový z Al plechu rš 330 mm | m | 23.01 |  | 0 | CS ÚRS 2025 02 |  |  | základní |  | 0 | 0.00090835 | 0.020901 | 0 | 0 | 16 | K | 2 |  |  |  | ROZPOCET |  |  |  |  | 0 | 0 | 0 | 0 | 0 | 1 | 0 | 16 | -1366576068
| VV |  | 11,71+11,30 |  | 23.01 | [13 empty] | VV | 2 | 2 | True | 1 | ROZPOCET
213 | K | 764521444 | Kotlík oválný (trychtýřový) pro podokapní žlaby z Al plechu 330/100 mm | kus | 4 |  | 0 | CS ÚRS 2025 02 |  |  | základní |  | 0 | 0.000194 | 0.000776 | 0 | 0 | 16 | K | 2 |  |  |  | ROZPOCET |  |  |  |  | 0 | 0 | 0 | 0 | 0 | 1 | 0 | 16 | 914627823
| VV |  | 2+2 |  | 4 | [13 empty] | VV | 2 | 2 | True | 1 | ROZPOCET
214 | K | 764528423 | Svody kruhové včetně objímek, kolen, odskoků z Al plechu průměru 120 mm | m | 38 |  | 0 | CS ÚRS 2025 02 |  |  | základní |  | 0 | 0.001428 | 0.054264 | 0 | 0 | 16 | K | 2 |  |  |  | ROZPOCET |  |  |  |  | 0 | 0 | 0 | 0 | 0 | 1 | 0 | 16 | -375471837
| VV |  | 9,5*4 |  | 38 | [13 empty] | VV | 2 | 2 | True | 1 | ROZPOCET
215 | K | 998764112 | Přesun hmot tonážní pro konstrukce klempířské s omezením mechanizace v objektech v přes 6 do 12 m | t | 2.616 |  | 0 | CS ÚRS 2025 02 |  |  | základní |  | 0 | 0 | 0 | 0 | 0 | 16 | K | 2 |  |  |  | ROZPOCET |  |  |  |  | 0 | 0 | 0 | 0 | 0 | 1 | 0 | 16 | -1592874220
| D | 765 | Krytina skládaná |  |  |  | 0 | [5 empty] | 0 |  | 0.18283 |  | 0.33892 | 2 | D | 1 |  |  |  | ROZPOCET | [10 empty] | 0
216 | K | 765113112 | okapová hrana s větracím pásem kovovým | m | 23.01 |  | 0 | CS ÚRS 2025 02 |  |  | základní |  | 0 | 0.000198 | 0.004556 | 0 | 0 | 16 | K | 2 |  |  |  | ROZPOCET |  |  |  |  | 0 | 0 | 0 | 0 | 0 | 1 | 0 | 16 | -1356717724
| VV |  | 11,71+11,30 "Os24" |  | 23.01 | [13 empty] | VV | 2 | 2 | True | 1 | ROZPOCET
217 | K | 765192011 | Provizorní zakrytí střechy ochrannou plachtou | m2 | 677.849 |  | 0 | CS ÚRS 2025 02 |  |  | základní |  | 0 | 6.5e-05 | 0.04406 | 0.0005 | 0.33892 | 16 | K | 2 |  |  |  | ROZPOCET |  |  |  |  | 0 | 0 | 0 | 0 | 0 | 1 | 0 | 16 | 1327554872
| VV |  | fig71 |  | 677.849 | [13 empty] | VV | 2 | 2 | True | 1 | ROZPOCET
218 | M | 28329204 | plachta krycí PVC olemovaná s oky 180g/m2 | m2 | 745.634 |  | 0 | CS ÚRS 2025 02 |  |  | základní |  | 0 | 0.00018 | 0.13421 | 0 | 0 | 32 | M | 2 |  |  |  | ROZPOCET |  |  |  |  | 0 | 0 | 0 | 0 | 0 | 1 | 0 | 16 | -1286892750
| VV |  | fig71*1,1 |  | 745.634 | [13 empty] | VV | 2 | 2 | True | 1 | ROZPOCET
219 | K | 998765112 | Přesun hmot tonážní pro krytiny skládané s omezením mechanizace v objektech v přes 6 do 12 m | t | 0.183 |  | 0 | CS ÚRS 2025 02 |  |  | základní |  | 0 | 0 | 0 | 0 | 0 | 16 | K | 2 |  |  |  | ROZPOCET |  |  |  |  | 0 | 0 | 0 | 0 | 0 | 1 | 0 | 16 | 62193193
| D | 766 | Konstrukce truhlářské |  |  |  | 0 | [5 empty] | 0 |  | 0.12475 |  | 0 | 2 | D | 1 |  |  |  | ROZPOCET | [10 empty] | 0
220 | K | 766660001 | Montáž dveřních křídel otvíravých jednokřídlových š do 0,8 m do ocelové zárubně | kus | 1 |  | 0 | CS ÚRS 2025 02 |  |  | základní |  | 0 | 0 | 0 | 0 | 0 | 16 | K | 2 |  |  |  | ROZPOCET |  |  |  |  | 0 | 0 | 0 | 0 | 0 | 1 | 0 | 16 | -533869945
| VV |  | 1 "21" |  | 1 | [13 empty] | VV | 2 | 2 | True | 1 | ROZPOCET
221 | M | 61162026 | dveře jednokřídlé dřevotřískové povrch fóliový plné 800x1970-2100mm | kus | 1 |  | 0 | CS ÚRS 2025 02 |  |  | základní |  | 0 | 0.0195 | 0.0195 | 0 | 0 | 32 | M | 2 |  |  |  | ROZPOCET |  |  |  |  | 0 | 0 | 0 | 0 | 0 | 1 | 0 | 16 | 1978122782
| VV |  | 1 "21" |  | 1 | [13 empty] | VV | 2 | 2 | True | 1 | ROZPOCET
222 | K | 766660002 | Montáž dveřních křídel otvíravých jednokřídlových š přes 0,8 m do ocelové zárubně | kus | 2 |  | 0 | CS ÚRS 2025 02 |  |  | základní |  | 0 | 0 | 0 | 0 | 0 | 16 | K | 2 |  |  |  | ROZPOCET |  |  |  |  | 0 | 0 | 0 | 0 | 0 | 1 | 0 | 16 | 131528797
| VV |  | 2 "23" |  | 2 | [13 empty] | VV | 2 | 2 | True | 1 | ROZPOCET
223 | M | 61162027 | dveře jednokřídlé dřevotřískové povrch fóliový plné 900x1970-2100mm | kus | 2 |  | 0 | CS ÚRS 2025 02 |  |  | základní |  | 0 | 0.0205 | 0.041 | 0 | 0 | 32 | M | 2 |  |  |  | ROZPOCET |  |  |  |  | 0 | 0 | 0 | 0 | 0 | 1 | 0 | 16 | 298564433
| VV |  | 2 "23" |  | 2 | [13 empty] | VV | 2 | 2 | True | 1 | ROZPOCET
224 | K | 766660022 | Montáž dveřních křídel otvíravých jednokřídlových š přes 0,8 m požárních do ocelové zárubně | kus | 1 |  | 0 | CS ÚRS 2025 02 |  |  | základní |  | 0 | 0 | 0 | 0 | 0 | 16 | K | 2 |  |  |  | ROZPOCET |  |  |  |  | 0 | 0 | 0 | 0 | 0 | 1 | 0 | 16 | -888579570
| VV |  | 1 "22" |  | 1 | [13 empty] | VV | 2 | 2 | True | 1 | ROZPOCET
225 | M | 61162039 | dveře jednokřídlé dřevotřískové protipožární EI (EW) 30 D3 povrch fóliový plné 900x1970-2100mm | kus | 1 |  | 0 | CS ÚRS 2025 02 |  |  | základní |  | 0 | 0.0205 | 0.0205 | 0 | 0 | 32 | M | 2 |  |  |  | ROZPOCET |  |  |  |  | 0 | 0 | 0 | 0 | 0 | 1 | 0 | 16 | -1359462453
| VV |  | 1 "22" |  | 1 | [13 empty] | VV | 2 | 2 | True | 1 | ROZPOCET
226 | K | 766660031 | Montáž dveřních křídel otvíravých dvoukřídlových požárních do ocelové zárubně | kus | 1 |  | 0 | CS ÚRS 2025 02 |  |  | základní |  | 0 | 0 | 0 | 0 | 0 | 16 | K | 2 |  |  |  | ROZPOCET |  |  |  |  | 0 | 0 | 0 | 0 | 0 | 1 | 0 | 16 | -1870804614
| VV |  | 1 "20" |  | 1 | [13 empty] | VV | 2 | 2 | True | 1 | ROZPOCET
227 | M | 61162066 | dveře dvoukřídlé dřevotřískové protipožární EI (EW) 30 D3 povrch fóliový plné 1250x1970-2100mm | kus | 1 |  | 0 | CS ÚRS 2025 02 |  |  | základní |  | 0 | 0.032 | 0.032 | 0 | 0 | 32 | M | 2 |  |  |  | ROZPOCET |  |  |  |  | 0 | 0 | 0 | 0 | 0 | 1 | 0 | 16 | -1701217126
| VV |  | 1 "20" |  | 1 | [13 empty] | VV | 2 | 2 | True | 1 | ROZPOCET
228 | K | 766660728 | Montáž dveřního interiérového kování - zámku | kus | 5 |  | 0 | CS ÚRS 2025 02 |  |  | základní |  | 0 | 0 | 0 | 0 | 0 | 16 | K | 2 |  |  |  | ROZPOCET |  |  |  |  | 0 | 0 | 0 | 0 | 0 | 1 | 0 | 16 | 1942122910
| VV |  | 1 "20" |  | 1 | [13 empty] | VV | 2 | 2 | True | 0 | ROZPOCET
| VV |  | 1 "21" |  | 1 | [13 empty] | VV | 2 | 2 | True | 0 | ROZPOCET
| VV |  | 1 "22" |  | 1 | [13 empty] | VV | 2 | 2 | True | 0 | ROZPOCET
| VV |  | 2 "23" |  | 2 | [13 empty] | VV | 2 | 2 | True | 0 | ROZPOCET
| VV |  | Mezisoučet |  | 5 | [13 empty] | VV | 2 | 3 | True | 1 | ROZPOCET
229 | M | 54924004 | zámek zadlabací mezipokojový levý pro cylindrickou vložku rozteč 72x55mm | kus | 5 |  | 0 | CS ÚRS 2025 02 |  |  | základní |  | 0 | 0.00015 | 0.00075 | 0 | 0 | 32 | M | 2 |  |  |  | ROZPOCET |  |  |  |  | 0 | 0 | 0 | 0 | 0 | 1 | 0 | 16 | -1320961436
230 | K | 766660729 | Montáž dveřního interiérového kování - štítku s klikou | kus | 5 |  | 0 | CS ÚRS 2025 02 |  |  | základní |  | 0 | 0 | 0 | 0 | 0 | 16 | K | 2 |  |  |  | ROZPOCET |  |  |  |  | 0 | 0 | 0 | 0 | 0 | 1 | 0 | 16 | 736612843
| VV |  | 1 "20" |  | 1 | [13 empty] | VV | 2 | 2 | True | 0 | ROZPOCET
| VV |  | 1 "21" |  | 1 | [13 empty] | VV | 2 | 2 | True | 0 | ROZPOCET
| VV |  | 1 "22" |  | 1 | [13 empty] | VV | 2 | 2 | True | 0 | ROZPOCET
| VV |  | 2 "23" |  | 2 | [13 empty] | VV | 2 | 2 | True | 0 | ROZPOCET
| VV |  | Mezisoučet |  | 5 | [13 empty] | VV | 2 | 3 | True | 1 | ROZPOCET
231 | M | 54914123 | kování rozetové klika/klika | kus | 5 |  | 0 | CS ÚRS 2025 02 |  |  | základní |  | 0 | 0.0022 | 0.011 | 0 | 0 | 32 | M | 2 |  |  |  | ROZPOCET |  |  |  |  | 0 | 0 | 0 | 0 | 0 | 1 | 0 | 16 | 1463578027
232 | K | 998766112 | Přesun hmot tonážní pro kce truhlářské s omezením mechanizace v objektech v přes 6 do 12 m | t | 0.125 |  | 0 | CS ÚRS 2025 02 |  |  | základní |  | 0 | 0 | 0 | 0 | 0 | 16 | K | 2 |  |  |  | ROZPOCET |  |  |  |  | 0 | 0 | 0 | 0 | 0 | 1 | 0 | 16 | -663234601
| D | 767 | Konstrukce zámečnické |  |  |  | 0 | [5 empty] | 0 |  | 0.0242 |  | 0 | 2 | D | 1 |  |  |  | ROZPOCET | [10 empty] | 0
233 | K | 767316312 | Montáž střešního bodového světlíku přes 1,5 do 2 m2 | kus | 1 |  | 0 | CS ÚRS 2025 02 |  |  | základní |  | 0 | 0 | 0 | 0 | 0 | 16 | K | 2 |  |  |  | ROZPOCET |  |  |  |  | 0 | 0 | 0 | 0 | 0 | 1 | 0 | 16 | 145263506
| VV |  | 1 "25" |  | 1 | [13 empty] | VV | 2 | 2 | True | 1 | ROZPOCET
234 | M | 562453551 | střešní atypický světlík 950/2000 - 25 | kus | 1 |  | 0 |  |  |  | základní |  | 0 | 0.0242 | 0.0242 | 0 | 0 | 32 | M | 2 |  |  |  | ROZPOCET |  |  |  |  | 0 | 0 | 0 | 0 | 0 | 1 | 0 | 16 | 2108928618
| VV |  | 1 "25" |  | 1 | [13 empty] | VV | 2 | 2 | True | 1 | ROZPOCET
235 | K | 7678811511 | M + D záchytného systému na střeše - Z22 | soubor | 1 |  | 0 |  |  |  | základní |  | 0 | 0 | 0 | 0 | 0 | 16 | K | 2 |  |  |  | ROZPOCET |  |  |  |  | 0 | 0 | 0 | 0 | 0 | 1 | 0 | 16 | 1944149310
| VV |  | 1 "Z22" |  | 1 | [13 empty] | VV | 2 | 2 | True | 1 | ROZPOCET
236 | K | 998767112 | Přesun hmot tonážní pro zámečnické konstrukce s omezením mechanizace v objektech v přes 6 do 12 m | t | 0.024 |  | 0 | CS ÚRS 2025 02 |  |  | základní |  | 0 | 0 | 0 | 0 | 0 | 16 | K | 2 |  |  |  | ROZPOCET |  |  |  |  | 0 | 0 | 0 | 0 | 0 | 1 | 0 | 16 | 1482876927
| D | 776 | Podlahy povlakové |  |  |  | 0 | [5 empty] | 0 |  | 0.28323 |  | 0 | 2 | D | 1 |  |  |  | ROZPOCET | [10 empty] | 0
237 | K | 776111311 | Vysátí podkladu povlakových podlah | m2 | 43.2 |  | 0 | CS ÚRS 2025 02 |  |  | základní |  | 0 | 0 | 0 | 0 | 0 | 16 | K | 2 |  |  |  | ROZPOCET |  |  |  |  | 0 | 0 | 0 | 0 | 0 | 1 | 0 | 16 | -394647095
| VV |  | 17,7+25,5 "301,302" |  | 43.2 | [13 empty] | VV | 2 | 2 | True | 1 | ROZPOCET
238 | K | 776121112 | Vodou ředitelná penetrace savého podkladu povlakových podlah | m2 | 43.2 |  | 0 | CS ÚRS 2025 02 |  |  | základní |  | 0 | 3.3e-05 | 0.0014256 | 0 | 0 | 16 | K | 2 |  |  |  | ROZPOCET |  |  |  |  | 0 | 0 | 0 | 0 | 0 | 1 | 0 | 16 | -1723188550
| VV |  | 17,7+25,5 "301,302" |  | 43.2 | [13 empty] | VV | 2 | 2 | True | 1 | ROZPOCET
239 | K | 776141111 | Stěrka podlahová nivelační pro vyrovnání podkladu povlakových podlah pevnosti 20 MPa tl do 3 mm | m2 | 43.2 |  | 0 | CS ÚRS 2025 02 |  |  | základní |  | 0 | 0.004545 | 0.19634 | 0 | 0 | 16 | K | 2 |  |  |  | ROZPOCET |  |  |  |  | 0 | 0 | 0 | 0 | 0 | 1 | 0 | 16 | -647618149
| VV |  | 17,7+25,5 "301,302" |  | 43.2 | [13 empty] | VV | 2 | 2 | True | 1 | ROZPOCET
240 | K | 776211111 | Lepení textilních pásů | m2 | 43.2 |  | 0 | CS ÚRS 2025 02 |  |  | základní |  | 0 | 0.0005 | 0.0216 | 0 | 0 | 16 | K | 2 |  |  |  | ROZPOCET |  |  |  |  | 0 | 0 | 0 | 0 | 0 | 1 | 0 | 16 | -1140788768
| VV |  | 17,7+25,5 "301,302" |  | 43.2 | [13 empty] | VV | 2 | 2 | True | 1 | ROZPOCET
241 | M | 69751061 | koberec zátěžový vpichovaný role š 2m, vlákno 100% PA, hm 400g/m2, zátěž 33, útlum 21dB, hořlavost Bfl S1 | m2 | 47.52 |  | 0 | CS ÚRS 2025 02 |  |  | základní |  | 0 | 0.00115 | 0.054648 | 0 | 0 | 32 | M | 2 |  |  |  | ROZPOCET |  |  |  |  | 0 | 0 | 0 | 0 | 0 | 1 | 0 | 16 | -19690816
| VV |  | (17,7+25,5)*1,1 "301,302" |  | 47.52 | [13 empty] | VV | 2 | 2 | True | 1 | ROZPOCET
242 | K | 776411111 | Montáž obvodových soklíků výšky do 80 mm | m | 39.2 |  | 0 | CS ÚRS 2025 02 |  |  | základní |  | 0 | 1.4935e-05 | 0.00058545 | 0 | 0 | 16 | K | 2 |  |  |  | ROZPOCET |  |  |  |  | 0 | 0 | 0 | 0 | 0 | 1 | 0 | 16 | -100811769
| VV |  | (3,0+6,4+4,4+5,8)*2 "301,302" |  | 39.2 | [13 empty] | VV | 2 | 2 | True | 1 | ROZPOCET
243 | M | 28411004 | lišta soklová PVC samolepící 30x30mm | m | 39.2 |  | 0 | CS ÚRS 2025 02 |  |  | základní |  | 0 | 0.00022 | 0.008624 | 0 | 0 | 32 | M | 2 |  |  |  | ROZPOCET |  |  |  |  | 0 | 0 | 0 | 0 | 0 | 1 | 0 | 16 | 416287275
| VV |  | (3,0+6,4+4,4+5,8)*2 "301,302" |  | 39.2 | [13 empty] | VV | 2 | 2 | True | 1 | ROZPOCET
244 | K | 998776112 | Přesun hmot tonážní pro podlahy povlakové s omezením mechanizace v objektech v přes 6 do 12 m | t | 0.283 |  | 0 | CS ÚRS 2025 02 |  |  | základní |  | 0 | 0 | 0 | 0 | 0 | 16 | K | 2 |  |  |  | ROZPOCET |  |  |  |  | 0 | 0 | 0 | 0 | 0 | 1 | 0 | 16 | -605009696
| D | 782 | Dokončovací práce - obklady z kamene |  |  |  | 0 | [5 empty] | 0 |  | 3.5833 |  | 0 | 2 | D | 1 |  |  |  | ROZPOCET | [10 empty] | 0
245 | K | 782112111 | Montáž obkladu stěn z pravoúhlých desek z měkkého kamene do lepidla tl do 25 mm | m2 | 36.827 |  | 0 | CS ÚRS 2025 02 |  |  | základní |  | 0 | 0.007801 | 0.28729 | 0 | 0 | 16 | K | 2 |  |  |  | ROZPOCET |  |  |  |  | 0 | 0 | 0 | 0 | 0 | 1 | 0 | 16 | -202979909
| VV |  | fig15 |  | 36.827 | [13 empty] | VV | 2 | 2 | True | 1 | ROZPOCET
246 | M | 58381191 | skládaný obklad z přírodního kamene tvar "Z" 55x15x0,5-3 kvarcit | m2 | 40.51 |  | 0 | CS ÚRS 2025 02 |  |  | základní |  | 0 | 0.081 | 3.2813 | 0 | 0 | 32 | M | 2 |  |  |  | ROZPOCET |  |  |  |  | 0 | 0 | 0 | 0 | 0 | 1 | 0 | 16 | -725584658
| VV |  | fig15*1,1 |  | 40.51 | [13 empty] | VV | 2 | 2 | True | 1 | ROZPOCET
247 | K | 782991111 | Penetrace podkladu obkladu z kamene | m2 | 36.827 |  | 0 | CS ÚRS 2025 02 |  |  | základní |  | 0 | 0.0004 | 0.014731 | 0 | 0 | 16 | K | 2 |  |  |  | ROZPOCET |  |  |  |  | 0 | 0 | 0 | 0 | 0 | 1 | 0 | 16 | -280688883
| VV |  | fig15 |  | 36.827 | [13 empty] | VV | 2 | 2 | True | 1 | ROZPOCET
248 | K | 998782112 | Přesun hmot tonážní pro obklady kamenné s omezením mechanizace v objektech v přes 6 do 12 m | t | 3.583 |  | 0 | CS ÚRS 2025 02 |  |  | základní |  | 0 | 0 | 0 | 0 | 0 | 16 | K | 2 |  |  |  | ROZPOCET |  |  |  |  | 0 | 0 | 0 | 0 | 0 | 1 | 0 | 16 | 674203653
| D | 783 | Dokončovací práce - nátěry |  |  |  | 0 | [5 empty] | 0 |  | 0.064263 |  | 0 | 2 | D | 1 |  |  |  | ROZPOCET | [10 empty] | 0
249 | K | 783201401 | Ometení tesařských konstrukcí před provedením nátěru | m2 | 446.272 |  | 0 | CS ÚRS 2025 02 |  |  | základní |  | 0 | 0 | 0 | 0 | 0 | 16 | K | 2 |  |  |  | ROZPOCET |  |  |  |  | 0 | 0 | 0 | 0 | 0 | 1 | 0 | 16 | 1103883458
| VV |  | (19,0+18,7*4)*(0,16+0,18)*2 "vaznice - sedlová střecha" |  | 63.784 | [13 empty] | VV | 2 | 2 | True | 0 | ROZPOCET
| VV |  | (3,0*2+17,0+10,7)*(0,17+0,18)*2 "vaznice - pultová střecha" |  | 23.59 | [13 empty] | VV | 2 | 2 | True | 0 | ROZPOCET
| VV |  | (23,7+24,2+24,7+25,2+25,7)*(0,20+0,26)*2 "vazný trám - sedlová střecha" |  | 113.62 | [13 empty] | VV | 2 | 2 | True | 0 | ROZPOCET
| VV |  | (4,7+8,2+5,9+5,7*3+6,0+8,2+4,0)*(0,20+0,26)*2 "vazný trám - pultová střecha" |  | 49.772 | [13 empty] | VV | 2 | 2 | True | 0 | ROZPOCET
| VV |  | (3,0*2+2,0*10+1,0*10)*(0,16+0,16)*2 "sloupky - sedlová střecha" |  | 23.04 | [13 empty] | VV | 2 | 2 | True | 0 | ROZPOCET
| VV |  | (1,8*7+0,8*9)*(0,20+0,26)*2 "sloupky - pultová střecha" |  | 18.216 | [13 empty] | VV | 2 | 2 | True | 0 | ROZPOCET
| VV |  | (7,0+7,5+8,0+8,5+9,0+8,0*5)*(0,16+0,16)*2 "vzpěry - sedlová střecha" |  | 51.2 | [13 empty] | VV | 2 | 2 | True | 0 | ROZPOCET
| VV |  | (6,5*21+9,0*2)*(0,13+0,16)*2 "krokve - pultová střecha" |  | 89.61 | [13 empty] | VV | 2 | 2 | True | 0 | ROZPOCET
| VV |  | 1,5*16*(0,12+0,16)*2 "pásky - pultová střecha" |  | 13.44 | [13 empty] | VV | 2 | 2 | True | 0 | ROZPOCET
| VV |  | Mezisoučet |  | 446.272 | [13 empty] | VV | 2 | 3 | True | 1 | ROZPOCET
250 | K | 783201403 | Oprášení tesařských konstrukcí před provedením nátěru | m2 | 446.272 |  | 0 | CS ÚRS 2025 02 |  |  | základní |  | 0 | 0 | 0 | 0 | 0 | 16 | K | 2 |  |  |  | ROZPOCET |  |  |  |  | 0 | 0 | 0 | 0 | 0 | 1 | 0 | 16 | 1037321789
251 | K | 783213111 | Napouštěcí jednonásobný syntetický biocidní nátěr tesařských konstrukcí zabudovaných do konstrukce | m2 | 446.272 |  | 0 | CS ÚRS 2025 02 |  |  | základní |  | 0 | 0.000144 | 0.064263 | 0 | 0 | 16 | K | 2 |  |  |  | ROZPOCET |  |  |  |  | 0 | 0 | 0 | 0 | 0 | 1 | 0 | 16 | -76846247
| VV |  | (19,0+18,7*4)*(0,16+0,18)*2 "vaznice - sedlová střecha" |  | 63.784 | [13 empty] | VV | 2 | 2 | True | 0 | ROZPOCET
| VV |  | (3,0*2+17,0+10,7)*(0,17+0,18)*2 "vaznice - pultová střecha" |  | 23.59 | [13 empty] | VV | 2 | 2 | True | 0 | ROZPOCET
| VV |  | (23,7+24,2+24,7+25,2+25,7)*(0,20+0,26)*2 "vazný trám - sedlová střecha" |  | 113.62 | [13 empty] | VV | 2 | 2 | True | 0 | ROZPOCET
| VV |  | (4,7+8,2+5,9+5,7*3+6,0+8,2+4,0)*(0,20+0,26)*2 "vazný trám - pultová střecha" |  | 49.772 | [13 empty] | VV | 2 | 2 | True | 0 | ROZPOCET
| VV |  | (3,0*2+2,0*10+1,0*10)*(0,16+0,16)*2 "sloupky - sedlová střecha" |  | 23.04 | [13 empty] | VV | 2 | 2 | True | 0 | ROZPOCET
| VV |  | (1,8*7+0,8*9)*(0,20+0,26)*2 "sloupky - pultová střecha" |  | 18.216 | [13 empty] | VV | 2 | 2 | True | 0 | ROZPOCET
| VV |  | (7,0+7,5+8,0+8,5+9,0+8,0*5)*(0,16+0,16)*2 "vzpěry - sedlová střecha" |  | 51.2 | [13 empty] | VV | 2 | 2 | True | 0 | ROZPOCET
| VV |  | (6,5*21+9,0*2)*(0,13+0,16)*2 "krokve - pultová střecha" |  | 89.61 | [13 empty] | VV | 2 | 2 | True | 0 | ROZPOCET
| VV |  | 1,5*16*(0,12+0,16)*2 "pásky - pultová střecha" |  | 13.44 | [13 empty] | VV | 2 | 2 | True | 0 | ROZPOCET
| VV |  | Mezisoučet |  | 446.272 | [13 empty] | VV | 2 | 3 | True | 1 | ROZPOCET
| D | 784 | Dokončovací práce - malby a tapety |  |  |  | 0 | [5 empty] | 0 |  | 1.2507 |  | 0 | 2 | D | 1 |  |  |  | ROZPOCET | [10 empty] | 0
252 | K | 784181101 | Základní akrylátová jednonásobná bezbarvá penetrace podkladu v místnostech v do 3,80 m | m2 | 2531.82 |  | 0 | CS ÚRS 2025 02 |  |  | základní |  | 0 | 0.000208 | 0.52662 | 0 | 0 | 16 | K | 2 |  |  |  | ROZPOCET |  |  |  |  | 0 | 0 | 0 | 0 | 0 | 1 | 0 | 16 | -2083133881
| VV |  | 75,0+39,6+50,5+42,2+56,4+47,5+68,5 "102b,104,105,106,110,114,115" |  | 379.7 | [13 empty] | VV | 2 | 2 | True | 0 | ROZPOCET
| VV |  | 66,0+57,0+54,8+85,8+50,7+70,3 "201b,204,208,212,217,218" |  | 384.6 | [13 empty] | VV | 2 | 2 | True | 0 | ROZPOCET
| VV |  | 1,75*1,85 "107" |  | 3.238 | [13 empty] | VV | 2 | 2 | True | 0 | ROZPOCET
| VV |  | 17,7+25,5+45,3 "301,302,303" |  | 88.5 | [13 empty] | VV | 2 | 2 | True | 0 | ROZPOCET
| VV |  | Mezisoučet "stropy" |  | 856.038 | [13 empty] | VV | 2 | 3 | True | 0 | ROZPOCET
| VV |  | (1,75+1,85)*2*9,2 "107" |  | 66.24 | [13 empty] | VV | 2 | 2 | True | 0 | ROZPOCET
| VV |  | (4,36+15,97+2,45)*2*3,68 "102b" |  | 167.661 | [13 empty] | VV | 2 | 2 | True | 0 | ROZPOCET
| VV |  | (7,08+5,88+6,38+5,93)*3,61 "104" |  | 91.225 | [13 empty] | VV | 2 | 2 | True | 0 | ROZPOCET
| VV |  | (8,72+5,64)*2*3,51 "105" |  | 100.807 | [13 empty] | VV | 2 | 2 | True | 0 | ROZPOCET
| VV |  | (7,18+5,99)*2*3,66 "106" |  | 96.404 | [13 empty] | VV | 2 | 2 | True | 0 | ROZPOCET
| VV |  | (9,06+6,17)*2*3,62 "110" |  | 110.265 | [13 empty] | VV | 2 | 2 | True | 0 | ROZPOCET
| VV |  | (8,66+5,73+7,94+5,78)*3,61 "114" |  | 101.477 | [13 empty] | VV | 2 | 2 | True | 0 | ROZPOCET
| VV |  | (9,73+6,9+9,34+7,16)*3,6 "115" |  | 119.268 | [13 empty] | VV | 2 | 2 | True | 0 | ROZPOCET
| VV |  | (4,36+12,5+2,65)*2*3,0 "201b" |  | 117.06 | [13 empty] | VV | 2 | 2 | True | 0 | ROZPOCET
| VV |  | (10,2+5,89+9,44+5,93)*3,36 "204" |  | 105.706 | [13 empty] | VV | 2 | 2 | True | 0 | ROZPOCET
| VV |  | (9,24+5,98+9,05+5,98)*3,36 "208" |  | 101.64 | [13 empty] | VV | 2 | 2 | True | 0 | ROZPOCET
| VV |  | (9,3+9,21)*2*3,64 "212" |  | 134.753 | [13 empty] | VV | 2 | 2 | True | 0 | ROZPOCET
| VV |  | (9,22+5,73+8,49+5,78)*3,24 "217" |  | 94.673 | [13 empty] | VV | 2 | 2 | True | 0 | ROZPOCET
| VV |  | (10,5+6,9+9,6+7,17)*3,43 "218" |  | 117.203 | [13 empty] | VV | 2 | 2 | True | 0 | ROZPOCET
| VV |  | (3,0+6,4)*2*2,5 "301" |  | 47 | [13 empty] | VV | 2 | 2 | True | 0 | ROZPOCET
| VV |  | (4,4+5,8)*2*2,5 "302" |  | 51 | [13 empty] | VV | 2 | 2 | True | 0 | ROZPOCET
| VV |  | (4,85+8,5)*2*(1,5+2,5)/2 "303" |  | 53.4 | [13 empty] | VV | 2 | 2 | True | 0 | ROZPOCET
| VV |  | Mezisoučet "stěny" |  | 1675.782 | [13 empty] | VV | 2 | 3 | True | 0 | ROZPOCET
| VV | fig81 | Součet |  | 2531.82 | [13 empty] | VV | 2 | 4 | True | 1 | ROZPOCET
253 | K | 784221101 | Dvojnásobné bílé malby ze směsí za sucha dobře otěruvzdorných v místnostech do 3,80 m | m2 | 2531.82 |  | 0 | CS ÚRS 2025 02 |  |  | základní |  | 0 | 0.000286 | 0.7241 | 0 | 0 | 16 | K | 2 |  |  |  | ROZPOCET |  |  |  |  | 0 | 0 | 0 | 0 | 0 | 1 | 0 | 16 | 965594901
| VV |  | fig81 |  | 2531.82 | [13 empty] | VV | 2 | 2 | True | 1 | ROZPOCET
| D | HZS | Hodinové zúčtovací sazby |  |  |  | 0 | [5 empty] | 0 |  | 0 |  | 0 | 4 | D | 0 |  |  |  | ROZPOCET | [10 empty] | 0
254 | K | HZS1291 | Hodinová zúčtovací sazba pomocný stavební dělník | hod | 100 |  | 0 | CS ÚRS 2025 02 |  |  | základní |  | 0 | 0 | 0 | 0 | 0 | 512 | K | 1 |  |  |  | ROZPOCET |  |  |  |  | 0 | 0 | 0 | 0 | 0 | 1 | 0 | 512 | 2020933148
| VV |  | 100 "vyklízení zařízení na půdě" |  | 100 | [13 empty] | VV | 1 | 2 | True | 1 | ROZPOCET

## 2 - VZT - CU 2025-2
[9 empty] | >> skryté sloupce << | [9 empty] | {60b60d17-395f-42c2-b6c1-7495a5105aa3}
2
| KRYCÍ LIST SOUPISU PRACÍ | [8 empty] | v --- níže se nacházejí doplnkové a pomocné údaje k sestavám --- v | [8 empty] | False
Stavba:
Snížení EN SPOŠ Dvůr Králové - budova H, 2.etapa
Objekt:
2 - VZT - CU 2025/2
| KSO: |  |  |  |  | CC-CZ:
| Místo: |  |  |  |  | Datum: | 17. 10. 2025
| Zadavatel: |  |  |  |  | IČ:
|  | SPOŠ Dvůr Králové n.L., E.Krásnohorské 2069 |  |  |  | DIČ:
| Uchazeč: |  |  |  |  | IČ: | Vyplň údaj
|  | Vyplň údaj |  |  |  | DIČ: | Vyplň údaj
| Projektant: |  |  |  |  | IČ:
|  | Projektis DK s.r.o., Legionářská 562, D.K.n.L. |  |  |  | DIČ:
| Zpracovatel: |  |  |  |  | IČ:
|  | ing. V. Švehla |  |  |  | DIČ:
Poznámka:
| Cena bez DPH | [5 empty] | 0
|  |  | Základ daně |  |  | Sazba daně | Výše daně
| DPH | základní | 0 |  |  | 21% | 0
|  | snížená | 0 |  |  | 12% | 0
|  | zákl. přenesená | 0 |  |  | 21% | 0
|  | sníž. přenesená | 0 |  |  | 12% | 0
|  | nulová | 0 |  |  | 0% | 0
| Cena s DPH |  |  | v | CZK |  | 0
| Projektant |  |  | Zpracovatel
| Datum a podpis: |  | Razítko | Datum a podpis: |  |  | Razítko
| Objednavatel |  |  | Uchazeč
| Datum a podpis: |  | Razítko | Datum a podpis: |  |  | Razítko
REKAPITULACE ČLENĚNÍ SOUPISU PRACÍ
Stavba:
Snížení EN SPOŠ Dvůr Králové - budova H, 2.etapa
Objekt:
2 - VZT - CU 2025/2
Místo: | [5 empty] | Datum: | 17. 10. 2025
Zadavatel: |  |  | SPOŠ Dvůr Králové n.L., E.Krásnohorské 2069 |  |  | Projektant: | Projektis DK s.r.o., Legionářská 562, D.K.n.L.
Uchazeč: |  |  | Vyplň údaj |  |  | Zpracovatel: | ing. V. Švehla
Kód dílu - Popis | [6 empty] | Cena celkem [CZK]
Náklady ze soupisu prací | [6 empty] | 0 | [12 empty] | -1
| PSV - Práce a dodávky PSV | [5 empty] | 0
| 751-3 - Zařízení č.1 | [5 empty] | 0
| 751-4 - Zařízení č.2 | [5 empty] | 0
| HZS - Hodinové zúčtovací sazby | [5 empty] | 0
SOUPIS PRACÍ
Stavba:
Snížení EN SPOŠ Dvůr Králové - budova H, 2.etapa
Objekt:
2 - VZT - CU 2025/2
Místo: | [5 empty] | Datum: | 17. 10. 2025
Zadavatel: |  |  | SPOŠ Dvůr Králové n.L., E.Krásnohorské 2069 |  |  | Projektant: | Projektis DK s.r.o., Legionářská 562, D.K.n.L.
Uchazeč: |  |  | Vyplň údaj |  |  | Zpracovatel: | ing. V. Švehla
PČ | Typ | Kód | Popis | MJ | Množství | J.cena [CZK] | Cena celkem [CZK] | Cenová soustava |  |  | DPH | J. Nh [h] | Nh celkem [h] | J. hmotnost [t] | Hmotnost celkem [t] | J. suť [t] | Suť Celkem [t]
Náklady soupisu celkem | [6 empty] | 0 | [5 empty] | 0 |  | 0.87341 |  | 0 |  | D | -1 | [7 empty] | 0
| D | PSV | Práce a dodávky PSV |  |  |  | 0 | [5 empty] | 0 |  | 0.87341 |  | 0 | 2 | D | 0 | ROZPOCET | [6 empty] | 0
| D | 751-3 | Zařízení č.1 |  |  |  | 0 | [5 empty] | 0 |  | 0 |  | 0 | 1 | D | 1 | ROZPOCET | [6 empty] | 0
1 | K | 751611115 | Montáž vzduchotechnické jednotky s rekuperací tepla stojaté s výměnou vzduchu do 1 000 m3/h | kus | 11 |  | 0 | CS ÚRS 2025 02 |  |  | základní |  | 0 | 0 | 0 | 0 | 0 | 4 | K | 2 | ROZPOCET | 0 | 0 | 0 | 0 | 0 | 1 | 0 | 4 | 2
2 | M | 429143710 | Větrací jednotka včetně komponentů dle PD VZT | kus | 11 |  | 0 |  |  |  | základní |  | 0 | 0 | 0 | 0 | 0 | 8 | M | 2 | ROZPOCET | 0 | 0 | 0 | 0 | 0 | 1 | 0 | 4 | 4
3 | M | 429143711 | Fasádní mřížka (horizontální nebo vertikální včetně průchodek fasádou) | kus | 11 |  | 0 |  |  |  | základní |  | 0 | 0 | 0 | 0 | 0 | 8 | M | 2 | ROZPOCET | 0 | 0 | 0 | 0 | 0 | 1 | 0 | 4 | 6
4 | M | 429143712 | Integrovaný ohřívač PTC, 0,99kW | kus | 11 |  | 0 |  |  |  | základní |  | 0 | 0 | 0 | 0 | 0 | 8 | M | 2 | ROZPOCET | 0 | 0 | 0 | 0 | 0 | 1 | 0 | 4 | 8
5 | M | 429143713 | Obklad jednotky, buk | kus | 11 |  | 0 |  |  |  | základní |  | 0 | 0 | 0 | 0 | 0 | 8 | M | 2 | ROZPOCET | 0 | 0 | 0 | 0 | 0 | 1 | 0 | 4 | 10
6 | M | 429143714 | Zákryt potrubního připojení (pozink, pro obklad jednotky, stříbrný lakovaný plech) | kus | 11 |  | 0 |  |  |  | základní |  | 0 | 0 | 0 | 0 | 0 | 8 | M | 2 | ROZPOCET | 0 | 0 | 0 | 0 | 0 | 1 | 0 | 4 | 12
7 | M | 429143715 | Obklad jednotky, stříbrný lakovaný plech - zákryt | kus | 11 |  | 0 |  |  |  | základní |  | 0 | 0 | 0 | 0 | 0 | 8 | M | 2 | ROZPOCET | 0 | 0 | 0 | 0 | 0 | 1 | 0 | 4 | 14
8 | M | 7511999999 | Instalace CO2 v provedení IR čidla, provedení ovládání regulace, propojení s VZT jednotkou | kus | 11 |  | 0 |  |  |  | základní |  | 0 | 0 | 0 | 0 | 0 | 8 | M | 2 | ROZPOCET | 0 | 0 | 0 | 0 | 0 | 1 | 0 | 4 | 16
9 | K | 751613113a | Jádrové vrtání D300 | m | 22 |  | 0 |  |  |  | základní |  | 0 | 0 | 0 | 0 | 0 | 4 | K | 2 | ROZPOCET | 0 | 0 | 0 | 0 | 0 | 1 | 0 | 4 | 18
| D | 751-4 | Zařízení č.2 |  |  |  | 0 | [5 empty] | 0 |  | 0.87341 |  | 0 | 1 | D | 1 | ROZPOCET | [6 empty] | 0
10 | K | 751611116 | Montáž vzduchotechnické jednotky s rekuperací tepla centrální stojaté s výměnou vzduchu přes 1000 do 5000 m3/h | kus | 1 |  | 0 | CS ÚRS 2025 02 |  |  | základní |  | 0 | 0 | 0 | 0 | 0 | 4 | K | 2 | ROZPOCET | 0 | 0 | 0 | 0 | 0 | 1 | 0 | 4 | 20
11 | K | 751611116a | Větrací jednotka včetně komponentů dle PD VZT | kus | 1 |  | 0 |  |  |  | základní |  | 0 | 0 | 0 | 0 | 0 | 4 | K | 2 | ROZPOCET | 0 | 0 | 0 | 0 | 0 | 1 | 0 | 4 | 22
12 | K | 751611131 | Montáž vzduchotechnické jednotky s rekuperací tepla Příplatek k cenám za montáž jednotky po částech | kus | 1 |  | 0 | CS ÚRS 2025 02 |  |  | základní |  | 0 | 0 | 0 | 0 | 0 | 4 | K | 2 | ROZPOCET | 0 | 0 | 0 | 0 | 0 | 1 | 0 | 4 | 24
13 | K | 751614121 | Montáž monitorovacího, řídícího a ovládacího zařízení čidla CO2 | kus | 1 |  | 0 | CS ÚRS 2025 02 |  |  | základní |  | 0 | 0 | 0 | 0 | 0 | 4 | K | 2 | ROZPOCET | 0 | 0 | 0 | 0 | 0 | 1 | 0 | 4 | 26
14 | K | 751614130 | Montáž monitorovacího, řídícího a ovládacího zařízení regulace, ovladače, dotykového ovladače, mechanického ovladače VZT jednotky na omítku | kus | 1 |  | 0 | CS ÚRS 2025 02 |  |  | základní |  | 0 | 0 | 0 | 0 | 0 | 4 | K | 2 | ROZPOCET | 0 | 0 | 0 | 0 | 0 | 1 | 0 | 4 | 28
15 | K | 751311113 | Montáž vyústi čtyřhranné do kruhového potrubí, průřezu přes 0,080 do 0,150 m2 | kus | 10 |  | 0 | CS ÚRS 2025 02 |  |  | základní |  | 0 | 0 | 0 | 0 | 0 | 4 | K | 2 | ROZPOCET | 0 | 0 | 0 | 0 | 0 | 1 | 0 | 4 | 30
16 | M | 42973028a | výusť jednořadá do kruhového potrubí SPIRO Pz 825x125mm | kus | 5 |  | 0 | CS ÚRS 2024 01 |  |  | základní |  | 0 | 0 | 0 | 0 | 0 | 8 | M | 2 | ROZPOCET | 0 | 0 | 0 | 0 | 0 | 1 | 0 | 4 | 32
17 | M | 42973053a | výusť dvouřadá do kruhového potrubí SPIRO Pz 825x125mm | kus | 5 |  | 0 | CS ÚRS 2024 01 |  |  | základní |  | 0 | 0 | 0 | 0 | 0 | 8 | M | 2 | ROZPOCET | 0 | 0 | 0 | 0 | 0 | 1 | 0 | 4 | 34
18 | K | 751691111 | Zaregulování systému vzduchotechnického zařízení za 1 koncový (distribuční) prvek | kus | 10 |  | 0 | CS ÚRS 2025 02 |  |  | základní |  | 0 | 0 | 0 | 0 | 0 | 4 | K | 2 | ROZPOCET | 0 | 0 | 0 | 0 | 0 | 1 | 0 | 4 | 36
19 | K | 751344115 | Montáž tlumičů hluku pro kruhové potrubí, průměru přes 400 do 500 mm | kus | 4 |  | 0 | CS ÚRS 2025 02 |  |  | základní |  | 0 | 0 | 0 | 0 | 0 | 4 | K | 2 | ROZPOCET | 0 | 0 | 0 | 0 | 0 | 1 | 0 | 4 | 38
20 | M | 42976014 | tlumič hluku kruhový Pz, D 500mm, l=1000mm | kus | 4 |  | 0 | CS ÚRS 2025 02 |  |  | základní |  | 0 | 0.0083 | 0.0332 | 0 | 0 | 8 | M | 2 | ROZPOCET | 0 | 0 | 0 | 0 | 0 | 1 | 0 | 4 | 40
21 | K | 751398043 | Montáž ostatních zařízení protidešťové žaluzie nebo žaluziové klapky na kruhové potrubí, průměru přes 400 do 500 mm | kus | 1 |  | 0 | CS ÚRS 2025 02 |  |  | základní |  | 0 | 0 | 0 | 0 | 0 | 4 | K | 2 | ROZPOCET | 0 | 0 | 0 | 0 | 0 | 1 | 0 | 4 | 42
22 | M | 42972908 | žaluzie protidešťová plastová s pevnými lamelami, pro potrubí D 500mm | kus | 1 |  | 0 | CS ÚRS 2025 02 |  |  | základní |  | 0 | 0.0031 | 0.0031 | 0 | 0 | 8 | M | 2 | ROZPOCET | 0 | 0 | 0 | 0 | 0 | 1 | 0 | 4 | 44
23 | K | 751510043 | Vzduchotechnické potrubí z pozinkovaného plechu kruhové, trouba spirálně vinutá bez příruby, průměru přes 200 do 300 mm | m | 10 |  | 0 | CS ÚRS 2025 02 |  |  | základní |  | 0 | 0.005311 | 0.05311 | 0 | 0 | 4 | K | 2 | ROZPOCET | 0 | 0 | 0 | 0 | 0 | 1 | 0 | 4 | 46
24 | K | 751510044 | Vzduchotechnické potrubí z pozinkovaného plechu kruhové, trouba spirálně vinutá bez příruby, průměru přes 300 do 400 mm | m | 10 |  | 0 | CS ÚRS 2025 02 |  |  | základní |  | 0 | 0.008174 | 0.08174 | 0 | 0 | 4 | K | 2 | ROZPOCET | 0 | 0 | 0 | 0 | 0 | 1 | 0 | 4 | 48
25 | K | 751510045 | Vzduchotechnické potrubí z pozinkovaného plechu kruhové, trouba spirálně vinutá bez příruby, průměru přes 400 do 500 mm | m | 50 |  | 0 | CS ÚRS 2025 02 |  |  | základní |  | 0 | 0.011978 | 0.5989 | 0 | 0 | 4 | K | 2 | ROZPOCET | 0 | 0 | 0 | 0 | 0 | 1 | 0 | 4 | 50
26 | K | 751514765 | Montáž protidešťové stříšky nebo výfukové hlavice do plechového potrubí kruhové s přírubou, průměru přes 400 do 500 mm | kus | 1 |  | 0 | CS ÚRS 2025 02 |  |  | základní |  | 0 | 0 | 0 | 0 | 0 | 4 | K | 2 | ROZPOCET | 0 | 0 | 0 | 0 | 0 | 1 | 0 | 4 | 52
27 | M | 42974015 | stříška protidešťová s lemem Pz D 500mm | kus | 1 |  | 0 | CS ÚRS 2025 02 |  |  | základní |  | 0 | 0.0064 | 0.0064 | 0 | 0 | 8 | M | 2 | ROZPOCET | 0 | 0 | 0 | 0 | 0 | 1 | 0 | 4 | 54
28 | K | 751572033 | Závěs kruhového potrubí na montovanou konstrukci z nosníku, kotvenou do betonu průměru potrubí přes 200 do 300 mm | m | 10 |  | 0 | CS ÚRS 2025 02 |  |  | základní |  | 0 | 0.00083204 | 0.0083204 | 0 | 0 | 4 | K | 2 | ROZPOCET | 0 | 0 | 0 | 0 | 0 | 1 | 0 | 4 | 56
29 | K | 751572034 | Závěs kruhového potrubí na montovanou konstrukci z nosníku, kotvenou do betonu průměru potrubí přes 300 do 400 mm | m | 10 |  | 0 | CS ÚRS 2025 02 |  |  | základní |  | 0 | 0.0009526 | 0.009526 | 0 | 0 | 4 | K | 2 | ROZPOCET | 0 | 0 | 0 | 0 | 0 | 1 | 0 | 4 | 58
30 | K | 751572035 | Závěs kruhového potrubí na montovanou konstrukci z nosníku, kotvenou do betonu průměru potrubí přes 400 do 500 mm | m | 20 |  | 0 | CS ÚRS 2025 02 |  |  | základní |  | 0 | 0.0010732 | 0.021463 | 0 | 0 | 4 | K | 2 | ROZPOCET | 0 | 0 | 0 | 0 | 0 | 1 | 0 | 4 | 60
31 | K | 751613113 | Montáž ostatních zařízení dodatečné izolace potrubí kruhového izolačním návlekem | m | 35 |  | 0 | CS ÚRS 2025 02 |  |  | základní |  | 0 | 0 | 0 | 0 | 0 | 4 | K | 2 | ROZPOCET | 0 | 0 | 0 | 0 | 0 | 1 | 0 | 4 | 62
32 | M | 63152511 | návlek tepelně izolační protipožární tl 25mm s hliníkovým laminátem pro VZT potrubí, délka 10m D 508mm | kus | 5 |  | 0 | CS ÚRS 2025 02 |  |  | základní |  | 0 | 0.00187 | 0.00935 | 0 | 0 | 8 | M | 2 | ROZPOCET | 0 | 0 | 0 | 0 | 0 | 1 | 0 | 4 | 64
33 | M | 63152510 | návlek tepelně izolační protipožární tl 25mm s hliníkovým laminátem pro VZT potrubí, délka 10m D 406mm | kus | 30 |  | 0 | CS ÚRS 2025 02 |  |  | základní |  | 0 | 0.00161 | 0.0483 | 0 | 0 | 8 | M | 2 | ROZPOCET | 0 | 0 | 0 | 0 | 0 | 1 | 0 | 4 | 66
34 | K | 751613113b | Jádrové vrtání D400 | m | 9 |  | 0 | CS ÚRS 2024 01 |  |  | základní |  | 0 | 0 | 0 | 0 | 0 | 4 | K | 2 | ROZPOCET | 0 | 0 | 0 | 0 | 0 | 1 | 0 | 4 | 68
35 | K | 998751101 | Přesun hmot pro vzduchotechniku stanovený z hmotnosti přesunovaného materiálu vodorovná dopravní vzdálenost do 100 m v objektech výšky do 12 m | t | 6.462 |  | 0 | CS ÚRS 2025 02 |  |  | základní |  | 0 | 0 | 0 | 0 | 0 | 4 | K | 2 | ROZPOCET | 0 | 0 | 0 | 0 | 0 | 1 | 0 | 4 | 70
| D | HZS | Hodinové zúčtovací sazby |  |  |  | 0 | [5 empty] | 0 |  | 0 |  | 0 | 4 | D | 0 | ROZPOCET | [6 empty] | 0
36 | K | HZS3211 | Hodinové zúčtovací sazby montáží technologických zařízení na stavebních objektech montér vzduchotechniky a chlazení | hod | 50 |  | 0 | CS ÚRS 2025 02 |  |  | základní |  | 0 | 0 | 0 | 0 | 0 | 262144 | K | 1 | ROZPOCET | 0 | 0 | 0 | 0 | 0 | 1 | 0 | 262144 | 72

## 3 - Elektroinstalace - CU...
[9 empty] | >> skryté sloupce << | [9 empty] | {14ad2983-26c8-4a5f-88d8-db7b94f2b5f4}
2
| KRYCÍ LIST SOUPISU PRACÍ | [8 empty] | v --- níže se nacházejí doplnkové a pomocné údaje k sestavám --- v | [8 empty] | False
Stavba:
Snížení EN SPOŠ Dvůr Králové - budova H, 2.etapa
Objekt:
3 - Elektroinstalace - CU 2025/2
| KSO: |  |  |  |  | CC-CZ:
| Místo: |  |  |  |  | Datum: | 17. 10. 2025
| Zadavatel: |  |  |  |  | IČ:
|  | SPOŠ Dvůr Králové n.L., E.Krásnohorské 2069 |  |  |  | DIČ:
| Uchazeč: |  |  |  |  | IČ: | Vyplň údaj
|  | Vyplň údaj |  |  |  | DIČ: | Vyplň údaj
| Projektant: |  |  |  |  | IČ:
|  | Projektis DK s.r.o., Legionářská 562, D.K.n.L. |  |  |  | DIČ:
| Zpracovatel: |  |  |  |  | IČ:
|  | ing. V. Švehla |  |  |  | DIČ:
Poznámka:
| Cena bez DPH | [5 empty] | 0
|  |  | Základ daně |  |  | Sazba daně | Výše daně
| DPH | základní | 0 |  |  | 21% | 0
|  | snížená | 0 |  |  | 12% | 0
|  | zákl. přenesená | 0 |  |  | 21% | 0
|  | sníž. přenesená | 0 |  |  | 12% | 0
|  | nulová | 0 |  |  | 0% | 0
| Cena s DPH |  |  | v | CZK |  | 0
| Projektant |  |  | Zpracovatel
| Datum a podpis: |  | Razítko | Datum a podpis: |  |  | Razítko
| Objednavatel |  |  | Uchazeč
| Datum a podpis: |  | Razítko | Datum a podpis: |  |  | Razítko
REKAPITULACE ČLENĚNÍ SOUPISU PRACÍ
Stavba:
Snížení EN SPOŠ Dvůr Králové - budova H, 2.etapa
Objekt:
3 - Elektroinstalace - CU 2025/2
Místo: | [5 empty] | Datum: | 17. 10. 2025
Zadavatel: |  |  | SPOŠ Dvůr Králové n.L., E.Krásnohorské 2069 |  |  | Projektant: | Projektis DK s.r.o., Legionářská 562, D.K.n.L.
Uchazeč: |  |  | Vyplň údaj |  |  | Zpracovatel: | ing. V. Švehla
Kód dílu - Popis | [6 empty] | Cena celkem [CZK]
Náklady ze soupisu prací | [6 empty] | 0 | [12 empty] | -1
| M - Práce a dodávky M | [5 empty] | 0
| 211-M - Elektromontáže | [5 empty] | 0
| 212-M - Elektromontáže | [5 empty] | 0
| 213-M - Elektromontáže | [5 empty] | 0
| 214-M - Elektromontáže | [5 empty] | 0
| D2 - ÚLOŽNÝ MATERIÁL | [5 empty] | 0
| D3 - KABELY | [5 empty] | 0
| D4 - PŘÍSTROJE | [5 empty] | 0
| D5 - SVÍTIDLA | [5 empty] | 0
| 215-M - Elektromontáže | [5 empty] | 0
| 216-M - Elektromontáže | [5 empty] | 0
| 217-M - Elektromontáže | [5 empty] | 0
| D1 - Elektromontáž | [5 empty] | 0
| D2 - ÚLOŽNÝ MATERIÁL | [5 empty] | 0
| D3 - KABELY | [5 empty] | 0
| D4 - PŘÍSTROJE | [5 empty] | 0
| D5 - SVÍTIDLA | [5 empty] | 0
| 218-M - Elektromontáže | [5 empty] | 0
| 219-M - Elektromontáže | [5 empty] | 0
SOUPIS PRACÍ
Stavba:
Snížení EN SPOŠ Dvůr Králové - budova H, 2.etapa
Objekt:
3 - Elektroinstalace - CU 2025/2
Místo: | [5 empty] | Datum: | 17. 10. 2025
Zadavatel: |  |  | SPOŠ Dvůr Králové n.L., E.Krásnohorské 2069 |  |  | Projektant: | Projektis DK s.r.o., Legionářská 562, D.K.n.L.
Uchazeč: |  |  | Vyplň údaj |  |  | Zpracovatel: | ing. V. Švehla
PČ | Typ | Kód | Popis | MJ | Množství | J.cena [CZK] | Cena celkem [CZK] | Cenová soustava |  |  | DPH | J. Nh [h] | Nh celkem [h] | J. hmotnost [t] | Hmotnost celkem [t] | J. suť [t] | Suť Celkem [t]
Náklady soupisu celkem | [6 empty] | 0 | [5 empty] | 0 |  | 0 |  | 0 |  | D | -1 | [7 empty] | 0
| D | M | Práce a dodávky M |  |  |  | 0 | [5 empty] | 0 |  | 0 |  | 0 | 3 | D | 0 | ROZPOCET | [6 empty] | 0
| D | 211-M | Elektromontáže |  |  |  | 0 | [5 empty] | 0 |  | 0 |  | 0 | 3 | D | 1 | ROZPOCET | [6 empty] | 0
1 | M | 000000000 | nástěnný IP55 ozn.RP3 | ks | 1 |  | 0 |  |  |  | základní |  | 0 | 0 | 0 | 0 | 0 | 8 | M | 2 | ROZPOCET | 0 | 0 | 0 | 0 | 0 | 1 | 0 | 4 | 2
| D | 212-M | Elektromontáže |  |  |  | 0 | [5 empty] | 0 |  | 0 |  | 0 | 3 | D | 1 | ROZPOCET | [6 empty] | 0
2 | M | 999999061 | Elektroinstalace - doprava dodávek | kpl | 1 |  | 0 |  |  |  | základní |  | 0 | 0 | 0 | 0 | 0 | 256 | M | 2 | ROZPOCET | 0 | 0 | 0 | 0 | 0 | 1 | 0 | 64 | -452698266
| D | 213-M | Elektromontáže |  |  |  | 0 | [5 empty] | 0 |  | 0 |  | 0 | 3 | D | 1 | ROZPOCET | [6 empty] | 0
3 | M | 999999062 | Elektroinstalace - přesun dodávek | kpl | 1 |  | 0 |  |  |  | základní |  | 0 | 0 | 0 | 0 | 0 | 256 | M | 2 | ROZPOCET | 0 | 0 | 0 | 0 | 0 | 1 | 0 | 64 | -1707973821
| D | 214-M | Elektromontáže |  |  |  | 0 | [5 empty] | 0 |  | 0 |  | 0 | 3 | D | 1 | ROZPOCET | [6 empty] | 0
| D | D2 | ÚLOŽNÝ MATERIÁL |  |  |  | 0 | [5 empty] | 0 |  | 0 |  | 0 | 1 | D | 2 | ROZPOCET | [6 empty] | 0
4 | M | 000321122 | trubka ohebná PVC 16 | m | 80 |  | 0 |  |  |  | základní |  | 0 | 0 | 0 | 0 | 0 | 8 | M | 3 | ROZPOCET | 0 | 0 | 0 | 0 | 0 | 1 | 0 | 4 | 4
5 | M | 000321164 | trubka ohebná PVC 23 | m | 25 |  | 0 |  |  |  | základní |  | 0 | 0 | 0 | 0 | 0 | 8 | M | 3 | ROZPOCET | 0 | 0 | 0 | 0 | 0 | 1 | 0 | 4 | 6
6 | M | 000322112 | trubka tuhá PVC 16 | m | 18 |  | 0 |  |  |  | základní |  | 0 | 0 | 0 | 0 | 0 | 8 | M | 3 | ROZPOCET | 0 | 0 | 0 | 0 | 0 | 1 | 0 | 4 | 8
7 | M | 000311412 | krabice přístrojová KP68 do SDK | ks | 6 |  | 0 |  |  |  | základní |  | 0 | 0 | 0 | 0 | 0 | 8 | M | 3 | ROZPOCET | 0 | 0 | 0 | 0 | 0 | 1 | 0 | 4 | 10
8 | M | 000311425 | krabice přístrojová KP68 dvojitá do SDK | ks | 1 |  | 0 |  |  |  | základní |  | 0 | 0 | 0 | 0 | 0 | 8 | M | 3 | ROZPOCET | 0 | 0 | 0 | 0 | 0 | 1 | 0 | 4 | 12
9 | M | 000311427 | krabice přístrojová KP68 čtyřnásobná do SDK | ks | 1 |  | 0 |  |  |  | základní |  | 0 | 0 | 0 | 0 | 0 | 8 | M | 3 | ROZPOCET | 0 | 0 | 0 | 0 | 0 | 1 | 0 | 4 | 14
| D | D3 | KABELY |  |  |  | 0 | [5 empty] | 0 |  | 0 |  | 0 | 1 | D | 2 | ROZPOCET | [6 empty] | 0
10 | M | 000101005 | kabel CYKY 2x1,5 | m | 8 |  | 0 |  |  |  | základní |  | 0 | 0 | 0 | 0 | 0 | 8 | M | 3 | ROZPOCET | 0 | 0 | 0 | 0 | 0 | 1 | 0 | 4 | 16
11 | M | 000101105 | kabel CYKY 3x1,5 | m | 78 |  | 0 |  |  |  | základní |  | 0 | 0 | 0 | 0 | 0 | 8 | M | 3 | ROZPOCET | 0 | 0 | 0 | 0 | 0 | 1 | 0 | 4 | 18
12 | M | 000101106 | kabel CYKY 3x2,5 | m | 47 |  | 0 |  |  |  | základní |  | 0 | 0 | 0 | 0 | 0 | 8 | M | 3 | ROZPOCET | 0 | 0 | 0 | 0 | 0 | 1 | 0 | 4 | 20
13 | M | 000101306 | kabel CYKY 5x2,5 | m | 36 |  | 0 |  |  |  | základní |  | 0 | 0 | 0 | 0 | 0 | 8 | M | 3 | ROZPOCET | 0 | 0 | 0 | 0 | 0 | 1 | 0 | 4 | 22
14 | M | 000209403 | kabel U/UTP Cat.5e | m | 120 |  | 0 |  |  |  | základní |  | 0 | 0 | 0 | 0 | 0 | 8 | M | 3 | ROZPOCET | 0 | 0 | 0 | 0 | 0 | 1 | 0 | 4 | 24
| D | D4 | PŘÍSTROJE |  |  |  | 0 | [5 empty] | 0 |  | 0 |  | 0 | 1 | D | 2 | ROZPOCET | [6 empty] | 0
15 | M | 000409021 | spínač řaz.5 IP20 pod om. | ks | 2 |  | 0 |  |  |  | základní |  | 0 | 0 | 0 | 0 | 0 | 8 | M | 3 | ROZPOCET | 0 | 0 | 0 | 0 | 0 | 1 | 0 | 4 | 26
16 | M | 000413101 | spínač řaz.1 IP44 na om. | ks | 2 |  | 0 |  |  |  | základní |  | 0 | 0 | 0 | 0 | 0 | 8 | M | 3 | ROZPOCET | 0 | 0 | 0 | 0 | 0 | 1 | 0 | 4 | 28
17 | M | 000419100 | zásuvka 230V 16A IP20 pod om. | ks | 8 |  | 0 |  |  |  | základní |  | 0 | 0 | 0 | 0 | 0 | 8 | M | 3 | ROZPOCET | 0 | 0 | 0 | 0 | 0 | 1 | 0 | 4 | 30
18 | M | 000423111 | zásuvka 230V 16A IP44 na om. | ks | 1 |  | 0 |  |  |  | základní |  | 0 | 0 | 0 | 0 | 0 | 8 | M | 3 | ROZPOCET | 0 | 0 | 0 | 0 | 0 | 1 | 0 | 4 | 32
19 | M | 000420203 | zásuvka sdělovací 2násobná | ks | 4 |  | 0 |  |  |  | základní |  | 0 | 0 | 0 | 0 | 0 | 8 | M | 3 | ROZPOCET | 0 | 0 | 0 | 0 | 0 | 1 | 0 | 4 | 34
20 | M | 000420191 | rámeček pro 1 přístroj | ks | 6 |  | 0 |  |  |  | základní |  | 0 | 0 | 0 | 0 | 0 | 8 | M | 3 | ROZPOCET | 0 | 0 | 0 | 0 | 0 | 1 | 0 | 4 | 36
21 | M | 000420192 | rámeček pro 2 přístroje | ks | 1 |  | 0 |  |  |  | základní |  | 0 | 0 | 0 | 0 | 0 | 8 | M | 3 | ROZPOCET | 0 | 0 | 0 | 0 | 0 | 1 | 0 | 4 | 38
22 | M | 000420194 | rámeček pro 4 přístroje | ks | 1 |  | 0 |  |  |  | základní |  | 0 | 0 | 0 | 0 | 0 | 8 | M | 3 | ROZPOCET | 0 | 0 | 0 | 0 | 0 | 1 | 0 | 4 | 40
| D | D5 | SVÍTIDLA |  |  |  | 0 | [5 empty] | 0 |  | 0 |  | 0 | 1 | D | 2 | ROZPOCET | [6 empty] | 0
23 | M | 000509301 | K-svítidlo LED 600x600 přisazené 36W 4100lm IP40 | ks | 6 |  | 0 |  |  |  | základní |  | 0 | 0 | 0 | 0 | 0 | 8 | M | 3 | ROZPOCET | 0 | 0 | 0 | 0 | 0 | 1 | 0 | 4 | 42
24 | M | 000509303 | L-svítidlo LED 600x600 přisazené 27W 3200lm IP40 | ks | 8 |  | 0 |  |  |  | základní |  | 0 | 0 | 0 | 0 | 0 | 8 | M | 3 | ROZPOCET | 0 | 0 | 0 | 0 | 0 | 1 | 0 | 4 | 44
25 | M | 000521037 | P-svítidlo LED L=1570mm přisazené 50W 7500lm IP65 | ks | 2 |  | 0 |  |  |  | základní |  | 0 | 0 | 0 | 0 | 0 | 8 | M | 3 | ROZPOCET | 0 | 0 | 0 | 0 | 0 | 1 | 0 | 4 | 46
26 | M | 000509035 | R-svítidlo LED D=375mm přisazené 27W 2900lm IP44 | ks | 1 |  | 0 |  |  |  | základní |  | 0 | 0 | 0 | 0 | 0 | 8 | M | 3 | ROZPOCET | 0 | 0 | 0 | 0 | 0 | 1 | 0 | 4 | 48
27 | M | 000509036 | S-svítidlo LED D=375mm přisazené 27W 2900lm IP44 | ks | 2 |  | 0 |  |  |  | základní |  | 0 | 0 | 0 | 0 | 0 | 8 | M | 3 | ROZPOCET | 0 | 0 | 0 | 0 | 0 | 1 | 0 | 4 | 50
28 | M | 000552051 | N-svítidlo LED nouzové autonomní 1h IP20 | ks | 1 |  | 0 |  |  |  | základní |  | 0 | 0 | 0 | 0 | 0 | 8 | M | 3 | ROZPOCET | 0 | 0 | 0 | 0 | 0 | 1 | 0 | 4 | 52
29 | M | 000509459 | montážní sada pro přisazenou montáž 600x600mm | ks | 14 |  | 0 |  |  |  | základní |  | 0 | 0 | 0 | 0 | 0 | 8 | M | 3 | ROZPOCET | 0 | 0 | 0 | 0 | 0 | 1 | 0 | 4 | 54
| D | 215-M | Elektromontáže |  |  |  | 0 | [5 empty] | 0 |  | 0 |  | 0 | 3 | D | 1 | ROZPOCET | [6 empty] | 0
30 | M | 999999063 | Elektroinstalace - prořez | kpl | 1 |  | 0 |  |  |  | základní |  | 0 | 0 | 0 | 0 | 0 | 256 | M | 2 | ROZPOCET | 0 | 0 | 0 | 0 | 0 | 1 | 0 | 64 | 1159198016
| D | 216-M | Elektromontáže |  |  |  | 0 | [5 empty] | 0 |  | 0 |  | 0 | 3 | D | 1 | ROZPOCET | [6 empty] | 0
31 | M | 999999064 | Elektroinstalace - materiál podružný | kpl | 1 |  | 0 |  |  |  | základní |  | 0 | 0 | 0 | 0 | 0 | 256 | M | 2 | ROZPOCET | 0 | 0 | 0 | 0 | 0 | 1 | 0 | 64 | -920846388
| D | 217-M | Elektromontáže |  |  |  | 0 | [5 empty] | 0 |  | 0 |  | 0 | 3 | D | 1 | ROZPOCET | [6 empty] | 0
| D | D1 | Elektromontáž |  |  |  | 0 | [5 empty] | 0 |  | 0 |  | 0 | 1 | D | 2 | ROZPOCET | [6 empty] | 0
32 | M | 210100001 | ukončení v rozvaděči vč.zapojení vodiče do 2,5mm2 | ks | 36 |  | 0 |  |  |  | základní |  | 0 | 0 | 0 | 0 | 0 | 8 | M | 3 | ROZPOCET | 0 | 0 | 0 | 0 | 0 | 1 | 0 | 4 | 56
33 | M | 210100002 | ukončení v rozvaděči vč.zapojení vodiče do 6mm2 | ks | 10 |  | 0 |  |  |  | základní |  | 0 | 0 | 0 | 0 | 0 | 8 | M | 3 | ROZPOCET | 0 | 0 | 0 | 0 | 0 | 1 | 0 | 4 | 58
34 | M | 210100003 | ukončení v rozvaděči vč.zapojení vodiče do 16mm2 | ks | 10 |  | 0 |  |  |  | základní |  | 0 | 0 | 0 | 0 | 0 | 8 | M | 3 | ROZPOCET | 0 | 0 | 0 | 0 | 0 | 1 | 0 | 4 | 60
35 | M | 210100004 | ukončení v rozvaděči vč.zapojení vodiče do 25mm2 | ks | 2 |  | 0 |  |  |  | základní |  | 0 | 0 | 0 | 0 | 0 | 8 | M | 3 | ROZPOCET | 0 | 0 | 0 | 0 | 0 | 1 | 0 | 4 | 62
36 | M | 210190001 | rozvodnice/elektrozařízení do hmotnosti 20kg | ks | 1 |  | 0 |  |  |  | základní |  | 0 | 0 | 0 | 0 | 0 | 8 | M | 3 | ROZPOCET | 0 | 0 | 0 | 0 | 0 | 1 | 0 | 4 | 64
| D | D2 | ÚLOŽNÝ MATERIÁL |  |  |  | 0 | [5 empty] | 0 |  | 0 |  | 0 | 1 | D | 2 | ROZPOCET | [6 empty] | 0
37 | M | 210010002 | trubka ohebná PVC 16 | m | 80 |  | 0 |  |  |  | základní |  | 0 | 0 | 0 | 0 | 0 | 8 | M | 3 | ROZPOCET | 0 | 0 | 0 | 0 | 0 | 1 | 0 | 4 | 66
38 | M | 210010004 | trubka ohebná PVC 23 | m | 25 |  | 0 |  |  |  | základní |  | 0 | 0 | 0 | 0 | 0 | 8 | M | 3 | ROZPOCET | 0 | 0 | 0 | 0 | 0 | 1 | 0 | 4 | 68
39 | M | 210010021 | trubka tuhá PVC 16 | m | 18 |  | 0 |  |  |  | základní |  | 0 | 0 | 0 | 0 | 0 | 8 | M | 3 | ROZPOCET | 0 | 0 | 0 | 0 | 0 | 1 | 0 | 4 | 70
40 | M | 210010311 | krabice přístrojová KP68 do SDK | ks | 6 |  | 0 |  |  |  | základní |  | 0 | 0 | 0 | 0 | 0 | 8 | M | 3 | ROZPOCET | 0 | 0 | 0 | 0 | 0 | 1 | 0 | 4 | 72
41 | M | 210010305 | krabice přístrojová KP68 dvojitá do SDK | ks | 1 |  | 0 |  |  |  | základní |  | 0 | 0 | 0 | 0 | 0 | 8 | M | 3 | ROZPOCET | 0 | 0 | 0 | 0 | 0 | 1 | 0 | 4 | 74
42 | M | 210010306 | krabice přístrojová KP68 čtyřnásobná do SDK | ks | 1 |  | 0 |  |  |  | základní |  | 0 | 0 | 0 | 0 | 0 | 8 | M | 3 | ROZPOCET | 0 | 0 | 0 | 0 | 0 | 1 | 0 | 4 | 76
| D | D3 | KABELY |  |  |  | 0 | [5 empty] | 0 |  | 0 |  | 0 | 1 | D | 2 | ROZPOCET | [6 empty] | 0
43 | M | 210810048 | kabel CYKY 2x1.5 pevně | m | 8 |  | 0 |  |  |  | základní |  | 0 | 0 | 0 | 0 | 0 | 8 | M | 3 | ROZPOCET | 0 | 0 | 0 | 0 | 0 | 1 | 0 | 4 | 78
44 | M | 210810048.1 | kabel CYKY 3x1.5 pevně | m | 78 |  | 0 |  |  |  | základní |  | 0 | 0 | 0 | 0 | 0 | 8 | M | 3 | ROZPOCET | 0 | 0 | 0 | 0 | 0 | 1 | 0 | 4 | 80
45 | M | 210810048.2 | kabel CYKY 3x2.5 pevně | m | 47 |  | 0 |  |  |  | základní |  | 0 | 0 | 0 | 0 | 0 | 8 | M | 3 | ROZPOCET | 0 | 0 | 0 | 0 | 0 | 1 | 0 | 4 | 82
46 | M | 210810048.3 | kabel CYKY 5x2.5 pevně | m | 36 |  | 0 |  |  |  | základní |  | 0 | 0 | 0 | 0 | 0 | 8 | M | 3 | ROZPOCET | 0 | 0 | 0 | 0 | 0 | 1 | 0 | 4 | 84
47 | M | 210950341 | kabel U/UTP Cat.5e | m | 120 |  | 0 |  |  |  | základní |  | 0 | 0 | 0 | 0 | 0 | 8 | M | 3 | ROZPOCET | 0 | 0 | 0 | 0 | 0 | 1 | 0 | 4 | 86
| D | D4 | PŘÍSTROJE |  |  |  | 0 | [5 empty] | 0 |  | 0 |  | 0 | 1 | D | 2 | ROZPOCET | [6 empty] | 0
48 | M | 210110043 | spínač řaz.5 IP20 pod om. | ks | 2 |  | 0 |  |  |  | základní |  | 0 | 0 | 0 | 0 | 0 | 8 | M | 3 | ROZPOCET | 0 | 0 | 0 | 0 | 0 | 1 | 0 | 4 | 88
49 | M | 210110021 | spínač řaz.1 IP44 na om. | ks | 2 |  | 0 |  |  |  | základní |  | 0 | 0 | 0 | 0 | 0 | 8 | M | 3 | ROZPOCET | 0 | 0 | 0 | 0 | 0 | 1 | 0 | 4 | 90
50 | M | 210111011 | zásuvka 230V 16A IP20 pod om. | ks | 8 |  | 0 |  |  |  | základní |  | 0 | 0 | 0 | 0 | 0 | 8 | M | 3 | ROZPOCET | 0 | 0 | 0 | 0 | 0 | 1 | 0 | 4 | 92
51 | M | 210111031 | zásuvka 230V 16A IP44 na om. | ks | 1 |  | 0 |  |  |  | základní |  | 0 | 0 | 0 | 0 | 0 | 8 | M | 3 | ROZPOCET | 0 | 0 | 0 | 0 | 0 | 1 | 0 | 4 | 94
52 | M | 210111312 | zásuvka sdělovací 2násobná vč.zapojení | ks | 2 |  | 0 |  |  |  | základní |  | 0 | 0 | 0 | 0 | 0 | 8 | M | 3 | ROZPOCET | 0 | 0 | 0 | 0 | 0 | 1 | 0 | 4 | 96
| D | D5 | SVÍTIDLA |  |  |  | 0 | [5 empty] | 0 |  | 0 |  | 0 | 1 | D | 2 | ROZPOCET | [6 empty] | 0
53 | M | 210201002 | K-svítidlo LED 600X600 přisazené | ks | 6 |  | 0 |  |  |  | základní |  | 0 | 0 | 0 | 0 | 0 | 8 | M | 3 | ROZPOCET | 0 | 0 | 0 | 0 | 0 | 1 | 0 | 4 | 98
54 | M | 210201002.1 | L-svítidlo LED 600x600 přisazené | ks | 8 |  | 0 |  |  |  | základní |  | 0 | 0 | 0 | 0 | 0 | 8 | M | 3 | ROZPOCET | 0 | 0 | 0 | 0 | 0 | 1 | 0 | 4 | 100
55 | M | 210201102 | P-svítidlo LED L=1570mm přisazené | ks | 2 |  | 0 |  |  |  | základní |  | 0 | 0 | 0 | 0 | 0 | 8 | M | 3 | ROZPOCET | 0 | 0 | 0 | 0 | 0 | 1 | 0 | 4 | 102
56 | M | 210200012 | R-svitidlo LED D=375mm přisazené | ks | 1 |  | 0 |  |  |  | základní |  | 0 | 0 | 0 | 0 | 0 | 8 | M | 3 | ROZPOCET | 0 | 0 | 0 | 0 | 0 | 1 | 0 | 4 | 104
57 | M | 210200012.1 | S-svítidlo LED D=375mm přisazené | ks | 2 |  | 0 |  |  |  | základní |  | 0 | 0 | 0 | 0 | 0 | 8 | M | 3 | ROZPOCET | 0 | 0 | 0 | 0 | 0 | 1 | 0 | 4 | 106
58 | M | 210201201 | N-svítidlo LED nouzové autonomní | ks | 1 |  | 0 |  |  |  | základní |  | 0 | 0 | 0 | 0 | 0 | 8 | M | 3 | ROZPOCET | 0 | 0 | 0 | 0 | 0 | 1 | 0 | 4 | 108
| D | 218-M | Elektromontáže |  |  |  | 0 | [5 empty] | 0 |  | 0 |  | 0 | 3 | D | 1 | ROZPOCET | [6 empty] | 0
59 | M | 999999065 | Elektroinstalace - PPV pro elektromontáže | kpl | 1 |  | 0 |  |  |  | základní |  | 0 | 0 | 0 | 0 | 0 | 256 | M | 2 | ROZPOCET | 0 | 0 | 0 | 0 | 0 | 1 | 0 | 64 | 216463743
| D | 219-M | Elektromontáže |  |  |  | 0 | [5 empty] | 0 |  | 0 |  | 0 | 3 | D | 1 | ROZPOCET | [6 empty] | 0
60 | M | 999999066 | Elektroinstalace - ostatní náklady + recyklace | kpl | 1 |  | 0 |  |  |  | základní |  | 0 | 0 | 0 | 0 | 0 | 256 | M | 2 | ROZPOCET | 0 | 0 | 0 | 0 | 0 | 1 | 0 | 64 | 301732024
61 | M | 999999067 | Elektroinstalace - kompletační činnost | kpl | 1 |  | 0 |  |  |  | základní |  | 0 | 0 | 0 | 0 | 0 | 256 | M | 2 | ROZPOCET | 0 | 0 | 0 | 0 | 0 | 1 | 0 | 64 | 92274984
62 | M | 999999068 | Elektroinstalace - revize | kpl | 1 |  | 0 |  |  |  | základní |  | 0 | 0 | 0 | 0 | 0 | 256 | M | 2 | ROZPOCET | 0 | 0 | 0 | 0 | 0 | 1 | 0 | 64 | -565652105

## 4 - Hromosvod - CU 2025-2
[9 empty] | >> skryté sloupce << | [9 empty] | {105f1dc6-e17b-40ab-83b1-dc7df4803a38}
2
| KRYCÍ LIST SOUPISU PRACÍ | [8 empty] | v --- níže se nacházejí doplnkové a pomocné údaje k sestavám --- v | [8 empty] | False
Stavba:
Snížení EN SPOŠ Dvůr Králové - budova H, 2.etapa
Objekt:
4 - Hromosvod - CU 2025/2
| KSO: |  |  |  |  | CC-CZ:
| Místo: |  |  |  |  | Datum: | 17. 10. 2025
| Zadavatel: |  |  |  |  | IČ:
|  | SPOŠ Dvůr Králové n.L., E.Krásnohorské 2069 |  |  |  | DIČ:
| Uchazeč: |  |  |  |  | IČ: | Vyplň údaj
|  | Vyplň údaj |  |  |  | DIČ: | Vyplň údaj
| Projektant: |  |  |  |  | IČ:
|  | Projektis DK s.r.o., Legionářská 562, D.K.n.L. |  |  |  | DIČ:
| Zpracovatel: |  |  |  |  | IČ:
|  | ing. V. Švehla |  |  |  | DIČ:
Poznámka:
| Cena bez DPH | [5 empty] | 0
|  |  | Základ daně |  |  | Sazba daně | Výše daně
| DPH | základní | 0 |  |  | 21% | 0
|  | snížená | 0 |  |  | 12% | 0
|  | zákl. přenesená | 0 |  |  | 21% | 0
|  | sníž. přenesená | 0 |  |  | 12% | 0
|  | nulová | 0 |  |  | 0% | 0
| Cena s DPH |  |  | v | CZK |  | 0
| Projektant |  |  | Zpracovatel
| Datum a podpis: |  | Razítko | Datum a podpis: |  |  | Razítko
| Objednavatel |  |  | Uchazeč
| Datum a podpis: |  | Razítko | Datum a podpis: |  |  | Razítko
REKAPITULACE ČLENĚNÍ SOUPISU PRACÍ
Stavba:
Snížení EN SPOŠ Dvůr Králové - budova H, 2.etapa
Objekt:
4 - Hromosvod - CU 2025/2
Místo: | [5 empty] | Datum: | 17. 10. 2025
Zadavatel: |  |  | SPOŠ Dvůr Králové n.L., E.Krásnohorské 2069 |  |  | Projektant: | Projektis DK s.r.o., Legionářská 562, D.K.n.L.
Uchazeč: |  |  | Vyplň údaj |  |  | Zpracovatel: | ing. V. Švehla
Kód dílu - Popis | [6 empty] | Cena celkem [CZK]
Náklady ze soupisu prací | [6 empty] | 0 | [12 empty] | -1
| M - Práce a dodávky M | [5 empty] | 0
| 211-M - Elektromontáže | [5 empty] | 0
| 212-M - Elektromontáže | [5 empty] | 0
| 213-M - Elektromontáže | [5 empty] | 0
| 214-M - Elektromontáže | [5 empty] | 0
| 215-M - Elektromontáže | [5 empty] | 0
| 216-M - Elektromontáže | [5 empty] | 0
| 217-M - Elektromontáže | [5 empty] | 0
| 218-M - Elektromontáže | [5 empty] | 0
| 219-M - Elektromontáže | [5 empty] | 0
SOUPIS PRACÍ
Stavba:
Snížení EN SPOŠ Dvůr Králové - budova H, 2.etapa
Objekt:
4 - Hromosvod - CU 2025/2
Místo: | [5 empty] | Datum: | 17. 10. 2025
Zadavatel: |  |  | SPOŠ Dvůr Králové n.L., E.Krásnohorské 2069 |  |  | Projektant: | Projektis DK s.r.o., Legionářská 562, D.K.n.L.
Uchazeč: |  |  | Vyplň údaj |  |  | Zpracovatel: | ing. V. Švehla
PČ | Typ | Kód | Popis | MJ | Množství | J.cena [CZK] | Cena celkem [CZK] | Cenová soustava |  |  | DPH | J. Nh [h] | Nh celkem [h] | J. hmotnost [t] | Hmotnost celkem [t] | J. suť [t] | Suť Celkem [t]
Náklady soupisu celkem | [6 empty] | 0 | [5 empty] | 0 |  | 0 |  | 0 |  | D | -1 | [7 empty] | 0
| D | M | Práce a dodávky M |  |  |  | 0 | [5 empty] | 0 |  | 0 |  | 0 | 3 | D | 0 | ROZPOCET | [6 empty] | 0
| D | 211-M | Elektromontáže |  |  |  | 0 | [5 empty] | 0 |  | 0 |  | 0 | 3 | D | 1 | ROZPOCET | [6 empty] | 0
1 | M | 000295001 | vedení FeZn 30/4 (0,96kg/m) | m | 65 |  | 0 |  |  |  | základní |  | 0 | 0 | 0 | 0 | 0 | 8 | M | 2 | ROZPOCET | 0 | 0 | 0 | 0 | 0 | 1 | 0 | 4 | 2
2 | M | 000295068 | tyč zemnící ZT1,5 Kprofil FeZn 1500/50mm vč.SR3b | ks | 6 |  | 0 |  |  |  | základní |  | 0 | 0 | 0 | 0 | 0 | 8 | M | 2 | ROZPOCET | 0 | 0 | 0 | 0 | 0 | 1 | 0 | 4 | 4
3 | M | 000295011 | vedení FeZn pr.10mm(0,63kg/m) | m | 35 |  | 0 |  |  |  | základní |  | 0 | 0 | 0 | 0 | 0 | 8 | M | 2 | ROZPOCET | 0 | 0 | 0 | 0 | 0 | 1 | 0 | 4 | 6
4 | M | 000298352 | UF - krabice pro ZS 230x150x12 | ks | 4 |  | 0 |  |  |  | základní |  | 0 | 0 | 0 | 0 | 0 | 8 | M | 2 | ROZPOCET | 0 | 0 | 0 | 0 | 0 | 1 | 0 | 4 | 8
5 | M | 000298382 | Štítek pro označení svodu Al | ks | 4 |  | 0 |  |  |  | základní |  | 0 | 0 | 0 | 0 | 0 | 8 | M | 2 | ROZPOCET | 0 | 0 | 0 | 0 | 0 | 1 | 0 | 4 | 10
6 | M | 000295601 | drát AlMgSi pr.8mm polotvrdý 0,135kg/m | m | 68 |  | 0 |  |  |  | základní |  | 0 | 0 | 0 | 0 | 0 | 8 | M | 2 | ROZPOCET | 0 | 0 | 0 | 0 | 0 | 1 | 0 | 4 | 12
7 | M | 000297742 | Svorka MV Al pro pr8-10mm šroub se 6-hr hlavou | ks | 75 |  | 0 |  |  |  | základní |  | 0 | 0 | 0 | 0 | 0 | 8 | M | 2 | ROZPOCET | 0 | 0 | 0 | 0 | 0 | 1 | 0 | 4 | 14
8 | M | 000296223 | podpěra vrut+hmož do zdiva | ks | 26 |  | 0 |  |  |  | základní |  | 0 | 0 | 0 | 0 | 0 | 8 | M | 2 | ROZPOCET | 0 | 0 | 0 | 0 | 0 | 1 | 0 | 4 | 16
9 | M | 000298482 | přip členy + montážní materiál pro vodič HVI | sada | 11 |  | 0 |  |  |  | základní |  | 0 | 0 | 0 | 0 | 0 | 8 | M | 2 | ROZPOCET | 0 | 0 | 0 | 0 | 0 | 1 | 0 | 4 | 18
10 | M | 000298492 | podpůrná trubka pro vodič HVI | sada | 4 |  | 0 |  |  |  | základní |  | 0 | 0 | 0 | 0 | 0 | 8 | M | 2 | ROZPOCET | 0 | 0 | 0 | 0 | 0 | 1 | 0 | 4 | 20
11 | M | 000298557 | přip členy + montážní materiál pro vodič HVI | sada | 4 |  | 0 |  |  |  | základní |  | 0 | 0 | 0 | 0 | 0 | 8 | M | 2 | ROZPOCET | 0 | 0 | 0 | 0 | 0 | 1 | 0 | 4 | 22
12 | M | 000298558 | PA svorka nerez pro vodič HVI | ks | 4 |  | 0 |  |  |  | základní |  | 0 | 0 | 0 | 0 | 0 | 8 | M | 2 | ROZPOCET | 0 | 0 | 0 | 0 | 0 | 1 | 0 | 4 | 24
13 | M | 000298583 | Podpěra vedení pro vodič HVI | ks | 45 |  | 0 |  |  |  | základní |  | 0 | 0 | 0 | 0 | 0 | 8 | M | 2 | ROZPOCET | 0 | 0 | 0 | 0 | 0 | 1 | 0 | 4 | 26
14 | M | 000298475 | Vodič HVI | m | 132 |  | 0 |  |  |  | základní |  | 0 | 0 | 0 | 0 | 0 | 8 | M | 2 | ROZPOCET | 0 | 0 | 0 | 0 | 0 | 1 | 0 | 4 | 28
15 | M | 000298587 | Podpěra vedení HVI pro střechy se stojatým falcem | ks | 72 |  | 0 |  |  |  | základní |  | 0 | 0 | 0 | 0 | 0 | 8 | M | 2 | ROZPOCET | 0 | 0 | 0 | 0 | 0 | 1 | 0 | 4 | 30
16 | M | 000298571 | PV na ploché střechy se základnou | sada | 4 |  | 0 |  |  |  | základní |  | 0 | 0 | 0 | 0 | 0 | 8 | M | 2 | ROZPOCET | 0 | 0 | 0 | 0 | 0 | 1 | 0 | 4 | 32
17 | M | 000298046 | TR jímač D16mm L2500mm | ks | 4 |  | 0 |  |  |  | základní |  | 0 | 0 | 0 | 0 | 0 | 8 | M | 2 | ROZPOCET | 0 | 0 | 0 | 0 | 0 | 1 | 0 | 4 | 34
18 | M | 000298003 | zaváděcí tyč | ks | 4 |  | 0 |  |  |  | základní |  | 0 | 0 | 0 | 0 | 0 | 8 | M | 2 | ROZPOCET | 0 | 0 | 0 | 0 | 0 | 1 | 0 | 4 | 36
19 | M | 000000127 | smršťovací trubice RPK 50/16 | m | 1.2 |  | 0 |  |  |  | základní |  | 0 | 0 | 0 | 0 | 0 | 8 | M | 2 | ROZPOCET | 0 | 0 | 0 | 0 | 0 | 1 | 0 | 4 | 38
| D | 212-M | Elektromontáže |  |  |  | 0 | [5 empty] | 0 |  | 0 |  | 0 | 3 | D | 1 | ROZPOCET | [6 empty] | 0
20 | M | 999999061 | Elektroinstalace - prořez | kpl | 1 |  | 0 |  |  |  | základní |  | 0 | 0 | 0 | 0 | 0 | 256 | M | 2 | ROZPOCET | 0 | 0 | 0 | 0 | 0 | 1 | 0 | 64 | 933276383
| D | 213-M | Elektromontáže |  |  |  | 0 | [5 empty] | 0 |  | 0 |  | 0 | 3 | D | 1 | ROZPOCET | [6 empty] | 0
21 | M | 999999062 | Elektroinstalace - materiál podružný | kpl | 1 |  | 0 |  |  |  | základní |  | 0 | 0 | 0 | 0 | 0 | 256 | M | 2 | ROZPOCET | 0 | 0 | 0 | 0 | 0 | 1 | 0 | 64 | -2002292806
| D | 214-M | Elektromontáže |  |  |  | 0 | [5 empty] | 0 |  | 0 |  | 0 | 3 | D | 1 | ROZPOCET | [6 empty] | 0
22 | M | 000046221 | asfalt 80 | kg | 3 |  | 0 |  |  |  | základní |  | 0 | 0 | 0 | 0 | 0 | 8 | M | 2 | ROZPOCET | 0 | 0 | 0 | 0 | 0 | 1 | 0 | 4 | 40
| D | 215-M | Elektromontáže |  |  |  | 0 | [5 empty] | 0 |  | 0 |  | 0 | 3 | D | 1 | ROZPOCET | [6 empty] | 0
23 | M | 210220025 | uzemň.vedení v zemi/město úplná mtž FeZn do 120mm2 | m | 65 |  | 0 |  |  |  | základní |  | 0 | 0 | 0 | 0 | 0 | 8 | M | 2 | ROZPOCET | 0 | 0 | 0 | 0 | 0 | 1 | 0 | 4 | 42
24 | M | 210220361 | tyčový zemnič 2m vč.připojení | ks | 6 |  | 0 |  |  |  | základní |  | 0 | 0 | 0 | 0 | 0 | 8 | M | 2 | ROZPOCET | 0 | 0 | 0 | 0 | 0 | 1 | 0 | 4 | 44
25 | M | 210220022 | uzemňov.vedení v zemi úplná mtž FeZn pr.8-10mm | m | 35 |  | 0 |  |  |  | základní |  | 0 | 0 | 0 | 0 | 0 | 8 | M | 2 | ROZPOCET | 0 | 0 | 0 | 0 | 0 | 1 | 0 | 4 | 46
26 | M | 210010315 | skříň rozvodná bez svorkovnice a zapojení | ks | 4 |  | 0 |  |  |  | základní |  | 0 | 0 | 0 | 0 | 0 | 8 | M | 2 | ROZPOCET | 0 | 0 | 0 | 0 | 0 | 1 | 0 | 4 | 48
27 | M | 210220401 | označení svodu štítkem | ks | 4 |  | 0 |  |  |  | základní |  | 0 | 0 | 0 | 0 | 0 | 8 | M | 2 | ROZPOCET | 0 | 0 | 0 | 0 | 0 | 1 | 0 | 4 | 50
28 | M | 210220101 | svod vč.podpěr drát do pr.10mm | m | 68 |  | 0 |  |  |  | základní |  | 0 | 0 | 0 | 0 | 0 | 8 | M | 2 | ROZPOCET | 0 | 0 | 0 | 0 | 0 | 1 | 0 | 4 | 52
29 | M | 210220301 | svorka hromosvodová do 2 šroubů | ks | 75 |  | 0 |  |  |  | základní |  | 0 | 0 | 0 | 0 | 0 | 8 | M | 2 | ROZPOCET | 0 | 0 | 0 | 0 | 0 | 1 | 0 | 4 | 54
30 | M | 210100272 | ukončení kabelu smršťovací trubicí do 1x120 | ks | 22 |  | 0 |  |  |  | základní |  | 0 | 0 | 0 | 0 | 0 | 8 | M | 2 | ROZPOCET | 0 | 0 | 0 | 0 | 0 | 1 | 0 | 4 | 56
31 | M | 210220241 | jímací stožár do 6m | ks | 4 |  | 0 |  |  |  | základní |  | 0 | 0 | 0 | 0 | 0 | 8 | M | 2 | ROZPOCET | 0 | 0 | 0 | 0 | 0 | 1 | 0 | 4 | 58
32 | M | 210100272 | ukončení kabelu smršťovací trubicí do 1x120 | ks | 8 |  | 0 |  |  |  | základní |  | 0 | 0 | 0 | 0 | 0 | 8 | M | 2 | ROZPOCET | 0 | 0 | 0 | 0 | 0 | 1 | 0 | 4 | 60
33 | M | 210220301 | svorka hromosvodová do 2 šroubů | ks | 4 |  | 0 |  |  |  | základní |  | 0 | 0 | 0 | 0 | 0 | 8 | M | 2 | ROZPOCET | 0 | 0 | 0 | 0 | 0 | 1 | 0 | 4 | 62
34 | M | 210220101 | svod vč.podpěr drát do pr.10mm | m | 132 |  | 0 |  |  |  | základní |  | 0 | 0 | 0 | 0 | 0 | 8 | M | 2 | ROZPOCET | 0 | 0 | 0 | 0 | 0 | 1 | 0 | 4 | 64
35 | M | 210220231 | jímací tyč do 3m montáž na stojan | ks | 4 |  | 0 |  |  |  | základní |  | 0 | 0 | 0 | 0 | 0 | 8 | M | 2 | ROZPOCET | 0 | 0 | 0 | 0 | 0 | 1 | 0 | 4 | 66
36 | M | 210220212 | jímací tyč do 3m montáž do zdi | ks | 4 |  | 0 |  |  |  | základní |  | 0 | 0 | 0 | 0 | 0 | 8 | M | 2 | ROZPOCET | 0 | 0 | 0 | 0 | 0 | 1 | 0 | 4 | 68
37 | M | 210220441 | ochrana zemní svorky asfaltovým nátěrem | ks | 15 |  | 0 |  |  |  | základní |  | 0 | 0 | 0 | 0 | 0 | 8 | M | 2 | ROZPOCET | 0 | 0 | 0 | 0 | 0 | 1 | 0 | 4 | 70
38 | M | 210220446 | ochrana zemní svorky smršťovací trubicí 50/16mm | ks | 6 |  | 0 |  |  |  | základní |  | 0 | 0 | 0 | 0 | 0 | 8 | M | 2 | ROZPOCET | 0 | 0 | 0 | 0 | 0 | 1 | 0 | 4 | 72
39 | M | 210220361.1 | vytyčení sítí | ks | 1 |  | 0 |  |  |  | základní |  | 0 | 0 | 0 | 0 | 0 | 8 | M | 2 | ROZPOCET | 0 | 0 | 0 | 0 | 0 | 1 | 0 | 4 | 74
| D | 216-M | Elektromontáže |  |  |  | 0 | [5 empty] | 0 |  | 0 |  | 0 | 3 | D | 1 | ROZPOCET | [6 empty] | 0
40 | M | 460200253 | výkop kabel.rýhy šířka 50/hloubka 70cm tz.3/ko1.0 | m | 60 |  | 0 |  |  |  | základní |  | 0 | 0 | 0 | 0 | 0 | 8 | M | 2 | ROZPOCET | 0 | 0 | 0 | 0 | 0 | 1 | 0 | 4 | 76
41 | M | 460070103 | jáma úplná pro zemnící desku 2000x250x3 tz.3/ko1.0 | ks | 2 |  | 0 |  |  |  | základní |  | 0 | 0 | 0 | 0 | 0 | 8 | M | 2 | ROZPOCET | 0 | 0 | 0 | 0 | 0 | 1 | 0 | 4 | 78
42 | M | 460560253 | zához kabelové rýhy šířka 50/hloubka 70cm tz.3 | m | 60 |  | 0 |  |  |  | základní |  | 0 | 0 | 0 | 0 | 0 | 8 | M | 2 | ROZPOCET | 0 | 0 | 0 | 0 | 0 | 1 | 0 | 4 | 80
43 | M | 460600001 | odvoz zeminy do 10km vč.poplatku za skládku | m3 | 5.1 |  | 0 |  |  |  | základní |  | 0 | 0 | 0 | 0 | 0 | 8 | M | 2 | ROZPOCET | 0 | 0 | 0 | 0 | 0 | 1 | 0 | 4 | 82
| D | 217-M | Elektromontáže |  |  |  | 0 | [5 empty] | 0 |  | 0 |  | 0 | 3 | D | 1 | ROZPOCET | [6 empty] | 0
44 | M | 999999063 | Elektroinstalace - PPV pro elektromontáže | kpl | 1 |  | 0 |  |  |  | základní |  | 0 | 0 | 0 | 0 | 0 | 256 | M | 2 | ROZPOCET | 0 | 0 | 0 | 0 | 0 | 1 | 0 | 64 | 477623046
| D | 218-M | Elektromontáže |  |  |  | 0 | [5 empty] | 0 |  | 0 |  | 0 | 3 | D | 1 | ROZPOCET | [6 empty] | 0
45 | M | 999999064 | Elektroinstalace - PPV pro zemní práce | kpl | 1 |  | 0 |  |  |  | základní |  | 0 | 0 | 0 | 0 | 0 | 256 | M | 2 | ROZPOCET | 0 | 0 | 0 | 0 | 0 | 1 | 0 | 64 | -645198200
| D | 219-M | Elektromontáže |  |  |  | 0 | [5 empty] | 0 |  | 0 |  | 0 | 3 | D | 1 | ROZPOCET | [6 empty] | 0
46 | M | 999999065 | Elektroinstalace - revize | kpl | 1 |  | 0 |  |  |  | základní |  | 0 | 0 | 0 | 0 | 0 | 256 | M | 2 | ROZPOCET | 0 | 0 | 0 | 0 | 0 | 1 | 0 | 64 | -550309968
47 | M | 999999066 | Elektroinstalace - projekty | kpl | 1 |  | 0 |  |  |  | základní |  | 0 | 0 | 0 | 0 | 0 | 256 | M | 2 | ROZPOCET | 0 | 0 | 0 | 0 | 0 | 1 | 0 | 64 | 527435591

## 5 - Vedlejší náklady - CU...
[9 empty] | >> skryté sloupce << | [9 empty] | {7714d1f9-923d-406d-b4ca-b51646a4838c}
2
| KRYCÍ LIST SOUPISU PRACÍ | [8 empty] | v --- níže se nacházejí doplnkové a pomocné údaje k sestavám --- v | [8 empty] | False
Stavba:
Snížení EN SPOŠ Dvůr Králové - budova H, 2.etapa
Objekt:
5 - Vedlejší náklady - CU 2025/2
| KSO: |  |  |  |  | CC-CZ:
| Místo: |  | Dvůr Králové nad Labem |  |  | Datum: | 17. 10. 2025
| Zadavatel: |  |  |  |  | IČ:
|  | SPOŠ Dvůr Králové n.L., E.Krásnohorské 2069 |  |  |  | DIČ:
| Uchazeč: |  |  |  |  | IČ: | Vyplň údaj
|  | Vyplň údaj |  |  |  | DIČ: | Vyplň údaj
| Projektant: |  |  |  |  | IČ:
|  | Projektis DK s.r.o., Legionářská 562, D.K.n.L. |  |  |  | DIČ:
| Zpracovatel: |  |  |  |  | IČ:
|  | ing. V. Švehla |  |  |  | DIČ:
Poznámka:
| Cena bez DPH | [5 empty] | 0
|  |  | Základ daně |  |  | Sazba daně | Výše daně
| DPH | základní | 0 |  |  | 21% | 0
|  | snížená | 0 |  |  | 12% | 0
|  | zákl. přenesená | 0 |  |  | 21% | 0
|  | sníž. přenesená | 0 |  |  | 12% | 0
|  | nulová | 0 |  |  | 0% | 0
| Cena s DPH |  |  | v | CZK |  | 0
| Projektant |  |  | Zpracovatel
| Datum a podpis: |  | Razítko | Datum a podpis: |  |  | Razítko
| Objednavatel |  |  | Uchazeč
| Datum a podpis: |  | Razítko | Datum a podpis: |  |  | Razítko
REKAPITULACE ČLENĚNÍ SOUPISU PRACÍ
Stavba:
Snížení EN SPOŠ Dvůr Králové - budova H, 2.etapa
Objekt:
5 - Vedlejší náklady - CU 2025/2
Místo: |  |  | Dvůr Králové nad Labem |  |  | Datum: | 17. 10. 2025
Zadavatel: |  |  | SPOŠ Dvůr Králové n.L., E.Krásnohorské 2069 |  |  | Projektant: | Projektis DK s.r.o., Legionářská 562, D.K.n.L.
Uchazeč: |  |  | Vyplň údaj |  |  | Zpracovatel: | ing. V. Švehla
Kód dílu - Popis | [6 empty] | Cena celkem [CZK]
Náklady ze soupisu prací | [6 empty] | 0 | [12 empty] | -1
| VRN - Vedlejší rozpočtové náklady | [5 empty] | 0
| VRN1 - Průzkumné, geodetické a projektové práce | [5 empty] | 0
| VRN2 - Příprava staveniště | [5 empty] | 0
| VRN3 - Zařízení staveniště | [5 empty] | 0
| VRN4 - Inženýrská činnost | [5 empty] | 0
| VRN5 - Finanční náklady | [5 empty] | 0
| VRN6 - Územní vlivy | [5 empty] | 0
| VRN7 - Provozní vlivy | [5 empty] | 0
| VRN8 - Přesun stavebních kapacit | [5 empty] | 0
| VRN9 - Ostatní náklady | [5 empty] | 0
SOUPIS PRACÍ
Stavba:
Snížení EN SPOŠ Dvůr Králové - budova H, 2.etapa
Objekt:
5 - Vedlejší náklady - CU 2025/2
Místo: |  |  | Dvůr Králové nad Labem |  |  | Datum: | 17. 10. 2025
Zadavatel: |  |  | SPOŠ Dvůr Králové n.L., E.Krásnohorské 2069 |  |  | Projektant: | Projektis DK s.r.o., Legionářská 562, D.K.n.L.
Uchazeč: |  |  | Vyplň údaj |  |  | Zpracovatel: | ing. V. Švehla
PČ | Typ | Kód | Popis | MJ | Množství | J.cena [CZK] | Cena celkem [CZK] | Cenová soustava |  |  | DPH | J. Nh [h] | Nh celkem [h] | J. hmotnost [t] | Hmotnost celkem [t] | J. suť [t] | Suť Celkem [t]
Náklady soupisu celkem | [6 empty] | 0 | [5 empty] | 0 |  | 0 |  | 0 |  | D | -1 | [7 empty] | 0
| D | VRN | Vedlejší rozpočtové náklady |  |  |  | 0 | [5 empty] | 0 |  | 0 |  | 0 | 5 | D | 0 | ROZPOCET | [6 empty] | 0
| D | VRN1 | Průzkumné, geodetické a projektové práce |  |  |  | 0 | [5 empty] | 0 |  | 0 |  | 0 | 5 | D | 1 | ROZPOCET | [6 empty] | 0
1 | K | 010001000 | Průzkumné, zeměměřičské a projektové práce | kpl | 1 |  | 0 | CS ÚRS 2025 02 |  |  | základní |  | 0 | 0 | 0 | 0 | 0 | 1024 | K | 2 | ROZPOCET | 0 | 0 | 0 | 0 | 0 | 1 | 0 | 1024 | -1295283071
| D | VRN2 | Příprava staveniště |  |  |  | 0 | [5 empty] | 0 |  | 0 |  | 0 | 5 | D | 1 | ROZPOCET | [6 empty] | 0
2 | K | 020001000 | Příprava staveniště | kpl | 1 |  | 0 | CS ÚRS 2025 02 |  |  | základní |  | 0 | 0 | 0 | 0 | 0 | 1024 | K | 2 | ROZPOCET | 0 | 0 | 0 | 0 | 0 | 1 | 0 | 1024 | 1211880588
| D | VRN3 | Zařízení staveniště |  |  |  | 0 | [5 empty] | 0 |  | 0 |  | 0 | 5 | D | 1 | ROZPOCET | [6 empty] | 0
3 | K | 030001000 | Zařízení staveniště | kpl | 1 |  | 0 | CS ÚRS 2025 02 |  |  | základní |  | 0 | 0 | 0 | 0 | 0 | 1024 | K | 2 | ROZPOCET | 0 | 0 | 0 | 0 | 0 | 1 | 0 | 1024 | 163533675
| D | VRN4 | Inženýrská činnost |  |  |  | 0 | [5 empty] | 0 |  | 0 |  | 0 | 5 | D | 1 | ROZPOCET | [6 empty] | 0
4 | K | 040001000 | Inženýrská činnost | kpl | 1 |  | 0 | CS ÚRS 2025 02 |  |  | základní |  | 0 | 0 | 0 | 0 | 0 | 1024 | K | 2 | ROZPOCET | 0 | 0 | 0 | 0 | 0 | 1 | 0 | 1024 | -75951315
| D | VRN5 | Finanční náklady |  |  |  | 0 | [5 empty] | 0 |  | 0 |  | 0 | 5 | D | 1 | ROZPOCET | [6 empty] | 0
5 | K | 050001000 | Finanční náklady | kpl | 1 |  | 0 | CS ÚRS 2025 02 |  |  | základní |  | 0 | 0 | 0 | 0 | 0 | 1024 | K | 2 | ROZPOCET | 0 | 0 | 0 | 0 | 0 | 1 | 0 | 1024 | 860434815
| D | VRN6 | Územní vlivy |  |  |  | 0 | [5 empty] | 0 |  | 0 |  | 0 | 5 | D | 1 | ROZPOCET | [6 empty] | 0
6 | K | 060001000 | Územní vlivy | kpl | 1 |  | 0 | CS ÚRS 2025 02 |  |  | základní |  | 0 | 0 | 0 | 0 | 0 | 1024 | K | 2 | ROZPOCET | 0 | 0 | 0 | 0 | 0 | 1 | 0 | 1024 | 1583716384
| D | VRN7 | Provozní vlivy |  |  |  | 0 | [5 empty] | 0 |  | 0 |  | 0 | 5 | D | 1 | ROZPOCET | [6 empty] | 0
7 | K | 070001000 | Provozní vlivy | kpl | 1 |  | 0 | CS ÚRS 2025 02 |  |  | základní |  | 0 | 0 | 0 | 0 | 0 | 1024 | K | 2 | ROZPOCET | 0 | 0 | 0 | 0 | 0 | 1 | 0 | 1024 | -558258213
| D | VRN8 | Přesun stavebních kapacit |  |  |  | 0 | [5 empty] | 0 |  | 0 |  | 0 | 5 | D | 1 | ROZPOCET | [6 empty] | 0
8 | K | 080001000 | Další náklady na pracovníky | kpl | 1 |  | 0 | CS ÚRS 2025 02 |  |  | základní |  | 0 | 0 | 0 | 0 | 0 | 1024 | K | 2 | ROZPOCET | 0 | 0 | 0 | 0 | 0 | 1 | 0 | 1024 | -208826211
| D | VRN9 | Ostatní náklady |  |  |  | 0 | [5 empty] | 0 |  | 0 |  | 0 | 5 | D | 1 | ROZPOCET | [6 empty] | 0
9 | K | 090001000 | Ostatní náklady | kpl | 1 |  | 0 | CS ÚRS 2025 02 |  |  | základní |  | 0 | 0 | 0 | 0 | 0 | 1024 | K | 2 | ROZPOCET | 0 | 0 | 0 | 0 | 0 | 1 | 0 | 1024 | 1387700224

## Seznam figur
SEZNAM FIGUR
Kód: | Projektis3161
Stavba: | Snížení EN SPOŠ Dvůr Králové - budova H, 2.etapa
Datum: | 17. 10. 2025
Kód | Popis | MJ | Výměra
1 | AR a ST část - CU 2025/2
fig1 | celková plocha fasády |  | 928.874
| (7,27+19,4)*(0,2+1,2) "sokl" |  | 37.338
| 7,27*(9,0-0,2) |  | 63.976
| (19,4-0,67-5,97-0,68)*(8,05-0,2) |  | 94.828
| -1,56*2,35*3 |  | -10.998
| -1,47*2,35*1 |  | -3.455
| -1,56*2,05*3 |  | -9.594
| -1,47*2,05*1 |  | -3.014
| (0,67+5,97+0,68)*(9,0-0,2) |  | 64.416
| -1,21*2,31*2 |  | -5.59
| (0,69+5,93+0,66)*(0,82+0,53) "sokl" |  | 9.828
| (0,69+5,93+0,66)*(9,0-0,82) |  | 59.55
| 4,5*(9,85-9,0) |  | 3.825
| (26,94-0,69-5,93-0,66-7,28)*(0,74-0,24) "sokl" |  | 6.19
| (26,94-0,69-5,93-0,66-7,28)*(8,05+0,24) |  | 102.63
| -1,8*2,18*1 |  | -3.924
| -1,73*2,43*3 |  | -12.612
| -1,47*2,43*1 |  | -3.572
| -1,73*2,42*3 |  | -12.56
| -1,47*2,42*1 |  | -3.557
| -1,80*4,54*1 |  | -8.172
| 7,28*(1,24-0,24) "sokl" |  | 7.28
| 7,28*(9,0+0,24) |  | 67.267
| 4,0*(9,85-9,0) |  | 3.4
| 27,58*(0,2+0,8) "sokl" |  | 27.58
| 27,58*(9,0-0,2+(11,76-9,0)/2) |  | 280.764
| -1,89*3,12*1 |  | -5.897
| -0,58*2,36*2 |  | -2.738
| -1,02*2,36*9 |  | -21.665
| -1,35*2,02*1 |  | -2.727
| -0,58*2,02*2 |  | -2.343
| -1,02*2,02*9 |  | -18.544
| -1,5*1,5*1 |  | -2.25
| -0,9*0,9*2 |  | -1.62
| (24,32+0,15*2)*(0,82+0,42) "sokl" |  | 30.529
| (24,32+0,15*2)*(9,0-0,82) |  | 201.392
| (3,4+3,4)*(9,85-9,0) |  | 5.78
| -1,21*2,33*8 |  | -22.554
| -1,45*2,33*2 |  | -6.757
| -1,21*2,02*8 |  | -19.554
| -1,45*2,02*2 |  | -5.858
| 2,57*1,13+(1,8+2*2,18)*0,8 |  | 7.832
| 2,43*0,9+(1,89+2*3,12)*0,8 |  | 8.691
| 12,3*(11,76-10,21)/2 |  | 9.533
| (1,35+0,45)*2*1,5*3 |  | 16.2
| (1,05+0,45)*2*1,0*1 |  | 3
| (0,75+0,45)*2*1,0*2 |  | 4.8
| (0,45+0,45)*2*1,0*1 |  | 1.8
fig1 | Součet |  | 928.874
fig11 | úprava podhledů perlinkou |  | 47.262
| (27,24+24,57+26,96)*(0,35+0,25) |  | 47.262
fig11 | Součet |  | 47.262
Použití figury:
621142001 | Sklovláknité pletivo vnějších podhledů vtlačené do tmelu | m2 | 47.262
621151031 | Penetrační silikonový nátěr vnějších pastovitých tenkovrstvých omítek podhledů | m2 | 65.246
621531012 | Tenkovrstvá silikonová zatíraná omítka zrnitost 1,5 mm vnějších podhledů | m2 | 65.246
fig12 | KZS podhledů MW 50 mm |  | 17.984
| 2,57*(1,13+0,15)+1,13*(0,15+0,20)/2*2+(1,8+2*2,18)*0,8 |  | 8.613
| 2,43*(0,9+0,15)+0,9*(0,15+0,20)/2*2+(1,89+2*3,12)*0,8 |  | 9.371
fig12 | Součet |  | 17.984
Použití figury:
621221011 | Montáž kontaktního zateplení vnějších podhledů lepením a mechanickým kotvením desek z minerální vlny s podélnou orientací do betonu a zdiva tl přes 40 do 80 mm | m2 | 17.984
621151031 | Penetrační silikonový nátěr vnějších pastovitých tenkovrstvých omítek podhledů | m2 | 65.246
621251105 | Příplatek k cenám kontaktního zateplení podhledů za zápustnou montáž a použití tepelněizolačních zátek z minerální vlny | m2 | 17.984
621531012 | Tenkovrstvá silikonová zatíraná omítka zrnitost 1,5 mm vnějších podhledů | m2 | 65.246
63152260 | deska tepelně izolační minerální kontaktních fasád podélné vlákno λ=0,034 tl 50mm | m2 | 18.883
fig13 | úprava stěn perlinkou |  | 9.533
| 12,3*(11,76-10,21)/2 |  | 9.533
fig13 | Součet |  | 9.533
Použití figury:
622142001 | Sklovláknité pletivo vnějších stěn vtlačené do tmelu | m2 | 9.533
622151031 | Penetrační silikonový nátěr vnějších pastovitých tenkovrstvých omítek stěn | m2 | 952.314
622531012 | Tenkovrstvá silikonová zatíraná omítka zrnitost 1,5 mm vnějších stěn | m2 | 745.817
fig14 | KZS soklů pod terénem EPS-P 100 mm |  | 35.371
| (7,27+19,4)*(1,2-0,5) "sokl pod terénem" |  | 18.669
| 7,28*(1,24-0,84) "sokl pod terénem" |  | 2.912
| 27,58*(0,8-0,3) "sokl pod terénem" |  | 13.79
fig14 | Součet "SO 21 pod terénem" |  | 35.371
Použití figury:
622211021 | Montáž kontaktního zateplení vnějších stěn lepením a mechanickým kotvením polystyrénových desek do betonu a zdiva tl přes 80 do 120 mm | m2 | 72.198
319201321 | Vyrovnání nerovného povrchu zdiva tl do 30 mm maltou | m2 | 925.271
622251101 | Příplatek k cenám kontaktního zateplení vnějších stěn za zápustnou montáž a použití tepelněizolačních zátek z polystyrenu | m2 | 72.198
711112001 | Provedení izolace proti zemní vlhkosti svislé za studena nátěrem penetračním | m2 | 72.198
711142559 | Provedení izolace proti zemní vlhkosti pásy přitavením svislé NAIP | m2 | 72.198
711161212 | Izolace proti zemní vlhkosti nopovou fólií svislá, nopek v 8,0 mm, tl do 0,6 mm | m2 | 35.371
11163150 | lak penetrační asfaltový | t | 0.025
28376017 | deska perimetrická fasádní soklová 150kPa λ=0,035 tl 100mm | m2 | 75.808
62853004 | pás asfaltový natavitelný modifikovaný SBS s vložkou ze skleněné tkaniny a spalitelnou PE fólií nebo jemnozrnným minerálním posypem na horním povrchu tl 4,0mm | m2 | 86.637
fig15 | KZS soklů nad terénem EPS-P 100 mm |  | 36.827
| (7,27+19,4)*(0,5+0,2) "sokl nad terénem" |  | 18.669
| 7,28*(0,84-0,24) "sokl nad terénem" |  | 4.368
| 27,58*(0,2+0,3) "sokl nad terénem" |  | 13.79
fig15 | Součet "SO 21 nad terénem" |  | 36.827
Použití figury:
622211021 | Montáž kontaktního zateplení vnějších stěn lepením a mechanickým kotvením polystyrénových desek do betonu a zdiva tl přes 80 do 120 mm | m2 | 72.198
319201321 | Vyrovnání nerovného povrchu zdiva tl do 30 mm maltou | m2 | 925.271
622251101 | Příplatek k cenám kontaktního zateplení vnějších stěn za zápustnou montáž a použití tepelněizolačních zátek z polystyrenu | m2 | 72.198
622251211 | Příplatek k cenám kontaktního zateplení vnějších stěn za zesílení vyztužení základní vrstvy | m2 | 36.827
711112001 | Provedení izolace proti zemní vlhkosti svislé za studena nátěrem penetračním | m2 | 72.198
711142559 | Provedení izolace proti zemní vlhkosti pásy přitavením svislé NAIP | m2 | 72.198
782112111 | Montáž obkladu stěn z pravoúhlých desek z měkkého kamene do lepidla tl do 25 mm | m2 | 36.827
782991111 | Penetrace podkladu obkladu z kamene | m2 | 36.827
11163150 | lak penetrační asfaltový | t | 0.025
28376017 | deska perimetrická fasádní soklová 150kPa λ=0,035 tl 100mm | m2 | 75.808
58381191 | skládaný obklad z přírodního kamene tvar "Z" 55x15x0,5-3 kvarcit | m2 | 40.51
62853004 | pás asfaltový natavitelný modifikovaný SBS s vložkou ze skleněné tkaniny a spalitelnou PE fólií nebo jemnozrnným minerálním posypem na horním povrchu tl 4,0mm | m2 | 86.637
fig16 | KZS fasády MW 140 mm |  | 694.297
| (19,4-0,67-5,97-0,68)*(8,05-0,2) |  | 94.828
| -1,56*2,35*3 |  | -10.998
| -1,47*2,35*1 |  | -3.455
| -1,56*2,05*3 |  | -9.594
| -1,47*2,05*1 |  | -3.014
| (0,67+5,97+0,68)*(9,0-0,2) |  | 64.416
| -1,21*2,31*2 |  | -5.59
| (0,69+5,93+0,66)*(9,0-0,82) |  | 59.55
| 4,5*(9,85-9,0) |  | 3.825
| (26,94-0,69-5,93-0,66-7,28)*(8,05+0,24) |  | 102.63
| -1,8*2,18*1 |  | -3.924
| -1,73*2,43*3 |  | -12.612
| -1,47*2,43*1 |  | -3.572
| -1,73*2,42*3 |  | -12.56
| -1,47*2,42*1 |  | -3.557
| -1,80*4,54*1 |  | -8.172
| 7,28*(9,0+0,24) |  | 67.267
| 4,0*(9,85-9,0) |  | 3.4
| 27,58*(9,0-0,2+(11,76-9,0)/2) |  | 280.764
| -1,89*3,12*1 |  | -5.897
| -0,58*2,36*2 |  | -2.738
| -1,02*2,36*9 |  | -21.665
| -1,35*2,02*1 |  | -2.727
| -0,58*2,02*2 |  | -2.343
| -1,02*2,02*9 |  | -18.544
| -1,5*1,5*1 |  | -2.25
| -0,9*0,9*2 |  | -1.62
| (24,32+0,15*2)*(9,0-0,82) |  | 201.392
| (3,4+3,4)*(9,85-9,0) |  | 5.78
| -1,21*2,33*8 |  | -22.554
| -1,45*2,33*2 |  | -6.757
| -1,21*2,02*8 |  | -19.554
| -1,45*2,02*2 |  | -5.858
fig16 | Součet "SO 20" |  | 694.297
Použití figury:
622221031 | Montáž kontaktního zateplení vnějších stěn lepením a mechanickým kotvením TI z minerální vlny s podélnou orientací do zdiva a betonu tl přes 120 do 160 mm | m2 | 789.097
319201321 | Vyrovnání nerovného povrchu zdiva tl do 30 mm maltou | m2 | 925.271
622151031 | Penetrační silikonový nátěr vnějších pastovitých tenkovrstvých omítek stěn | m2 | 952.314
622251105 | Příplatek k cenám kontaktního zateplení vnějších stěn za zápustnou montáž a použití tepelněizolačních zátek z minerální vlny | m2 | 758.273
622531012 | Tenkovrstvá silikonová zatíraná omítka zrnitost 1,5 mm vnějších stěn | m2 | 745.817
63152265 | deska tepelně izolační minerální kontaktních fasád podélné vlákno λ=0,034 tl 140mm | m2 | 828.552
fig17 | KZS fasády MW 200 mm |  | 63.976
| 7,27*(9,0-0,2) |  | 63.976
fig17 | Součet "SO 24" |  | 63.976
Použití figury:
622221041 | Montáž kontaktního zateplení vnějších stěn lepením a mechanickým kotvením desek z minerální vlny s podélnou orientací do zdiva a betonu tl přes 160 do 200mm | m2 | 63.976
319201321 | Vyrovnání nerovného povrchu zdiva tl do 30 mm maltou | m2 | 925.271
622151031 | Penetrační silikonový nátěr vnějších pastovitých tenkovrstvých omítek stěn | m2 | 952.314
622251105 | Příplatek k cenám kontaktního zateplení vnějších stěn za zápustnou montáž a použití tepelněizolačních zátek z minerální vlny | m2 | 758.273
622531012 | Tenkovrstvá silikonová zatíraná omítka zrnitost 1,5 mm vnějších stěn | m2 | 745.817
63142031 | deska tepelně izolační minerální kontaktních fasád podélné vlákno λ=0,035-0,036 tl 200mm | m2 | 67.175
fig18 | Druhá vrstva z MW - celkem do 200 mm |  | 196.537
| 1,2*8,3 |  | 9.96
| 1,2*8,7 |  | 10.44
| 1,2*8,3 |  | 9.96
| (0,9+1,3+0,6+1,59+0,6+1,3+0,9)*(5,58+0,6+0,9+0,6) |  | 55.219
| -(1,3+1,59+1,3)*5,58 |  | -23.38
| -(1,3+0,6+1,59+0,6+1,3)*0,9 |  | -4.851
| (0,9+1,2+0,6+1,52+0,6+1,2+0,9)*(6,64+0,6+0,9+0,6) |  | 60.481
| -(1,2+1,52+1,2)*6,64 |  | -26.029
| -(1,2+1,52+1,2)*0,9 |  | -3.528
| (1,05+1,55+0,6+1,85+0,6+1,55+0,8)*7,68 |  | 61.44
| -(1,55+1,85+1,55)*7,08 |  | -35.046
| (0,69+1,55+0,6+1,80+0,6+1,55+1,2)*7,68 |  | 61.363
| -(1,55+1,80+1,55)*7,08 |  | -34.692
| (28,0+78,5+169,5)*0,20 |  | 55.2
fig18 | Součet |  | 196.537
Použití figury:
622221201 | Montáž druhé vrstvy kontaktního zateplení z desek z minerální vlny lepením a mechanickým kotvením celkové tloušťky do 200 mm | m2 | 196.537
622531012 | Tenkovrstvá silikonová zatíraná omítka zrnitost 1,5 mm vnějších stěn | m2 | 745.817
622531022 | Tenkovrstvá silikonová zatíraná omítka zrnitost 2,0 mm vnějších stěn | m2 | 206.497
63142037 | deska tepelně izolační minerální kontaktních fasád podélné vlákno λ=0,037-0,038 tl 40mm | m2 | 206.364
fig19 | druhá vrstva z MW - celkem do 240 mm |  | 9.96
| 1,2*8,3 |  | 9.96
fig19 | Součet |  | 9.96
Použití figury:
622221211 | Montáž druhé vrstvy kontaktního zateplení z desek z minerální vlny lepením a mechanickým kotvením celkové tloušťky přes 200 do 240 mm | m2 | 9.96
622531012 | Tenkovrstvá silikonová zatíraná omítka zrnitost 1,5 mm vnějších stěn | m2 | 745.817
622531022 | Tenkovrstvá silikonová zatíraná omítka zrnitost 2,0 mm vnějších stěn | m2 | 206.497
63142037 | deska tepelně izolační minerální kontaktních fasád podélné vlákno λ=0,037-0,038 tl 40mm | m2 | 10.458
fig2 | očištění kamene otryskáním |  | 46.547
| (0,69+5,93+0,66)*(0,82+0,53) "sokl" |  | 9.828
| (26,94-0,69-5,93-0,66-7,28)*(0,74-0,24) "sokl" |  | 6.19
| (24,32+0,15*2)*(0,82+0,42) "sokl" |  | 30.529
fig2 | Součet "SO 22" |  | 46.547
Použití figury:
629995215 | Očištění vnějších ploch otryskáním nesušeným křemičitým pískem kamenného měkkého povrchu | m2 | 46.547
6226450011 | Kamenické opracování povrchu stěn kamenného soklu včetně doplnění a opravy, impregnace, vyspárování | m2 | 46.547
fig20 | úprava pilířů perlinkou |  | 25.8
| (1,35+0,45)*2*1,5*3 |  | 16.2
| (1,05+0,45)*2*1,0*1 |  | 3
| (0,75+0,45)*2*1,0*2 |  | 4.8
| (0,45+0,45)*2*1,0*1 |  | 1.8
fig20 | Součet |  | 25.8
Použití figury:
623142001 | Sklovláknité pletivo vnějších pilířů nebo sloupů vtlačené do tmelu | m2 | 25.8
623151031 | Penetrační silikonový nátěr vnějších pastovitých tenkovrstvých omítek pilířů a sloupů | m2 | 25.8
623531012 | Tenkovrstvá silikonová zatíraná omítka zrnitost 1,5 mm vnějších pilířů nebo sloupů | m2 | 25.8
fig22 | KZS ostění hl. do 400 mm MW 40 mm |  | 461.27
| (1,56+2,35)*2*3 |  | 23.46
| (1,47+2,35)*2*1 |  | 7.64
| (1,56+2,05)*2*3 |  | 21.66
| (1,47+2,05)*2*1 |  | 7.04
| (1,21+2,31)*2*2 |  | 14.08
| (1,8+2*2,18)*1 |  | 6.16
| (1,73+2,43)*2*3 |  | 24.96
| (1,47+2,43)*2*1 |  | 7.8
| (1,73+2,42)*2*3 |  | 24.9
| (1,47+2,42)*2*1 |  | 7.78
| (1,80+4,54)*2*1 |  | 12.68
| (1,89+2*3,12)*1 |  | 8.13
| (0,58+2,36)*2*2 |  | 11.76
| (1,02+2,36)*2*9 |  | 60.84
| (1,35+2,02)*2*1 |  | 6.74
| (0,58+2,02)*2*2 |  | 10.4
| (1,02+2,02)*2*9 |  | 54.72
| (1,5+1,5)*2*1 |  | 6
| (0,9+0,9)*2*2 |  | 7.2
| (1,21+2,33)*2*8 |  | 56.64
| (1,45+2,33)*2*2 |  | 15.12
| (1,21+2,02)*2*8 |  | 51.68
| (1,45+2,02)*2*2 |  | 13.88
fig22 | Součet |  | 461.27
Použití figury:
622222051 | Montáž kontaktního zateplení vnějšího ostění, nadpraží nebo parapetu hl. špalety do 400 mm lepením desek z minerální vlny tl do 40 mm | m | 461.27
622151031 | Penetrační silikonový nátěr vnějších pastovitých tenkovrstvých omítek stěn | m2 | 952.314
622531012 | Tenkovrstvá silikonová zatíraná omítka zrnitost 1,5 mm vnějších stěn | m2 | 745.817
63142037 | deska tepelně izolační minerální kontaktních fasád podélné vlákno λ=0,037-0,038 tl 40mm | m2 | 202.959
fig24 | soklová lišta 140 mm |  | 98.54
| 27,58+26,94+24,32+0,15*2+19,4 |  | 98.54
fig24 | Mezisoučet |  | 98.54
Použití figury:
622252001 | Montáž profilů kontaktního zateplení připevněných mechanicky | m | 105.81
59051651 | profil zakládací Al tl 0,7mm pro ETICS pro izolant tl 140mm | m | 103.467
fig25 | soklová lišta 200 mm |  | 7.27
| 7,27 |  | 7.27
fig25 | Mezisoučet |  | 7.27
Použití figury:
622252001 | Montáž profilů kontaktního zateplení připevněných mechanicky | m | 105.81
59051657 | profil zakládací Al tl 0,7mm pro ETICS pro izolant tl 200mm | m | 7.634
fig26 | rohové lišty |  | 961.54
| (28,0+78,5+169,5)*2 "Os32, Os36, Os37" |  | 552
| (5,58+0,6+0,9+0,6)*2 "svislé rohy - Z" |  | 15.36
| (6,64+0,6+0,9+0,6)*2 "svislé rohy - Z" |  | 17.48
| 7,68*4 "svislé rohy - S" |  | 30.72
| 8,3*4 "svislé rohy - V" |  | 33.2
| 7,85*2 "svislé rohy - V" |  | 15.7
| 8,7*2+8,3*2 "svislé rohy - J" |  | 34
| (1,3+5,58+1,59+5,58+1,3+5,58)*2 "bosáže - Z" |  | 41.86
| (1,3+0,6+1,59+0,6+1,3+0,9)*2 "bosáže - Z" |  | 12.58
| (1,2+6,64+1,52+6,64+1,2+6,64)*2 "bosáže - Z" |  | 47.68
| (1,2+0,9+1,52+0,9+1,2+0,9)*2 "bosáže - Z" |  | 13.24
| (1,55+7,08+1,85+7,08+1,55+7,08)*2 "bosáž - S" |  | 52.38
| (1,55+7,08+1,80+7,08+1,55+7,08)*2 "bosáž - S" |  | 52.28
| 2,57+2*1,13 "stříšky nad vstupy" |  | 4.83
| 2,43+2*0,9 "stříšky nad vstupy" |  | 4.23
| 4*1,5*3 "komín" |  | 18
| 4*1,0*1 "komín" |  | 4
| 4*1,0*2 "komín" |  | 8
| 4*1,0*1 "komín" |  | 4
fig26 | Součet "rohové lišty" |  | 961.54
Použití figury:
622252002 | Montáž profilů kontaktního zateplení lepených | m | 1422.81
63127464 | profil rohový Al s výztužnou tkaninou š 100/100mm | m | 1009.617
fig27 | začišťovací lišty |  | 380.94
| (1,56+2,35*2)*3 |  | 18.78
| (1,47+2,35*2)*1 |  | 6.17
| (1,56+2,05*2)*3 |  | 16.98
| (1,47+2,05*2)*1 |  | 5.57
| (1,21+2,31*2)*2 |  | 11.66
| (1,8+2*2,18)*1 |  | 6.16
| (1,73+2,43*2)*3 |  | 19.77
| (1,47+2,43*2)*1 |  | 6.33
| (1,73+2,42*2)*3 |  | 19.71
| (1,47+2,42*2)*1 |  | 6.31
| (1,80+4,54*2)*1 |  | 10.88
| (1,89+2*3,12)*1 |  | 8.13
| (0,58+2,36*2)*2 |  | 10.6
| (1,02+2,36*2)*9 |  | 51.66
| (1,35+2,02*2)*1 |  | 5.39
| (0,58+2,02*2)*2 |  | 9.24
| (1,02+2,02*2)*9 |  | 45.54
| (1,5+1,5*2)*1 |  | 4.5
| (0,9+0,9*2)*2 |  | 5.4
| (1,21+2,33*2)*8 |  | 46.96
| (1,45+2,33*2)*2 |  | 12.22
| (1,21+2,02*2)*8 |  | 42
| (1,45+2,02*2)*2 |  | 10.98
fig27 | Součet "začišťovací lišty" |  | 380.94
Použití figury:
622252002 | Montáž profilů kontaktního zateplení lepených | m | 1422.81
59051510 | profil začišťovací s okapnicí PVC s výztužnou tkaninou pro nadpraží ETICS | m | 399.987
fig28 | parapetní lišty |  | 80.33
| 1,56*3 |  | 4.68
| 1,47*1 |  | 1.47
| 1,56*3 |  | 4.68
| 1,47*1 |  | 1.47
| 1,21*2 |  | 2.42
| 1,73*3 |  | 5.19
| 1,47*1 |  | 1.47
| 1,73*3 |  | 5.19
| 1,47*1 |  | 1.47
| 1,80*1 |  | 1.8
| 0,58*2 |  | 1.16
| 1,02*9 |  | 9.18
| 1,35*1 |  | 1.35
| 0,58*2 |  | 1.16
| 1,02*9 |  | 9.18
| 1,5*1 |  | 1.5
| 0,9*2 |  | 1.8
| 1,21*8 |  | 9.68
| 1,45*2 |  | 2.9
| 1,21*8 |  | 9.68
| 1,45*2 |  | 2.9
fig28 | Součet "parapetní lišty" |  | 80.33
Použití figury:
622252002 | Montáž profilů kontaktního zateplení lepených | m | 1422.81
59051512 | profil začišťovací s okapnicí PVC s výztužnou tkaninou pro parapet ETICS | m | 84.347
fig29 | KZS stěn na půdě MW 140 mm |  | 94.8
| (12,8+4,9+12,7+0,15*6+0,3)*3,0 |  | 94.8
fig29 | Součet "SN 21" |  | 94.8
Použití figury:
622221031 | Montáž kontaktního zateplení vnějších stěn lepením a mechanickým kotvením TI z minerální vlny s podélnou orientací do zdiva a betonu tl přes 120 do 160 mm | m2 | 789.097
319201321 | Vyrovnání nerovného povrchu zdiva tl do 30 mm maltou | m2 | 925.271
63152265 | deska tepelně izolační minerální kontaktních fasád podélné vlákno λ=0,034 tl 140mm | m2 | 828.552
fig3 | hloubení rýh pro KZS |  | 18.6
| (26,0+29,0+7,0)*(0,5+0,7)/2*0,5 |  | 18.6
fig3 | Mezisoučet "KZS" |  | 18.6
Použití figury:
132212131 | Hloubení nezapažených rýh šířky do 800 mm v soudržných horninách třídy těžitelnosti I skupiny 3 ručně | m3 | 31.8
174111101 | Zásyp jam, šachet rýh nebo kolem objektů sypaninou se zhutněním ručně | m3 | 31.8
fig31 | plocha střešní krytiny |  | 655.309
| (11,6+14,2)/2*18,93 |  | 244.197
| 11,71*0,8 |  | 9.368
| (12,9+12,7)/2*18,93 |  | 242.304
| 11,30*0,8 |  | 9.04
| (23,0+24,0)/2*6,4 |  | 150.4
fig31 | Součet |  | 655.309
Použití figury:
764001821 | Demontáž krytiny ze svitků nebo tabulí do suti | m2 | 661.651
712431111 | Provedení povlakové krytiny střech přes 10° do 30° podkladní vrstvy pásy na sucho samolepící | m2 | 655.309
712431801 | Odstranění povlakové krytiny střech přes 10° do 30° z pásů uložených na sucho AIP nebo NAIP | m2 | 661.651
712440831 | Odstranění povlakové krytiny střech přes 10° do 30° z pásů NAIP přitavených v plné ploše jednovrstvé | m2 | 661.651
712441559 | Provedení povlakové krytiny střech přes 10° do 30° pásy přitavením NAIP v plné ploše | m2 | 655.309
762341811 | Demontáž bednění střech z prken | m2 | 655.309
62853004 | pás asfaltový natavitelný modifikovaný SBS s vložkou ze skleněné tkaniny a spalitelnou PE fólií nebo jemnozrnným minerálním posypem na horním povrchu tl 4,0mm | m2 | 786.371
62866281 | pás asfaltový samolepicí modifikovaný SBS s vložkou ze skleněné tkaniny se spalitelnou fólií nebo jemnozrnným minerálním posypem nebo textilií na horním povrchu tl 3,0mm | m2 | 786.371
fig32 | plocha krytiny na stříškách nad vstupy |  | 6.342
| 2,57*(0,1+1,13+0,15) |  | 3.547
| 2,43*(0,1+0,9+0,15) |  | 2.795
fig32 | Součet |  | 6.342
Použití figury:
764001821 | Demontáž krytiny ze svitků nebo tabulí do suti | m2 | 661.651
712361705 | Provedení povlakové krytiny střech do 10° fólií lepenou se svařovanými spoji | m2 | 6.342
712391171 | Provedení povlakové krytiny střech do 10° podkladní textilní vrstvy | m2 | 6.342
712431801 | Odstranění povlakové krytiny střech přes 10° do 30° z pásů uložených na sucho AIP nebo NAIP | m2 | 661.651
712440831 | Odstranění povlakové krytiny střech přes 10° do 30° z pásů NAIP přitavených v plné ploše jednovrstvé | m2 | 661.651
28322012 | fólie hydroizolační střešní mPVC mechanicky kotvená šedá tl 1,5mm | m2 | 7.61
69311068 | geotextilie netkaná separační, ochranná, filtrační, drenážní PP 300g/m2 | m2 | 7.293
fig33 | zavětrování - 32/160 |  | 18.6
fig33 | 2,9*2+2,0*4+1,2*4 "příložky 32/160" |  | 18.6
Použití figury:
762321911 | Zavětrování a ztužení vazníků prkny tl do 32 mm | m | 18.6
762083122 | Impregnace řeziva proti dřevokaznému hmyzu, houbám a plísním máčením třída ohrožení 3 a 4 | m3 | 32.377
fig34 | 120/160 |  | 24
fig34 | 1,5*16 "120/160" |  | 24
Použití figury:
762332132 | Montáž vázaných kcí krovů pravidelných pomocí tesařských spojů z hraněného řeziva průřezové pl přes 120 do 224 cm2 | m | 24
762083122 | Impregnace řeziva proti dřevokaznému hmyzu, houbám a plísním máčením třída ohrožení 3 a 4 | m3 | 32.377
762395000 | Spojovací prostředky krovů, bednění, laťování, nadstřešních konstrukcí | m3 | 31.137
60512130 | hranol stavební řezivo průřezu do 224cm2 do dl 6m | m3 | 0.507
fig35 | 140/180 |  | 528.175
| (13,72+14,83)/2*18 |  | 256.95
| (14,05+14,50)/2*19 |  | 271.225
fig35 | Mezisoučet "140/180 - krokve" |  | 528.175
Použití figury:
762332133 | Montáž vázaných kcí krovů pravidelných pomocí tesařských spojů z hraněného řeziva průřezové pl přes 224 do 288 cm2 | m | 528.175
762083122 | Impregnace řeziva proti dřevokaznému hmyzu, houbám a plísním máčením třída ohrožení 3 a 4 | m3 | 32.377
762395000 | Spojovací prostředky krovů, bednění, laťování, nadstřešních konstrukcí | m3 | 31.137
60512135 | hranol stavební řezivo průřezu do 288cm2 do dl 6m | m3 | 14.641
fig36 | bednění střechy 24 mm |  | 655.309
| (11,6+14,2)/2*18,93 |  | 244.197
| 11,71*0,8 |  | 9.368
| (12,9+12,7)/2*18,93 |  | 242.304
| 11,30*0,8 |  | 9.04
| (23,0+24,0)/2*6,4 |  | 150.4
fig36 | Součet "24 mm" |  | 655.309
Použití figury:
762341210 | Montáž bednění střech rovných a šikmých sklonu do 60° z hrubých prken na sraz tl do 32 mm | m2 | 655.309
762083122 | Impregnace řeziva proti dřevokaznému hmyzu, houbám a plísním máčením třída ohrožení 3 a 4 | m3 | 32.377
762395000 | Spojovací prostředky krovů, bednění, laťování, nadstřešních konstrukcí | m3 | 31.137
60511110 | řezivo jehličnaté smrk, borovice š přes 80mm tl 24mm dl 4m | m3 | 17.3
fig37 | kontralatě 60/40 - nové krokve |  | 528.175
| (13,72+14,83)/2*18 |  | 256.95
| (14,05+14,50)/2*19 |  | 271.225
fig37 | Mezisoučet "140/180 - nové krokve" |  | 528.175
Použití figury:
762342511 | Montáž kontralatí na podklad bez tepelné izolace | m | 682.675
762083122 | Impregnace řeziva proti dřevokaznému hmyzu, houbám a plísním máčením třída ohrožení 3 a 4 | m3 | 32.377
762395000 | Spojovací prostředky krovů, bednění, laťování, nadstřešních konstrukcí | m3 | 31.137
60514112 | řezivo jehličnaté lať surová dl 4m | m3 | 1.802
fig38 | kontralatě 60/40 - stávající krokve |  | 154.5
| 6,5*21 |  | 136.5
| 9,0*2 |  | 18
fig38 | Mezisoučet "130/160 - stávající krokve" |  | 154.5
Použití figury:
762342511 | Montáž kontralatí na podklad bez tepelné izolace | m | 682.675
762083122 | Impregnace řeziva proti dřevokaznému hmyzu, houbám a plísním máčením třída ohrožení 3 a 4 | m3 | 32.377
762395000 | Spojovací prostředky krovů, bednění, laťování, nadstřešních konstrukcí | m3 | 31.137
60514112 | řezivo jehličnaté lať surová dl 4m | m3 | 1.802
fig4 | hloubení rýh pro dešťovou kanalizaci |  | 13.2
| 22,0*0,6*1,0 |  | 13.2
fig4 | Mezisoučet "dešťová kanalizace" |  | 13.2
Použití figury:
132212131 | Hloubení nezapažených rýh šířky do 800 mm v soudržných horninách třídy těžitelnosti I skupiny 3 ručně | m3 | 31.8
174111101 | Zásyp jam, šachet rýh nebo kolem objektů sypaninou se zhutněním ručně | m3 | 31.8
fig41 | podkladní rošt 110/80, 80/110 |  | 73.2
| 4,85*11+0,50*10 "110/80 - Pdl22" |  | 58.35
| 3,6*3+1,35*3 "80/110 - Pdl23" |  | 14.85
fig41 | Mezisoučet |  | 73.2
Použití figury:
762512261 | Montáž podlahové kce podkladového roštu | m | 156.7
762083122 | Impregnace řeziva proti dřevokaznému hmyzu, houbám a plísním máčením třída ohrožení 3 a 4 | m3 | 32.377
60512125 | hranol stavební řezivo průřezu do 120cm2 do dl 6m | m3 | 1.26
fig42 | podlaha - 2x OSB 18 mm |  | 45.3
| 45,3 "Pdl22, Pdl23" |  | 45.3
fig42 | Mezisoučet |  | 45.3
fig43 | podkladní trámky 60/100 |  | 83.5
| 1,86*8+1,06*16+1,4*6+3,85*3+7,9*3+4,0*2+0,01 "60/100 - Pdl24" |  | 83.5
fig43 | Mezisoučet |  | 83.5
Použití figury:
762512261 | Montáž podlahové kce podkladového roštu | m | 156.7
762083122 | Impregnace řeziva proti dřevokaznému hmyzu, houbám a plísním máčením třída ohrožení 3 a 4 | m3 | 32.377
60512125 | hranol stavební řezivo průřezu do 120cm2 do dl 6m | m3 | 1.26
fig44 | podlaha - pochozí lávka 1x OSB 18 mm |  | 21
| 21,0 "Pdl24" |  | 21
fig44 | Mezisoučet |  | 21
fig5 | obsypání potrubí |  | 5.5
| 22,0*0,5*0,5 |  | 5.5
fig5 | Mezisoučet "dešťová kanalizace" |  | 5.5
Použití figury:
175111101 | Obsypání potrubí ručně sypaninou bez prohození, uloženou do 3 m | m3 | 5.5
58337303 | štěrkopísek frakce 0/8 | t | 11
fig51 | TI podlah ve Pdl22,23 |  | 33
| 28,2 "Pdl22" |  | 28.2
| 4,8 "Pdl23" |  | 4.8
fig51 | Mezisoučet |  | 33
Použití figury:
713121122 | Montáž izolace tepelné podlah volně kladenými mezi trámy nebo rošt rohožemi, pásy, dílci, deskami 2 vrstvy | m2 | 33
63152098 | pás tepelně izolační univerzální λ=0,032-0,033 tl 80mm | m2 | 69.3
fig52 | TI podlah ve Pdl21 |  | 24.138
| 2,5*6,3 "Pdl21" |  | 15.75
| 2,75*3,05 "Pdl21" |  | 8.388
fig52 | Mezisoučet |  | 24.138
Použití figury:
713121121 | Montáž izolace tepelné podlah volně kladenými rohožemi, pásy, dílci, deskami 2 vrstvy | m2 | 24.138
713191132 | Montáž izolace tepelné podlah, stropů vrchem nebo střech překrytí separační fólií z PE | m2 | 24.138
28329320 | fólie kontaktní (pouze na TI) difuzně propustná pro doplňkovou hydroizolační vrstvu, třívrstvá mikroporézní PP 115-121g/m2 | m2 | 27.759
63152099 | pás tepelně izolační univerzální λ=0,032-0,033 tl 100mm | m2 | 50.69
fig55 | TI střech ve Sch21 |  | 5.091
| 2,57*1,13 |  | 2.904
| 2,43*0,90 |  | 2.187
fig55 | Mezisoučet "stříšky nad vstupy - Sch 21" |  | 5.091
Použití figury:
713141136 | Montáž izolace tepelné střech plochých lepené za studena nízkoexpanzní (PUR) pěnou 1 vrstva rohoží, pásů, dílců, desek | m2 | 5.091
28372305 | deska EPS 100 pro konstrukce s běžným zatížením λ=0,037 tl 50mm | m2 | 5.346
fig6 | zámková dlažba |  | 39
| (26,0+29,0)*1,0+1,8*0,5 |  | 55.9
| -(19,0*0,6+12,0*0,4+14,0*0,4) |  | -21.8
| 7,0*0,7 |  | 4.9
fig6 | Mezisoučet |  | 39
Použití figury:
113106123 | Rozebrání dlažeb ze zámkových dlaždic komunikací pro pěší ručně | m2 | 39
564750001 | Podklad z kameniva hrubého drceného vel. 8-16 mm plochy do 100 m2 tl 150 mm | m2 | 39
596211110 | Kladení zámkové dlažby komunikací pro pěší ručně tl 60 mm skupiny A pl do 50 m2 | m2 | 39
979054451 | Očištění vybouraných zámkových dlaždic s původním spárováním z kameniva těženého | m2 | 39
59245015 | dlažba zámková betonová tvaru I 200x165mm tl 60mm přírodní | m2 | 40.17
fig61 | SDK příčka tl. 150 mm 2xA 12,5 mm |  | 32.2
| 8,5*2,2 |  | 18.7
| 5,0*(2,2+3,2)/2 |  | 13.5
fig61 | Mezisoučet "SN 22" |  | 32.2
Použití figury:
763111417 | SDK příčka tl 150 mm profil CW+UW 100 desky 2xA 12,5 s izolací EI 60 Rw do 56 dB | m2 | 32.2
763111717 | SDK příčka základní penetrační nátěr (oboustranně) | m2 | 32.2
763111742 | Montáž jedné vrstvy tepelné izolace do SDK příčky | m2 | 44.675
63150966 | role akustická a tepelně izolační ze skelných vláken tl 50mm | m2 | 33.81
fig62 | SDK předstěna 2xDF 12,5 mm |  | 12.475
| (1,8+0,85)*(0,70+3,43) "115,218 - svislá část" |  | 10.945
| 1,80*0,85 "115 - vodorovná část" |  | 1.53
fig62 | Mezisoučet |  | 12.475
Použití figury:
763122415 | SDK stěna šachtová tl 125 mm profil CW+UW 100 desky 2xDF 12,5 bez TI EI 30 | m2 | 12.475
763111742 | Montáž jedné vrstvy tepelné izolace do SDK příčky | m2 | 44.675
763121714 | SDK stěna předsazená základní penetrační nátěr | m2 | 12.475
63150968 | role akustická a tepelně izolační ze skelných vláken tl 100mm | m2 | 13.099
fig63 | SDK podhled 2xDF 12,5 mm |  | 42.5
| 5,0*8,5 |  | 42.5
fig63 | Mezisoučet "Pdhl20" |  | 42.5
Použití figury:
763131441 | SDK podhled desky 2xDF 12,5 bez izolace dvouvrstvá spodní kce profil CD+UD REI 120 | m2 | 42.5
763131714 | SDK podhled základní penetrační nátěr | m2 | 67.1
763131752 | Montáž jedné vrstvy tepelné izolace do SDK podhledu | m2 | 85
63152099 | pás tepelně izolační univerzální λ=0,032-0,033 tl 100mm | m2 | 89.25
fig65 | SDK obklad kcí š. do 0,8 m 1xDF 15 mm |  | 6
| 1,5*2*2 "pásky" |  | 6
fig65 | Mezisoučet |  | 6
Použití figury:
763164716 | SDK obklad kcí uzavřeného tvaru š do 0,8 m desky 1xDF 15 | m | 6
763131714 | SDK podhled základní penetrační nátěr | m2 | 67.1
fig66 | SDK obklad kcí š. do 1,6 m 1xDF 15 mm |  | 16.5
| 2,0*2+2,5*1 "sloupky" |  | 6.5
| 5,0*2 "vazné trámy" |  | 10
fig66 | Mezisoučet |  | 16.5
Použití figury:
763164736 | SDK obklad kcí uzavřeného tvaru š do 1,6 m desky 1xDF 15 | m | 16.5
763131714 | SDK podhled základní penetrační nátěr | m2 | 67.1
fig7 | záhonový obrubník |  | 51
| 0,5+19,3+12,2+0,5+0,5+13,8+0,7 |  | 47.5
| 3,5 |  | 3.5
fig7 | Mezisoučet |  | 51
Použití figury:
113204111 | Vytrhání obrub záhonových | m | 51
916331112 | Osazení zahradního obrubníku betonového do lože z betonu s boční opěrou | m | 51
979024441 | Očištění vybouraných obrubníků a krajníků zahradních | m | 51
59217012 | obrubník zahradní betonový 500x80x250mm | m | 52.02
fig71 | falcovaná krytina střechy |  | 677.849
| (11,6+0,15+14,2+0,15)/2*(18,93+0,15*2) |  | 250.952
| 11,71*0,8 |  | 9.368
| (12,9+0,15+12,7+0,15)/2*(18,93+0,15*2) |  | 249.029
| 11,30*0,8 |  | 9.04
| (23,0+0,15*2+24,0+0,15*2)/2*(0,15+6,4+0,15) |  | 159.46
fig71 | Součet |  | 677.849
Použití figury:
764121411 | Krytina střechy rovné drážkováním ze svitků z Al plechu rš 670 mm sklonu do 30° | m2 | 677.849
765192011 | Provizorní zakrytí střechy ochrannou plachtou | m2 | 677.849
28329204 | plachta krycí PVC olemovaná s oky 180g/m2 | m2 | 745.634
fig81 | malby stropů a stěn |  | 2531.82
| 75,0+39,6+50,5+42,2+56,4+47,5+68,5 "102b,104,105,106,110,114,115" |  | 379.7
| 66,0+57,0+54,8+85,8+50,7+70,3 "201b,204,208,212,217,218" |  | 384.6
| 1,75*1,85 "107" |  | 3.238
| 17,7+25,5+45,3 "301,302,303" |  | 88.5
| (1,75+1,85)*2*9,2 "107" |  | 66.24
| (4,36+15,97+2,45)*2*3,68 "102b" |  | 167.661
| (7,08+5,88+6,38+5,93)*3,61 "104" |  | 91.225
| (8,72+5,64)*2*3,51 "105" |  | 100.807
| (7,18+5,99)*2*3,66 "106" |  | 96.404
| (9,06+6,17)*2*3,62 "110" |  | 110.265
| (8,66+5,73+7,94+5,78)*3,61 "114" |  | 101.477
| (9,73+6,9+9,34+7,16)*3,6 "115" |  | 119.268
| (4,36+12,5+2,65)*2*3,0 "201b" |  | 117.06
| (10,2+5,89+9,44+5,93)*3,36 "204" |  | 105.706
| (9,24+5,98+9,05+5,98)*3,36 "208" |  | 101.64
| (9,3+9,21)*2*3,64 "212" |  | 134.753
| (9,22+5,73+8,49+5,78)*3,24 "217" |  | 94.673
| (10,5+6,9+9,6+7,17)*3,43 "218" |  | 117.203
| (3,0+6,4)*2*2,5 "301" |  | 47
| (4,4+5,8)*2*2,5 "302" |  | 51
| (4,85+8,5)*2*(1,5+2,5)/2 "303" |  | 53.4
fig81 | Součet |  | 2531.82
Použití figury:
784181101 | Základní akrylátová jednonásobná bezbarvá penetrace podkladu v místnostech v do 3,80 m | m2 | 2531.82
784221101 | Dvojnásobné bílé malby ze směsí za sucha dobře otěruvzdorných v místnostech do 3,80 m | m2 | 2531.82
fig99 | fasádní lešení |  | 1216.57
| (27,58+26,96+24,32+26,66+1,5*8)*10,0 |  | 1175.2
| 27,58*3,0/2 "štít" |  | 41.37
fig99 | Mezisoučet |  | 1216.57
Použití figury:
941111131 | Montáž lešení řadového trubkového lehkého s podlahami zatížení do 200 kg/m2 š od 1,2 do 1,5 m v do 10 m | m2 | 1216.57
941111231 | Příplatek k lešení řadovému trubkovému lehkému s podlahami do 200 kg/m2 š od 1,2 do 1,5 m v do 10 m za každý den použití | m2 | 109491.3
941111831 | Demontáž lešení řadového trubkového lehkého s podlahami zatížení do 200 kg/m2 š od 1,2 do 1,5 m v do 10 m | m2 | 1216.57
944511111 | Montáž ochranné sítě z textilie z umělých vláken | m2 | 1216.57
944511211 | Příplatek k ochranné síti za každý den použití | m2 | 109491.3
944511811 | Demontáž ochranné sítě z textilie z umělých vláken | m2 | 1216.57
993111111 | Dovoz a odvoz lešení řadového do 10 km včetně naložení a složení | m2 | 1216.57