## Položky
| PS-01 Gastro 08- SOUPIS PRACÍ | NA1230026
| NÁZEV: | Evropské domy v krajích – stavební úpravy budovy nový Hluchák včetně stravovacího zařízení - PS-01 Gastrotechnologie - ZMĚNA 2 -2023/07
| PRO: | Královéhradecký kraj
Pivovarské náměstí 1245/2, Hradec Králové
| DATUM: | Vyplň
pozice projektu | název | detailní popis | příkon v KW/h | příkon v KW/h | rozměr | množství | cena bez DPH Kč | cena celkem bez DPH
|  |  | 230V | 400V | mm | ks | Kč | Kč
1. NADZEMNÍ PODLAŽÍ - VARNA
1.01 - Venkovní rampa
10101 | Jednokomorový hydraulický balíkovací lis,výměnné komory | lisovací síla: 3 tun, lisovací tlak:1,3 N/m2, rozměr plnícího otvoru:640x400 mm, rozměr lisovací komory:600x400x880 mm, objem komory:0,211 m3, rozměry balíku:600x400x880 mm, hmotnost balíku:15-60 kg, hodinový výkon:17-100 kg, počet vázacích míst: 2, čas lisovacího cyklu:25 s, hmotnost stroje: 315 kg, | 1,1 |  | 810x570x1960 | 1 |  | 0
1.02 - Vstupní chodba
10201 | Můstková váha s indikátorem 150 kg - cejchuschopná | dvourozsahová váha 60/150 kg s přesností (dílek) 20/50 g, podsvícený displej LCD pěti-místný s velikostí číslic 30 mm, Plastové provedení indikátoru skrytím proti vodě IP-54, Velký, dobře čitelný, 5-ti místný LCD displej s podsvícením, velikost číslic 30 mm, Komunikační port RS232 pro připojení tiskárny, počítače atd. Napájení přes adaptér AC230V, alternativní napájení přes dobíjecí akumulátor 6V (délka provozu 30 - 50 provozních hodin) Funkce: nulování, tára, hold, sčítání navážek, počítání kusů, limitní vážení, auto-off, Konverzní rychlost A/D 8 krát za sekundu | 0,07 |  | 420x635x765 | 1 |  | 0
10202 | Vozík servírovací svařený 900x600x950 mm - 2police | Nerezové provedení 18/10. Pevná konstrukce, nerozebíratelná. Čtyři šroubovací kolečka, dvě brzdy. Rozteč mezi dvěma policemi 585 mm, Vysoká kvalita provedení. Nosnost vozíku 120 kg a police 80 kg. |  |  |  | 1 |  | 0
1.03 - Kancelář skladníka
- | - gastro neřeší
1.04 - Sklad pečiva
10401 | Regál skladový čtyřpolicový - komaxit | skladový, barva bílá, nosnost 1 police - 150kg |  |  | 1000x500x2000 | 3 |  | 0
1.05 - Sklad odpadků
- | - gastro neřeší
1.06 - Sklad obalů
10601 | Regál skladový čtyřpolicový - komaxit | skladový, barva bílá, nosnost 1 police - 150kg |  |  | 1000x500x2000 | 3 |  | 0
1.07 - Sklad a umyvárna termoportů
10701 | Vozík MV-TP | manipulační vozík (bez pracovní plochy) na termoporty, vyrobený z chromniklové oceli 18/10. Jednoduchá konstrukce z nerezových profilů. 4 otočná kolečka o prům. 125 mm, z toho 2 s brzdou. |  |  | 785×495×900 | 2 |  | 0
10702 | Podlahová vpusť se štěrbinou | celonerezové provedení, povrch scotchbrite vana z nerezového plechu tl.1,25mm , 150x150mm protiskluzový rošt z nerezového plechu tl.2mm protizápachová uzávěra |  |  | 200x200+1000 | 1 |  | 0
10703 | Mycí stůl jednoduchý-dřez lisovaný vevařovaný | použitý materiál : nerezový plech tl.1-1,5mm, povrch scotchbrite, pracovní deska tl.40mm , dvojitý zadní lem v=40mm, základní výška stolu 850mm, výšková stavitelnost +45mm, Zvětšení dřezu 800x500x375mm, zadní nohy opatřeny uzemňovacími šrouby, kostra stolu svařená z uzavřených profilů 35x35x1,5mm, pracovní deska vyztužená a podlepená omyvatelnou laminodeskou, |  |  | 1700x700x850 | 1 |  | 0
10704 | Sprcha tlaková na nádobí - stolní provedení | provedení stolní s napouštěcím ramínkem, bez nutnosti kotvení na zeď, se směšovací pákovou baterií, pro studenou, teplou vodu a napouštěcím ramínkem ze sprchy, tlaková hadice a vyvažovací pružina, háček na sprchu a pákové přepnutí (sprcha/ramínko), délka hadice 1100 mm. |  |  |  | 1 |  | 0
10705 | Koš na odpadky s víkem | provedení plast, objem 60l |  |  |  | 1 |  | 0
10706 | Regál roštový | použitý materiál : nerezový plech tl.1mm, povrch scotchbrite základní výška regálu 1800mm výšková stavitelnost +45mm 4x roštová police max.celoplošné zatížení jedné police 80kg 6 noh, zadní nohy opatřeny uzemňovacími šrouby nohy regálu z uzavřených profilů 35x35x1,5mm spodní hrany polic zaobleny falcovým ohybem |  |  | 1700x600x1800 | 2 |  | 0
10707 | Podlahový rošt s vpustí | celonerezové provedení, povrch scotchbrite vana z nerezového plechu tl.1,25mm protiskluzový rošt z nerezového plechu tl.2mm šířka roštu 300, 400, 500mm výška roštu 30mm vyjímatelný rošt po 500mm protizápachová uzávěra |  |  | 350x350x120 | 1 |  | 0
1.08 - Sklad a umyvárna provozního nádobí
10801 | Transportní etážový vozík s lištami pro přepravu podnosů | kapacita 36 podnosů 530x325 mm nebo , rozteč polí 71 mm, nosnost jednotl. lišt/polí 20 kg, z chromniklové oceli 18/10, 4 kolečka z toho 2 s brzdou. |  |  | 770x660x1595 | 2 |  | 0
10802 | Regál roštový | použitý materiál : nerezový plech tl.1mm, povrch scotchbrite základní výška regálu 1800mm výšková stavitelnost +45mm 4x roštová police max.celoplošné zatížení jedné police 80kg 6 noh, zadní nohy opatřeny uzemňovacími šrouby nohy regálu z uzavřených profilů 35x35x1,5mm spodní hrany polic zaobleny falcovým ohybem |  |  | 1700x600x1800 | 2 |  | 0
10803 | Pracovní stůl s policí | použitý materiál : nerezový plech tl.1mm, povrch scotchbrite pracovní deska tl.40mm, dvojitý zadní lem v=40mm, základní výška stolu 850mm, výšková stavitelnost +45mm, plná police ve výšce 150mm, max.celoplošné zatížení police 80kg, zadní nohy opatřeny uzemňovacími šrouby, kostra stolu svařená z uzavřených profilů 35x35x1,5mm, pracovní deska vyztužená a podlepená omyvatelnou laminodeskou, police stolu vyztužená a podlepená uzavřenými profily, spodní hrany police zaobleny falcovým ohybem |  |  | 1600x800x900 | 1 |  | 0
10804 | Mycí stroj univerzální na černé nádobí s rekuperací | Univerzální myčka nádobí s čelními dveřmi Elektronické dotykové jednotlačítkové ovládání s barevnou indikací Intenzivní mycí program s použitím páry a přímým vstřikováním mycího prostředku Kapacita navíc díky bočním mycím ramenům až 6x GN 1/1 nebo 4 EN2 nádoby Zvuková a tepelná izolace – kompletní dvoupláštové provedení, Elektro-kontrola polohy síta, kontrola znečištění síta. Výkonný mycí systém s křížovými rameny management konstatně měřící a řídící kvalitu mycí vody Signalizace nedostatku chemie i u externích zásobníků samostatná oplachová čerpadla zabudované dávkovače mycího i oplachového prostředku automatický samočisticí cyklus – pomocí hygienické tablety odstraňuje usazeniny vápence a Vyčistí stroj od zbytků nečistot Integrovaná rekuperace z odpadní vody, úspora až 12,9 kW/h Kapacita počtu umytých GN1/1 hloubka 200 za hodinu – 240 ks Počet křížových mycích ramen: 2x boční + 2x spodní + 2x horní – celkem 6 ks Počet oplachových ramen: 2x boční + 2x spodní + 2x horní – celkem 6 ks Časování cyklů (s): 120/240/280 a speciální cyklus / Intenzivní mycí program s použitím páry a přímým vstřikováním mycího prostředku Počet cyklů /hod: 30/ 15/ 7,5 Rozměry stroje: 1435x945x1984/2147 mm Rozměry koše: 1240x700 mm + 2x boční závěsy / závěs odpovídá koši o velikosti 550x350 mm Světlá vstupní výška: 860 mm Kapacita mycí vany: 130 litrů Ohřev tanku: 6,1 kW Ohřev bojléru oplachu: 18,1 kW Spotřeba vody: 8l/ cyklus Výkon čerpadla: 2 x 2,9 kW / 2 x 1.150 l/min |  | 24,5 | 1435x945x1984/2147 | 1 |  | 0
10805 | Mycí stůl jednoduchý-dřez lisovaný vevařovaný | použitý materiál : nerezový plech tl.1-1,5mm, povrch scotchbrite pracovní deska tl.40mm dvojitý zadní lem v=40mm základní výška stolu 850mm výšková stavitelnost +45mm Zvětšení dřezu 800x500x375mm zadní nohy opatřeny uzemňovacími šrouby kostra stolu svařená z uzavřených profilů 35x35x1,5mm pracovní deska vyztužená a podlepená omyvatelnou laminodeskou |  |  | 1600x800x900 | 1 |  | 0
10805b | Nerez čistící vyjímatelné sítko (košík) | včetně úpravy dřezu a sifonu |  |  |  | 1 |  | 0
10806 | Sprcha tlaková na nádobí - stolní provedení | provedení stolní s napouštěcím ramínkem, bez nutnosti kotvení na zeď, se směšovací pákovou baterií, pro studenou, teplou vodu a napouštěcím ramínkem ze sprchy, tlaková hadice a vyvažovací pružina, háček na sprchu a pákové přepnutí (sprcha/ramínko), délka hadice 1100 mm. |  |  |  | 1 |  | 0
10807 | Koš na odpadky s víkem | provedení plast, objem 60l |  |  |  | 1 |  | 0
10808 | Podlahová vpusť se štěrbinou | celonerezové provedení, povrch scotchbrite vana z nerezového plechu tl.1,25mm , 150x150mm protiskluzový rošt z nerezového plechu tl.2mm protizápachová uzávěra |  |  | 2300+200x200+700 | 1 |  | 0
1.09 - Přípravna těsta
10902 | Transportní etážový vozík s lištami pro přepravu podnosů | kapacita 36 podnosů 530x325 mm nebo , rozteč polí 71 mm, nosnost jednotl. lišt/polí 20 kg, z chromniklové oceli 18/10, 4 kolečka z toho 2 s brzdou. |  |  | 770x660x1595 | 1 |  | 0
10904 | Mycí stůl jednoduchý-dřez lisovaný vevařovaný | použitý materiál : nerezový plech tl.1-1,5mm, povrch scotchbrite pracovní deska tl.40mm dvojitý zadní lem v=40mm základní výška stolu 850mm výšková stavitelnost +45mm Zvětšení dřezu 300x500x300mm 6 noh, zadní nohy opatřeny uzemňovacími šrouby kostra stolu svařená z uzavřených profilů 35x35x1,5mm pracovní deska vyztužená a podlepená omyvatelnou laminodeskou |  |  | 2100x700x850 | 1 |  | 0
10904a | Baterie umyvadlová stojánková - páková | umyvadlová stojánková s lékařským otočným ramínkem, d = 300 mm, robustní nerezové provedení, včetně přívodních hadic, tlak vody 4 bar: 21 litrů/min. |  |  |  | 1 |  | 0
10904b | Baterie dřezová stojánková - páková | robustní nerezové provedení, včetně přívodních hadic, tlak vody 4 bar: 21 litrů/min. |  |  |  | 1 |  | 0
10904c | Vevaření GN1/2 |  |  |  |  | 1 |  | 0
10905 | Dávkovač mýdla svislý nerez, matný - 0,8 litr | objem nádržky 800ml mýdlo doplňované z kanystru okénko na kontrolu hladiny mýdla uzamykatelný na klíč hrany jsou svařované a zabroušené zámek je zapuštěný do stěny výrobku schované závěsy kryt |  |  | 120x110x260 | 1 |  | 0
10905a | Zásobník na papírové ručníky v rolích - matný nerez | pro použití ručníků o max. průměru 22 cm a max. výšce 25 cm reduktor umístěný ve spodní části zásobníku zabraňuje samovolnému vypadávání papíru, ale papír v otvoru ( vytahuje se ze středu role) je snadno dostupný povrchová úprava : mat, lesk uzamykatelný na klíček hrany jsou svařované a zabrušované zámek je zapuštěný do stěny výrobku |  |  | 210x330x205 | 1 |  | 0
10906 | Nástěnná police jednopatrová-plná | použitý materiál : nerezový plech tl.1mm, povrch scotchbrite základní výška police 300mm 1x plná police s nastavitelnou výškou max.celoplošné zatížení police 40kg |  |  | 1300x300x300 | 1 |  | 0
10907 | Váha pro kuchyně a sklady - cejchuschopné | rozměr vážní plochy: 230 x 190 mm, provedení: vážní miska – nerez, kryt váhy – plast krytí proti vodě a prachu, displej: LCD napájení: AC 230V přes adaptér DC 9V/300mA alternativní napájení: 6x monočlánek D 1,5V hmotnost váhy: 2,8 kg | 0,025 |  | 260x287x137 | 1 |  | 0
10908 | Regál policový | použitý materiál : nerezový plech povrch scotchbrite -základní výška regálu 1800mm výšková stavitelnost +45mm 4x plná police max.celoplošné zatížení jedné police 80kg zadní nohy opatřeny uzemňovacími šrouby nohy regálu z uzavřených profilů 35x35x1,5mm police regálu vyztuženy uzavřenými profily, spodní hrany polic zaobleny falcovým ohybem |  |  | 600x500x1800 | 1 |  | 0
10909 | Spirálový hnětač těsta -120 litrů | objem díže 120 litrů, náplň mouky max. 50 kg, náplň celková max 80 kg, regulace 2 rychlosti, přehledný ovládací panel pro jednoduché nastavení času, rychlosti a směru otáčení mísy, zařízení v provedení s pevnou hlavou, mísou a výklopným zákrytem, zesílený hnětací hák, mísa a drátěný zákryt mísy jsou vyrobeny v robustním celonerezovým provedení Výška při odklopené hlavě: 1700 mm Hmotnost: 520 kg, Náplň celková max.: 80 kg Náplň mouky max.: 50 kg Otáčky 2 rychlosti: 203 ot/min Otáčky 1 rychlost: 101 ot/min Otáčení mísy: ano Pojezdová kolečka: ano |  | 5.25 | 710×1140×1200 | 1 |  | 0
10910 | Dělička těsta elektrická | počet porcí 36, velikost porcí 35-100 g, robustní provedení pro trvalý provoz, jednoduché vykulování a rovnoměrné rozdělování těsta jednoduché nastavení pro různé hmotnosti těsta výklopná hlava stroje, snadné mytí nožů. Hmotnost: 120 kg Kapacita: 7000 ks/h | 0,18 |  | 410x510x1310 | 1 |  | 0
10911 | Pracovní stůl s bukovou deskou - pojízdný | použitý materiál : nerezový plech tl.1mm, povrch scotchbrite, pracovní deska tl.40mm, dvojitý zadní lem v=40mm, základní výška stolu 850mm, výšková stavitelnost +45mm, plná police ve výšce 150mm, max.celoplošné zatížení police 80kg, zadní nohy opatřeny uzemňovacími šrouby. |  |  | 1100x700x850 | 3 |  | 0
10912 | Podlahový rošt s vpustí | celonerezové provedení, povrch scotchbrite vana z nerezového plechu tl.1,25mm protiskluzový rošt z nerezového plechu tl.2mm šířka roštu 300, 400, 500mm výška roštu 30mm vyjímatelný rošt po 500mm protizápachová uzávěra |  |  | 350x350x120 | 1 |  | 0
10913 | Koš na odpadky s víkem | provedení plast, objem 60l |  |  |  | 1 |  | 0
1.10 Varna
11001 | Univerzální šlehací a hnětací stroj - 60 l | šlehací a míchací stroj se používá pro přípravu lehkých a těžších těst, třírychlostní motor - možnost volby nejvhodnějších otáček pro příslušně zvolenou práci se strojem, mechanický spínač ochranného krytu kotlíku - záruka bezpečnosti automatický zdvih - zásadní úspora námahy a lepší bezpečnost práce zdvih za chodu - lepší mísení materiálů bez šoků, hrudek a nárazů součástí základní příslušenství: kotík 60 litrů hák 60 litrů míchač 60 litrů metla 60 litrů vozík podstavec pracovní výkon stroje: těsto vánočkové (mouka) 16 kg bílkový krém (sníh) 2 l šlehaná smetana 12 l bramoborová kaše 18 - 20 kg Počet převodových stupňů: 3 Otáček za minutu: 72 / 146 / 290 Velikost kotlíku: 30 nebo 60 Hmotnost brutto: 330 kg |  | 1,5/2,2/2,8 | 570x1070x1140 | 1 |  | 0
11001a | Příslušenství pro univerzální šlehací a hnětací stroj - 30 l | Příslušenství pro univerzální stroj 22 - 30 litrů malý kotlík 30 l, hák, míchač, šlehací metla, redukční nosič kotlíku | 1,5 |  | 570x1070x1140 | 1 |  | 0
11001b | Přípojný strojek na řezání masa | Přípojný strojek na mletí masa k robotu pracuje po připojení k univerzálnímu šlehacímu a hnětacímu stroji velkokapacitní provedení - průměr 100 mm, výkon až 450 kg / hod slouží k řezání masa do karbanátků, sekané, apod. celokovové provedení - plastové je pouze tlačítko masa ke stlačování masa 1x háček (na vytahování šneku) 1x nůž 1x křížový nůž 1x stěrací nůž 4x (celkem) průtlačné destičky velikosti 3; 4,5; 8; 12 1x průtlačná deska na guláš 1x průtlačná deska na dršťky 1x kroužek 1x tlačitko |  |  |  | 1 |  | 0
11001c | Přípojný strojek na mletí máku | 1 ks - tělo strojku 1 ks - násypka 2x brusný mlecí kámen, regulační víko |  |  | 290x185x140 | 1 |  | 0
11002 | Regál policový | použitý materiál : nerezový plech tl.1mm, povrch scotchbrite základní výška regálu 1800mm výšková stavitelnost +45mm 4x plná police max.celoplošné zatížení jedné police 80kg zadní nohy opatřeny uzemňovacími šrouby nohy regálu z uzavřených profilů 35x35x1,5mm police regálu vyztuženy uzavřenými profily, spodní hrany polic zaobleny falcovým ohybem |  |  | 1000x600x1800 | 1 |  | 0
11003 | Naviják na hadici (samonavíjecí buben s hadicí) | automatický naviják na hadici s automatickým a řízeným zpětným přitahováním hadice, vytahování hadice s lehkým chodem, otočná o 0°–180°, nastavitelný doraz otáčení zamezuje poškozením stěn a předmětů v okolí schránky s hadicí komfortní uložení příslušenství kvalitní hadice 1/2 bez ftalátů 20 + 2 m, postřikovač, 1 hadicová spojka, 1 hadicová spojka s funkcí Aqua Stop přípojka na kohoutek G3/4 a s redukcí G1/2 |  |  |  | 1 |  | 0
11004 | Pracovní stůl s policí a zásuvkou | použitý materiál : nerezový plech tl.1mm, povrch scotchbrite pracovní deska tl.40mm dvojitý zadní lem v=40mm výšková stavitelnost +45mm plná police ve výšce 150mm,max.celoplošné zatížení police 80kg 1x zásuvka GN 1/1-150, nosnost zásuvky 45kg zadní nohy opatřeny uzemňovacími šrouby kostra stolu svařená z uzavřených profilů 35x35x1,5mm pracovní deska vyztužená a podlepená omyvatelnou laminodeskou police stolu vyztužená a podlepená uzavřenými profily, spodní hrany police zaobleny falcovým ohybem zásuvka se pohybuje na speciálních nerezových ložiskových výsuvech s možností 90% vysunutí s jištěním proti vypadnutí a aretací v krajních polohách |  |  | 1600x700x900 | 1 |  | 0
11005 | Etážový vozík na podnosy nebo GN s horní policí | vozík pro transport a odkládání podnosů s nádobím kapacita 15 podn. 530x325mm s horní policí, rozteč polí 110mm 4 otočná kolečka, z toho 2 s brzdou vrchní odkládací police |  |  | 455x610x1610 | 2 |  | 0
11006 | Pracovní stůl s policí | použitý materiál : nerezový plech tl.1mm, povrch scotchbrite pracovní deska tl.40mm dvojitý zadní lem v=40mm základní výška stolu 850mm výšková stavitelnost +45mm plná police ve výšce 150mm max.celoplošné zatížení police 80kg zadní nohy opatřeny uzemňovacími šrouby kostra stolu svařená z uzavřených profilů 35x35x1,5mm pracovní deska vyztužená a podlepená omyvatelnou laminodeskou police stolu vyztužená a podlepená uzavřenými profily, spodní hrany police zaobleny falcovým ohybem |  |  | 1600x700x900 | 2 |  | 0
11007 | Nerezové umyvadlo 04 - kolenové ovládání se zpožděním | Celonerezové nástěnné umyvadlo, kolenové ovládání, sifon a baterie, nastavení teploty vody pomocí směšovacího ventilu (vč. zpětných klapek pod umyvadlem) s 1/2" šroubením pro teplou a studenou vodu. Voda je spuštěna stlačením ventilu, který má nastaveno automatické zpoždění vypínání vody. |  |  | 470x370x225 | 2 |  | 0
11008 | Koš na odpadky s víkem | provedení plast, objem 60l |  |  |  | 2 |  | 0
11009 | Dávkovač mýdla svislý nerez, matný - 0,8 litr | objem nádržky 800ml mýdlo doplňované z kanystru okénko na kontrolu hladiny mýdla uzamykatelný na klíč hrany jsou svařované a zabroušené zámek je zapuštěný do stěny výrobku schované závěsy kryt |  |  | 120x110x260 | 2 |  | 0
11009a | Zásobník na papírové ručníky v rolích - matný nerez | pro použití ručníků o max. průměru 22 cm a max. výšce 25 cm reduktor umístěný ve spodní části zásobníku zabraňuje samovolnému vypadávání papíru, ale papír v otvoru ( vytahuje se ze středu role) je snadno dostupný povrchová úprava : mat, lesk uzamykatelný na klíček hrany jsou svařované a zabrušované zámek je zapuštěný do stěny výrobku |  |  | 210x330x205 | 2 |  | 0
11010 | Kráječ chleba a knedlíků | tloušťka krajíce 12 mm, max. délka bochníku 385 mm, bezpečnostní posouvání, určen pro krájení chleba, vek a knedlíků, bezpečnostní kryt a bezpečnostní pojistka, spouští se tlačítkem a po rozplátkování se automaticky vypne. Součástí stroje je STOP tlačítko. základní výbava ocelové nože. | 0.25 |  | 600x600x630 | 1 |  | 0
11011 | Ruční mixer | rychlost 9.500 otáček/min délka ramene 450 mm kapacita do 100 litrů, kryt motorového bloku nerezový | 0,5 |  |  | 1 |  | 0
11012 | Pracovní stůl s policí a zásuvkou | použitý materiál : nerezový plech tl.1mm, povrch scotchbrite pracovní deska tl.40mm dvojitý zadní lem v=40mm základní výška stolu 850mm výšková stavitelnost +45mm plná police ve výšce 150mm,max.celoplošné zatížení police 80kg 1x zásuvka GN 1/1-150, nosnost zásuvky 45kg zadní nohy opatřeny uzemňovacími šrouby kostra stolu svařená z uzavřených profilů 35x35x1,5mm pracovní deska vyztužená a podlepená omyvatelnou laminodeskou police stolu vyztužená a podlepená uzavřenými profily, spodní hrany police zaobleny falcovým ohybem zásuvka se pohybuje na speciálních nerezových ložiskových výsuvech s možností 90% vysunutí s jištěním proti vypadnutí a aretací v krajních polohách |  |  | 1600x700x900 | 1 |  | 0
11013 | Multifunkční šokový zchlazovač, zmrazovač | Chlazení vzduchem, externí kondenzátor Parametry šokeru: 1600x1425x2395 mm, 480 kg, 2,4 kW / 400 V Parametry jednotky: 872x1351x1418 mm, 200 kg, 14 kW / 400 V Zchlazení z +90°C na +3°C : 130 kg, zmrazení z +90°C na -18°C : 130 kg Kapacita - počet vozíků: 1x 20x GN2/1 nebo 600x800mm 2x 20x GN1/1 nebo 600x400mm Multifunkční dotykový displej, cykly specifické pro produkt, široká škála možností, přizpůsobení všech parametrů pro každý cyklus Maximální čistota a hygiena díky zaobleným rohům a komponenty umístěné v komoře tak, aby byly přístupné a snadno se čistí. Magnetické zavírání dveří s měkkým dorazem, odolné těsnění. Irinox patentovaný systém magnetického uchycení sondy ke dveřím umožňují snadné skladování a přístup. 5bodová sonda pro dokonalou kontrolu teploty. Automatické přepnutí z manuálního režimu (časovaného) do automatického režimu (se sondou); MultiFresh® snímá, zda byla sonda vložena nebo ne. Ruční odmrazování na konci dne (ne během pracovních cyklů). Dveře na pantech vpravo. Zapuštěná podlaha. Odtok na levé straně (jiná poloha na vyžádání). |  | 2.4 | 1600x1425x2395 | 1 |  | 0
11014 | Pracovní stůl s policí a zásuvkou | použitý materiál : nerezový plech tl.1mm, povrch scotchbrite pracovní deska tl.40mm dvojitý zadní lem v=40mm základní výška stolu 850mm výšková stavitelnost +45mm plná police ve výšce 150mm,max.celoplošné zatížení police 80kg 1x zásuvka GN 1/1-150, nosnost zásuvky 45kg zadní nohy opatřeny uzemňovacími šrouby kostra stolu svařená z uzavřených profilů 35x35x1,5mm pracovní deska vyztužená a podlepená omyvatelnou laminodeskou police stolu vyztužená a podlepená uzavřenými profily, spodní hrany police zaobleny falcovým ohybem zásuvka se pohybuje na speciálních nerezových ložiskových výsuvech s možností 90% vysunutí s jištěním proti vypadnutí a aretací v krajních polohách |  |  | 1100x700x900 | 1 |  | 0
11014a | Nástěnná skříňka-otevřená | základní výška skříňky 650mm nastavitelná výška police max.celoplošné zatížení police 80kg opláštění ze tří stran police skříňky vyztužená a podlepená uzavřenými profily, spodní hrany police zaobleny falcovým ohybem |  |  | 1000x350x650 | 1 |  | 0
11015 | Vakuová balička | jednokomorová, robustní celonerezové provedení s lisovanou vanou, počet lišt: 1, výkon vývěvy 16 m3/h, digitální ovládání, šíře sváru na liště 3,5 mm, doba pracovního cyklu 15 - 30 s. | 0,55 |  | 450x525x385 | 1 |  | 0
11016 | Etiketovačka - provozovatel |  |  |  |  | 1 | 0
11017 | Pojízdný pracovní stůl s policí | použitý materiál : nerezový plech tl.1mm, povrch scotchbrite pracovní deska tl.40mm dvojitý zadní lem v=40mm základní výška stolu 850mm výšková stavitelnost +45mm plná police ve výšce 150mm max.celoplošné zatížení police 80kg zadní nohy opatřeny uzemňovacími šrouby kostra stolu svařená z uzavřených profilů 35x35x1,5mm pracovní deska vyztužená a podlepená omyvatelnou laminodeskou police stolu vyztužená a podlepená uzavřenými profily, spodní hrany police zaobleny falcovým ohybem |  |  | 1200x600x900 | 4 |  | 0
11018 | Pracovní stůl s policí a zásuvkou | použitý materiál : nerezový plech tl.1mm, povrch scotchbrite pracovní deska tl.40mm dvojitý zadní lem v=40mm základní výška stolu 850mm výšková stavitelnost +45mm plná police ve výšce 150mm max.celoplošné zatížení police 80kg 1x zásuvka GN 1/1-150, nosnost zásuvky 45kg 6 noh, zadní nohy opatřeny uzemňovacími šrouby kostra stolu svařená z uzavřených profilů 35x35x1,5mm pracovní deska vyztužená a podlepená omyvatelnou laminodeskou police stolu vyztužená a podlepená uzavřenými profily, spodní hrany police zaobleny falcovým ohybem zásuvka se pohybuje na speciálních nerezových ložiskových výsuvech s možností 90% vysunutí s jištěním proti vypadnutí a aretací v krajních polohách "X" -ové provedení stolu se šesti nohami |  |  | 2400x700x900 | 1 |  | 0
11019 | Nástěnná skříňka-otevřená | základní výška skříňky 650mm nastavitelná výška police max.celoplošné zatížení police 80kg opláštění ze tří stran police skříňky vyztužená a podlepená uzavřenými profily, spodní hrany police zaobleny falcovým ohybem |  |  | 1000x350x650 | 2 |  | 0
11021 | Elektrický konvektomat na 12 x 1/1 GN + 20 x 1/1 GN | Příkon: min 26 kW / 400 V Funkce přístroje: Intuitivní ovládání přístroje pomocí dotykového displeje (vše v češtině), Automatické rozpoznání vkládaného množství potraviny a přizpůsobení varného procesu, Přesné vyčíslení spotřeby energie a vody po každé tepelné úpravě, Systém automatické a plynulé regulace a měření vlhkosti s odvodem vlhkosti dle druhu použitých surovin, Zapařování při 30°C - 250°C v horkém vzduchu, nebo v kombinaci, Plnohodnotná funkce pece, Rozšířené funkce zapařování s nastavitelnou hodnotou vlhkosti, Šest programovatelných rychlostí proudění vzduchu, Dynamická výroba páry se zpětným získáváním tepla a řídící jednotka množství páry, Sonda teploty jádra s minimálně 4 měřícími zónami, Možnost uložení až 350 programů s 20 kroky, Videonávod k obsluze, Předehřátí, zchlazení, příprava ideálního klima u jednotlivých funkcí, Režim udržování pro zajištění kvality pokrmu až po servírování, Automatické zchlazení výparů v odpadním systému přístroje, Funkce skeneru s načítáním čárovým kódů pro automatizaci varných procesů, Možnost poloviční spotřeby energie, Napojení pro optimalizaci spotřeby el. energie, mezipaměť a výstup přes USB (za 30 denní období), Automatický systém čištění s možností nastavení na čištění bez dohledu (například v noci), Tepelná úprava DELTA-T, Automatická předvolba času spuštění přístroje, Bezpečnostní parní systém, odtah páry z varné komory na konci procesu, Běh ventilátoru nezávislý na topném tělese, Funkce zapaření vnitřního prostoru s prodlevou v běhu ventilátoru, Možnost blokace přednastavených úprav proti zneužití (přepsání, vymazání), Při automatickém čištění spotřeba vody max 35 litrů na 1 cyklus, Autodiagnostický systém, Tři základní provozní režimy: Manuální provoz, Provoz s přednastavenými provozními režimy, Provoz podle vlastních programů, Přednastavené provozní režimy: Maso, Noční úpravy / vaření + pečení, Drůbež, Ryby, Pečivo, Přílohy, Regenerace s využitím regulace času úprav v jednotlivých vsunech přístroje s automatickým ohlášením jednotlivých vsunů, Základní provozní režimy, Pára 30°C - 130°C. Horký vzduch 30°C - 300°C. Kombinace horký vzduch a pára 30°C - 250°C. Udržování. Vybavení přístroje Hygienické dveře varného prostoru s trojitým izolačním zasklením a aretací polohy Sonda teploty jádra s min. 4 měřícími zónami s automatickou korekcí chybného vpichu Systém příčných vsunů pro snadnou a bezpečnou manipulaci Bezpečnostní termostat přehřátí komory Integrovaná ruční sprcha s automatickým navíjením, integrovaná funkce uzavření vody a plynulého dávkování vody Výkyvný krycí plech ventilátoru s rychlouzávěry Integrovaná brzda ventilátoru pro bezpečnost obsluhy Automatická reverzace ventilátoru Integrovaný odlučovač tuků pro odstranění čištění tukových filtrů a tím zlepšení chuťových kvalit připravovaných pokrmů Klika s jednorukým ovládáním s funkcí blokování, s uzavřením při doražení dveří Bezdotykový koncový spínač dveří Vsazené, snadno vyměnitelné těsnění dveří Vsuny ve tvaru U s vybráním pro usnadnění vkládání GN Hygienicky provedený, bezespárový vnitřní prostor přístroje, který zajistí snadné provádění sanitace přístroje, se zaoblenými hranami Vnitřní halogenové osvětlení odolné proti teplotním šokům Vnitřní vozík s oboustrannou aretací, odkapová vana s odtokem, kolečka minimálně 2 bržděná, všechny kovové díly musí být nerezové Tepelná izolace přístroje musí být provedena podle nejnovějších předpisů (technické předpisy pro nebezpečné látky, směrnice 97/69/EG, nebo Evropské komice) ze sklotextilní plsti Dotykové teploty maximálně 70°C při 3 hodinovém provozu s teplotou 270°C Možnost propojení se stolním PC pomocí rozhraní Automatické čištění za pomoci kartuší bez nutnosti ručního dočištění skleněných částí dveří varné komory Nápověda v českém jazyce |  | 26,3 | 997x799x1900 | 1 |  | 0
11022 | Elektrický konvektomat na 40 x 1/1 GN | Funkce přístroje: Intuitivní ovládání přístroje pomocí dotykového displeje (vše v češtině) Automatické rozpoznání vkládaného množství potraviny a přizpůsobení varného procesu Přesné vyčíslení spotřeby energie a vody po každé tepelné úpravě. Systém automatické a plynulé regulace a měření vlhkosti s odvodem vlhkosti dle druhu použitých surovin Zapařování při 30°C - 250°C v horkém vzduchu, nebo v kombinaci Plnohodnotná funkce pece Rozšířené funkce zapařování s nastavitelnou hodnotou vlhkosti Šest programovatelných rychlostí proudění vzduchu Dynamická výroba páry se zpětným získáváním tepla a řídící jednotka množství páry Sonda teploty jádra s minimálně 4 měřícími zónami Možnost uložení až 350 programů s 20 kroky Videonávod k obsluze Předehřátí, zchlazení, příprava ideálního klima u jednotlivých funkcí Režim udržování pro zajištění kvality pokrmu až po servírování Automatické zchlazení výparů v odpadním systému přístroje Funkce skeneru s načítáním čárovým kódů pro automatizaci varných procesů Možnost poloviční spotřeby energie Napojení pro optimalizaci spotřeby el. energie Mezipaměť a výstup přes USB (za 30 denní období) Automatický systém čištění s možností nastavení na čištění bez dohledu (například v noci) Tepelná úprava DELTA-T Automatická předvolba času spuštění přístroje Bezpečnostní parní systém, odtah páry z varné komory na konci procesu Běh ventilátoru nezávislý na topném tělese Funkce zapaření vnitřního prostoru s prodlevou v běhu ventilátoru Možnost blokace přednastavených úprav proti zneužití (přepsání, vymazání) Při automatickém čištění spotřeba vody max 35 litrů na 1 cyklus Autodiagnostický systém Tři základní provozní režimy: Manuální provoz Provoz s přednastavenými provozními režimy Provoz podle vlastních programů Přednastavené provozní režimy: Maso Noční úpravy / vaření + pečení Drůbež Ryby Pečivo Přílohy Regenerace s využitím regulace času úprav v jednotlivých vsunech přístroje, s automatickým ohlášením jednotlivých vsunů Základní provozní režimy Pára 30°C - 130°C Horký vzduch 30°C - 300°C Kombinace horký vzduch a pára 30°C - 250°C Udržování Vybavení přístroje Hygienické dveře varného prostoru s trojitým izolačním zasklením a aretací polohy Sonda teploty jádra s min. 4 měřícími zónami s automatickou korekcí chybného vpichu Systém příčných vsunů pro snadnou a bezpečnou manipulaci Bezpečnostní termostat přehřátí komory Integrovaná ruční sprcha s automatickým navíjením, integrovaná funkce uzavření vody a plynulého dávkování vody Výkyvný krycí plech ventilátoru s rychlouzávěry, Integrovaná brzda ventilátoru pro bezpečnost obsluhy Automatická reverzace ventilátoru Integrovaný odlučovač tuků pro odstranění čištění tukových filtrů a tím zlepšení chuťových kvalit připravovaných pokrmů Klika s jednorukým ovládáním s funkcí blokování, s uzavřením při doražení dveří Bezdotykový koncový spínač dveří Vsazené, snadno vyměnitelné těsnění dveří Vsuny ve tvaru U s vybráním pro usnadnění vkládání GN Hygienicky provedený, bezespárový vnitřní prostor přístroje, který zajistí snadné provádění sanitace přístroje, se zaoblenými hranami Vnitřní halogenové osvětlení odolné proti teplotním šokům Vnitřní vozík s oboustrannou aretací, odkapová vana s odtokem, kolečka minimálně 2 bržděná, všechny kovové díly musí být nerezové Tepelná izolace přístroje musí být provedena podle nejnovějších předpisů (technické předpisy pro nebezpečné látky, směrnice 97/69/EG, nebo Evropské komice) ze sklotextilní plsti Dotykové teploty maximálně 70°C při 3 hodinovém provozu s teplotou 270°C Možnost propojení se stolním PC pomocí rozhraní Automatické čištění za pomoci kartuší bez nutnosti ručního dočištění skleněných částí dveří varné komory Nápověda v českém jazyce Příkon: min 31 kW / 400 V |  | 31,7 | 1075x813x1960 | 1 |  | 0
11023 | Elektrický konvektomat na 40 x 1/1 GN | Funkce přístroje: Intuitivní ovládání přístroje pomocí dotykového displeje (vše v češtině) Automatické rozpoznání vkládaného množství potraviny a přizpůsobení varného procesu Přesné vyčíslení spotřeby energie a vody po každé tepelné úpravě. Systém automatické a plynulé regulace a měření vlhkosti s odvodem vlhkosti dle druhu použitých surovin Zapařování při 30°C - 250°C v horkém vzduchu, nebo v kombinaci Plnohodnotná funkce pece Rozšířené funkce zapařování s nastavitelnou hodnotou vlhkosti Šest programovatelných rychlostí proudění vzduchu Dynamická výroba páry se zpětným získáváním tepla a řídící jednotka množství páry Sonda teploty jádra s minimálně 4 měřícími zónami Možnost uložení až 350 programů s 20 kroky Videonávod k obsluze Předehřátí, zchlazení, příprava ideálního klima u jednotlivých funkcí Režim udržování pro zajištění kvality pokrmu až po servírování Automatické zchlazení výparů v odpadním systému přístroje Funkce skeneru s načítáním čárovým kódů pro automatizaci varných procesů Možnost poloviční spotřeby energie Napojení pro optimalizaci spotřeby el. energie HACCP – mezipaměť a výstup přes USB (za 30 denní období) Automatický systém čištění s možností nastavení na čištění bez dohledu (například v noci) Tepelná úprava DELTA-T Automatická předvolba času spuštění přístroje Bezpečnostní parní systém, odtah páry z varné komory na konci procesu Běh ventilátoru nezávislý na topném tělese Funkce zapaření vnitřního prostoru s prodlevou v běhu ventilátoru Možnost blokace přednastavených úprav proti zneužití (přepsání, vymazání) Při automatickém čištění spotřeba vody max 35 litrů na 1 cyklus Autodiagnostický systém Tři základní provozní režimy: Manuální provoz Provoz s přednastavenými provozními režimy Provoz podle vlastních programů Přednastavené provozní režimy: Maso Noční úpravy / vaření + pečení Drůbež Ryby Pečivo Přílohy Regenerace s využitím regulace času úprav v jednotlivých vsunech přístroje, s automatickým ohlášením jednotlivých vsunů Základní provozní režimy Pára 30°C - 130°C Horký vzduch 30°C - 300°C Kombinace horký vzduch a pára 30°C - 250°C Udržování Vybavení přístroje Hygienické dveře varného prostoru s trojitým izolačním zasklením a aretací polohy Sonda teploty jádra s min. 4 měřícími zónami s automatickou korekcí chybného vpichu Systém příčných vsunů pro snadnou a bezpečnou manipulaci Bezpečnostní termostat přehřátí komory Integrovaná ruční sprcha s automatickým navíjením, integrovaná funkce uzavření vody a plynulého dávkování vody Výkyvný krycí plech ventilátoru s rychlouzávěry Integrovaná brzda ventilátoru pro bezpečnost obsluhy Automatická reverzace ventilátoru Integrovaný odlučovač tuků pro odstranění čištění tukových filtrů a tím zlepšení chuťových kvalit připravovaných pokrmů Klika s jednorukým ovládáním s funkcí blokování, s uzavřením při doražení dveří Bezdotykový koncový spínač dveří Vsazené, snadno vyměnitelné těsnění dveří Vsuny ve tvaru U s vybráním pro usnadnění vkládání GN Hygienicky provedený, bezespárový vnitřní prostor přístroje, který zajistí snadné provádění sanitace přístroje, se zaoblenými hranami Vnitřní halogenové osvětlení odolné proti teplotním šokům Vnitřní vozík s oboustrannou aretací, odkapová vana s odtokem, kolečka minimálně 2 bržděná, všechny kovové díly musí být nerezové Tepelná izolace přístroje musí být provedena podle nejnovějších předpisů (technické předpisy pro nebezpečné látky, směrnice 97/69/EG, nebo Evropské komice) ze sklotextilní plsti Dotykové teploty maximálně 70°C při 3 hodinovém provozu s teplotou 270°C Možnost propojení se stolním PC pomocí rozhraní Automatické čištění za pomoci kartuší bez nutnosti ručního dočištění skleněných částí dveří varné komory Nápověda v českém jazyce Příkon: min 31 kW / 400 V |  | 31,7 | 1075x813x1960 | 2 |  | 0
11022a+23a | Vnitřní zavážecí vozík se vsuny pro 40x 1/1 GN nebo pro 20x 2/1 GN |  |  |  | 636×893×1859 | 3 |  | 0
11024 | Podlahová vpusť se štěrbinou | celonerezové provedení, povrch scotchbrite vana z nerezového plechu tl.1,25mm , 150x150mm protiskluzový rošt z nerezového plechu tl.2mm protizápachová uzávěra |  |  | 3100+200x200+3100 | 1 |  | 0
11025 | Dělička těsta elektrická | počet porcí 36, velikost porcí 35-100 g, robustní provedení pro trvalý provoz, jednoduché vykulování a rovnoměrné rozdělování těsta jednoduché nastavení pro různé hmotnosti těsta výklopná hlava stroje, snadné mytí nožů Hmotnost: 120 kg Kapacita: 7000 ks/h | 0,18 |  | 410x510x1310 | 1 |  | 0
11026 | Regál policový | použitý materiál : nerezový plech tl.1mm, povrch scotchbrite základní výška regálu 1800mm výšková stavitelnost +45mm 4x plná police max.celoplošné zatížení jedné police 80kg zadní nohy opatřeny uzemňovacími šrouby nohy regálu z uzavřených profilů 35x35x1,5mm police regálu vyztuženy uzavřenými profily, spodní hrany polic zaobleny falcovým ohybem |  |  | 700x600x1800 | 1 |  | 0
11027a | Elektrický kotel s nepřímým ohřevem 250 l | Celkový objem minimálně 280 l, vnitřní stěny a dno nádoby z nerezové oceli AISI 316L, mokrá zóna s odvodem vody na pracovní desce, sendvičová izolace kotle minimálně 20 mm, automatické dopouštění duplikátoru bez zásahu obsluhy, zcela plynulá regulace výkonu, bezpečnostní značení ovládacích prvků viditelné za úplné tmy bez zdroje energie, tlačítko snížení spotřeby na 50%, tlačítkem ovládané napouštění vody, pojistný ventil s automatickým odvzdušněním, sítko na výpusti, vyjímatelná měrka objemu se značením po 10 litrech, seřizovatelné nožičky, celonerezový dvoupalcový výpustný ventil s 3 okroužky a vyjmutím k čištění bez použití nástrojů, krytí IPX5. |  | 30 | 1350 x 900 x 900 | 1 |  | 0
11027b | Elektrický kotel s nepřímým ohřevem 300 l | Celkový objem minimálně 330 l, vnitřní stěny a dno nádoby z nerezové oceli AISI 316L, mokrá zóna s odvodem vody na pracovní desce, sendvičová izolace kotle minimálně 20 mm, automatické dopouštění duplikátoru bez zásahu obsluhy, zcela plynulá regulace výkonu, bezpečnostní značení ovládacích prvků viditelné za úplné tmy bez zdroje energie, tlačítko snížení spotřeby na 50%, tlačítkem ovládané napouštění vody, pojistný ventil s automatickým odvzdušněním, sítko na výpusti, vyjímatelná měrka objemu se značením po 10 litrech, seřizovatelné nožičky, celonerezový dvoupalcový výpustný ventil s 3 okroužky a vyjmutím k čištění bez použití nástrojů , krytí IPX5. |  | 36 | 1350 x 900 x 900 | 1 |  | 0
11028 | Pracovní stůl s policí | použitý materiál : nerezový plech tl.1mm, povrch scotchbrite pracovní deska tl.40mm dvojitý zadní lem v=40mm základní výška stolu 850mm výšková stavitelnost +45mm plná police ve výšce 150mm max.celoplošné zatížení police 80kg zadní nohy opatřeny uzemňovacími šrouby kostra stolu svařená z uzavřených profilů 35x35x1,5mm pracovní deska vyztužená a podlepená omyvatelnou laminodeskou police stolu vyztužená a podlepená uzavřenými profily, spodní hrany police zaobleny falcovým ohybem |  |  | 1800x800x850 | 2 |  | 0
11031 | Podlahový rošt s vpustí | celonerezové provedení, povrch scotchbrite vana z nerezového plechu tl.1,25mm protiskluzový rošt z nerezového plechu tl.2mm šířka roštu 300, 400, 500mm výška roštu 30mm vyjímatelný rošt po 500mm protizápachová uzávěra |  |  | 1400x650x120 | 1 |  | 0
11032 | Podlahový rošt s vpustí | celonerezové provedení, povrch scotchbrite vana z nerezového plechu tl.1,25mm protiskluzový rošt z nerezového plechu tl.2mm šířka roštu 300, 400, 500mm výška roštu 30mm vyjímatelný rošt po 500mm protizápachová uzávěra |  |  | 2000x350x120 | 2 |  | 0
11033 | Podlahová vpusť se štěrbinou | celonerezové provedení, povrch scotchbrite vana z nerezového plechu tl.1,25mm , 150x150mm protiskluzový rošt z nerezového plechu tl.2mm protizápachová uzávěra |  |  | 1200+200x200+1700 | 2 |  | 0
11034 | Sporák elektrický 4 zóny | varná deska se 4 varnými zónami, každá 4,0 kW, rozpoznávání velikosti hrnce Sklokeramická varná deska 700 x 690 mm Termostat, sálavé topné těleso s chráničem 270 x 270 mm, elektronické rozpoznání velikosti pánve, ventilátor a síť připojení, IPX516 kW 3 NPE AC 400 V. Jištění pojistek 3 x 32 A Citlivost na vyzařování tepla: 3200 W, latentní: 1280 W -s podestavbou |  | 16 | 800x850x850 | 1 |  | 0
11035 | Napouštěcí rameno dvě vody | Masivní napouštěcí rameno dvě vody s pákovým ovládání, otočným ramenem 400 mm a druhým napouštěcím ramínkem dlouhým 250 mm (celkový rádius obou ramen je 650 mm). Rameno je opatřeno prodlouženým závitem 50mm a je možno ho bezpečně připevnit do desky o síle až 45mm. Napouštěcí výška ramene B=500mm. max. průtok (3 bar): 18 l/min. upevňovací otvor pro baterii ø60 mm hmotnost 5 kg |  |  |  | 1 |  | 0
11036 | Neutrální pracovní plocha | s podestavbou stejné provedení jako položka 11034 |  | 8 | 800x850x850 | 3 |  | 0
11038 | Multifunkční tlaková pánev 2x 150 litrů se společným ovládáním + příslušenství | Údaje o výrobku - platí pro obě pánve Multifunkční kuchyňský spotřebič podle DIN 18857 pro všeobecné použití v komerčních kuchyních. Vyrobeno a testováno podle systému managementu kvality DIN ISO 9001 a systému environmentálního managementu DIN ISO 14001. Vhodný pro rychlé vaření, vaření v páře, grilování, smažení, dušení, pečení, fritování, regenerace, rychlé smažení, pomalé vaření, tlakové vaření, vaření Delta T a vaření přes noc. Vhodný pro vaření masa, drůbeže, ryb, mořských plodů, zeleniny, příloh, těstovin, rýže, polévek, dušených pokrmů, mléčných pokrmů, zákusků, omáček, vývarů, vaječných pokrmů a pečiva. Plášť a víko vyrobené z chromniklové oceli 18 10 (materiál č. 1.4301) AISI 304. Odnímatelný přední panel snadný přístup k servisu. Ochrana proti silným proudům vody IPX6. Dostatečný instalační prostor pro hygienické a snadné připojení k vodovodním, odpadním a elektrickým rozvodům Veškeré práce pro připojení k sítím lze provádět zepředu. ntegrovaný sifon. Dvouplášťové, tepelně izolované sklopné víko. Víko se otevírá a zavírá automaticky. Bezpečnostní funkce Auto-Stop při zavírání (funkce proti sevření). Dno pánve z otěruvzdorné chromové niklové oceli tloušťky min. 3 mm CrNiMo oceli 17 132 (materiál č. 1.4404) AISI 316L, extrémně odolné proti korozi. Několik nezávisle regulovaných topných zón. Dodávka energie do příslušné topné zóny je regulována v závislosti na procesu. Ruční sprcha s automatickým navijákem hadice, pro propláchnutí pánve, odmašťování potravinářských výrobků. S automatickým vypínáním při navinutí hadice. Port USB 2.0 na přední straně, pro přenos dat HACCP, procesy vaření. Automatické nahrávání HACCP s úložnou kapacitou několik let. Instalace na nohy Přirozené, intuitivní ovládání v českém jazyce. Samo vysvětlující koncepce obsluhy pro ruční nebo automatické vaření. 10,1 palcový dotykový displej ve skutečné barvě s vysokým rozlišením, LED osvětlení pozadí. Lze optimálně sledovat ze všech stran. Ergonomicky integrovaný do krytu ovládacího panelu chráněný tvrzeným bezpečnostním sklem. FUNKCE Jemné vaření: proporcionální teplotní postup Delta s min. 6 úrovněmi od velmi citlivých po maximum, pro jemné a současné rychlé zahřívání citlivých produktů. Rozsah teplot: 30 - 100 °C Vaření: Vaření v různých teplotních rozsazích s min. 6 úrovněmi od mírného vaření až po intenzivní. Nízkoenergetické vytápění s nastavitelnou úrovní výkonu, vysoce výkonné vytápění na maximální úrovni. Rozsah teplot 90-100 °C. Opékání - grilování: min. ve 3 úrovních – opékání, rychlé smažení a pečení, teplotní rozsah 100 –300 °C. Smažení: pro smažení tuku, teplotní rozsah 140–180 °C. Tlakové vaření - maximální teplota pro vaření 111°C, provozní tlak min 0,5 bar - možnost nastavení min. 5 úrovní tlakového vaření s různou intenzitou tlaku, přetlakový pojistný ventil - napojený přímo na odpad, rychlé otevření víka - možnost přerušení tlakového vaření pro doplnění nebo pro současné vaření produktů či surovin s různou dobou vaření Regenerace: Na pánvi s min.6 úrovněmi od velmi citlivé po maximum. V nádobách Gastronorm s maximální hladinou. Rozsah teplot: 30 - 100 °C Pečení a vaření s teplotou mezi teplotou dna pánve a teplotou jádra. teplotní rozsah 20–100 °C. Zónové opékání-grilování– Multifunkční simultánní vaření stejných nebo různých produktů ve 3 zónách.Zóna grilování / smažení: Individuální nastavení času, teploty a úrovně opékání pro každou zónu zvlášť. Vaření/ smažení v zóně: Individuální nastavení časovače pro každou zónu. Nastavení sdílené teploty a úrovně vaření pro všechny zóny. DALŠÍ FUNKCE Počítačem řízený automatický systém porcování, s přesností na litr nebo odpovídající velikosti gastronormy odpovídajícímu naklonění pánve. Pánev se sklápí pomocí naklápěcího zařízení poháněného elektrickým motorem. Tím je zajištěno, že se obsah pánve vylévá rychle a přesně bez rozlití na okraji pánve vedle hubice. Automatické vaření dle připravené varotéky s možností vkládání vlastních receptů případně poznámek k procesu vaření. Okamžitý přístup k oblíbeným funkcím z úvodní obrazovky. Technická data: užitná kapacita pravé pánve: 150 l jmenovitý objem: min. 180 litrů obě pánve spojené v jedno zařízení s ovládacím panelem uprostřed Hmotnost: max 800 kg Rozměry: Užitná plocha pro každou pánve 720x540mm |  | 2x34 | 3200x850x700 | 1 |  | 0
11038: | Příslušenství pánve : Položky 11038a - f |  |  |  |  | 1 |  | 0
11038a | Rošt na dno pánve | 1 rošt GN 1/1pro zamezení kontaktů velkých pečených kusů masa se dnem pánve při nočních úpravách |  |  |  | 6 |  | 0
11038b | Fritovací koš pro pánev |  |  |  |  | 3 |  | 0
11038c | Varný koš na rýži a těstoviny |  |  |  |  | 6 |  | 0
11038d | Pojízdný vozík s úchyty pro 4 x GN a spodní záchytné dno se zátkou | použitý materiál : nerezový plech tl.2mm, povrch scotchbrite základní výška vozíku 800mm kostra vozíku svařená z uzavřených profilů 35x35x1,2m 2x otočné kolečko s ložisky d=125mm polyamid 2x otočné kolečko s ložisky a brzdou d=125mm polyamid 2x zásuv pro 2 ks GN 1/1 rozteč 160mm, zadní doraz, přední zarážka výklopná spodní záchytné dno se zátkou rozměry: 670x604x800 mm |  |  | 670x604x800 | 2 |  | 0
11038e | Síto pro volně vařené produkty |  |  |  |  | 2 |  | 0
11038f | Vozík na olej | k plnění varné nádoby i ke skladování a filtrování oleje; s funkcí předehřevu k rozpouštění ztuženého tuku nebo chlazeného oleje; možnost čerpání horkého tuku, hygienické uchovávání fritovacího oleje, nerezové provedení, objem 49 l |  |  | 603x655x1085 | 1 |  | 0
11043 | Elektrická multifunkční pánev s míchadlem | celkový objem 235 litrů využitelný objem 190 litrů dokáže nahradit: v teplotách od 20 do 110 °C varný kotel (omáčky, polévky apod.) v teplotách od 20 do 220 °C pečící pánev (základy, masa, minutkové guláše, soté apod.) maximální využití stroj najde jako kotel, pánev, nebo kombinace kotel – pánev pánev je zhotovena z nerezové oceli AISI304, dno pánve tloušťky 12 mm vnější plášť je zhotoven z 1,5-2 mm nerezové oceli (AISI304) nosná konstrukce z min. 3 mm nerezové oceli topná tělesa „Incoloy-800“ v litinovém pouzdře regulace teploty pomocí teplotních čidel -2 teplotní sondy, jedna umístěná pod dnem, druhá na boku pánve pro přímý kontakt s produktem, zajišťující rychlou reakci topného tělesa vyvážené dvojité tlakové víko s plynovými tlumiči integrované ramínko pro plnění pánve vodou s kontrolou polohy elektricky ovládané plynulé sklápění s blokací při zavřeném víku vestavěné a vyjímatelné tříramenné míchadlo s teflonovými stěrkami nezávislý chod míchadla na ohřevu pánve automatické zastavení míchadla při sklápění pánve kompletní uživatelská a servisní komunikace v ČJ auto-diagnostika závad zvukové upozornění při špatně zvoleném postupu obsluhy USB připojení pro stažení provozních dat výstup pro Ekonomizér – snížení odběru el. energie OVLÁDACÍ PANEL odolný dotykový 7“ displej výběr z 8 varných módů s nastavením teploty, času a způsobu míchání regulace teploty od 20 do 220 °C manuální varný režim vytvoření a uložení varných programů individuální nastavení parametrů pro každý krok varného cyklu nastavení odloženého startu varného cyklu možnost vaření a míchání s pánví vyklopenou do 15° elektronické plnění pánve vodou s nastavením požadovaných litrů nastavení rychlosti a směru míchání rychlost míchání 6–14 otáček/min průměr pánve 900 mm výška pánve 450 mm plocha dna pánve 63 dm2 Elektrický příkon (kW/400 V): 26,4 Hmotnost (kg): 585 Připojení vody: TV 3/4, SV 3/4 Příslušenství: Děrovaná výpustní vložka 1ks Rozměry (mm): 900x450x40 Ruční sprcha 1ks Integrovaná ruční sprcha s automatickým navíjením Přídavný míchací rošt pro míchadlo (vyjímatelný) 1ks Elektrická zásuvka 230 V 1ks |  | 26,4 | 1655x1505x1285 | 1 |  | 0
11044 | Podlahový rošt s vpustí | celonerezové provedení, povrch scotchbrite vana z nerezového plechu tl.1,25mm protiskluzový rošt z nerezového plechu tl.2mm šířka roštu 300, 400, 500mm výška roštu 30mm vyjímatelný rošt po 500mm protizápachová uzávěra |  |  | 1300x650x120 | 1 |  | 0
1.11 - Předsíňka
- | - gastro neřeší
1.12 - WC ženy
- | - gastro neřeší
1.13 - Úklidová komora
- | - gastro neřeší
1.14 - Příprava syrového masa a výtluk vajec
11401 | Stůl chlazený na GN - připojeno na centrální chlazení | použitý materiál : nerezový plech tl.1mm, povrch scotchbrite pracovní deska tl.40mm bez lemů nohy stolu d=60mm základní výška stolu 850mm výšková stavitelnost +60mm tloušťka korpusu 60mm 2x zásuvka GN1/2 + 1x dveře plně automatické odtávání s automatickým odpařením chladící agregát vlevo konstrukci stolu tvoří dvouplášťová skříň vysokotlace vypěněná polyuretanem bez FCKW pracovní deska vyztužená a podlepená omyvatelnou laminodeskou dno skříně vyprofilované s rádiusy (maximální hygiena) zásuvky se pohybují na speciálních nerezových ložiskových výsuvech s možností 100% vysunutí s jištěním proti vypadnutí a aretací v krajních polohách zásuvky osazeny snadno vyměnitelným magnetickým těsněním technické údaje : regulace teploty -2°C až +8°C při okolní teplotě max.32°C přívodní napětí 230V/50Hz příkon 400 W chladivo R 449a pohyblivý přívod s vidlicí stupeň ochrany krytem IP22" plně automatické odtávání s automatickým odpařením | 0,4 |  | 1246x675x800 | 1 |  | 0
11401a | Pracovní deska-základní | použitý materiál : DIN 1.4301, povrch scotchbrite nerezový plech tl.1mm celková tl.desky 40mm , dvojitý lem vyztužená a podlepená omyvatelnou laminodeskou |  |  | 1300x700x40 | 1 |  | 0
11402 | Nástěnná police jednopatrová-plná | použitý materiál : nerezový plech tl.1mm, povrch scotchbrite základní výška police 300mm 1x plná police s nastavitelnou výškou max.celoplošné zatížení police 40kg |  |  | 1300x300x300 | 1 |  | 0
11403 | Kutr 8 litrů | Odnímatelná nádoba na přípravu potravin má celkový objem 8 l. Plastový kryt chrání před možným vystříknutím obsahu, snižuje provozní hluk a zaručuje vám dokonalou kontrolu. Pro optimální pohled do nádoby je ve víku integrován stěrač. Plnicí otvor ve víku slouží k dodatečnému přidávání přísad během sekání. Boční rukojeti na nádobě zaručují bezpečnou a pohodlnou přepravu. všestranně použitelný, od masa po zeleninu velký objem 8 l výkonný motor s 1500/2800 ot/min. pouzdro a čepel z ušlechtilé oceli otvor pro doplňování a průhledné víko se stěračem | 1,5 |  | 275x350x626 | 1 |  | 0
11404 | Řeznický špalek | materiál bukové dřevo klejené speciální technologií, stáhnuté nerezovým lakovaným páskem dvojitá životnost pracovní desky špalku, po opotřebení lze desku obrátit |  |  | 700x700x850 | 1 |  | 0
11405 | Mycí stůl s policí-dřez lisovaný vevařovaný | použitý materiál : nerezový plech tl.1-1,5mm, povrch scotchbrite pracovní deska tl.40mm dvojitý lem v=40mm výšková stavitelnost +45mm plná police ve výšce 150mm max.celoplošné zatížení police 80kg 1x lisovaný dřez 400x400x250 zadní nohy opatřeny uzemňovacími šrouby pracovní deska vyztužená a podlepená omyvatelnou laminodeskou police stolu vyztužená a podlepená uzavřenými profily, spodní hrany police zaobleny falcovým ohybem |  |  | 1300x700x850 | 1 |  | 0
11405b | Baterie dřezová stojánková - páková | robustní nerezové provedení, včetně přívodních hadic, tlak vody 4 bar: 21 litrů/min. |  |  |  | 1 |  | 0
11406 | Nástěnná police jednopatrová-plná | použitý materiál : nerezový plech tl.1mm, povrch scotchbrite základní výška police 300mm 1x plná police s nastavitelnou výškou max.celoplošné zatížení police 40kg |  |  | 1300x300x300 | 1 |  | 0
11407 | Váha pro kuchyně a sklady - cejchuschopné | váživosti 6/15kg, dílek 2/5g rozměr vážní plochy: 226 x 188mm rozměr váhy š x h x v: 250 x 280 x 110mm certifikace: pro obchodní vážení - EU ověření displej: LCD modře podsvícený s výškou číslic 28mm napájení: AC 230V přes napájecí zdroj DC6V/0,5A alternativní napájení: vestavěný dobíjecí akumulátor 4V/4A klávesnice: membránová komunikace: komunikační rozhraní USB provedení: vážní miska – nerez, kryt váhy – plast funkce: tárování, nulování, počítání kusů, limitní vážení | 0,025 |  | 260x287x137 | 1 |  | 0
11408 | Chladící skříň - 700l | objem 700 l, 3x roštová police GN 2/1, 3x pár vodících lišt, LED osvětlení, zámek, teplotní rozsah: -2/+12 °C, chladivo R290, provedení nerez, LED osvětlení a zámek, s nuceným oběhem vzduchu a automatickým odmrazováním i odpařováním kondenzátu za pomocí horkého plynu a s nastavitelným digitálním displejem. Agregát ve formě monobloku je umístěn v horní části chladící skříně, nerezové provedení | 1.3 |  | 695x810x2020 | 1 |  | 0
11409b | Baterie umyvadlová stojánková - páková | umyvadlová stojánková s lékařským otočným ramínkem, d = 300 mm, robustní nerezové provedení, včetně přívodních hadic, tlak vody 4 bar: 21 litrů/min. |  |  |  | 1 |  | 0
11410 | Nástěnná skříňka-otevřená | základní výška skříňky 650mm nastavitelná výška police max.celoplošné zatížení police 80kg opláštění ze tří stran police skříňky vyztužená a podlepená uzavřenými profily, spodní hrany police zaobleny falcovým ohybem |  |  | 1300x350x650 | 1 |  | 0
11411 | Mlýnek na maso - dvojsložení | produkce 300kg / hod., tělo - leštěný hliníkový odlitek, pracovní části a násypka nerezové, odnímatelná hlava, tlačný kolík z plastu, hlavní vypínač, miska na produkt |  | 1,1 | 450x290x480 | 1 |  | 0
11412 | Sprejový dávkovač dezinfekčního roztoku, nerez/mat 0,8 l, s loketním ovladačem | objem nádobky je 800 ml vyroben z kvalitní nerezové oceli - provedení matové určený pouze pro roztoky vyrobené na bázi ethylalkoholu dávkování pomocí loketního ovladače zajištěn odolným ocelových cylindrickým zámečkem, uzamykatelný na klíč zámek je zapuštěný a slícovaný s horní plochou dávkovače hrany jsou svařované a zabroušené, neviditelné závěsy Vhodný pouze pro alkoholové dezinfekční kapaliny. NEPOUŽÍVAT dezinfekční gely, protože jejich použitím by došlo k poškození dávkovací pumpy a tím by se zrušily garanční podmínky !! |  |  | 120x110x260 | 1 |  | 0
11412a | Dávkovač mýdla svislý nerez, matný - 0,8 litr | objem nádržky 800ml mýdlo doplňované z kanystru okénko na kontrolu hladiny mýdla uzamykatelný na klíč hrany jsou svařované a zabroušené zámek je zapuštěný do stěny výrobku schované závěsy kryt |  |  | 120x110x260 | 1 |  | 0
11412b | Zásobník na papírové ručníky v rolích - matný nerez | pro použití ručníků o max. průměru 22 cm a max. výšce 25 cm reduktor umístěný ve spodní části zásobníku zabraňuje samovolnému vypadávání papíru, ale papír v otvoru ( vytahuje se ze středu role) je snadno dostupný povrchová úprava : mat, lesk uzamykatelný na klíček hrany jsou svařované a zabrušované zámek je zapuštěný do stěny výrobku |  |  | 210x330x205 | 1 |  | 0
11413 | Mycí stůl s policí-dřezy lisované vevařované | použitý materiál : nerezový plech tl.1-1,5mm, povrch scotchbrite pracovní deska tl.40mm dvojitý lem v=40mm základní výška stolu 850mm výšková stavitelnost +45mm plná police ve výšce 150mm max.celoplošné zatížení police 80kg 2x lisovaný dřez 400x400x250 + 250x400x250 6 noh, zadní nohy opatřeny uzemňovacími šrouby kostra stolu svařená z uzavřených profilů 35x35x1,5mm pracovní deska vyztužená a podlepená omyvatelnou laminodeskou police stolu vyztužená a podlepená uzavřenými profily, spodní hrany police zaobleny falcovým ohybem |  |  | 2700x800x850 | 1 |  | 0
11413a | Baterie dřezová stojánková - páková | robustní nerezové provedení, včetně přívodních hadic, tlak vody 4 bar: 21 litrů/min. |  |  |  | 1 |  | 0
11414 | Chladící skříň podstolová - nerezová | objem 161 litrů Počet polic 3 Chlazení ventilované Zámek dveří Vnitřní osvětlení Ovládání elektronické + display Pracovní teplota (°C)..+0až+10 Napětí (V/Hz) 230/50 Zpùsob odmrazování Automatické Vnitřní i vnější části jsou v nerezovém provedení, s intenzivním ventilovaným chlazením s vypnutím ventilátoru při otevřených dveřích pro snížení spotřeby. Chladící prostor řízení elektronickým termostatem s automatickým odtáváním a přehledným LDC displejem (dle HACCP - zobrazení aktuální teploty) hygienický vnitřní prostor s 5 ks roštových polic. Osvětlení vnitřního prostoru skříně. Výškově stavitelné nožičky. V základu jsou skříně vybaveny zámkem dveří | 0.11 |  | 600x630x830 | 1 |  | 0
11415 | Nástěnná skříňka-otevřená | základní výška skříňky 650mm nastavitelná výška police max.celoplošné zatížení police 80kg opláštění ze tří stran police skříňky vyztužená a podlepená uzavřenými profily, spodní hrany police zaobleny falcovým ohybem |  |  | 1300x350x650 | 1 |  | 0
11416 | Koš na odpadky s víkem | provedení plast, objem 60l |  |  |  | 1 |  | 0
11417 | Podlahový rošt s vpustí | celonerezové provedení, povrch scotchbrite vana z nerezového plechu tl.1,25mm protiskluzový rošt z nerezového plechu tl.2mm šířka roštu 300, 400, 500mm výška roštu 30mm vyjímatelný rošt po 500mm protizápachová uzávěra |  |  | 350x350x120 | 1 |  | 0
1.15 - Hrubá přípravna zeleniny
11501 | Škrabka brambor a kořenové zeleniny, 20 kg-nerezová | provozní výkon:300 kg/hod hmotnost náplně: 20 kg spotřeba vody: 2,5 l/kg délka loupání:1,5-3 min. Pracovní cyklus:6 min celková hmotnost:72kg |  | 0,55 | potř.prostor:750x950x800 | 1 |  | 0
11501a | Lapač slupek a škrobu - nerezový | Určeno pro škrabku |  |  | pr.320mm x v. 380mm | 1 |  | 0
11502 | Pojízdný vozík na mytí brambor a zeleniny | celonerezové provedení, povrch scotchbrite základní výška vozíku 600mm 1x vana GN 2/1 kostra vozíku ze svařovaných uzavřených profilů 35x35x1,5mm 2x otočné kolečko s ložisky d=125mm 2x otočné kolečko s ložisky a brzdou d=125mm |  |  | 750x630x600 | 1 |  | 0
11503 | Podlahový rošt s vpustí | celonerezové provedení, povrch scotchbrite vana z nerezového plechu tl.1,25mm protiskluzový rošt z nerezového plechu tl.2mm šířka roštu 300, 400, 500mm výška roštu 30mm vyjímatelný rošt po 500mm protizápachová uzávěra |  |  | 350x350x120 | 2 |  | 0
11504 | Koš na odpadky s víkem | provedení plast, objem 60l |  |  |  | 2 |  | 0
11505 | Regál policový | použitý materiál : nerezový plech tl.1mm, povrch scotchbrite základní výška regálu 1800mm výšková stavitelnost +45mm 4x plná police max.celoplošné zatížení jedné police 80kg zadní nohy opatřeny uzemňovacími šrouby nohy regálu z uzavřených profilů 35x35x1,5mm police regálu vyztuženy uzavřenými profily, spodní hrany polic zaobleny falcovým ohybem |  |  | 1000x600x1800 | 1 |  | 0
11506 | Transportní etážový vozík s lištami pro přepravu GN | s pracovní plochou vyrobený z chromniklové oceli 18/10. Slouží zejména k transportu GN 2/1 nebo GN 1/1 |  |  | 785x656x900 | 1 |  | 0
11507 | Mycí stůl s policí a zásuvkou-dřez lisovaný vevařovaný | použitý materiál : nerezový plech tl.1-1,5mm, povrch scotchbrite pracovní deska tl.40mm dvojitý zadní lem v=40mm základní výška stolu 850mm výšková stavitelnost +45mm plná police ve výšce 150mm max.celoplošné zatížení police 80kg 1x zásuvka GN 1/1-150, nosnost zásuvky 45kg 1x lisovaný dřez 400x400x250 6 noh, zadní nohy opatřeny uzemňovacími šrouby kostra stolu svařená z uzavřených profilů 35x35x1,5mm pracovní deska vyztužená a podlepená omyvatelnou laminodeskou police stolu vyztužená a podlepená uzavřenými profily, spodní hrany police zaobleny falcovým ohybem zásuvka se pohybuje na speciálních nerezových ložiskových výsuvech s možností 90% vysunutí s jištěním proti vypadnutí a aretací v krajních polohách |  |  | 2000x700x900 | 1 |  | 0
11508 | Sprcha tlaková na nádobí - stolní provedení | provedení stolní s napouštěcím ramínkem, bez nutnosti kotvení na zeď, se směšovací pákovou baterií, pro studenou, teplou vodu a napouštěcím ramínkem ze sprchy, tlaková hadice a vyvažovací pružina, háček na sprchu a pákové přepnutí (sprcha/ramínko), délka hadice 1100 mm. |  |  |  | 1 |  | 0
11509 | Nerezové umyvadlo 04 - kolenové ovládání se zpožděním | celonerezové nástěnné umyvadlo, kolenové ovládání, sifon a baterie, nastavení teploty vody pomocí směšovacího ventilu (vč. zpětných klapek pod umyvadlem) s 1/2" šroubením pro teplou a studenou vodu. Voda je spuštěna stlačením ventilu, který má nastaveno automatické zpoždění vypínání vody. |  |  | 470x370x225 | 1 |  | 0
11510 | Dávkovač mýdla svislý nerez, matný - 0,8 litr | objem nádržky 800ml mýdlo doplňované z kanystru okénko na kontrolu hladiny mýdla uzamykatelný na klíč hrany jsou svařované a zabroušené zámek je zapuštěný do stěny výrobku schované závěsy kryt |  |  | 120x110x260 | 1 |  | 0
11510a | Zásobník na papírové ručníky v rolích - matný nerez | pro použití ručníků o max. průměru 22 cm a max. výšce 25 cm reduktor umístěný ve spodní části zásobníku zabraňuje samovolnému vypadávání papíru, ale papír v otvoru ( vytahuje se ze středu role) je snadno dostupný povrchová úprava : mat, lesk uzamykatelný na klíček hrany jsou svařované a zabrušované zámek je zapuštěný do stěny výrobku |  |  | 210x330x205 | 1 |  | 0
11511 | Myčka a sušička zeleniny | Pro různé druhy prádla, jako je hlávkový salát, špenát, houby, lišky, ovoce a bobule. Základní stroj vyrobený výhradně z nerezové oceli Snadné nakládání a vykládání Mytí na nejmenším prostoru Úspora zdrojů, a proto nízké náklady na údržbu Kompletní, instalovatelný zpracovatelský systém Digitální ovládání Spotřeba vody pouze 4-5 litrů na mycí cyklus Připojení vody: přes hadici R 1/2" Odtok vody: DN 50 | 1,1 |  | 635x715x850 | 1 |  | 0
11600 | 1.16 - Čistá přípravna zeleniny + studená kuchyně
11601 | Chladící skříň nerez 700 L (GN2/1) | objem 700 l, 3x roštová police GN 2/1, 3x pár vodících lišt, LED osvětlení, zámek, teplotní rozsah: -2/+12 °C, chladivo R290, provedení nerez, LED osvětlení a zámek, s nuceným oběhem vzduchu a automatickým odmrazováním i odpařováním kondenzátu za pomocí horkého plynu a s nastavitelným digitálním displejem. Agregát ve formě monobloku je umístěn v horní části chladící skříně, nerezové provedení | 1.3 |  | 695x810x2020 | 2 |  | 0
11602 | Chladící stůl GN, 3 sekce - 6x zásuvka | připojeno na centrální chlazení | 0,17 |  | 1792x700x850 | 1
11603 | Deska pracovní PE 600x400 bílá | kvalitní PE vakuově lisovaný, síla 20mm Podložky šetřící nože Pevný a současně mírně elastický materiál podložek působí na používané řezné nástroje velmi šetrně. Způsobilost nožů pro krájení zůstává zachována dlouhou dobu Snadné čištění podložek pracovní desky nepřijímají vlhkost, jsou odolné vůči horké vodě, kyselinám a louhům a proto jsou čistitelné bez problému. Přispívají k vysoké čistotě a hygieně při opracování potravin. Dodávají se v různých provedeních barvy a síly materiálu. |  |  | 600x400x20 | 1 |  | 0
11604 | Nástěnná skříňka-otevřená | základní výška skříňky 650mm nastavitelná výška police max.celoplošné zatížení police 80kg opláštění ze tří stran police skříňky vyztužená a podlepená uzavřenými profily, spodní hrany police zaobleny falcovým ohybem |  |  | 1800x350x650 | 1 |  | 0
11605 | Váha pro kuchyně a sklady 5 kg - cejchuschopné | váživost 5 kg, rozlišení dílek 2 g, voděodolná rozměr vážící plochy 230x190 mm, dosplej LCD numerický pětimístný, nerezová miska, síťový adaptér, komunikační rozhraní - není. ES ověření. | 0,025 |  | 260x287x137 | 1 |  | 0
Sestava na krájení zeleniny
11606 | Univerzální velkokuchyňský robot - hnací jednotka | Hnací jednotka s magnetickým bezpečnostním zařízením, skříň z ušlechtilé nerezové oceli, speciální nástrčná spojka z ušlechtilé oceli, tlačítkové spínání pro 2 rychlosti a impulsní stupeň, Integrovaná ochrana motoru proti přetížení, připojovací kabel 4,5 m s konektorem CEE. NOVÉ BEZPEČNOSTNÍ PRVKY! |  | 1,9 |  | 1 |  | 0
11606a | Pojízdný podstavec | stabilní trubková konstrukce, 3 vodící pojezdová kolečka s pryžovými obručemi, všechna s možností zajištění, nerezová ocel |  |  | 1100x770x620 | 1 |  | 0
11606b | Pojízdná nádoba | v pojízdném provedení, 3 pojezd. kolečka s pryžovou obručí/2 pevná+1x otočné s fixací/ odnímatelná nádoba z nerezové oceli s kapacitou 30 l, výška ovládací rukojeti 84 cm |  |  |  | 1 |  | 0
11606c | Pracovní těleso, kompletní | pracovní těleso s převodovkou (pro uložení kotoučů a disků) včetně odnímatelného spodního usměrňovacého trychtýře v nerezovém provedení. Pracovní těleso je komplet v nerezu včetně upínací obruče a ramen. Přídavné pracovní těleso je určeno pro sestavení kompletného zařízení. K pracovnímu tělesu je možno použít krájecí nástavec , nebo násypkový nástavec s rotorem (pro válce), nebo podpěrou (pro ploché kotouče). |  |  |  | 1 |  | 0
11606d | Krájecí nástavec | je s magnetickým zabezpečovacím zařízením, nerezová ocel, vč. přítlačného zařízení a posunováku, nasazuje se na pouzdro. Přídavný nástavec pro sestavení kompletního zařízení. Ke krájecímu nástavci je třeba dále doplnit spodní pracovní těleso. |  |  |  | 1 |  | 0
11606e | Násypkový nástavec | s magnetickým zabezpečovacím zařízením, nerezová ocel, pro kontinuální zpracování větších množství produktu, je možné použití kotoučů i válců, nasazuje se na pracovní těleso |  |  |  | 1 |  | 0
11606f | Podpěra | při použití násypkového nástavce je bezpodmínečně zapotřebí pro sortiment kotoučů |  |  |  | 1 |  | 0
11606g | Rotor | při použití násypkového nástavce, je bezpodmínečně zapotřebí pro sortiment válců |  |  |  | 1 |  | 0
11606h | Sada krájecích kotoučů | Krájecí kotouč na syrové produkty 2,0 mm - pro krouhání ovoce, zeleniny na přípravu salátů ze syrových produktů - 2,0 mm tloušťka řezu, ostřené, výkon cca 200 kg/hod Přestavitelný nožový kotouč - přestavitelný nožový kotouč pro jemné a hrubé krájení zelí, kedluben, okurek, cibule atd. • 0-8 mm • nastavení 0,5 mm • výkon cca 200 - 450 kg/hod Zařízení na krájení kostek 16x16x10 mm - komplet WSE obsahuje: • plátkovací nůž • kostkovací kotouče • utahovák • plastová škrabka na čištění Strouhací kotouč pro syrové brambory 3mm - jemné, 3,0 mm tloušťka řezu, výkon cca 400 kg/hod |  |  |  | 1 | V ceně kráječe | V ceně kráječe
11606i | Sada krájecích válců | Strouhací válec 1,5 mm - strouhací válec na pečivo ke strouhání suchého chleba a žemlí. pro jemné strouhání ovoce, ořechů, mandlí, kandované pomerančové kůry atd.: • 1,5 mm tloušťka řezu, výkon cca 150 kg/hod Válec na sýry 3,0 mm - válec pro strouhání sýra, zesílený • 3,0 mm tloušťka řezu, výkon cca 300 kg/hod Válec pro krouhání brambor - válec pro strouhání syrových brambor na knedlíková těsta, bramborovou kaši atd. • Výkon cca 450 kg/hod |  |  |  | 1 | V ceně kráječe | V ceně kráječe
11607 | Krouhač zeleniny - stolní | 375 ot/min výkon : 200kg/hod porce 20-300 400V | 0,55 |  | 350x320x590 | 1 |  | 0
11607a | Základní sada 6 disků | plátky 2a 4 mm strouhač 3 mm nudličky 4x4 mm sada pro krájení kostek: plátkovač disk 14 mm + mřížka 14 x 14 mm |  |  |  | 1 |  | 0
11607b | Držák na 6 disků nástěnný kovový |  |  |  |  | 1 |  | 0
11608 | Mycí stůl jednoduchý-dřez lisovaný vevařovaný | použitý materiál : nerezový plech tl.1-1,5mm, povrch scotchbrite pracovní deska tl.40mm dvojitý zadní lem v=40mm základní výška stolu 850mm výšková stavitelnost +45mm 1x lisovaný dřez 400x400x250 zadní nohy opatřeny uzemňovacími šrouby kostra stolu svařená z uzavřených profilů 35x35x1,5mm pracovní deska vyztužená a podlepená omyvatelnou laminodeskou |  |  | 1000x700x900 | 1 |  | 0
11608a | Baterie dřezová stojánková - páková | robustní nerezové provedení, včetně přívodních hadic, tlak vody 4 bar: 21 litrů/min. |  |  |  | 1 |  | 0
11608b | Vevaření GN1/2 |  |  |  |  | 1 |  | 0
11608c | Baterie umyvadlová stojánková - páková | umyvadlová stojánková s lékařským otočným ramínkem, d = 300 mm, robustní nerezové provedení, včetně přívodních hadic, tlak vody 4 bar: 21 litrů/min. |  |  |  | 1 |  | 0
11609 | Dávkovač mýdla svislý nerez, matný - 0,8 litr | objem nádržky 800ml mýdlo doplňované z kanystru okénko na kontrolu hladiny mýdla uzamykatelný na klíč hrany jsou svařované a zabroušené zámek je zapuštěný do stěny výrobku schované závěsy kryt |  |  | 120x110x260 | 1 |  | 0
11609a | Zásobník na papírové ručníky v rolích - matný nerez | pro použití ručníků o max. průměru 22 cm a max. výšce 25 cm reduktor umístěný ve spodní části zásobníku zabraňuje samovolnému vypadávání papíru, ale papír v otvoru ( vytahuje se ze středu role) je snadno dostupný povrchová úprava : mat, lesk uzamykatelný na klíček hrany jsou svařované a zabrušované zámek je zapuštěný do stěny výrobku |  |  | 210x330x205 | 1 |  | 0
11610 | Koš na odpadky s víkem | provedení plast, objem 60l |  |  |  | 1 |  | 0
11611 | Pracovní stůl s policí | použitý materiál : nerezový plech tl.1mm, povrch scotchbrite pracovní deska tl.40mm dvojitý lem v=40mm výšková stavitelnost +45mm plná police ve výšce 150mm max.celoplošné zatížení police 80kg zadní nohy opatřeny uzemňovacími šrouby kostra stolu svařená z uzavřených profilů 35x35x1,5mm pracovní deska vyztužená a podlepená omyvatelnou laminodeskou police stolu vyztužená a podlepená uzavřenými profily, spodní hrany police zaobleny falcovým ohybem |  |  | 1900x700x850 | 1 |  | 0
11612 | Nástěnná skříňka-otevřená | základní výška skříňky 650mm nastavitelná výška police max.celoplošné zatížení police 80kg opláštění ze tří stran police skříňky vyztužená a podlepená uzavřenými profily, spodní hrany police zaobleny falcovým ohybem |  |  | 1800x350x650 | 1 |  | 0
11613 | Ruční ponorný mixér s plynulou regulací | mixér rameno 300 mm, 2300-9600 otáček/min šlehač 220 mm, 500-1800 otáček/min Vhodný pro mixováníproduktů o objemu 30l. | 0,3 |  | 94x660 | 1 |  | 0
11614 | Mycí stůl s policí-dřezy lisované vevařované | použitý materiál : nerezový plech tl.1-1,5mm, povrch scotchbrite pracovní deska tl.40mm dvojitý zadní lem v=40mm základní výška stolu 850mm výšková stavitelnost +45mm plná police ve výšce 150mm max.celoplošné zatížení police 80kg 2x lisovaný dřez 400x400x250 6 noh, zadní nohy opatřeny uzemňovacími šrouby kostra stolu svařená z uzavřených profilů 35x35x1,5mm pracovní deska vyztužená a podlepená omyvatelnou laminodeskou police stolu vyztužená a podlepená uzavřenými profily, spodní hrany police zaobleny falcovým ohybem |  |  | 2700x800x850 | 1 |  | 0
11615 | Chladící skříň podstolová - nerezová | Objem 161 litrů Počet polic - 3 Chlazení - ventilované .. Zámek dveří - ano Vnitřní osvětlení Ovládání elektronické + display Pracovní teplota (°C)..+0až+10 Napětí (V/Hz) 230/50 Zpùsob odmrazování - automatické Vnitřní i vnější části jsou v nerezovém provedení, s intenzivním ventilovaným chlazením s vypnutím ventilátoru při otevřených dveřích pro snížení spotřeby. Chladící prostor řízení elektronickým termostatem s automatickým odtáváním a přehledným LDC displejem (dle HACCP - zobrazení aktuální teploty) hygienický vnitřní prostor s 5 ks roštových polic. Osvětlení vnitřního prostoru skříně. Výškově stavitelné nožičky. V základu jsou skříně vybaveny zámkem dveří | 0.11 |  | 600x630x830 | 1 |  | 0
11616 | Nářezový stroj - hladký nůž | tlakový odlitek z hliníkové slitiny průměr nože 300 mm tloušťka řezu 0 - 15 mm max. průměr řezu 240 mm rozměr stolu 34 x 30 cm řezný stůl uložen šikmo šnekový převod ! nerezový nůž o tvrdosti 58 - 59 HRC přídavné brusné zařízení v ceně speciální antiadhesní úprava nože motor s ventilátorem a pojistkou proti přehřátí | 0,23 |  | 450x500x780 | 1 |  | 0
11617b | Baterie dřezová stojánková - páková | robustní nerezové provedení, včetně přívodních hadic, tlak vody 4 bar: 21 litrů/min. |  |  |  | 1 |  | 0
11618 | Nástěnná police jednopatrová-plná | použitý materiál : nerezový plech tl.1mm, povrch scotchbrite základní výška police 300mm 1x plná police s nastavitelnou výškou max.celoplošné zatížení police 40kg |  |  | 1800x300x300 | 1 |  | 0
11619 | Elektronická stolní váha pro sklad a kuchyně - 10 kg voděodolná | jednoduchá váha s integrovaným displejem, velmi spolehlivá s provozem na síť i baterie, vhodná do všech provozů kde se vyžaduje rychlé a přesné vážení (přípravny,výrobny,sklady,a pod.), Charakteristika: dvourozsahová, velký LCD displej, automatické vypínání, indikace vybití baterie, provoz na baterie 500 až 1000 hod. (dle typu baterie), funkce: tárování; nulování; HOLD váživost (kg): 10/20, dílek (g): 5/10, rozměr vážní plochy (mm): 230x190 Certifikace: pro obchodní vážení - ES ověření Funkce váhy: vážení napájení váhy: AC 230V Provedení vážní plochy: nerez, provedení konstrukce: plast alternativní napájení: 6x monočlánek D-1,5V, displej: LCD Komunikace: není, komunikační rozhraní: není Prostředí: suché;prašné, provozní teplota: -10°C » +40°C bez tisku, umístění: na pult, stolek, umístění displejů: na těle váhy hmotnost váhy (kg): 2,8 Součástí váhy je ověření, nerezová miska a síťový adaptér. | 0,25 W |  | 260x287x137 | 1 |  | 0
11620 | Deska pracovní PE 600x400 bílá | kvalitní PE vakuově lisovaný, síla 20mm Podložky šetřící nože Pevný a současně mírně elastický materiál podložek působí na používané řezné nástroje velmi šetrně. Způsobilost nožů pro krájení zůstává zachována dlouhou dobu Snadné čištění podložek pracovní desky nepřijímají vlhkost, jsou odolné vůči horké vodě, kyselinám a louhům a proto jsou čistitelné bez problému. Přispívají k vysoké čistotě a hygieně při opracování potravin. Dodávají se v různých provedeních barvy a síly materiálu. |  |  | 600x400x20 | 1 |  | 0
11621 | Podlahový rošt s vpustí | celonerezové provedení, povrch scotchbrite vana z nerezového plechu tl.1,25mm protiskluzový rošt z nerezového plechu tl.2mm šířka roštu 300, 400, 500mm výška roštu 30mm vyjímatelný rošt po 500mm protizápachová uzávěra |  |  | 350x350x120 | 2 |  | 0
1.17 - Komunikační prostor
11701 | Výdejní vozík el. vyhřívaný s dělenou vodní lázní 3xGN 1/1 | kapacita 3xGN1/1-200 z korozivzdorné oceli 4 otočná kolečka z toho 2 s brzdou, vany jsou určeny pro výdej z gastronádob 1/1 gastronormy popř. menších, hloubka GN může být až 200 mm, každá vana má samostatné vyhřívání, regulace teploty až do 90*C. Spodní police | 2,1 |  | 1211x650x900 | 3 |  | 0
11702 | Etážový vozík na podnosy nebo GN s horní policí | vozík pro transport a odkládání podnosů s nádobím kapacita 15 podn. 530x325mm s horní policí, rozteč polí 110mm 4 otočná kolečka, z toho 2 s brzdou vrchní odkládací police |  |  | 455x610x1610 | 1 |  | 0
11703 | Udržovací transportní vozík vyhřívaný na GN s ventilátorem | Aktivní transportní vozíky typu pro udržování stravy v gastronádobách pro 15 GN 1/1 – 65 vyrobeno z chromniklové oceli 18/10 dvouplášťový, izolovaný lisované bočnice s roztečí vsunů 75 mm umožňují snadné čištění rovnoměrné proudění horkého vzduchu zajišťuje ventilátor a průduchy na zadní stěně a dveřích vozíku madlo pro transport na zadní straně vozíku hlavní vypínač a odkládací zásuvka na zadní straně vozíku pod madlem praktická zapuštěná madla na bocích vozíku pro snadnější manipulaci v místě výdeje digitální termostat umístěný z čela vozíku zajišťuje jednoduché ovládání a snadnou kontrolu teploty vnitřního prostoru vozíku aretace otevřených dveří uzavírání vozíku klikou se zámkem masivní rohové nárazníky 4 otočná transportní kolečka prům. 125 mm, z toho 2 s brzdou napájení vozíku 230 V ~ 50 Hz | 1,8 |  | 570x825x1465 | 3 |  | 0
11704 | Manipulační vozík na termoporty | kapacita 3x AP 200, nosnost 100 kg, bez pracovní plochy, z chromniklové oceli 18/10, 4 kolečka z toho 2 s brzdou. Vhodné pro termoporty, koše, termosy popř. GN. |  |  | 685x480x900 | 2 |  | 0
1.18 - Šéfkuchař
- | - gastro neřeší
1.19 - Výtah
- | - gastro neřeší
1.20 - Chlazené polotovary
12001 | Chladící box - +2 oC | - viz dodávka strojní chlazení | 0,368 |  | 2300x2500x2460 | 1
12001a | Příslušenství - technologie pro box | - viz dodávka strojní chlazení |  |  |  | 1
12002 | Regál policový | použitý materiál : nerezový plech tl.1mm, povrch scotchbrite základní výška regálu 1800mm výšková stavitelnost +45mm 4x plná police max.celoplošné zatížení jedné police 80kg zadní nohy opatřeny uzemňovacími šrouby nohy regálu z uzavřených profilů 35x35x1,5mm police regálu vyztuženy uzavřenými profily, spodní hrany polic zaobleny falcovým ohybem |  |  | 1000x400x1800 | 1 |  | 0
12003 | Etážový vozík na podnosy nebo GN s horní policí | vozík pro transport a odkládání podnosů s nádobím kapacita 15 podn. 530x325mm s horní policí, rozteč polí 110mm 4 otočná kolečka, z toho 2 s brzdou vrchní odkládací police |  |  | 455x610x1610 | 4 |  | 0
1.21 - Sklad nadstandard.
12101 | Chladící skříň700 L (GN2/1) | objem 700 l, 3x roštová police GN 2/1, 3x pár vodících lišt, LED osvětlení, zámek, teplotní rozsah: -2/+12 °C, chladivo R290, provedení nerez, LED osvětlení a zámek, s nuceným oběhem vzduchu a automatickým odmrazováním i odpařováním kondenzátu za pomocí horkého plynu a s nastavitelným digitálním displejem. Agregát ve formě monobloku je umístěn v horní části chladící skříně, nerezové provedení | 1.3 |  | 695x810x2020 | 1 |  | 0
12102 | Regál skladový čtyřpolicový - komaxit | skladový, barva bílá, nosnost 1 police - 150kg |  |  | 1100x500x2000 | 2 |  | 0
1.22 - Chodba
12201 | Duplexní změkčovací filtr pro nepřetržitý provoz | složení: 1x automatický, duplexní řídící ventil 2x sklolaminátová lahev 1x solná nádoba s víkem 200 l 1x 160 l změkčovací pryskyřice Důležité provozní údaje: dodávka zahrnuje kompletní funkční celek připravený k instalaci (včetně mechanického předfiltru, plovákového ventilu, 2x nerez hadice 600mm, montážní blok se zkušebním ventilem a obtokem, chemie na prvotní spuštění). při regeneraci zajištěna i nadále dodávka upravené vody plněno monodispersní hmotou, zasolení 130 g / 1 l hmoty. regenerační tabletová sůl za příplatek plná certifikace pro pitné aplikace v CZ barva filtru / PE solanky modrá / bílá napojení vody / odpadu 1 1/2“ / 3/4“ vnější závit el. napojení / odběr 230 V, 50 Hz / 5 W propojení mezi filtry mosazné potrubí provozní tlak vody 0,5 - 0,8 Mpa - bez tlakových rázů teplota vody, okolí max. 43 0C kapacita m3 x 0dH 320 průtok max., m3/ hod: 3,5 kapacita / velikost PE solné nádoby 200l / prům. 505mm upozornění: z bezpečnostních důvodů se doporučuje výstup upravené vody opatřit filtrem proti úniku filtrační hmoty. není-li v místě odkanalizování podlahovou vpustí, nutno instalovat plovákový ventil jako ochranný prvek. filtr není plněn filtrační hmotou, v pytlích volně loženo. Pytel 25,0l = 21,0kg | 0,05 |  | 1300x600x1650 | 1 |  | 0
12201a | Podružný vodoměr - DODÁVKA ZTI |  |  |  |  | 1
12202 | Regál skladový čtyřpolicový - komaxit | skladový, barva bílá, nosnost 1 police - 150kg |  |  | 700x500x2000 | 1 |  | 0
1.23 - Chodba
- | - gastro neřeší
1.24 - WC muži
- | - gastro neřeší
1.25 - Denní místnost zaměstnanců
- | - gastro neřeší
1.26 - Šatna 2
- | - gastro neřeší
1.27 - Sociální zařízení
- | - gastro neřeší
1.28 - Sociální zařízení
- | - gastro neřeší
1.29 - Šatna 1
- | - gastro neřeší
1.30 - Chodba
13001 | Chladící skříň700 L (GN2/1) | objem 700 l, 3x roštová police GN 2/1, 3x pár vodících lišt, LED osvětlení, zámek, teplotní rozsah: -2/+12 °C, chladivo R290, provedení nerez, LED osvětlení a zámek, s nuceným oběhem vzduchu a automatickým odmrazováním i odpařováním kondenzátu za pomocí horkého plynu a s nastavitelným digitálním displejem. Agregát ve formě monobloku je umístěn v horní části chladící skříně, nerezové provedení | 1.3 |  | 695x810x2020 | 3 |  | 0
13002 | Skříň mrazicí 650 l plné dveře, GN2/1nerez | objem 650 l, 3x roštová police GN 2/1, 3x pár vodících lišt, zámek, teplotní rozsah: -15 / -22 °C, chladivo R290, nucený oběh vzduchu a automatické odmrazováním i odpařování kondenzátu za pomocí horkého plynu a s nastavitelným digitálním displejem, agregát ve formě monobloku je umístěn v horní části chladící skříně, provedení nerez | 7.65 |  | 695x810x2020 | 1 |  | 0
1.31 - Sklad mražených potravin
13101 | Mrazící box: -18 °C | - viz dodávka strojní chlazení | 0,368 |  | 1800x2750x2460 | 1
13101a | Příslušenství - technologie pro box | - viz dodávka strojní chlazení |  |  |  | 1
13102 | Regál policový | použitý materiál : nerezový plech tl.1mm, povrch scotchbrite základní výška regálu 1800mm výšková stavitelnost +45mm 4x plná police max.celoplošné zatížení jedné police 80kg zadní nohy opatřeny uzemňovacími šrouby nohy regálu z uzavřených profilů 35x35x1,5mm police regálu vyztuženy uzavřenými profily, spodní hrany polic zaobleny falcovým ohybem |  |  | 1200x400x1800 | 4 |  | 0
1.32 - Sklad chlazených potravin
13201 | Chladící box - +2 oC | - viz dodávka strojní chlazení | 0,368 |  | 3800x2200x2460 | 1
13201a | Příslušenství - technologie pro box | - viz dodávka strojní chlazení |  |  |  | 1
13202 | Regál policový | použitý materiál : nerezový plech tl.1mm, povrch scotchbrite základní výška regálu 1800mm výšková stavitelnost +45mm 4x plná police max.celoplošné zatížení jedné police 80kg zadní nohy opatřeny uzemňovacími šrouby nohy regálu z uzavřených profilů 35x35x1,5mm police regálu vyztuženy uzavřenými profily, spodní hrany polic zaobleny falcovým ohybem |  |  | 1000x400x1800 | 8 |  | 0
1.33 - Sklad chlazených potravin
13301 | Chladící box - +2 oC | - viz dodávka strojní chlazení | 0,368 |  | 3600x2200x2460 | 1
13301a | Příslušenství- technologie pro box | - viz dodávka strojní chlazení |  |  |  | 1
13302 | Regál policový | použitý materiál : nerezový plech tl.1mm, povrch scotchbrite základní výška regálu 1800mm výšková stavitelnost +45mm 4x plná police max.celoplošné zatížení jedné police 80kg zadní nohy opatřeny uzemňovacími šrouby nohy regálu z uzavřených profilů 35x35x1,5mm police regálu vyztuženy uzavřenými profily, spodní hrany polic zaobleny falcovým ohybem |  |  | 1000x400x1800 | 8 |  | 0
13302a | Kompaktní chladící jednotka | - viz dodávka strojní chlazení |  |  |  | 1
13302b | Propojovacé potrubí | - viz dodávka strojní chlazení |  |  |  | 1
13302c | Montážní materiál | - viz dodávka strojní chlazení |  |  |  | 1
1.34 - Sklad suchých potravin
13401 | Regál skladový čtyřpolicový - komaxit | skladový, barva bílá, nosnost 1 police - 150kg |  |  | 1000x500x2000 | 11 |  | 0
1.35 - Kancelář
- | - gastro neřeší
1. PODZEMNÍ PODLAŽÍ
0.01 - Vstupní chodba
- | - gastro neřeší
0.02 - Úklidová komora
- | - gastro neřeší
0.03 - WC imobil
- | - gastro neřeší
0.04 - Prodej a dobíjení čipů
- | - gastro neřeší
0.05 - WC muži
- | - gastro neřeší
0.06 - WC ženy
- | - gastro neřeší
0.07 - Jídelna - 120 míst
- | - gastro neřeší
0.08 - Komunikační koridor
- | - gastro neřeší
0.09 - Jídelna - 84 míst
- | - gastro neřeší
0.10 - Výdejna
01001 | Výdejní stůl se spodní policí | použitý materiál : nerezový plech tl.1mm, povrch scotchbrite pracovní deska tl.40mm bez lemů základní výška stolu 900mm výšková stavitelnost +45mm plná police ve výšce 150mm max.celoplošné zatížení police 80kg zadní opláštění čelní sokl zadní nohy opatřeny uzemňovacími šrouby kostra stolu svařená z uzavřených profilů 35x35x1,5mm pracovní deska vyztužená a podlepená omyvatelnou laminodeskou police stolu vyztužená a podlepená uzavřenými profily, spodní hrany police zaobleny falcovým ohybem příprava na interiérové obložení v levé části pod stolem prostor pro odpadkový koš |  |  | 1400x700x850 | 1 |  | 0
01001b | Vevařené umyvadlo |  |  |  |  | 1 |  | 0
01001c | Baterie dřezová stojánková - páková | robustní nerezové provedení, včetně přívodních hadic, tlak vody 4 bar: 21 litrů/min. |  |  |  | 1 |  | 0
01002 | Pracovní stůl s policí | použitý materiál : nerezový plech tl.1mm, povrch scotchbrite pracovní deska tl.40mm, dvojitý zadní lem v=40mm, základní výška stolu 850mm, výšková stavitelnost +45mm, plná police ve výšce 150mm, max.celoplošné zatížení police 80kg, zadní nohy opatřeny uzemňovacími šrouby, kostra stolu svařená z uzavřených profilů 35x35x1,5mm, pracovní deska vyztužená a podlepená omyvatelnou laminodeskou, police stolu vyztužená a podlepená uzavřenými profily, spodní hrany police zaobleny falcovým ohybem" |  |  | 1300x700x900 | 1 |  | 0
01002a | Nástěnná skříňka-otevřená | základní výška skříňky 650mm nastavitelná výška police max.celoplošné zatížení police 80kg opláštění ze tří stran police skříňky vyztužená a podlepená uzavřenými profily, spodní hrany police zaobleny falcovým ohybem |  |  | 1300x350x650 | 1 |  | 0
01003 | Deska pracovní PE 600x400 bílá | kvalitní PE vakuově lisovaný, síla 20mm Podložky šetřící nože Pevný a současně mírně elastický materiál podložek působí na používané řezné nástroje velmi šetrně. Způsobilost nožů pro krájení zůstává zachována dlouhou dobu Snadné čištění podložek pracovní desky nepřijímají vlhkost, jsou odolné vůči horké vodě, kyselinám a louhům a proto jsou čistitelné bez problému. Přispívají k vysoké čistotě a hygieně při opracování potravin. Dodávají se v různých provedeních barvy a síly materiálu. |  |  | 600x400x20 | 1 |  | 0
01004 | Multifunkční pánev | Dvě na sobě nezávisle pracující pánve 2 x 25 litrů užitečného objemu Rozsah teplot: 30 - 250°C Varná média: režim se sedmi procesními skupinami: maso, ryby, zelenina a přílohy, pokrmy z vajec, polévky a omáčky, mléčné a sladké pokrmy, Finishing® a servis; manuální režim se třemi provozními režimy: pečení masa, vaření, fritování; programovací režim; rozsah teploty: 30 – 250 °C Doplňkové funkce: snímání teploty jádra se šesti měřicími body; současné vaření se dvěma různými varnými médii; automatické zdvihání a spouštění (koše k vaření těstovin a fritování); obrazovka A la carte k ideálnímu vaření, pečení a fritování jednotlivých porcí; datová paměť HACCP a export přes rozhraní USB; 350 pozic v paměti pro individuální procesy Výbava: integrovaná ruční sprcha s automatickým zatahováním, integrovaná funkce uzavření vody a plynulé dávkování proudu; sonda teploty jádra se šesti měřicími body; vyprazdňování varné, resp. mycí vody přímo nádobou; automatické plnicí zařízení; displej - dotyková obrazovka s jasnou symbolikou obsluhy; integrované tlačítko zapnutí/vypnutí; doplňkové funkce lze volit stiskem tlačítka; ukazatel s vysvětlujícími texty; volitelná řeč pro systémové informace; centrální nastavovací kolečko a snadno čistitelná tlačítka; indikátor provozu a výstrah, např. horký olej při fritování; digitální indikátory teploty; zobrazení požadovaných a skutečných hodnot; digitální spínací hodiny 0 -24hod.s trvalým nastavením; bezpečnostní termostat; patentovaný topný systém, rozhraní USBPřipojení a instalace, zkušební značky: CE; elektrická bezpečnost ; bezpečnost obsluhy: GS; ochrana pitné vody, povoleno pevné připojení ke kanalizaci – oddělovací trasa je součástí přístroje; ochrana proti průniku vody IPX5; schváleno pro provoz bez dozoru dle předpisů VDE; |  | 21 | 1100x938x485 | 1 |  | 0
01004a | Pracovní stůl s policí pod pánev | použitý materiál : nerezový plech tl.1mm, povrch scotchbrite pracovní deska tl.40mm dvojitý zadní lem v=40mm základní výška stolu 550mm výšková stavitelnost +45mm plná police ve výšce 150mm max.celoplošné zatížení police 80kg zadní nohy opatřeny uzemňovacími šrouby kostra stolu svařená z uzavřených profilů 35x35x1,5mm pracovní deska vyztužená a podlepená omyvatelnou laminodeskou police stolu vyztužená a podlepená uzavřenými profily, spodní hrany police zaobleny falcovým ohybem 2 x výsuvná police 2 x vsuny pro GN 1 x zásuvka 230 V |  |  | 990x700x550 | 1 |  | 0
01004b | Varný koš pro pánev | pro vaření rýže a těstovin v koších |  |  |  | 1 |  | 0
01004c | Kompletní sada košů na malé porce vč. rámu | sada 4 košů na malé porce 1/6 GN (176 x 162 mm) perforované + rám na koše |  |  |  | 1 |  | 0
01004d | Fritovací koš | pro fritování v koších |  |  |  | 1.4 |  | 0
01006 | Pracovní stůl jednoduchý se zásuvkou - nad chladnice | použitý materiál : nerezový plech tl.1mm, povrch scotchbrite pracovní deska tl.40mm dvojitý lem v=40mm základní výška stolu 900mm výšková stavitelnost +45mm zadní nohy opatřeny uzemňovacími šrouby kostra stolu svařená z uzavřených profilů 35x35x1,5mm pracovní deska vyztužená a podlepená omyvatelnou laminodeskou 1x zásuvka GN 1/1-150, nosnost zásuvky 45kg zásuvka se pohybuje na speciálních nerezových ložiskových výsuvech s možností 90% vysunutí s jištěním proti vypadnutí a aretací v krajních polohách police stolu vyztužená a podlepená uzavřenými profily, spodní hrany police zaobleny falcovým ohybem |  |  | 1200x800x900 | 1 |  | 0
01007 | Nástěnná skříňka-otevřená | základní výška skříňky 650mm nastavitelná výška police max.celoplošné zatížení police 80kg opláštění ze tří stran police skříňky vyztužená a podlepená uzavřenými profily, spodní hrany police zaobleny falcovým ohybem |  |  | 1300x350x650 | 1 |  | 0
01008 | Mrazící skříň podstolová - nerezová | objem 121 litrů počet polic - 3 (2x koš) chlazení statické zámek dveří - ano vnitřní osvětlení ovládání elektronické pracovní teplota (°C)..-24 až -10 napětí (V/Hz) 230/50 zpùsob odmrazování - automatické dveře s vyjímatelným těsněním, samouzavíráním a zámkem | 0.2 |  | 600x630x830 |  |  | 0
01009 | Elektrický konvektomat na 6x 1/1 GN s podestavbou | Funkce a charakteristika: profi-prostorový zázrak - šířka pouze 550mm při kapacitě 6 x GN 1/1 hl. 60 mm, až 350 programů ve 20ti krocích, vícebodová sonda teploty jádra, dveře varného prostoru s trojitým zasklením pro nízkou spotřebu energie, MagicPilot – revoluční ovládání, velmi odolný dotykový „true-colour“ displej, AutoChef – automatické vaření s 9ti kategoriemi, manuální vaření s 12ti kroky, provozní režimy: horký vzduch 30 - 300°C, vaření v páře 30 až 130°C, kombivaření 30-250°C, ChefsHelp – informace pro uživatele, užitečný pomocník, návodné instrukce pro obsluhu při použití varných procesů. Volitelně se zvukovým signálem. Velký přehledný displej, FamilyMix - režim FamilyMix Vám napoví, které pokrmy můžete připravovat dohromady. Optimální využití varné komory, VideoAssist - návod k obsluze jako videoklip, je Vám k dispozici 365 dnů v roce, BarCode: scanner čárových kódů pro automatické vyvolání programu, plnohodnotná funkce profesionální pece, GreenInside – ukazatel spotřeby vody a energie, přesné vyčíslení spotřeby energie a vody po každé tepelné úpravě. police pro umístění udržovací skříně a vsuny pro GN |  | 7.8 | 550x783x758 | 1 |  | 0
01010 | Elektrická udržovací a regenerační skříň 5x GN1/1 | Zařízení pro pomalé vaření při nízké teplotě, k dlouhodobému vaření, udržení “přes noc”, šetrnému dohotovení a dále k šetrnému udržení pokrmů v teplém stavu a následnému výdeji. Díky elektronické kontrole teplotě komory, teplotě jádra (vybaveno vpichovou teplotní sondou), možnosti nastavení času a snadnému systému mechanickému odvlhčení komory je možno pokrmy udržovat, připravovat a servírovat kdykoliv ve stavu jako by byly právě připraveny, včetně obalovaných pokrmů. Statický kruhový topný systémem bez ventilátoru (velice rovnoměrné a šetrné vaření), přesné a rychlé nastavení požadované teploty v komoře i v jádru. Zařízení je v celonerezovém provedení se zaoblenými rohy, vyjímatelné zásuvy pro GN 1/1 s roztečí 70 mm. Zařízení je stohovatelné, s elektronickým panelem, regulací teploty +30 až +120°C a zobrazením teploty, klapkami pro odvlhčování ve dveřích a na zadní stěně komory. Šetrný provoz, snížení ztrát, úspora elektrické energie s využitím nočního provozu Kapacita : 5x GN 1/1-65 (případně 2x GN1/1-150 nebo 1x GN1/1-200 + 1x GN1/1-150) Nízkotelotní pomalé vaření (dle času / dle teploty jádra) Funkce “časovaní” (úprava dle nastaveného času a teploty komory) Sonda teploty v jádru (úprava dle teploty jádra s nastavením teploty komory) Funkce “HOLD” (automatický přechod na nastavenou nižší teplotu pro pomalé dlouhodobé vaření) Regulace teploty od 30°C až do 120°C Zvuková signalizace ukončení cyklu. Klapky mechanického odvlhčení (v čele a zádech zařízení) Možnost bezpečného stohování více zařízení na sebe (úspora místa) Prolisovaná postranní madla (snadná, bezpečná manipulace a transport) Celonerezové hygienické provedení s oblými rohy uvnitř komory Dveře a komora s dvojitou stěnou a kvalitní izolací Vyjímatelné vnitřní zásuvy s roztečí 70mm Kvalitní tepelně odolné těsnění dveří s dlouhou životností Dveře vybaveny magnetickým uzavíráním Možnost dodatečné změny směru otevírání dveří dle potřeby provozu | 1,0 |  | 450x630x550 | 1 |  | 0
01011 | Chladící skříň 580l nerez - prosklené dveře | vnější konstrukce z nerezové oceli statické deskové chlazení s ventilátorem pro rovnoměrnou teplotu digitální řídicí jednotka integrovaná ve dveřích automatické odpařování kondenzované vody odmrazujte s vypnutým kompresorem dvojité skleněné dveře s plastovým rámem tloušťka izolace 40 mm snadno odnímatelné magnetické těsnění buňka se zaoblenými rohy vnitřní LED světlo s vypínačem ON / OFF zámek dveří s klíčem vybaveno 3 mřížkami 650x525 mm a 1 mřížkou 650x335 mm kapacita: 580 litrů klimatická třída: 4 max. teplota: 33 °C | 0,33 |  | 777x710x1895 | 1 |  | 0
01012 | Transportní skříňový vozík s lištami pro přepravu podnosů | kapacita 36 podnosů 530x325 mm nebo rozteč polí 71 mm, nosnost jednotl. lišt/polí 20 kg, z chromniklové oceli 18/10, uzavřený 4 kolečka z toho 2 s brzdou. |  |  | 770x660x1595 | 1 |  | 0
01013 | Konzolový vozík k přepravě a podávání košů 500x500 mm | velikost košů (mm): 500x500x115 kapacita košů(ks): 6 hmotnost (kg): 35 nosnost max.(kg): 70 4 kolečka průměr 125 mm, z toho 2 otočná se směrovou brdou a 2 otočné s brzdou. pracovní deska se pod hmotností košů posouvá po svislé konzole směrem dolů. závěsné pružiny udržují vrchní koš v pracovní poloze |  |  | 610x710x900 | 4 |  | 0
01014 | Manipulační vozík na termosy s pojezdem na podnosy | celonerezové provedení v designu výdejní linky, 2x spodní police s ohrádkou z chromniklové oceli 18/10, -kolečka: 2 otočná + 2 otočná s brzdou |  |  | 500x550x800 | 5 |  | 0
01015 | Varný izolovaný termos 30 litrů | obsah (max. naplnění):19,7 litrů volba teploty: 60/80/100°C průměr nádoby: 295 mm výška nádoby: 600 mm provedení nerez, plastový podstavec a madla automatický varný a udržovací termos na přípravu a udržení horké vody a teplých nápojů luxusní celonerezové, dvouplášové, izolované provedení (minimální teplotní ztráty = ekonomický provoz) automatický systém výroby horké vody, nebo udržení připravených nápojù na požadované teplotě výdej nápoje automatickým výpustným kohoutem a množství nápoje v termosu je přehledně indikováno na rysce hladinoměru snadné nastavení předvolené varné, udržovací, nebo výdejní teploty na digitálním ovladači (60 / 80 / 100°C), zobrazení aktuální teplotu vody a požadované předvolené teploty na podsvíceném displeji nerezové bezpečnostní víko s ergonomickým bezpečným plastovým madlem, odnímatelná odkapávací miska s vyjímatelným roštem pod výdejním kohoutkem | 2 |  | 295x295x600 | 6 |  | 0
01016 | Zábradlí trubkové | celonerezové provedení, povrch leštěný trubka d=40mm včetně kotevních trnů |  |  | 1000x40 | 1 |  | 0
01017 | Pokladní modul otevřený | použitý materiál : nerezový plech tl.1mm, povrch scotchbrite pracovní deska tl.40mm bez lemů základní výška modulu 900mm výšková stavitelnost +45mm 1x plná police opláštění, sokly zadní nohy opatřeny uzemňovacími šrouby kostra modulu svařená z uzavřených profilů 35x35x1,5mm pracovní deska vyztužená a podlepená omyvatelnou laminodeskou police stolu vyztužená a podlepená uzavřenými profily, spodní hrany police zaobleny falcovým ohybem provedení levý a pravý příprava na interiérové obložení |  |  | 1550x720x900 | 1 |  | 0
01019 | Váha pro kuchyně a sklady 5 kg - cejchuschopné | váživost 2,5/5 kg, rozlišení dílek 1/2 g, rozměr vážící plochy 230x190 mm, dosplej LCD numerický pětimístný, nerezová miska, síťový adaptér, komunikační rozhraní - není. ES ověření. | 0,25 |  | 260x287x137 | 1 |  | 0
01020 | Podávací šachta na talíře - vyhřívaná | vestavná podávací šachta je vyrobena z chromniklové oceli 18/10, izolovaná Je opatřena nastavitelnými tyčemi k přizpůsobení velikosti plochy pro vkládané nádobí (215-265mm), šachta je určena pro ohřev talířů nebo misek ve výdejních stravovacích provozech, typ VPŠ 270 pro talíře prům. 215, 245, 265, rozměr vnitřní průměr (mm): 265 Rozměr vnější (mm): 386×386×755, rozměr otvoru pro vestavbu (mm): 375×375 Kapacita talířů (ks): 50 (průměru 265mm) | 0.5 |  | 386 x 386 x 755 | 5 |  | 0
01021 | Výdejní stůl s el. vyhřívanou dělenou vanou | kapacita (ks): 3 x GN1/1-200 počet vyhřívaných lázní (ks): 3 ovládání na plášti každá vana se samostatným výpustným venitelem přívodní kabel s vidlicí spodní police prostor pro vestavnou podávací šachtu na talíře příprava na interiérové obložení | 26 |  | 1700x720x900 | 5 |  | 0
01022 | Výdejní police-jednopatrová | použitý materiál : DIN 1.4301, povrch leštěný ohýbané nerez trubky d=40mm ohýbané sklo, LED osvětlení |  |  | 1700x300 | 6 |  | 0
01023 | Pojezdová dráha s vlisy | pojezd, materiál umělý kámen nebo obdobný materál - (např. GRANIT NERO AFRICA IMPALA), tl. 30 mm, 3 x nerezová pásovina zapuštěna do vyfrézovaných drážek |  |  |  | 18.3 |  | 0
01025 | Výdejní stůl skříňový-rohový 90st.vnitřní | použitý materiál : nerezový plech tl.1mm, povrch scotchbrite pracovní deska tl.40mm bez lemů základní výška stolu 900mm výšková stavitelnost +45mm spodní police ve výšce 150mm obě police pevné opláštění ze tří stran čelní sokl zadní nohy opatřeny uzemňovacími šrouby kostra stolu svařená z uzavřených profilů 35x35x1,5mm pracovní deska vyztužená a podlepená omyvatelnou laminodeskou police stolu vyztuženy a podlepeny uzavřenými profily, spodní hrany polic zaobleny falcovým ohybem příprava na interiérové obložení |  |  | 1120x720x900 | 1 |  | 0
01025b | Výdejní stůl skříňový-rohový 90st.vnitřní | použitý materiál : nerezový plech tl.1mm, povrch scotchbrite pracovní deska tl.40mm bez lemů základní výška stolu 900mm výšková stavitelnost +45mm spodní police ve výšce 150mm obě police pevné opláštění ze tří stran čelní sokl zadní nohy opatřeny uzemňovacími šrouby kostra stolu svařená z uzavřených profilů 35x35x1,5mm pracovní deska vyztužená a podlepená omyvatelnou laminodeskou police stolu vyztuženy a podlepeny uzavřenými profily, spodní hrany polic zaobleny falcovým ohybem |  |  | 720x720x900 | 1 |  | 0
01026 | Výdejní stůl s policí | použitý materiál : nerezový plech tl.1mm, povrch scotchbrite pracovní deska tl.40mm bez lemů základní výška stolu 900mm výšková stavitelnost +45mm plná police ve výšce 150mm max.celoplošné zatížení police 80kg zadní opláštění čelní sokl zadní nohy opatřeny uzemňovacími šrouby kostra stolu svařená z uzavřených profilů 35x35x1,5mm pracovní deska vyztužená a podlepená omyvatelnou laminodeskou police stolu vyztužená a podlepená uzavřenými profily, spodní hrany police zaobleny falcovým ohybem příprava na interiérové obložení |  |  | 1100x720x900 | 1 |  | 0
01027 | Chlazená vitrína samoobslužná | použitý materiál : nerezový plech tl.1mm, povrch scotchbrite základní výška vitríny 800mm 2x vyjímatelná roštová police 9x dvířka z organického skla na neutrální stůl osvětlení skleněná výplň, izolační dvojsklo chladící agregát vpravo pod vitrínou vitrína slouží k dočasnému skladování předem vychlazených pokrmů a nápojů kostra vitríny svařená z uzavřených profilů dvířka vitríny se pohybují na speciálních ložiskových posuvech technické údaje : regulace teploty +4°C až +10°C při max. 55% relativní vlhkosti vzduchu přívodní napětí 230V/50Hz příkon 400 W chladivo R 134a stupeň ochrany krytem IP22 | 0,4 |  | 900x700x800 | 1 |  | 0
01028 | Výdejní stůl s chlazenou vanou skříňový GN4/1-otevřený | použitý materiál : nerezový plech tl.1mm, povrch scotchbrite základní výška stolu 850mm výšková stavitelnost +45mm plná police ve výšce 150mm max.celoplošné zatížení police 80kg opláštění ze tří stran 1x lisovaná vana GN 4/1 vana slouží k dočasnému skladování předem vychlazených pokrmů a nápojů chladící agregát vpravo zadní nohy opatřeny uzemňovacími šrouby kostra stolu svařená z uzavřených profilů 35x35x1,5mm police stolu vyztužená a podlepená uzavřenými profily, spodní hrany police zaobleny falcovým ohybem technické údaje : regulace teploty 0°C až +8°C při okolní teplotě max.32°C přívodní napětí 230V/50Hz příkon 400 W chladivo R 134a (404a) pohyblivý přívod s vidlicí stupeň ochrany krytem IP22 příprava na interiérové obložení | 0,4 |  | 1500x720x900 | 1 |  | 0
01029 | Výdejní police-jednopatrová | použitý materiál : DIN 1.4301, povrch leštěný ohýbané nerez trubky d=40mm ohýbané sklo, LED osvětlení |  |  | 1500x300 | 1 |  | 0
01030 | Výdejní stůl chlazený na GN | použitý materiál : nerezový plech tl.1mm, povrch scotchbrite pracovní deska tl.40mm bez lemů nohy stolu d=60mm základní výška stolu 850mm výšková stavitelnost +60mm tloušťka korpusu 60mm 4x zásuvka GN1/2 plně automatické odtávání s automatickým odpařením chladící agregát vpravo konstrukci stolu tvoří dvouplášťová skříň vysokotlace vypěněná polyuretanem bez FCKW pracovní deska vyztužená a podlepená omyvatelnou laminodeskou dno skříně vyprofilované s rádiusy (maximální hygiena) zásuvky se pohybují na speciálních nerezových ložiskových výsuvech s možností 100% vysunutí s jištěním proti vypadnutí a aretací v krajních polohách zásuvky osazeny snadno vyměnitelným magnetickým těsněním technické údaje : regulace teploty -2°C až +8°C při okolní teplotě max.32°C přívodní napětí 230V/50Hz příkon 400 W chladivo R 134a (404a) pohyblivý přívod s vidlicí stupeň ochrany krytem IP22 příprava na interiérové obložení |  |  | 1350x720x900 | 1 |  | 0
01031 | Výdejní police-jednopatrová | použitý materiál : DIN 1.4301, povrch leštěný ohýbané nerez trubky d=40mm ohýbané sklo, LED osvětlení |  |  | 1000x300 | 1 |  | 0
01031a | Deska pracovní PE 600x400 bílá | kvalitní PE vakuově lisovaný, síla 20mm Podložky šetřící nože Pevný a současně mírně elastický materiál podložek působí na používané řezné nástroje velmi šetrně. Způsobilost nožů pro krájení zůstává zachována dlouhou dobu Snadné čištění podložek pracovní desky nepřijímají vlhkost, jsou odolné vůči horké vodě, kyselinám a louhům a proto jsou čistitelné bez problému. Přispívají k vysoké čistotě a hygieně při opracování potravin. Dodávají se v různých provedeních barvy a síly materiálu. |  |  | 600x400x20 | 1 |  | 0
01032 | Výdejní stůl s ohřevem GN2x1/1 | použitý materiál : nerezový plech tl.1mm, povrch scotchbrite základní výška stolu 850mm výšková stavitelnost +45mm plná police ve výšce 150mm max.celoplošné zatížení police 80kg zadní opláštění 2x lisovaná vana GN 1/1 zadní nohy opatřeny uzemňovacími šrouby kostra stolu svařená z uzavřených profilů 35x35x1,5mm police stolu vyztužená a podlepená uzavřenými profily, spodní hrany police zaobleny falcovým ohybem v případě osazení stolu el.zásuvkou je nutný samostatný přívod el.energie technické údaje : regulace teploty +30°C až +90°C pohyblivý přívod s vidlicí stupeň ochrany krytem IP22 příprava na interiérové obložení | 1,6 |  | 900x720x900 | 1 |  | 0
01033 | Výdejní police-jednopatrová | použitý materiál : DIN 1.4301, povrch leštěný ohýbané nerez trubky d=40mm ohýbané sklo, LED osvětlení |  |  | 900x300 | 1.2 |  | 0
01034 | Výdejní stůl s policí | použitý materiál : nerezový plech tl.1mm, povrch scotchbrite pracovní deska tl.40mm bez lemů základní výška stolu 900mm výšková stavitelnost +45mm plná police ve výšce 150mm max.celoplošné zatížení police 80kg zadní opláštění čelní sokl zadní nohy opatřeny uzemňovacími šrouby kostra stolu svařená z uzavřených profilů 35x35x1,5mm pracovní deska vyztužená a podlepená omyvatelnou laminodeskou police stolu vyztužená a podlepená uzavřenými profily, spodní hrany police zaobleny falcovým ohybem příprava na interiérové obložení v levé části agregátová šachta chlazení v pravé části prostor pro skříňku pro generátory |  |  | 1500x720x900 | 1 |  | 0
01035 | Elektrický sporák indukční - WOK | top indukční WOK + ÚPRAVA PRO VESTAVBU průměr zony 300 mm |  | 5,0 | 400×400 | 2 |  | 0
01035a | Skříňka pro generátory | nerezová skříňka na uložení 2 ks generátorů indukčních woků |  |  |  | 2
01036 | Chlazená vestavěná vana 12x GN 1/9 | chlazená vana s vlastním agregátem vestavěná do stolu, regulace teploty -2°C až +8°C při okolní teplotě max.32°C přívodní napětí 230V/50Hz příkon 400 W chladivo R 134a (404a) pohyblivý přívod s vidlicí stupeň ochrany krytem IP22 | 0.5 |  |  | 1 |  | 0
01037 | Výdejní police-jednopatrová | použitý materiál : DIN 1.4301, povrch leštěný nerez trubky d=40mm rovné sklo |  |  | 1500 | 1 |  | 0
01038 | Výdejní stůl s policí | použitý materiál : nerezový plech tl.1mm, povrch scotchbrite pracovní deska tl.40mm bez lemů základní výška stolu 900mm výšková stavitelnost +45mm plná police ve výšce 150mm max.celoplošné zatížení police 80kg zadní opláštění čelní sokl zadní nohy opatřeny uzemňovacími šrouby kostra stolu svařená z uzavřených profilů 35x35x1,5mm pracovní deska vyztužená a podlepená omyvatelnou laminodeskou police stolu vyztužená a podlepená uzavřenými profily, spodní hrany police zaobleny falcovým ohybem příprava pro zabudování vařiče těstovin příprava na interiérové obložení |  |  | 880x720x900 | 1 |  | 0
01039 | Elektrický vařič těstovin s jednou vanou 28lt. | 1 varná zóna s obsahem 28lt. + ÚPRAVA PRO VESTAVBU vypouštěcí a napouštěcí ventil 4x koše, odkapávač na koše |  | 10 | 350×600 | 1 |  | 0
01040 | Výdejní police-jednopatrová | použitý materiál : DIN 1.4301, povrch leštěný nerez trubky d=40mm rovné sklo |  |  | 880 | 1 |  | 0
01041 | Vitrína na vzorové porce | provedení vitríny: prosklená 2 - patrová vitrína - lepené sklo |  |  | 1400x300x600 | 1 |  | 0
01042 | Výdejní stůl s 2 zásuvkami a umyvadlem vpravo | použitý materiál : nerezový plech tl.1mm, povrch scotchbrite pracovní deska tl.40mm základní výška stolu 900mm výšková stavitelnost +45mm 2 zásuvky, boční opláštění, čelní sokl zadní nohy opatřeny uzemňovacími šrouby kostra stolu svařená z uzavřených profilů 35x35x1,5mm pracovní deska vyztužená a podlepená omyvatelnou laminodeskou a podlepená uzavřenými profily, spodní hrany police zaobleny falcovým ohybem příprava na interiérové obložení |  |  | 1400x720x900 | 1 |  | 0
01042c | Dávkovač mýdla svislý nerez, matný - 0,8 litr | objem nádržky 800ml mýdlo doplňované z kanystru okénko na kontrolu hladiny mýdla uzamykatelný na klíč hrany jsou svařované a zabroušené zámek je zapuštěný do stěny výrobku schované závěsy kryt |  |  | 120x110x260 | 1 |  | 0
01042a | Dávkovač dezinfekčního roztoku 500ml - sterilizační | dezinfekční roztoky doplňované z kanystru dávkovácí mechanismusvyrobený z nerezové oceli, jednoduchý na demontáž možnost úplné sterilizace snadná obsluha a kontrola objemu roztoku v dávkovači použití na všechny druhy dezinfekčních roztoků dávkování loketním ovladačem |  |  | 95x340x220 | 1.1 |  | 0
01042b | Zásobník na papírové ručníky v rolích - matný nerez | pro použití ručníků o max. průměru 22 cm a max. výšce 25 cm reduktor umístěný ve spodní části zásobníku zabraňuje samovolnému vypadávání papíru, ale papír v otvoru ( vytahuje se ze středu role) je snadno dostupný povrchová úprava : mat, lesk uzamykatelný na klíček hrany jsou svařované a zabrušované zámek je zapuštěný do stěny výrobku |  |  | 210x330x205 | 1 |  | 0
01043 | Koš na odpadky s víkem | provedení plast, objem 60l |  |  |  | 1 |  | 0
01045 | Výdejní stůl skříňový-posuvné dveře | použitý materiál : nerezový plech tl.1mm, povrch scotchbrite pracovní deska tl.40mm bez lemů základní výška stolu 900mm výšková stavitelnost +45mm spodní pevná police ve výšce 150mm nastavitelná výška druhé police max.celoplošné zatížení police 80kg opláštění ze tří stran, posuvné dveře čelní sokl zadní nohy opatřeny uzemňovacími šrouby kostra stolu svařená z uzavřených profilů 35x35x1,5mm pracovní deska vyztužená a podlepená omyvatelnou laminodeskou police stolu vyztuženy a podlepeny uzavřenými profily, spodní hrany polic zaobleny falcovým ohybem dveře stolu dvouplášťové, pohybující se na speciálních ložiskových posuvech s aretací v krajní poloze příprava na interiérové obložení - čelní i zadní strana |  |  | 1700x720x900 | 1 |  | 0
01046 | Neutrální modul s policí | použitý materiál : nerezový plech tl.1mm, povrch scotchbrite pracovní deska tl.40mm, základní výška stolu 850mm, plná police ve výšce 150mm, max.celoplošné zatížení police 80kg, zadní nohy opatřeny uzemňovacími šrouby, pracovní deska vyztužená a podlepená omyvatelnou laminodeskou, police stolu vyztužená a podlepená uzavřenými profily, spodní hrany police zaobleny falcovým ohybem příprava na interiérové obložení, u krajního neutrálu obložení čelní, boční, zadní |  |  | 700x720x900 | 2 |  | 0
01046b | Stojanová vitrína | provedení vitríny: prosklená 2 - patrová vitrína - lepené sklo |  |  | 700x300x600 | 2 |  | 0
01047 | Chlazená vitrína samoobslužná | použitý materiál : nerezový plech tl.1mm, povrch scotchbrite základní výška vitríny 800mm 2x vyjímatelná roštová police 9x dvířka z organického skla na neutrální stůl osvětlení skleněná výplň, izolační dvojsklo chladící agregát vpravo pod vitrínou vitrína slouží k dočasnému skladování předem vychlazených pokrmů a nápojů kostra vitríny svařená z uzavřených profilů dvířka vitríny se pohybují na speciálních ložiskových posuvech technické údaje : regulace teploty +4°C až +10°C při max. 55% relativní vlhkosti vzduchu přívodní napětí 230V/50Hz příkon 400 W chladivo R 134a stupeň ochrany krytem IP22 | 0,4 |  | 1490x700x800 | 1 |  | 0
01048 | Pokladní modul otevřený | použitý materiál : nerezový plech tl.1mm, povrch scotchbrite pracovní deska tl.40mm bez lemů základní výška modulu 900mm výšková stavitelnost +45mm 1x plná police opláštění, sokly zadní nohy opatřeny uzemňovacími šrouby kostra modulu svařená z uzavřených profilů 35x35x1,5mm pracovní deska vyztužená a podlepená omyvatelnou laminodeskou police stolu vyztužená a podlepená uzavřenými profily, spodní hrany police zaobleny falcovým ohybem provedení levý a pravý příprava na interiérové obložení |  |  | 1550x720x900 | 2 |  | 0
01049 | Pokladní systém - provozovatel |  |  |  |  | 1
01050 | Váha pro kuchyně a sklady 5 kg - cejchuschopné | váživost 2,5/5 kg, rozlišení dílek 1/2 g, rozměr vážící plochy 230x190 mm, dosplej LCD numerický pětimístný, nerezová miska, síťový adaptér, komunikační rozhraní - není. ES ověření. | 0,25 |  | 260x287x137 | 1 |  | 0
01051 | Výdejní stůl s policí | použitý materiál : nerezový plech tl.1mm, povrch scotchbrite pracovní deska tl.40mm bez lemů základní výška stolu 900mm výšková stavitelnost +45mm plná police ve výšce 150mm max.celoplošné zatížení police 80kg zadní a boční opláštění čelní sokl zadní nohy opatřeny uzemňovacími šrouby kostra stolu svařená z uzavřených profilů 35x35x1,5mm pracovní deska vyztužená a podlepená omyvatelnou laminodeskou police stolu vyztužená a podlepená uzavřenými profily, spodní hrany police zaobleny falcovým ohybem příprava na interiérové obložení |  |  | 700x720x900 | 1 |  | 0
01052 | Stojanová vitrína | provedení vitríny: prosklená 2 - patrová vitrína - lepené sklo |  |  | 700X300X600 | 1 |  | 0
01053 | Pojezdová dráha s vlisy | pojezd, materiál umělý kámen nebo obdobný materál - (např. GRANIT NERO AFRICA IMPALA), tl. 30 mm, 3 x nerezová pásovina zapuštěna do vyfrézovaných drážek |  |  |  | 7.8 |  | 0
01054 | Výdejní stůl s policí | použitý materiál : nerezový plech tl.1mm, povrch scotchbrite pracovní deska tl.40mm bez lemů základní výška stolu 900mm výšková stavitelnost +45mm plná police ve výšce 150mm max.celoplošné zatížení police 80kg opláštění ze tří stran čelní sokl zadní nohy opatřeny uzemňovacími šrouby kostra stolu svařená z uzavřených profilů 35x35x1,5mm pracovní deska vyztužená a podlepená omyvatelnou laminodeskou police stolu vyztužená a podlepená uzavřenými profily, spodní hrany police zaobleny falcovým ohybem příprava na interiérové obložení ze 3 stran |  |  | 1440x720x900 | 1 |  | 0
01054b | Výřez v rohu pracovní desky | kolem sloupu |  |  |  | 1 |  | 0
01055 | Chlazená vitrína samoobslužná | použitý materiál : nerezový plech tl.1mm, povrch scotchbrite základní výška vitríny 800mm 2x vyjímatelná roštová police 9x dvířka z organického skla na neutrální stůl osvětlení skleněná výplň, izolační dvojsklo chladící agregát vpravo pod vitrínou vitrína slouží k dočasnému skladování předem vychlazených pokrmů a nápojů kostra vitríny svařená z uzavřených profilů dvířka vitríny se pohybují na speciálních ložiskových posuvech technické údaje : regulace teploty +4°C až +10°C při max. 55% relativní vlhkosti vzduchu přívodní napětí 230V/50Hz příkon 400 W chladivo R 134a -stupeň ochrany krytem IP22 | 0,4 |  | 900x700x800 | 1 |  | 0
01056 | Výdejní stůl s policí | použitý materiál : nerezový plech tl.1mm, povrch scotchbrite pracovní deska tl.40mm bez lemů základní výška stolu 900mm výšková stavitelnost +45mm plná police ve výšce 150mm max.celoplošné zatížení police 80kg opláštění ze tří stran čelní sokl zadní nohy opatřeny uzemňovacími šrouby kostra stolu svařená z uzavřených profilů 35x35x1,5mm pracovní deska vyztužená a podlepená omyvatelnou laminodeskou police stolu vyztužená a podlepená uzavřenými profily, spodní hrany police zaobleny falcovým ohybem příprava na interiérové obložení |  |  | 2250x720x900 | 1 |  | 0
01057 | Vestavný zásobník na koše | velikost košů (mm): 500x500x115 kapacita košů(ks): 6 hmotnost (kg): 35 nosnost max.(kg): 70 pracovní deska se pod hmotností košů posouvá po svislé konzole směrem dolů. závěsné pružiny udržují vrchní koš v pracovní poloze |  |  | 610x610x740 | 2 |  | 0
01059 | Výrobník a vířič chlazených nápojů 2x 12L | vhodný pro běžné nápoje, koncentráty, sirupy, práškové směsi a také nápoje s větším obsahem dužiny). Polykarbonátové nádoby na nápoje, snadno odnímatelné. Snadné dávkování samoobslužným kohoutem vybaveným odolným těsněním. Nerezová konstrukce AISI 304 snadná údržba a čistění. Chlazení vzduchem (chladivo R134a). Klimatická třída N (pro okolní teplotu +16 až +32 °C). Zařízení je určeno pro výrobu, prezentaci a udržení chlazených nápojů. Lopatkový systém víření dokonale promíchá a vychladí směsy bez nežádoucí pěny na povrchu. kapacita 2x12 litrů, pracovní teplota +3° až +10°C, rozměry 430x480x640mm chladivo R134a. | 0,31 |  | 430x480x640 | 1 |  | 0
01060 | Transportní vozík pro podnosové systémy s vodícími deskami | Nerezový vozík vyrobený z chromniklové oceli 18/10 pro přepravu a podávání podnosů. 4 kolečka o prům. 125 mm: 2 se směrovou brzdou a 2 otočná s brzdou Pracovní deska se pod hmotností podnosů posouvá po svislé konzole směrem dolů. Závěsné pružiny udržují vrchní podnos v pracovní poloze. Při odebírání podnosů se pracovní deska posune automaticky vzhůru do optimální polohy. Včetně plastového zásobníku příborů, Rozměry pr. desky (mm) DxE: 535x380 Velikost (mm) podnosů: 530x370 Kapacita (ks): 120 Hmotnost (kg): 36 Nosnost (kg) max: 150 |  |  | 610x710x1335 | 5 |  | 0
01061 |  | - obsaženo v poz. 01060 |  |  |  | 1
01062 | Zábradlí trubkové | celonerezové provedení, povrch leštěný trubka d=40mm včetně kotevních trnů |  |  | 1000x40 | 2 |  | 0
01063 | Pracovní deska-základní | použitý materiál : DIN 1.4301, povrch scotchbrite nerezový plech tl.1mm celková tl.desky 40mm dvojitý zadní lem v=40mm vyztužená a podlepená omyvatelnou laminodeskou |  |  | 800x800x40 | 1 |  | 0
01063a | Výřez v rohu pracovní desky |  |  |  |  | 1 |  | 0
01063b | Úkos na pracovní desce |  |  |  |  | 1 |  | 0
01063c | Vevaření GN1/2 |  |  |  |  | 1 |  | 0
01063d | Baterie umyvadlová stojánková - páková | umyvadlová stojánková s lékařským otočným ramínkem, d = 300 mm, robustní nerezové provedení, včetně přívodních hadic, tlak vody 4 bar: 21 litrů/min. |  |  |  | 1 |  | 0
01064 | Dávkovač mýdla svislý nerez, matný - 0,8 litr | objem nádržky 800ml mýdlo doplňované z kanystru okénko na kontrolu hladiny mýdla uzamykatelný na klíč hrany jsou svařované a zabroušené zámek je zapuštěný do stěny výrobku schované závěsy kryt |  |  | 120x110x260 | 1 |  | 0
01064a | Zásobník na papírové ručníky v rolích - matný nerez | pro použití ručníků o max. průměru 22 cm a max. výšce 25 cm reduktor umístěný ve spodní části zásobníku zabraňuje samovolnému vypadávání papíru, ale papír v otvoru ( vytahuje se ze středu role) je snadno dostupný povrchová úprava : mat, lesk uzamykatelný na klíček hrany jsou svařované a zabrušované zámek je zapuštěný do stěny výrobku |  |  | 210x330x205 | 1 |  | 0
01065 | Koš na odpadky nášlapný 50 litrů s poklopem - nerezový | celonerezové provedení, 2 otočná kolečka a 2 nohy, nášlapné ovládání víka, Víko lze od koše tahem oddělit. |  |  | 380x615 | 1 |  | 0
0.11 - Umyvárna stolního nádobí
01101 | Transportní etážový vozík s lištami pro přepravu podnosů | Kapacita 22 podnosů 530x325 mm nebo GN1/1, rozteč polí 110 mm, nosnost jednotl. lišt/polí 20 kg, z chromniklové oceli 18/10, 4 kolečka z toho 2 s brzdou. |  |  | 770x660x1595 | 2 |  | 0
01102 | Zábradlí trubkové | celonerezové provedení, povrch leštěný trubka d=40mm včetně kotevních trnů |  |  | 1000x40 | 2 |  | 0
01103 | Sběrný a transportní dopravník - sestava | Systém je navržen na dopravu jídelních podnosů o rozměru GN 1/1 (530x325 mm) resp. Euronorm (526x 370 mm) Rychlost posunu 6-12 m/min Rozměry šířka400/850 x výška950 mm x délka dle projektu 11 350 mm Je použito dvojice kruhových nekonečných řemenů POLYCORD vedených po konstrukci z nerezového materiálu. Dopravní systém může být přizpůsoben na různé požadavky a potřeby a umožní uživateli zjednodušit a zrychlit sběr nádobí a jeho transport k mycímu stroji. Dopravní systém je snadno čistitelný, splňuje odpovídající hygienické předpisy. Obsah sestavy : 1 ks Koncový pohonný díl. 1 ks Zatáčka 90° POLYCORD 1 ks Koncové propojení s mycím strojem 5 ks Lineární žlab pasu délka 2 m. 1 ks Senzor prázdného tabletu 1 ks Sada, nástěnné tlačítko START/STOP |  | 0,5 | 11350x400/850x950 | 1 |  | 0
01104 | Vstupní stůl k mycímu stroji-bez police | použitý materiál : nerezový plech tl.1,5mm, povrch scotchbrite pracovní deska tl.40mm zadní lem v=300mm základní výška stolu 900mm výšková stavitelnost +45mm 1x lisovaný dřez 400x400x250 zadní nohy opatřeny uzemňovacími šrouby kostra stolu svařená z uzavřených profilů 35x35x1,5mm pracovní deska vyztužená s úpravou pro vedení košů |  |  | 1600x700x900 | 1 |  | 0
01104a | Vevaření dřezu 400x400x300mm |  |  |  |  | 1 |  | 0
01104b | Nerez čistící vyjímatelné sítko (košík) | včetně úpravy dřezu a sifonu |  |  |  | 2 |  | 0
01104c | Dřezová filtrovací vložka | vložka dřezová proti ucpávání odpadu při oplachu nádobí nerezové provedení s otvory 5 mm |  |  | 400x400x80 | 1 |  | 0
01105 | Sprcha tlaková na nádobí - stolní provedení | -provedení stolní s napouštěcím ramínkem, bez nutnosti kotvení na zeď, se směšovací pákovou baterií, pro studenou, teplou vodu a napouštěcím ramínkem ze sprchy, tlaková hadice a vyvažovací pružina, háček na sprchu a pákové přepnutí (sprcha/ramínko), délka hadice 1100 mm. |  |  |  | 1 |  | 0
01106 | Koš na odpadky s víkem | provedení plast, objem 60l |  |  |  | 4 |  | 0
01107 | Mycí stroj na nádobí s automatickým posuvem košů a s dvojitým oplachem /bez rekuperace/ | model se dvěmi samostatnými prostory pro mytí a oplach Kapacita 80/120 košů/hod Spotřeba čerstvé vody/h 160 l Objem nádrže (počáteční náplň) 110 l dvou rychlostní motor dva samostatné prostory – mytí + oplach dvě samostatná čerpadla – mytí + oplach mytí – 3 spodní a 4 vrchní ramena dvojitý oplach – 2 spodní a 2 vrchní ramena po ukončení činnosti lze mycí tank stiskem tlačítka vyčerpat bez ručních zásahů sání čerpadla je chráněno krytem zamezujícím nasátí předmětů spadlých do tanku mycí ramena s negativně tvarovanými tryskami, které se neucpávají, snadno vyjmutelná mycí a oplachová ramena Kódovaná mycí a oplachovací ramena: zřetelné označení mycích a oplachovacích ramen zabraňuje záměně při nasazování. |  | 29,6 | 1350x773/872/x1960 | 1 |  | 0
01107a | Příslušenství | 5 ks koš na talíře 3 ks koš rovné dno 4 ks Koš na podnosy 1 ks Koncový spínač výstup stolu |  |  |  | 1 |  | 0
01108 | Podlahový rošt s vpustí | celonerezové provedení, povrch scotchbrite vana z nerezového plechu tl.1,25mm protiskluzový rošt z nerezového plechu tl.2mm šířka roštu 300, 400, 500mm výška roštu 30mm vyjímatelný rošt po 500mm protizápachová uzávěra |  |  | 2000x350x120 | 3 |  | 0
01109 | Výstupní stůl válečkový-roštová police | použitý materiál : nerezový plech tl.1,5mm, povrch scotchbrite zadní lem v=300mm základní výška stolu 900mm výšková stavitelnost +45mm roštová police ve výšce 150mm max.celoplošné zatížení police 80kg mělká vana, hloubka 100mm dělené plastové válečky zadní nohy opatřeny uzemňovacími šrouby kostra stolu svařená z uzavřených profilů 35x35x1,5mm spodní hrany police zaobleny falcovým ohybem |  |  | 1650x700x900 | 1 |  | 0
01110 | Police na koše-plná | mělká vana z nerezového plechu tl.1mm, povrch scotchbrite konzoly svařeny z uzavřených profilů 25x25x1,5 výpusť |  |  | 1050x550x300 | 1 |  | 0
01111 | Konzolový vozík k přepravě a podávání košů 500x500 mm | velikost košů (mm): 500x500x115 Kapacita košů(ks): 6 Hmotnost (kg): 35 Nosnost max.(kg): 70 4 kolečka průměr 125 mm, z toho 2 otočná se směrovou brdou a 2 otočné s brzdou. Pracovní deska se pod hmotností košů posouvá po svislé konzole směrem dolů. Závěsné pružiny udržují vrchní koš v pracovní poloze |  |  | 610x710x900 | 6 |  | 0
01112 | Regál policový | použitý materiál : nerezový plech tl.1mm, povrch scotchbrite základní výška regálu 1800mm výšková stavitelnost +45mm 4x plná police max.celoplošné zatížení jedné police 80kg zadní nohy opatřeny uzemňovacími šrouby nohy regálu z uzavřených profilů 35x35x1,5mm police regálu vyztuženy uzavřenými profily, spodní hrany polic zaobleny falcovým ohybem |  |  | 1000x500x1800 | 2 |  | 0
01113 | Vozík servírovací svařený 900x600x950 mm - 2 police | nerezové provedení 18/10. Pevná konstrukce, nerozebíratelná. Čtyři šroubovací kolečka, dvě brzdy. Rozteč mezi dvěma policemi 585 mm, Vysoká kvalita provedení. Nosnost vozíku 120 kg a police 80 kg. |  |  |  | 2 |  | 0
01114 | Automatický mycí stroj s prstovým pásem s rekuperací tepla z odpadního vzduchu | Vícenádržový pásový mycí stroj s rekuperací tepla z odpadního vzduchu, sušící zónou pro kvalitní sušení Tepelná izolace – 2 plášťové provedení – celý mycí stroj včetně tepelné izolace mycích a oplachových nádrží Dveře výsuvné nahoru s izolací - Servisní dvojité dveře s min. 40 mm pěnovou izolací. Směr mytí - zprava/doleva Ohřev - elektrický Kapacita talířů 2380 - 2710 talířů/h Přívod vody - samostatné napouštění mycího tanku Vypínač pásu start-stop na vstupu možnost stahování dat přes USB Podrobné rozměry: Celková délka myčky - 5050 mm Použitelná šířka pásu - 612 mm Použitelná výška - 440 mm Šířka korpusu - 865 mm Šířka včetně ovládací skříne - 980 mm Výška korpusu - 1960 mm Výška včetně nádstavby - 2150 mm Délka vstupní zóny - 1100 mm Délka předmycí zóny - 500 mm Délka hlavní mycí zóny - 900 mm Délka oplachovací zóny - 650 mm Délka sušící zóny - 1100 mm, příkon 9 kW Délka výstupní zóny(použitelná) 1100 mm Hodnoty odváděného vzduchu cca - 200 m3/h Teplota odváděného vzduchu - 25 - 27 °C Vlhkosť odváděného vzduchu - 90 - 98 % Objem nádrže: Objem nádrže (počáteční náplň) - 159,5 L Spotřeba čerstvé vody - 160 L/h Regenerace mycí nádrže - 75 L/h Systém odpadního vzduchu - Energie horkého odpadního vzduchu je díky systému rekuperace tepla průběžně znovu přiváděna do stroje. Takto se šetří cca 10 kW/h. Systém úspory detergentů - Celkové množství čisté vody /oplachové/ se rozděluje a vede 75 l/hod čerstvé vody k regeneraci mycího roztoku do mycí nádrže. Pouze toto množství je vedeno do hlavního mytí a smícháno s mycím prostředkem. Dávkování prostředku se pak řídí podle množství čerstvé vody, čímž se ušetří spotřeba chemie. Zbylá voda se dostane přes obtokové potrubí přímo do nádrže pro předmytí. Oproti běžným systémům se sníží Vaše spotřeba mycího prostředku až o 50 %. Hrubé nečistoty se pomocí chytrého filtračního systému automaticky odčerpávají z předmývací zóny do sítové přihrádky. Rychlé čištění je bez přerušení provozu mytí - Zasouvací přihrádku se sítem v přívodu je možné bez problémů vyjmout a poskytuje možnost rychle a jednoduše vyprázdnit nahromaděné nečistoty – i během procesu mytí /bez zastavení myčky/ Management spotřeby vody automaticky přizpůsobí hodinovou spotřebu čerstvé vody vůči zvolené rychlosti transportu. Množství vody na strojní metr je vždy volitelné. Tím se zabrání vysoké spotřebě vody, která není při nižších rychlostech stroje nutná. Nádobí se umývá vždy stejným množstvím vody nezávisle na rychlosti stroje a je tak dosaženo rovnoměrného mycího výsledku Sušící zóna se systémem sušením 3DRY se vzduch cíleně přivádí k umytému obsahu myčky nejen shora, nýbrž také ze strany a zdola Displej ovládání vám poskytuje přehlednou uživatelskou plochu. Všechny důležité informace ohledně provozních režimů, provozních stavů a teplot jsou přehledně uspořádané na první pohled. Vnitřní pamět uchovává pětiletý obsáhlý přehled o aktuálním stavu vašeho zařízení. K tomu patří zobrazení nadcházejících intervalů údržby, aktuálních provozních nákladů nebo spotřeb chemie. Dodatečné funkce v zákaznickém menu jsou intuitivní. K tomu patří například: dokumentace provozní knihy podle DIN, zobrazení spotřeby vody a elektřiny, pružné programování programu autostart a možnost stahování dat přes přípojku USB. Auto clean samočistící systém myčky a rekuperace Speciální čisticí trysky jsou ve stroji uspořádány tak, aby byl vnitřní prostor a systém rekuperace tepla vždy vyčištěny odděleně - samočisticí systém |  | 24 | 5050x865/980x2150 | 1 |  | 0
01115 | Pracovní stůl jednoduchý | použitý materiál : nerezový plech tl.1mm, povrch scotchbrite pracovní deska tl.40mm dvojitý zadní lem v=40mm základní výška stolu 850mm podstavná výška 790mm výšková stavitelnost +45mm zadní nohy opatřeny uzemňovacími šrouby kostra stolu svařená z uzavřených profilů 35x35x1,5mm pracovní deska vyztužená a podlepená omyvatelnou laminodeskou |  |  | 1200x700x900 | 1 |  | 0
01115a | Otvor v desce pro shoz odpadu |  |  |  |  | 2 |  | 0
01116 | Automatický mycí stroj na mytí podnosů včetně sušení a rekuperace tepla | Mycí výkon /3 rychlosti/ - 720-960- 1200 GN(plat)/hod Objem nádrže (počáteční náplň) - 105 L Spotřeba čerstvé vody - 200 L/h Tepelná izolace – 2 plášťové provedení – celý mycí stroj včetně tepelné izolace mycích a oplachových nádrží Dveře výsuvné nahoru s izolací - servisní dvojité dveře s min. 40 mm pěnovou izolací. Směr mytí - zleva/doprava Ohřev - elektrický Přívod vody - samostatné napouštění mycího tanku Max rozměry podnosu - 530x370x25 mm Využitelná výška mytého produktu 25 mm Detailní rozměry: Celková délka myčky - 2250 mm Použitelná šířka pásu - 612 mm Šířka korpusu - 773 mm Výška korpusu - 1960 mm Výška včetně nádstavby - 2150 mm Délka hlavní mycí a oplachovací zóny - 1375 mm Délka sušící zóny - 850 mm, příkon 5,5 kW Popis: Ovládací dotykový panel s nízkým el. napětím umožňuje monitorovat pracovní teploty stroje a jeho stav, díky samo -diagnostickému zařízení, které zobrazuje eventuální nouzové signály pro tepelné a další funkce, dle HACCP normy. Za účelem omezení provozních nákladů jsou tyto stroje vybavené Autotimerem které přepne čerpadla a veškeré další nainstalovaná volitelná zařízení do režimu Stand - by, nebo po přednastaveném časovém intervalu. Negativně konfigurovaná ramena, s vydutými samo - čistícími tryskami, vybavenými možností regulace průtoku. Tanky z nerezové oceli AISI 316, se zaoblenými rohy což garantuje snadné čištění a hygienu. Automatické plné vypouštění mycích tanků bez ručního zásahu. Boilery z nerez oceli AISI 316, plně izolované, aby byly redukovány tepelné ztráty. Dvojité a izolované dveře, zcela vyvážené, vybavené s anti-padacím bezpečnostním opatřením. Vestavěné TURBO ventilátory jsou napojeny na vzdušníky umístěné jak nad tak i pod dvojicí unášecích kruhových řemenů, tímto je odstraňována veškerá zbytková voda na mytých tácech což zaručuje jejich vysušení, aby mohly být opět použity bez další potřeby ručního sušení. TURBO-VÝTLAČNÉ VENTILÁTORY dovolují dosažení nejnižší procentní hodnoty vlhkosti na povrchu, díky vysokému tlaku vzdušného víru. TRAY ACCUMULATOR pro stohovací vozík na podnosy zabudovaný na výstupu stroje, umožňuje skládání podnosů na sebe. Tímto se vyhneme odstavení stroje. SYSTÉM VZESTUPU. Zvláštní uspořádání vedení dvojice kruhových dopravních pasů kde tyto jsou nakloněny, což umožňuje dobré vedení podnosů a neomezuje průtok mycí vody. Transportní kruhové pásy se třemi rychlostmi posunu se zabudovanou bezpečnostní převodovkou. Zpětný ventil zabraňující zpětnému průniku oplachové vody s detergentem do vodovodní sítě. AUTOTIMER : zabudované zařízení, které vypíná pohon dopravníku, nejsou-li na dopravníku uloženy podnosy k mytí. Úspora energie. REKUPERACE TEPLA: toto je zabudované zařízení, které dovoluje stroj napojit na studenou vodu a zároveň spoří energii potřebnou pro ohřev vody. Pomocí rekuperace je obnovováno teplo produkované mycím strojem – které by jinak bylo ztraceno a které prochází skrz výměník tepla kde je studená přívodní voda předehřáta na 45°C. Tímto je redukována též vlhkost výstupních par což zlepšuje klima v mycí místnosti. Úspora až 8 kW Další vestavěné prvky - Pomocné čerpadlo tlaku oplachové vody Vypínač pásu start-stop na vstupu USB rozhraní Hodnoty odváděného vzduchu cca. Možství odváděného vzduchu 250 m3/h Teplota odváděného vzduchu 25 - 28 °C Vlhkosť odváděného vzduchu 90 - 98 % |  | 32.96 | 2250x713x1960/2150 | 1 |  | 0
01117 | Transportní vozík pro podnosové systémy s vodícími deskami | vozík se používá ve stravovacích a velkokuchyńských provozech k přípravě a podávání jídelních podnosů velikosti 530x370mm (euronorma), popřípadě 530x325 (gastronorma) Transportní vozík pro automatické rovnání podnosů s vodícími deskami |  |  | 685x955x900 | 6 |  | 0
01118 | Nerezové umyvadlo 04 - kolenové ovládání se zpožděním | celonerezové nástěnné umyvadlo, kolenové ovládání, sifon a baterie, nastavení teploty vody pomocí směšovacího ventilu (vč. zpětných klapek pod umyvadlem) s 1/2" šroubením pro teplou a studenou vodu. Voda je spuštěna stlačením ventilu, který má nastaveno automatické zpoždění vypínání vody. |  |  | 470x370x225 | 1 |  | 0
01119 | Dávkovač mýdla svislý nerez, matný - 0,8 litr | objem nádržky 800ml mýdlo doplňované z kanystru okénko na kontrolu hladiny mýdla uzamykatelný na klíč hrany jsou svařované a zabroušené zámek je zapuštěný do stěny výrobku schované závěsy kryt |  |  | 120x110x260 | 1 |  | 0
01119a | Zásobník na papírové ručníky v rolích - matný nerez | pro použití ručníků o max. průměru 22 cm a max. výšce 25 cm reduktor umístěný ve spodní části zásobníku zabraňuje samovolnému vypadávání papíru, ale papír v otvoru ( vytahuje se ze středu role) je snadno dostupný povrchová úprava : mat, lesk uzamykatelný na klíček hrany jsou svařované a zabrušované zámek je zapuštěný do stěny výrobku |  |  | 210x330x205 | 1 |  | 0
01120 | Naviják na hadici (samonavíjecí buben s hadicí) | automatický naviják na hadici s automatickým a řízeným zpětným přitahováním hadice, vytahování hadice s lehkým chodem, otočná o 0°–180°, nastavitelný doraz otáčení zamezuje poškozením stěn a předmětů v okolí schránky s hadicí komfortní uložení příslušenství kvalitní hadice 1/2 bez ftalátů 20 + 2 m, postřikovač, 1 hadicová spojka, 1 hadicová spojka s funkcí Aqua Stop přípojka na kohoutek G3/4 a s redukcí G1/2 |  |  |  | 1 |  | 0
01120a | Koncovka navijáku na hadici |  |  |  | 131x36x36 | 1 |  | 0
01120b | Kovová multifunkční pistole Premium |  |  |  | 250x70x130 | 1 |  | 0
0.12 - Komunikační prostor
01201 | Udržovací transportní vozík vyhřívaný na 15 GN 2/1 se zvlhčováním | kapacita: 15 GN2/1 hl. 65 počet zásuvů: 15 nerezový banketový vozík s aktivním ohřevem se zvlhčováním volba suchého nebo vlhkého ohřevu provedení: dvouplášťové, izolované materiál: chromniklová ocel AISI304 lisované bočnice s roztečí vsunů 75 mm rovnoměrné proudění vzduchu pomocí ventilátoru a distančních prvků na zadní stěně a dveřích vozíku madlo pro transport na zadní straně vozíku odkládací zásuvka na zadní straně vozíku zapuštěná madla na bocích vozíku digitální termostaty rozsah teplot: 30 °C až 90 °C dno vozíku vybaveno výpustným kohoutem jednokřídlé uzamykatelné dveře s těsněním aretace otevřených dveřích uzavírání vozíku klikou se zámkem masivní rohové nárazníky 4 otočná transportní kolečka z toho 2 bržděná průměr koleček: 160 mm váha: 106 kg | 2,3 |  | 775×945×1510 | 2 |  | 0
01202 | Výdejní vozík el. vyhřívaný s dělenou vodní lázní 3xGN 1/1 | kapacita 3xGN1/1-200 z korozivzdorné oceli 4 otočná kolečka z toho 2 s brzdou, vany jsou určeny pro výdej z gastronádob 1/1 gastronormy popř. menších, hloubka GN může být až 200 mm, každá vana má samostatné vyhřívání, regulace teploty až do 90*C. Spodní police | 2,1 |  | 1211x650x900 | 2 |  | 0
01203 | Transportní skříňový vozík s lištami pro přepravu podnosů | kapacita 36 podnosů 530x325 mm nebo rozteč polí 71 mm, nosnost jednotl. lišt/polí 20 kg, z chromniklové oceli 18/10, uzavřený 4 kolečka z toho 2 s brzdou. |  |  | 770x660x1595 | 1 |  | 0
01204 | Překapávací zařízení na kávu a čaj | nástěnné překapávací zařízení na kávu a čaj s pevným připojením vody k použití ve spojení se servírovacím vozíkem, s pevným připojením vody, nápoj je překapáván do odnímatelných nádob se skleněným vodoznakem, bez kohoutu na horkou vodu, ploché filtry, zásobník je umístěn vlevo i vpravo, překapávač je standardně uzpůsoben pro výrobu kávy, pro výrobu čaje je nutno dokoupit nástavec pro čajový filtr + čajový filtr dle velikosti nádoby, výkon: 90 l/hod, čas překapávání: 14 min./20 litrů. Zařízení je vybaveno: indikátorem zavápnění, celkovým a denním počítadlem vydaného množství, digitálním ovládáním, akustickým signálem dokončení překapávání, spínacími hodinami. Sestava se skládá z: průtokové jednotky, 2 zásobníků, filtrační jednotky, základny, odkapávací desky |  | 9,24 | 1254x570x888 | 1 |  | 0
01205 | Manipulační vozík na termosy s pojezdem na podnosy | celonerezové provedení v designu výdejní linky, 2x spodní police s ohrádkou z chromniklové oceli 18/10, -kolečka: 2 otočná + 2 otočná s brzdou |  |  | 500x550x800 | 2 |  | 0
01206 | Nástěnná police dvoupatrová-plná | použitý materiál : nerezový plech tl.1mm, povrch scotchbrite základní výška police 600mm 2x plná police s nastavitelnou výškou max.celoplošné zatížení police 40kg |  |  | 600x300x600 | 1 |  | 0
1300 | Lamino obložení | Zařízení výdejní sekce (výdejní stoly, vestavná podávací šachta, neutrální a pokladní moduly atd.) budou z vnější pohledové strany obloženy laminovanými DTD deskami tl.18mm v barvě hráškově zelené RAL 6019; hrany desek budou opatřeny ABS hranami tl.2mm; deska bude u podlahy opatřena okopovým samolepícím nerezovým jednostranně broušeným plechem tl.0,5mm a výšky 100mm. |  |  | v=800mm; dl.40m; plocha 32m2 | 32 |  | 0
0.13 - Výtah
- | - gastro neřeší
0.14 - Jídelna - 40 míst
- | - gastro neřeší
0.15 - Strojovna tepla
- | - gastro neřeší
0.16 - Strojovna vzduchotechniky
- | - gastro neřeší
- | Doprava, montáž a zaškolení zařízení, PD skutečného provedení |  |  |  |  | 1 |  | 0
- | Revize |  |  |  |  | 1 |  | 0
|  | Cena celkem bez DPH : | [5 empty] | 0
|  | DPH 21% | [5 empty] | 0
|  | Cena celkem včetně DPH | [5 empty] | 0
Důležité upozornění pro dodavatele gastrotechnologie:
Pokud jsou v projektové dokumentaci, nebo jejích přílohách, odkazy na obchodní firmy, názvy, specifická označení zboží nebo služeb, mající
vztah k jednomu dodavateli, jedná se o vymezení předpokládaného standardu a autor dokumentace výslovně prohlašuje, že je pro realizaci
vlastního předmětu možné použití i jiných, kvalitativně a technicky srovnatelných řešení a výrobků.
Soupis strojů a zařízení neobsahuje gastronádoby, řezné kotouče a válce pro položku poz. č. 11606, provozní nádobí a náčiní, stolní nádobí
a podnosy, provozní inventář a provozní chemii a úklidový stroj
| Technické podmínky pro vybavení kuchyně: | Nabízená zařízení obsahují vlastnosti a technická řešení, které jsou popsány v popisu zadávacího seznamu zařízení a dále musí splňovat tyto podmínky
Nerezový nábytek, výdejní setavy,
| aktivní varná technologie | budou opatřena odnímatelným nerezovým soklem po celém obvodu aby zamezoval přístupu nečistot pod gastrotechnologii /stoly, výdej apod/
| Manipulační vozíky, pojízdné regály apod. | -vše pouze celosvařované provedení
| Konvektomaty | jeden výrobce pro veškeré dodávané rozměry a stejné ovládání,musí splňovat minimálně technické parametry dle specifikace
| Mycí stroje | jeden výrobce pro veškeré dodávané typy, musí splňovat minimálně technické parametry dle specifikace
| Vodovodní baterie | - umyvadlové, dřezové, tlakové - jeden výrobce,
| Podlahové vpustě | - vyrobené v provedení pro protiskluznou vinylovou podlahovinu
| Podlahová vpusť se štěrbinou | - vyrobené v provedení pro protiskluznou vinylovou podlahovinu
| Ostatní zařízení | - viz technický popis uvedený ve specifikaci - seznamu zařízení u
jednotlivých položek zařízení určených projektem.
| Nerezový nábytek (viz níže) | musí splňovat minimálně tyto technické parametry:
Celý je vyrobený z NEREZOVÉ OCELI TYPU CrNi 18/10 dle ČSN 17 241 dle DIN 1.4301, dle AISI 304 = potravinářská ocel.
Provedení: jemně broušený podélný brus - scotchbrite na všech
výrobcích stejná povrchová kvalita
- výšková stavitelnost +45mm
- veškeré pracovní desky - tl. 40mm, dvojitý límec zadní (a boční
dle dispozice, tj. minimálně u stěn) 40mm vysoký
- veškeré pracovní desky - u celého výdeje a dále u stolů, chlazených
stolů, které na sebe pracovně navazují jsou vyrobeny z jednoho kusu,
tj. pod jednou společnou deskou beze spáry
- veškeré pracovní stoly jsou tvořeny samostatným jeklovým rámem min.
z jeklového profilu min 35x35x1,5mm
- hygienické provedení H1, tzn. tam, kde je uzavřený korpus
(pracovní, chlazený stůl, výdej, stoly s ohřevem - režony, nástěnné
skříňky apod) je celá spodní část korpusu, tj. spodní obě boční a
zadní stěna vyrobena beze spáry ve svařovaném vodotěsném provedení.
Nerez stoly pracovní:
- nerez plech tl. 1,0 mm, povrch provedení jemně broušený podélný
brus,
zásuvka /y/ pod deskou min. pro GN1/1-150
- pracovní deska - tl. desky 40mm, nerez plech tl. 1,2 mm, vyztužená
podlepená omyvatelnou lamino deskou nebo nerez výztuhami, v místě
otvorů pro vodovodní baterie bude spodní nerezová výztuha, hrany
- pokud je v pracovní desce umístěný dřez nebo umyvadlo - lisovaný
vevařený dřez (rozměr dle popisu zařízení) nerez plech tl. min 1,0mm
a pak je deska min. nerez plech tl. 1,5 mm vyztužená podlepená
omyvatelnou lamino deskou nebo nerez výztuhami, v místě otvorů pro
vodovodní baterie bude spodní nerezová výztuha, hrany lamino desky
opatřit ABS hranami
- police stolu vyztuženy a podlepeny uzavřenými nerez profily
- spodní hrany polic zaobleny falcovým ohybem
- zadní nohy opatřeny uzemňovacími šrouby
- hygienické provedení H1
Nerez mycí stoly:
- nerez, lisovaný vevařený dřez (rozměr dle popisu zařízení) nerez
plech tl. 1,0mm
zásuvka pod deskou min. pro GN1/1-150
- pracovní deska - nerez plech tl. 1,5mm vyztužená nerez výztuhami,
zadní límec,
- ostatnín nerez plech tl. 1,0mm, povrch provedení jemně broušený
podélný brus,
- police stolu vyztuženy a podlepeny uzavřenými nerez profily
- spodní hrany polic zaobleny falcovým ohybem
- zadní nohy opatřeny uzemňovacími šrouby
- hygienické provedení H1
Nerez svařované dřezy:
- nerez plech tl. 1,5mm, povrch provedení jemně broušený podélný
brus,
- hloubka dřezu min 280mm,
- zadní nohy opatřeny uzemňovacími šrouby
Nerez pracovní desky
- tl. desky 40mm, nerez plech tl. 1,2 mm a u desek s vevařenými dřezy
1,5 mm, vyztužená podlepená omyvatelnou lamino deskou nebo nerez
výztuhami, v místě otvorů pro vodovodní baterie bude spodní nerezová
výztuha, hrany lamino desky opatřit vodoodolným nátěrem
Regály
- nerez plech tl. 1mm,
- plná police pevná, vyztuženy a podlepeny uzavřenými nerez profily,
nerez povrch jemně broušený podélný brus
- zatížení jedné police min. 80kg
- nohy regálu z uzavřených profilů 35x35x1,5mm
- variantně - možno nahradit modulárním regálovým systémem v
duralovém provedení, police jsou přestavitelné a jsou vyrobené z
vysocepevnostního plastu, zatížení jedné police min. 80kg
Police nástěnné:
- nerez plech tl.1mm povrch jemně broušený podélný brus
- plná police s nastavitelnou výškou
- police vyztuženy a podlepeny uzavřenými nerez profily
- min. celoplošné zatížení 40kg
Skříňky:
- nerez plech tl. 1mm povrch jemně broušený podélný brus
- nastavitelná výška polic, max. zatížení police 80kg
- opláštěná ze tří stran
- police vyztuženy a podlepeny uzavřenými profily
- spodní hrany polic zaobleny falcovým ohybem
- dveře skříněk dvouplášťové na pantech s aretací v krajní poloze
- hygienické provedení H1
Stoly s ohřevem režony:
- regulace teploty +30/+90°C, oboustranné otvírání dveří
- kostra stolu svařovaná z uzavřených profilů 35x35x1,5mm
- použitý materiál nerez plech tl. 1mm provedení jemně broušený
podélný brus
- dveře dvouplášťové pohybující se na speciálních ložiskových
posuvech s aretací v krajní poloze
- pracovní deska - tl. desky 40mm, nerez plech tl. 1,2 mm, vyztužená
podlepená omyvatelnou lamino deskou nebo nerez výztuhami, v místě
otvorů pro vodovodní baterie bude spodní nerezová výztuha, hrany
lamino desek opatřit ABS hranami
- police stolu vyztuženy a podlepeny uzavřenými profily
- spodní hrany polic zaobleny falcovým ohybem
- zadní nohy opatřeny uzemňovacími šrouby
Stoly ve výdeji:
- kostra stolu svařovaná z uzavřených profilů 35x35x1,5mm
použitý materiál nerez plech tl. 1mm provedení jemně broušený podélný brus
dveře dvouplášťové pohybující se na speciálních ložiskových posuvech s aretací v krajní poloze
pracovní deska - tl. desky 40mm, nerez plech tl. 1,2 mm, vyztužená podlepená omyvatelnou lamino deskou
nebo nerez výztuhami, v místěpodlepená omyvatelnou lamino deskou nebo nerez výztuhami, v místě
otvorů pro vodovodní baterie bude spodní nerezová výztuha, hrany
lamino desky opatřit vodoodolným nátěrem
- police stolu vyztuženy a podlepeny uzavřenými profily
- spodní hrany polic zaobleny falcovým ohybem
- zadní nohy opatřeny uzemňovacími šrouby
Chladící stoly:
- zásuvky GN1/1-200 na nerez ložiscích, dvouplášťová skříň
- skříň vysokotlace vypěněna polyuretanem bez freonu - ideální
izolační vlastnosti
- vysokotlace vypěněny čela zásuvek a dveří vč. magnetického těsnění
zásuvky na nerezových posuvech se 100% vysunutím, zátěž zásuvek 60kg
skříň rozdělena na jednotlivé chlazené sekce, hermetický systém s automatickou likvidací kondenzátu
- digitální regulace teploty -2/+8°C
stejnoměrné vychlazení vnitřního prostoru zajišťuje výparník s ventilátory
- výparník celonerezové provedení odolný proti solím a kyselinám
všechny funkce automaticky řízeny programovatelným termostatem s digitální teploměrem
pracovní deska - tl. desky 40mm, nerez plech tl. 1,2 mm, vyztužená podlepená omyvatelnou lamino deskou
nebo nerez výztuhami, v místě otvorů pro vodovodní baterie bude spodní nerezová výztuha, hrany
otvorů pro vodovodní baterie bude spodní nerezová výztuha, hrany
lamino desky opatřit ABS hranami
použitý materiál nerez plech tl. 1mm provedení jemně broušený podélný brus
- hygienické provedení H1
- provedení v 1.NP - sdružená externí jednotka
- provedení v 1.PP - kompresor součásti stolu (při okolní teplotě
do 32°C) nebo sdružená externí jednotka

## Popis vybavení
Technické podmínky pro vybavení kuchyně:
Nabízená zařízení obsahují vlastnosti a technická řešení, které jsou popsány v popisu zadávacího seznamu zařízení.
Záruční doba na zařízení technologie je dle zadávací dokumentace pro
výběrové řízení a na nerezový nábytek,výdej, chlazené stoly a sestavu
chlazených boxů je požadovaná záruční doba minimálně 60 měsíců.
Manipulační vozíky, pojízdné regály apod. | -vše pouze celosvařované provedení
Konvektomaty | - jeden výrobce pro veškeré dodávané rozměry a stejné ovládání,musí
splňovat minimálně technické parametry dle specifikace
Mycí stroje | - jeden výrobce pro veškeré dodávané typy, musí splňovat minimálně
technické parametry dle specifikace
Vodovodní baterie | - umyvadlové, dřezové, tlakové - jeden výrobce,
Podlahové vpustě | - vyrobené v provedení „ALTRO“
Podlahová vpusť se štěrbinou | - vyrobené v provedení „ALTRO“
Ostatní zařízení | - viz technický popis uvedený ve specifikaci - seznamu zařízení u
jednotlivých položek zařízení určených projektem.
Nerezový nábytek (viz níže) | musí splňovat minimálně tyto technické parametry:
Celý je vyrobený z NEREZOVÉ OCELI TYPU CrNi 18/10 dle
ČSN 17 241 dle DIN 1.4301, dle AISI 304 = potravinářská ocel.
Provedení: jemně broušený podélný brus - scotchbrite na všech
výrobcích stejná povrchová kvalita
- výšková stavitelnost +45mm
- veškeré pracovní desky - tl. 40mm, dvojitý límec zadní (a boční
dle dispozice, tj. minimálně u stěn) 40mm vysoký
- veškeré pracovní desky - u celého výdeje a dále u stolů, chlazených
stolů, které na sebe pracovně navazují jsou vyrobeny z jednoho kusu,
tj. pod jednou společnou deskou beze spáry
- veškeré pracovní stoly jsou tvořeny samostatným jeklovým rámem min.
z jeklového profilu min 35x35x1,5mm
- hygienické provedení H1, tzn. tam, kde je uzavřený korpus
(pracovní, chlazený stůl, výdej, stoly s ohřevem - režony, nástěnné
skříňky apod) je celá spodní část korpusu, tj. spodní obě boční a
zadní stěna vyrobena beze spáry ve svařovaném vodotěsném provedení.
Nerez stoly pracovní:
- nerez plech tl. 1,0 mm, povrch provedení jemně broušený podélný
brus,
- zásuvka /y/ pod deskou pro GN1/1-150
- pracovní deska - tl. desky 40mm, nerez plech tl. 1,2 mm, vyztužená
podlepená omyvatelnou lamino deskou nebo nerez výztuhami, v místě
otvorů pro vodovodní baterie bude spodní nerezová výztuha, hrany
lamino desky opatřit vodoodolným nátěrem
- pokud je v pracovní desce umístěný dřez nebo umyvadlo - lisovaný
vevařený dřez (rozměr dle popisu zařízení) nerez plech tl. min 1,0mm
a pak je deska min. nerez plech tl. 1,5 mm vyztužená podlepená
omyvatelnou lamino deskou nebo nerez výztuhami, v místě otvorů pro
vodovodní baterie bude spodní nerezová výztuha, hrany lamino desky
opatřit vodoodolným nátěrem
- police stolu vyztuženy a podlepeny uzavřenými nerez profily
- spodní hrany polic zaobleny falcovým ohybem
- zadní nohy opatřeny uzemňovacími šrouby
- hygienické provedení H1
Nerez mycí stoly:
- nerez, lisovaný vevařený dřez (rozměr dle popisu zařízení) nerez
plech tl. 1,0mm
- zásuvka pod deskou pro GN1/1-150
- pracovní deska - nerez plech tl. 1,5mm vyztužená nerez výztuhami,
zadní límec,
- ostatnín nerez plech tl. 1,0mm, povrch provedení jemně broušený
podélný brus,
- police stolu vyztuženy a podlepeny uzavřenými nerez profily
- spodní hrany polic zaobleny falcovým ohybem
- zadní nohy opatřeny uzemňovacími šrouby
- hygienické provedení H1
Nerez svařované dřezy:
- nerez plech tl. 1,5mm, povrch provedení jemně broušený podélný
brus,
- hloubka dřezu min 280mm,
- zadní nohy opatřeny uzemňovacími šrouby
Nerez pracovní desky
- tl. desky 40mm, nerez plech tl. 1,2 mm a u desek s vevařenými dřezy
1,5 mm, vyztužená podlepená omyvatelnou lamino deskou nebo nerez
výztuhami, v místě otvorů pro vodovodní baterie bude spodní nerezová
výztuha, hrany lamino desky opatřit vodoodolným nátěrem
Regály
- nerez plech tl. 1mm,
- plná police pevná, vyztuženy a podlepeny uzavřenými nerez profily,
nerez povrch jemně broušený podélný brus
- zatížení jedné police min. 80kg
- nohy regálu z uzavřených profilů 35x35x1,5mm
- variantně - možno nahradit modulárním regálovým systémem v
duralovém provedení, police jsou přestavitelné a jsou vyrobené z
vysocepevnostního plastu, zatížení jedné police min. 80kg
Police nástěnné:
- nerez plech tl.1mm povrch jemně broušený podélný brus
- plná police s nastavitelnou výškou
- police vyztuženy a podlepeny uzavřenými nerez profily
- min. celoplošné zatížení 40kg
Skříňky:
- nerez plech tl. 1mm povrch jemně broušený podélný brus
- nastavitelná výška polic, max. zatížení police 80kg
- opláštěná ze tří stran
- police vyztuženy a podlepeny uzavřenými profily
- spodní hrany polic zaobleny falcovým ohybem
- dveře skříněk dvouplášťové na pantech s aretací v krajní poloze
- hygienické provedení H1
Stoly s ohřevem režony:
- regulace teploty +30/+90°C, oboustranné otvírání dveří
- kostra stolu svařovaná z uzavřených profilů 35x35x1,5mm
- použitý materiál nerez plech tl. 1mm provedení jemně broušený
podélný brus
- dveře dvouplášťové pohybující se na speciálních ložiskových
posuvech s aretací v krajní poloze
- pracovní deska - tl. desky 40mm, nerez plech tl. 1,2 mm, vyztužená
podlepená omyvatelnou lamino deskou nebo nerez výztuhami, v místě
otvorů pro vodovodní baterie bude spodní nerezová výztuha, hrany
lamino desky opatřit vodoodolným nátěrem
- police stolu vyztuženy a podlepeny uzavřenými profily
- spodní hrany polic zaobleny falcovým ohybem
- zadní nohy opatřeny uzemňovacími šrouby
Stoly ve výdeji:
- kostra stolu svařovaná z uzavřených profilů 35x35x1,5mm
- použitý materiál nerez plech tl. 1mm provedení jemně broušený
podélný brus
- dveře dvouplášťové pohybující se na speciálních ložiskových
posuvech s aretací v krajní poloze
- pracovní deska - tl. desky 40mm, nerez plech tl. 1,2 mm, vyztužená
podlepená omyvatelnou lamino deskou nebo nerez výztuhami, v místě
otvorů pro vodovodní baterie bude spodní nerezová výztuha, hrany
lamino desky opatřit vodoodolným nátěrem
- police stolu vyztuženy a podlepeny uzavřenými profily
- spodní hrany polic zaobleny falcovým ohybem
- zadní nohy opatřeny uzemňovacími šrouby
Chladící stoly:
- zásuvky GN1/1-200 na nerez ložiscích, dvouplášťová skříň
- skříň vysokotlace vypěněna polyuretanem bez freonu - ideální
izolační vlastnosti
- vysokotlace vypěněny čela zásuvek a dveří vč. magnetického těsnění
- zásuvky na nerezových posuvech se 100% vysunutím, zátěž zásuvek
60kg
- skříň rozdělena na jednotlivé chlazené sekce, hermetický systém s
automatickou likvidací kondenzátu
- digitální regulace teploty -2/+8°C
- stejnoměrné vychlazení vnitřního prostoru zajišťuje výparník s
ventilátory
- výparník celonerezové provedení odolný proti solím a kyselinám
- všechny funkce automaticky řízeny programovatelným termostatem s
digitální teploměrem
- pracovní deska - tl. desky 40mm, nerez plech tl. 1,2 mm, vyztužená
podlepená omyvatelnou lamino deskou nebo nerez výztuhami, v místě
otvorů pro vodovodní baterie bude spodní nerezová výztuha, hrany
lamino desky opatřit vodoodolným nátěrem
- použitý materiál nerez plech tl. 1mm provedení jemně broušený
podélný brus
- hygienické provedení H1
- provedení v 1.NP - sdružená externí jednotka
- provedení v 1.PP - kompresor součásti stolu (při okolní teplotě
do 32°C) nebo sdružená externí jednotka