## DIO
EstiCon |  |  |  | Firma: | [6 empty] | 3
Soupis prací objektu
S | Stavba: | 34154f |  | Most ev.č. 302-005 Meziměstí_neoceněný |  |  | DIO | 0 |  | 0 | 2
O | Rozpočet: | DIO |  | Dopravně inženýrská opatření - přímé výdaje doprovodné | [5 empty] | 0.12 | 2
Typ | Poř. číslo | Kód položky | Varianta | Název Položky | MJ | Množství | Cena |  | Cenová soustava | 0.21
[7 empty] | Jednotková | Celkem
0 | 1 | 2 | 3 | 4 | 5 | 6 | 7 | 8 | 9
SD |  | 0 |  | Všeobecné konstrukce a práce |  |  |  | 0
P | 1 | 02710 |  | POMOC PRÁCE ZRÍZ NEBO ZAJIŠT OBJÍŽDKY A PRÍSTUP CESTY | KPL | 1 | 0 | 0 |  | 0 | 3
PP |  |  |  | Pasportizace objízdné trasy před zahájením stavby a po jejím dokončení.
TS |  |  |  | zahrnuje veškeré náklady spojené s objednatelem požadovanými zarízeními
P | 2 | 02720 |  | POMOC PRÁCE ZRÍZ NEBO ZAJIŠT REGULACI A OCHRANU DOPRAVY | KPL | 1 | 0 | 0 |  | 0 | 3
PP |  |  |  | Zajištění souhlasu se zvláštním užíváním komunikace a souhlasu s přechodnou úpravou dopravního značení. Cena za komplet, včetně dokumentace.
TS |  |  |  | zahrnuje veškeré náklady spojené s objednatelem požadovanými zarízeními
SD |  | 1 |  | Zemní práce |  |  |  | 0
P | 3 | 11090.R |  | VŠEOBECNÉ VYKLIZENÍ OSTATNÍCH PLOCH | M2 | 800 | 0 | 0 |  | 0 | 3
PP |  |  |  | Úklid v prostoru stavby a objízdných tras - např. odpadky, plechovky, lahve, zametení a podobně vč.naložení a odvozu vč. likvidace Před zahájením prací a po jejich dokončení
VV |  |  |  | 200*2*2 = 800,000 [A]
TS |  |  |  | Položka zahrnuje: odstranění všech překážek pro uskutečnění stavby Položka nezahrhuje: - x
P | 4 | 11110 |  | ODSTRANĚNÍ TRAVIN | M2 | 20000 | 0 | 0 |  | 0 | 3
PP |  |  |  | vč.naložení a odvozu vč. likvidace Sekání trávy na objízdných trasách a v prostoru staveniště. Před zahájením prací a po jejich dokončení.
VV |  |  |  | 10000*2 = 20000,000 [A]
TS |  |  |  | Položka zahrnuje: - odstranění travin bez ohledu na způsob provedení - přemístění travin s uložením na hromady Položka nezahrnuje: - x
P | 5 | 11120 |  | ODSTRANĚNÍ KŘOVIN | M2 | 100 | 0 | 0 |  | 0 | 3
PP |  |  |  | vč.naložení a odvozu vč. likvidace dřevní hmoty Kácení a prořez náletových dřevin na objízdné trase a v prostoru staveniště. Před zahájením prací a po jejich dokončení.
VV |  |  |  | "Předpokladv případě nutnosti vzniklých při průběhu stavby z hlediska akuálního stavu křovin." 50+50 = 100,000 [B]
TS |  |  |  | odstranění křovin a stromů do průměru 100 mm doprava dřevin bez ohledu na vzdálenost spálení na hromadách nebo štěpkování
P | 6 | 11242 |  | ÚPRAVA STROMŮ D DO 0,9M ŘEZEM VĚTVÍ | KUS | 30 | 0 | 0 |  | 0 | 3
PP |  |  |  | vč.naložení a odvozu vč. likvidace dřevní hmoty Případné prořezávky stromů na objízdné trase a v prostoru staveniště před zahájením prací a po jejich dokončení.
VV |  |  |  | "Předpoklad v případě nutnosti vzniklých při průběhu stavby z hlediska akuálního stavu dřevin. "30 = 30,000 [A]
TS |  |  |  | Zahrnuje odřezání větví 1 ks stromu přesahujících do komunikace bez ohledu na způsob a použitou mechanizaci (např. plošina), bez ohledu na počet větví zahrnuje všechna opatření související se silničním provozem (např. provizorní dopravní značení) zahrnuje odvoz a likvidaci vyzískaného materiálu dle pokynů zadávací dokumentace průměr stromů se měří ve výšce 1,3m nad terénem.
P | 7 | 11372D |  | FRÉZOVÁNÍ ZPEVNĚNÝCH PLOCH ASFALT DROBNÝCH OPRAV A PLOŠ ROZPADŮ DO 2000M2 | M3 | 59 | 0 | 0 |  | 0 | 3
PP |  |  |  | Pro opravu poruch krytu na objízdné trase - rozsah dle pasportu. Odhad šířka 1 m na 20% délky předpokládáné objízdné trasy. tl. 50mm Zhotovitel v ceně zohlední možnost zpětného využití vyfrézovaného materiálu Včetně odvozu a uložení na skládku dodavatele ČERPÁNO SE SOUHLASEM INVESTORA.
VV |  |  |  | 5900*1*0,2*0,05 = 59,000 [A]
TS |  |  |  | Položka zahrnuje: - veškerou manipulaci s vybouranou sutí a s vybouranými hmotami vč. uložení na skládku.
SD |  | 5 |  | Komunikace |  |  |  | 0
P | 8 | 56933 |  | ZPEVNENÍ KRAJNIC ZE ŠTERKODRTI TL. DO 150MM | M2 | 400 | 0 | 0 |  | 0 | 3
PP |  |  |  | Štěrkodrť fr. 0/32. Dosypání krajnic na objízné tras před a po stavbě.
VV |  |  |  | 200+200 = 400,000 [A]
TS |  |  |  | - dodání kameniva predepsané kvality a zrnitosti - rozprostrení a zhutnení vrstvy v predepsané tlouštce - zrízení vrstvy bez rozlišení šírky, pokládání vrstvy po etapách
P | 9 | 577212 |  | VRSTVY PRO OBNOVU, OPRAVY - SPOJ POSTŘIK DO 0,5KG/M2 | M2 | 1180 | 0 | 0 |  | 0 | 3
PP
VV |  |  |  | 5900*1*0,2 = 1180,000 [A]
TS |  |  |  | Položka zahrnuje: - drobné opravy a obnovu plošných rozpadů asfaltového krytu (vztahuje se na plochu jednotlivě do 800m2) - dodání všech předepsaných materiálů pro postřiky v předepsaném množství - provedení dle předepsaného technologického předpisu - zřízení vrstvy bez rozlišení šířky, pokládání vrstvy po etapách - úpravu napojení, ukončení Položka nezahrnuje: - souvislou obnovu asfaltového krytu (ta se vykáže položkami 572***) - výspravu výtluků (ta je zahrnuta v položkách 5779**)
P | 10 | 5774AE |  | VRSTVY PRO OBNOVU A OPRAVY Z ASF BETONU ACO 11+ | M3 | 59 | 0 | 0 |  | 0 | 3
PP |  |  |  | Pro opravu poruch krytu na objízdné trase - rozsah dle pasportu. Odhad šířka 1 m na 20% délky předpokládáné objízdné trasy. tl. 50mm ČERPÁNO SE SOUHLASEM INVESTORA.
VV |  |  |  | (5900*1*0,05)*0,2 = 59,000 [A]
TS |  |  |  | Položka zahrnuje: - drobné opravy a obnovu plošných rozpadů asfaltového krytu (vztahuje se na plochu jednotlivě do 10000m2) - dodání směsi v požadované kvalitě - očištění podkladu - uložení směsi dle předepsaného technologického předpisu, zhutnění vrstvy v předepsané tloušťce - zřízení vrstvy bez rozlišení šířky, pokládání vrstvy po etapách, včetně pracovních spar a spojů - úpravu napojení, ukončení podél obrubníků, dilatačních zařízení, odvodňovacích proužků, odvodňovačů, vpustí, šachet a pod. Položka nezahrnuje: - souvislou obnovu asfaltového krytu (ta se vykáže položkami 574*** a 575***) - výspravu výtluků (ta se vykáže položkami 5779**, vztahuje se na plochu jednotlivě do 10m2) - postřiky, nátěry - těsnění podél obrubníků, dilatačních zařízení, odvodňovacích proužků, odvodňovačů, vpustí, šachet a pod. - očištění podkladu po veřejném provozu
SD |  | 9 |  | Ostatní konstrukce a práce |  |  |  | 0
P | 11 | 914132 |  | DOPRAVNÍ ZNACKY ZÁKLADNÍ VELIKOSTI OCELOVÉ FÓLIE TR 2 - MONTÁŽ S PREMÍSTENÍM | KUS | 75 | 0 | 0 |  | 0 | 3
PP |  |  |  | Přechodné dopravní značení. Včetně sloupků a podstavců. Předpokládáný rozsah DIO. Čerpání na základě skutečnosti se souhlasem TDS.
VV |  |  |  | 75 = 75,000 [A]
TS |  |  |  | položka zahrnuje: - dopravu demontované znacky z docasné skládky - osazení a montáž znacky na míste urceném projektem - nutnou opravu poškozených cástí nezahrnuje dodávku znacky
P | 12 | 914133 |  | DOPRAVNÍ ZNACKY ZÁKLADNÍ VELIKOSTI OCELOVÉ FÓLIE TR 2 - DEMONTÁŽ | KUS | 75 | 0 | 0 |  | 0 | 3
PP |  |  |  | Přechodné dopravní značení. Včetně sloupků a podstavců. Předpokládáný rozsah DIO. Čerpání na základě skutečnosti se souhlasem TDS.
VV |  |  |  | 75 = 75,000 [A]
TS |  |  |  | Položka zahrnuje odstranení, demontáž a odklizení materiálu s odvozem na predepsané místo
P | 13 | 914139 |  | DOPRAV ZNACKY ZÁKLAD VEL OCEL FÓLIE TR 2 - NÁJEMNÉ | KPL | 1 | 0 | 0 |  | 0 | 3
PP |  |  |  | Přechodné dopravní značení. Včetně sloupků a podstavců. Nájemné po celou dobu výstavby.
VV |  |  |  | <vv><r></r></vv> 1.000000 = 1,000 [A]
TS |  |  |  | položka zahrnuje sazbu za pronájem dopravních znacek a zarízení, pocet jednotek je urcen jako soucin poctu znacek a poctu dní použití
P | 14 | 914432 |  | DOPRAVNÍ ZNACKY 100X150CM OCELOVÉ FÓLIE TR 2 - MONTÁŽ S PREMÍSTENÍM | KUS | 6 | 0 | 0 |  | 0 | 3
PP |  |  |  | Přechodné dopravní značení. Atypické značky IS11a s vyznačením objízdné trasy.Včetně sloupků a podstavců.
TS |  |  |  | položka zahrnuje: - dopravu demontované znacky z docasné skládky - osazení a montáž znacky na míste urceném projektem - nutnou opravu poškozených cástí nezahrnuje dodávku znacky
P | 15 | 914433 |  | DOPRAVNÍ ZNACKY 100X150CM OCELOVÉ FÓLIE TR 2 - DEMONTÁŽ | KUS | 6 | 0 | 0 |  | 0 | 3
PP |  |  |  | Přechodné dopravní značení. Atypické značky IS11a s vyznačením objízdné trasy.Včetně sloupků a podstavců.
TS |  |  |  | Položka zahrnuje odstranení, demontáž a odklizení materiálu s odvozem na predepsané místo
P | 16 | 914439 |  | DOPRAV ZNACKY 100X150CM OCEL FÓLIE TR 2 - NÁJEMNÉ | KPL | 1 | 0 | 0 |  | 0 | 3
PP |  |  |  | Přechodné dopravní značení. Atypické značky IS11a s vyznačením objízdné trasy.Včetně sloupků a podstavců. Nájemné po celou dobu výstavby.
VV |  |  |  | <vv><r></r></vv> 1.000000 = 1,000 [A]
TS |  |  |  | položka zahrnuje sazbu za pronájem dopravních znacek a zarízení, pocet jednotek je urcen jako soucin poctu znacek a poctu dní použití
P | 17 | 916112 |  | DOPRAV SVETLO VÝSTRAŽ SAMOSTATNÉ - MONTÁŽ S PRESUNEM | KUS | 6 | 0 | 0 |  | 0 | 3
PP |  |  |  | Přechodné dopravní značení.
VV |  |  |  | 6 = 6,000 [A]
TS |  |  |  | položka zahrnuje: - premístení zarízení z docasné skládky a jeho osazení a montáž na míste urceném projektem - údržbu po celou dobu trvání funkce, náhradu znicených nebo ztracených kusu, nutnou opravu poškozených cástí - napájení z baterie vcetne záložní baterie
P | 18 | 916113 |  | DOPRAV SVETLO VÝSTRAŽ SAMOSTATNÉ - DEMONTÁŽ | KUS | 6 | 0 | 0 |  | 0 | 3
PP |  |  |  | Přechodné dopravní značení.
VV |  |  |  | 6 = 6,000 [A]
TS |  |  |  | Položka zahrnuje odstranení, demontáž a odklizení zarízení s odvozem na predepsané místo
P | 19 | 916119 |  | DOPRAV SVETLO VÝSTRAŽ SAMOSTATNÉ - NÁJEMNÉ | KPL | 1 | 0 | 0 |  | 0 | 3
PP |  |  |  | Přechodné dopravní značení. Nájemné po celou dobu výstavby.
VV |  |  |  | <vv><r></r></vv> 1.000000 = 1,000 [A]
TS |  |  |  | položka zahrnuje sazbu za pronájem zarízení. Pocet merných jednotek se urcí jako soucin poctu zarízení a poctu dní použití.
P | 20 | 916122 |  | DOPRAV SVETLO VÝSTRAŽ SOUPRAVA 3KS - MONTÁŽ S PRESUNEM | KUS | 2 | 0 | 0 |  | 0 | 3
PP |  |  |  | Přechodné dopravní značení.
VV |  |  |  | 2 = 2,000 [A]
TS |  |  |  | položka zahrnuje: - premístení zarízení z docasné skládky a jeho osazení a montáž na míste urceném projektem - údržbu po celou dobu trvání funkce, náhradu znicených nebo ztracených kusu, nutnou opravu poškozených cástí - napájení z baterie vcetne záložní baterie
P | 21 | 916123 |  | DOPRAV SVETLO VÝSTRAŽ SOUPRAVA 3KS - DEMONTÁŽ | KUS | 2 | 0 | 0 |  | 0 | 3
PP |  |  |  | Přechodné dopravní značení.
VV |  |  |  | 2 = 2,000 [A]
TS |  |  |  | Položka zahrnuje odstranení, demontáž a odklizení zarízení s odvozem na predepsané místo
P | 22 | 916129 |  | DOPRAV SVETLO VÝSTRAŽ SOUPRAVA 3KS - NÁJEMNÉ | KPL | 1 | 0 | 0 |  | 0 | 3
PP |  |  |  | Přechodné dopravní značení. Nájemné po celou dobu výstavby.
VV |  |  |  | <vv><r></r></vv> 1.000000 = 1,000 [A]
TS |  |  |  | položka zahrnuje sazbu za pronájem zarízení. Pocet merných jednotek se urcí jako soucin poctu zarízení a poctu dní použití.
P | 23 | 916322 |  | DOPRAVNÍ ZÁBRANY Z2 S FÓLIÍ TR 2 - MONTÁŽ S PRESUNEM | KUS | 2 | 0 | 0 |  | 0 | 3
PP |  |  |  | Přechodné dopravní značení. Včetně sloupků a podstavců.
VV |  |  |  | 2 = 2,000 [A]
TS |  |  |  | položka zahrnuje: - premístení zarízení z docasné skládky a jeho osazení a montáž na míste urceném projektem - údržbu po celou dobu trvání funkce, náhradu znicených nebo ztracených kusu, nutnou opravu poškozených cástí
P | 24 | 916323 |  | DOPRAVNÍ ZÁBRANY Z2 S FÓLIÍ TR 2 - DEMONTÁŽ | KUS | 2 | 0 | 0 |  | 0 | 3
PP |  |  |  | Přechodné dopravní značení. Včetně sloupků a podstavců.
VV |  |  |  | 2 = 2,000 [A]
TS |  |  |  | Položka zahrnuje odstranení, demontáž a odklizení zarízení s odvozem na predepsané místo
P | 25 | 916329 |  | DOPRAVNÍ ZÁBRANY Z2 S FÓLIÍ TR 2 - NÁJEMNÉ | KPL | 1 | 0 | 0 |  | 0 | 3
PP |  |  |  | Přechodné dopravní značení. Včetně sloupků a podstavců. Nájemné po celou dobu výstavby.
VV |  |  |  | <vv><r></r></vv> 1.000000 = 1,000 [A]
TS |  |  |  | položka zahrnuje sazbu za pronájem zarízení. Pocet merných jednotek se urcí jako soucin poctu zarízení a poctu dní použití.
P | 26 | 916342 |  | SMEROV DESKY Z4 JEDNOSTR S FÓLIÍ TR 2 - MONTÁŽ S PRESUNEM | KUS | 25 | 0 | 0 |  | 0 | 3
PP |  |  |  | Přechodné dopravní značení. Včetně podstavců.
VV |  |  |  | 25 = 25,000 [A]
TS |  |  |  | položka zahrnuje: - premístení zarízení z docasné skládky a jeho osazení a montáž na míste urceném projektem - údržbu po celou dobu trvání funkce, náhradu znicených nebo ztracených kusu, nutnou opravu poškozených cástí
P | 27 | 916343 |  | SMEROVACÍ DESKY Z4 JEDNOSTR S FÓLIÍ TR 2 - DEMONTÁŽ | KUS | 25 | 0 | 0 |  | 0 | 3
PP |  |  |  | Přechodné dopravní značení. Včetně podstavců.
VV |  |  |  | 25 = 25,000 [A]
TS |  |  |  | Položka zahrnuje odstranení, demontáž a odklizení zarízení s odvozem na predepsané místo
P | 28 | 916349 |  | SMEROVACÍ DESKY Z4 JEDNOSTR S FÓLIÍ TR 2 - NÁJEMNÉ | KPL | 1 | 0 | 0 |  | 0 | 3
PP |  |  |  | Přechodné dopravní značení. Včetně podstavců. Nájemné po celou dobu výstavby.
VV |  |  |  | <vv><r></r></vv> 1.000000 = 1,000 [A]
TS |  |  |  | položka zahrnuje sazbu za pronájem zarízení. Pocet merných jednotek se urcí jako soucin poctu zarízení a poctu dní použití.

## SO 000SO 000.N
EstiCon |  |  |  | Firma: | [6 empty] | 3
Soupis prací objektu
S | Stavba: | 34154f |  | Most ev.č. 302-005 Meziměstí_neoceněný |  |  | SO 000.N | 0 |  | 0 | 2
O | Objekt: | SO 000 |  | Všeobecné a předběžné položky | [5 empty] | 0.12 | 2
O1 | Rozpočet: | SO 000.N |  | Všeobecné a předběžné položky - nezpůsobilé | [5 empty] | 0.21
Typ | Poř. číslo | Kód položky | Varianta | Název Položky | MJ | Množství | Cena |  | Cenová soustava
[7 empty] | Jednotková | Celkem
0 | 1 | 2 | 3 | 4 | 5 | 6 | 7 | 8 | 9
SD |  | 0 |  | Všeobecné konstrukce a práce |  |  |  | 0
P | 1 | 02730 | 1 | POMOC PRÁCE ZŘÍZ NEBO ZAJIŠŤ OCHRANU INŽENÝRSKÝCH SÍTÍ | KPL | 1 | 0 | 0 |  | 0 | 3
PP |  |  |  | Zajištění inženýrských sítí během realizace stavby dle požadavků správců. Nutné vytyčení všech podzemních sítí s protokolárním zápisem příslušných správců. Přesnou polohu podzemních vedení ověřit ručně kopanými sondami. Podzemní plynovod, sdělovací kabely, elektrické vedení včetně vrchního vedení, vodovod, v trase příčné přechody. Přechody nutno ochránit. Zajištění stavby proti škodám na okolních pozemcích a objektech. PEVNÁ CENA
VV |  |  |  | 1 = 1,000 [A] "Celkem: "A = 1,000 [B]
TS |  |  |  | zahrnuje veškeré náklady spojené s objednatelem požadovanými zařízeními
P | 2 | 02730 | 2 | POMOC PRÁCE ZŘÍZ NEBO ZAJIŠŤ OCHRANU INŽENÝRSKÝCH SÍTÍ | KPL | 1 | 0 | 0 |  | 0 | 3
PP |  |  |  | Dodávka,montáž, demontáž a odvoz pomocných konstrukcí pro provedení přeložek sítí VO a vodovodu. Včetně osazení vhodné základové konstrukce, nájmu a jejího opotřebení. Položka zahrnuje spojovací a pomocný materiál pro osazení a následnou demontáž. V případě nutnosti a návaznosti technologických postupů položka zahrnuje i případné úpravy a základové konstrukce pro bezpečné provádění prací. Položka bude čerpána na základě skutečnosti a potřeb stavby, dle schválení TDS.
TS |  |  |  | Položka zahrnuje: - veškeré náklady spojené s ochranou inženýrských sítí
P | 3 | 02946 |  | OSTAT POŽADAVKY - FOTODOKUMENTACE | KPL | 1 | 0 | 0 |  | 0 | 3
PP |  |  |  | 1x měsíčně sada barevných fotografií v tištěné i elektronické formě 3x závěrečná fotodokumentace v albu s popisem v tištěné i elektronické podobě PEVNÁ CENA
VV |  |  |  | 1 = 1,000 [A]
TS |  |  |  | položka zahrnuje: - fotodokumentaci zadavatelem požadovaného děje a konstrukcí v požadovaných časových intervalech - zadavatelem specifikované výstupy (fotografie v papírovém a digitálním formátu) v požadovaném počtu - předpoklad 2 ks
P | 4 | 02950 |  | OSTATNÍ POŽADAVKY - POSUDKY, KONTROLY, REVIZNÍ ZPRÁVY | KPL | 1 | 0 | 0 |  | 0 | 3
PP |  |  |  | Zajištění a zdokumentování stávajícího stavu zástavby a objektů, které mohou být dotčeny stavbou před započetím, v průběhu a na konci stavebních prací. Pasportizace blízkých objektů před a po dokončení (č.p. 87 včetně dvojgaráže) PEVNÁ CENA
VV |  |  |  | 1 = 1,000 [A] "Celkem: "A = 1,000 [B]
TS |  |  |  | zahrnuje veškeré náklady spojené s objednatelem požadovanými pracemi

## SO 000SO 000.NV
EstiCon |  |  |  | Firma: | [6 empty] | 3
Soupis prací objektu
S | Stavba: | 34154f |  | Most ev.č. 302-005 Meziměstí_neoceněný |  |  | SO 000.NV | 0 |  | 0 | 2
O | Objekt: | SO 000 |  | Všeobecné a předběžné položky | [5 empty] | 0.12 | 2
O1 | Rozpočet: | SO 000.NV |  | Všeobecné a předběžné položky - nepřímé výdaje | [5 empty] | 0.21
Typ | Poř. číslo | Kód položky | Varianta | Název Položky | MJ | Množství | Cena |  | Cenová soustava
[7 empty] | Jednotková | Celkem
0 | 1 | 2 | 3 | 4 | 5 | 6 | 7 | 8 | 9
SD |  | 0 |  | Všeobecné konstrukce a práce |  |  |  | 0
P | 1 | 02851 |  | PRŮZKUMNÉ PRÁCE DIAGNOSTIKY KONSTRUKCÍ NA POVRCHU | KPL | 1 | 0 | 0 |  | 0 | 3
PP |  |  |  | Ověření rozměrů stavající klenby
VV |  |  |  | 1 = 1,000 [A]
TS |  |  |  | zahrnuje veškeré náklady spojené s objednatelem požadovanými pracemi
P | 2 | 02851R1 |  | PRŮZKUMNÉ PRÁCE DIAGNOSTIKY KONSTRUKCÍ NA POVRCHU - RESTAURÁTORSKÝ PRŮZKUM BĚHEM PROVÁDĚNÍ | KPL | 1 | 0 | 0 |  | 0 | 3
PP |  |  |  | pro doporučení typu sanace
VV |  |  |  | 1 = 1,000 [A]
TS |  |  |  | zahrnuje veškeré náklady spojené s objednatelem požadovanými pracemi
P | 3 | 02851R2 |  | PRŮZKUMNÉ PRÁCE DIAGNOSTIKY KONSTRUKCÍ NA POVRCHU - DOPLŇKOVÁ DIAGNOSTIKA ZDIVA KLENEB BĚHEM PROVÁDĚNÍ | KPL | 1 | 0 | 0 |  | 0 | 3
PP |  |  |  | pro zpřesnění typu sanace
VV |  |  |  | 1 = 1,000 [A]
TS |  |  |  | zahrnuje veškeré náklady spojené s objednatelem požadovanými pracemi
P | 4 | 02911 | c | OSTATNÍ POŽADAVKY - GEODETICKÉ ZAMĚŘENÍ | KPL | 1 | 0 | 0 |  | 0 | 3
PP |  |  |  | - Geodetické zaměření a vyhodnocení základní polohové situace (ZPS) dokončené stavby v jednotném výměnném formátu digitální technické mapy (dále jen „JVF DTM“) podle vyhlášky č. 393/2020 Sb., ve znění pozdějších předpisů a jeho předání prostřednictvím aplikace napojené na službu informačního systému digitální technické mapy veřejné správy (dále jen „IS DMVS“) prostřednictvím autorizovaného zeměměřičského inženýra. Dokladem o splnění této povinnosti je potvrzení o úspěšném nahrání ZPS dokončené stavby do IS DMVS. - Geodetické zaměření a vyhodnocení dokončené stavby ve vztahu k poloze průběhů stavbou vyvolaných přeložek nebo změn sítí technické infrastruktury ve vlastnictví Královéhradeckého kraje (TI) a dopravní infrastruktury (DI), včetně ochranných pásem, v jednotném výměnného formátu digitální technické mapy podle vyhlášky č. 393/2020 Sb., ve znění pozdějších předpisů a jeho předání příslušnému editorovi TI a DI SSKHK k následnému zadání do systému digitální technické mapy kraje (DTM) prostřednictvím IS DMVS. Dokladem o splnění této povinnosti bude potvrzení příslušného editora TI a DI o úspěšném nahrání do IS DMVS. 3x tištěné paré + el. nosič PEVNÁ CENA 3x tištěné paré + el. nosič
VV |  |  |  | 1 = 1,000 [A] "Celkové množství "1.000000 = 1,000 [B]
TS |  |  |  | zahrnuje veškeré náklady spojené s objednatelem požadovanými pracemi
P | 5 | 02911 | e | OSTATNÍ POŽADAVKY - GEODETICKÉ ZAMĚŘENÍ | KPL | 1 | 0 | 0 |  | 0 | 3
PP |  |  |  | Geodetické zaměření a vyhodnocení vybraných prvků silničního majetku, kterých se provádění Díla týká a jsou součástí pasportního systému SSKHK podle datového předpisu (https://www.sskhk.cz/files/file-tinyfilemanager/ISPSM/Datovy_predpis.zip) pro pasport silničního majetku včetně pořízení potřebných popisných informací apod. Dokladem o splnění této povinnosti bude potvrzení příslušného editora SSKHK o správnosti převzaté struktury a obsahu dat. PEVNÁ CENA
VV |  |  |  | 1 = 1,000 [A] "Celkové množství "1.000000 = 1,000 [B]
TS |  |  |  | zahrnuje veškeré náklady spojené s objednatelem požadovanými pracemi
P | 6 | 02940 |  | OSTATNÍ POŽADAVKY - VYPRACOVÁNÍ DOKUMENTACE | KPL | 1 | 0 | 0 |  | 0 | 3
PP |  |  |  | Havarijní plán a protipovodňový plán (2x tištěné paré 1x el. nosič ). Včetně zajištění odsouhlasení od dotčených orgánů. PEVNÁ CENA
TS |  |  |  | Položka zahrnuje: - veškeré náklady spojené s objednatelem požadovanými pracemi Položka nezahrnuje: - x
P | 7 | 029412 |  | OSTATNÍ POŽADAVKY - VYPRACOVÁNÍ MOSTNÍHO LISTU | KUS | 1 | 0 | 0 |  | 0 | 3
PP
TS |  |  |  | Položka zahrnuje: - veškeré náklady spojené s objednatelem požadovanými pracemi Položka nezahrnuje: - x
P | 8 | 02943 |  | OSTATNÍ POŽADAVKY - VYPRACOVÁNÍ RDS | KPL | 1 | 0 | 0 |  | 0 | 3
PP |  |  |  | Realizační dokumentace stavby (4x tištěné paré + 1x CD). Obsah dle směrnice pro dokumentaci staveb, v souladu s PDPS, Řeší podrobnosti pro kvalitní a bezpečné zhotovení stavby. Mimo jiné zahrnuje vypracování souřadnicového a výškového pokrytí. Vypracuje autorizovaná osoba. Odsouhlasí správce stavby. Zadavatel poskytne otevřený formát .pdf a .dwg. Pro mosty plán údržby mostu (2x tiskem) PEVNÁ CENA
VV |  |  |  | 1 = 1,000 [A] "Celkem: "A = 1,000 [B]
TS |  |  |  | zahrnuje veškeré náklady spojené s objednatelem požadovanými pracemi
P | 9 | 02944-R |  | OSTAT POŽADAVKY - DOKUMENTACE SKUTEČ PROVEDENÍ | KPL | 1 | 0 | 0 |  | 0 | 3
PP |  |  |  | Dokumentace skutečného provedení stavby. Výkresy a související písemnosti zhotovené stavby potřebné pro evidenci pozemní komunikace. Výkresy odchylek a změn stavby oproti DSP+PDPS. Ověření podpisem odpovědného zástupce zhotovitele a správce stavby. Zadavatel poskytne dokumentaci ve formátu *.pdf, .dwg 4x tištěné paré + 1x CD PEVNÁ CENA
VV |  |  |  | 1 = 1,000 [A] "Celkem: "A = 1,000 [B]
TS |  |  |  | zahrnuje veškeré náklady spojené s objednatelem požadovanými pracemi
P | 10 | 02945 |  | OSTAT POŽADAVKY - GEOMETRICKÝ PLÁN | KPL | 1 | 0 | 0 |  | 0 | 3
PP |  |  |  | Geometrický plán pro majetkové vypořádání vlastnických vztahů, potvrzený katastrálním úřadem. 12x tiskem PEVNÁ CENA
VV |  |  |  | 1 = 1,000 [A] "Celkem: "A = 1,000 [B]
TS |  |  |  | položka zahrnuje: - přípravu podkladů, podání žádosti na katastrální úřad - polní práce spojené s vyhotovením geometrického plánu - výpočetní a grafické kancelářské práce - úřední ověření výsledného elaborátu - schválení návrhu vkladu do katastru nemovitostí příslušným katastrálním úřadem - předpoklad celkem 10 vyhotovení a dle SOD
P | 11 | 02950 |  | OSTATNÍ POŽADAVKY - POSUDKY, KONTROLY, REVIZNÍ ZPRÁVY | KPL | 1 | 0 | 0 |  | 0 | 3
PP |  |  |  | přepočet zatížitelnosti nového mostu
VV |  |  |  | 1 = 1,000 [A]
TS |  |  |  | zahrnuje veškeré náklady spojené s objednatelem požadovanými pracemi
P | 12 | 02953 |  | OSTATNÍ POŽADAVKY - HLAVNÍ MOSTNÍ PROHLÍDKA | KPL | 1 | 0 | 0 |  | 0 | 3
PP |  |  |  | Provedení 1.HPM PEVNÁ CENA
VV |  |  |  | 1 = 1,000 [A]
TS |  |  |  | položka zahrnuje : - úkony dle ČSN 73 6221 - provedení hlavní mostní prohlídky oprávněnou fyzickou nebo právnickou osobou - vyhotovení záznamu (protokolu), který jednoznačně definuje stav mostu
P | 13 | 02960 |  | OSTATNÍ POŽADAVKY - ODBORNÝ DOZOR | KPL | 1 | 0 | 0 |  | 0 | 3
PP |  |  |  | Odborný dozor zhotovitele ve specializace restaurátorství staveb a kamenických prací.
TS |  |  |  | Položka zahrnuje: - veškeré náklady spojené s objednatelem požadovanými pracemi Položka nezahrnuje: - x
P | 14 | 02990.01 | R | OSTATNÍ POŽADAVKY - PAMĚTNÍ DESKA | KPL | 1 | 0 | 0 |  | 0 | 3
PP |  |  |  | Osazení na kamenném podstavci po dokončení stavby dle vzoru objednatele. PEVNÁ CENA
VV |  |  |  | 1 = 1,000 [A] "Celkem: "A = 1,000 [B]
TS |  |  |  | položka zahrnuje: - dodání a osazení informačních tabulí v předepsaném provedení a množství s obsahem předepsaným zadavatelem - veškeré nosné a upevňovací konstrukce - základové konstrukce včetně nutných zemních prací - demontáž a odvoz po skončení platnosti - případně nutné opravy poškozených čátí během platnosti
P | 15 | 02991 |  | OSTATNÍ POŽADAVKY - INFORMAČNÍ TABULE | KUS | 2 | 0 | 0 |  | 0 | 3
PP |  |  |  | Náklady na zřízení informační tabule (1ks na celou stavbu) s údaji o stavbě s textem dle vzoru objednatele, včetně kotvení. Po ukončení stavby odstranění.
VV |  |  |  | 2 = 2,000 [A] "Celkem: "A = 2,000 [B]
TS |  |  |  | položka zahrnuje: - dodání a osazení informačních tabulí v předepsaném provedení a množství s obsahem předepsaným zadavatelem - veškeré nosné a upevňovací konstrukce - základové konstrukce včetně nutných zemních prací - demontáž a odvoz po skončení platnosti - případně nutné opravy poškozených čátí během platnosti

## SO 000SO 000.PVD
EstiCon |  |  |  | Firma: | [6 empty] | 3
Soupis prací objektu
S | Stavba: | 34154f |  | Most ev.č. 302-005 Meziměstí_neoceněný |  |  | SO 000.PVD | 0 |  | 0 | 2
O | Objekt: | SO 000 |  | Všeobecné a předběžné položky | [5 empty] | 0.12 | 2
O1 | Rozpočet: | SO 000.PVD |  | Všeobecné a předběžné položky - přímé výdaje doprovodné | [5 empty] | 0.21
Typ | Poř. číslo | Kód položky | Varianta | Název Položky | MJ | Množství | Cena |  | Cenová soustava
[7 empty] | Jednotková | Celkem
0 | 1 | 2 | 3 | 4 | 5 | 6 | 7 | 8 | 9
SD |  | 0 |  | Všeobecné konstrukce a práce |  |  |  | 0
P | 1 | 03720 |  | POMOC PRÁCE ZAJIŠŤ NEBO ZŘÍZ REGULACI A OCHRANU DOPRAVY | KPL | 1 | 0 | 0 |  | 0 | 3
PP |  |  |  | Úhrnná částka musí obsahovat veškeré náklady na dočasné úpravy a regulaci dopravy (i pěší) na staveništi a nezbytné značení a opatření vyplývající z požadavků BOZP na staveništi vč. provizorních lávek, nájezdů,... Trasy pro pěší v souladu s vyhl. č. 398/2009 Sb., o obecných technických požadavcích zabezpečujících bezbariérové užívání staveb. Po dobu realizace stavby zajištěn přístup k objektům pro požární techniku, policii, záchranné služby. PEVNÁ CENA
TS |  |  |  | Položka zahrnuje: - objednatelem povolené náklady na požadovaná zařízení zhotovitele Položka nezahrnuje: - x

## SO 000SO 000.PVH
EstiCon |  |  |  | Firma: | [6 empty] | 3
Soupis prací objektu
S | Stavba: | 34154f |  | Most ev.č. 302-005 Meziměstí_neoceněný |  |  | SO 000.PVH | 0 |  | 0 | 2
O | Objekt: | SO 000 |  | Všeobecné a předběžné položky | [5 empty] | 0.12 | 2
O1 | Rozpočet: | SO 000.PVH |  | Všeobecné a předběžné položky - přímé výdaje hlavní | [5 empty] | 0.21
Typ | Poř. číslo | Kód položky | Varianta | Název Položky | MJ | Množství | Cena |  | Cenová soustava
[7 empty] | Jednotková | Celkem
0 | 1 | 2 | 3 | 4 | 5 | 6 | 7 | 8 | 9
SD |  | 0 |  | Všeobecné konstrukce a práce |  |  |  | 0
P | 1 | 02911 | 1 | OSTATNÍ POŽADAVKY - GEODETICKÉ ZAMĚŘENÍ | KPL | 1 | 0 | 0 |  | 0 | 3
PP |  |  |  | Věškerá nutná zaměření k realizaci díla (např. zaměření stavby před výstavbou, vytčyení stavby, obvodu staveniště,...) a k uvedení stavby do úžívání a předání dokončeného díla. PEVNÁ CENA
VV |  |  |  | 1 = 1,000 [A] "Celkem: "A = 1,000 [B]
TS |  |  |  | zahrnuje veškeré náklady spojené s objednatelem požadovanými pracemi
P | 2 | 02911 | 2 | OSTATNÍ POŽADAVKY - GEODETICKÉ ZAMĚŘENÍ | KPL | 1 | 0 | 0 |  | 0 | 3
PP |  |  |  | Zaměření skutečného provedení díla ke kolaudaci stavby. 3x tištěné paré + 1x CD PEVNÁ CENA
VV |  |  |  | 1 = 1,000 [A] "Celkem: "A = 1,000 [B]
TS |  |  |  | zahrnuje veškeré náklady spojené s objednatelem požadovanými pracemi
P | 3 | 02911 | 3 | OSTATNÍ POŽADAVKY - GEODETICKÉ ZAMĚŘENÍ | KPL | 1 | 0 | 0 |  | 0 | 3
PP |  |  |  | Zaměření vrstev pro určení kubatur sanací a pro určení kubatur konstrukčních vrstev a celkových plošných a délkových výměr. PEVNÁ CENA
VV |  |  |  | 1 = 1,000 [A]
TS |  |  |  | zahrnuje veškeré náklady spojené s objednatelem požadovanými pracemi

## SO 203-NV
EstiCon |  |  |  | Firma: | [6 empty] | 3
Soupis prací objektu
S | Stavba: | 34154f |  | Most ev.č. 302-005 Meziměstí_neoceněný |  |  | SO 203 - NV | 0 |  | 0 | 2
O | Rozpočet: | SO 203 - NV |  | Rekonstrukce mostu ev.č. 302-005 - nepřímé výdaje | [5 empty] | 0.12 | 2
Typ | Poř. číslo | Kód položky | Varianta | Název Položky | MJ | Množství | Cena |  | Cenová soustava | 0.21
[7 empty] | Jednotková | Celkem
0 | 1 | 2 | 3 | 4 | 5 | 6 | 7 | 8 | 9
SD |  | 0 |  | Všeobecné konstrukce a práce |  |  |  | 0
P | 1 | 014112 |  | POPLATKY ZA SKLÁDKU TYP S-IO (INERTNÍ ODPAD) | T | 269.242 | 0 | 0 |  | 0 | 3
PP |  |  |  | Zemina a kamení 30% určeno k uložení na skládku
VV |  |  |  | "položka 131738: "498.596*1.8*0,3 = 269,242 [A]
TS |  |  |  | Položka zahrnuje: - veškeré poplatky provozovateli skládky související s uložením odpadu na skládce. Položka nezahrnuje: - x
P | 2 | 014122 | A | POPLATKY ZA SKLÁDKU TYP S-OO (OSTATNÍ ODPAD) | T | 98.921 | 0 | 0 |  | 0 | 3
PP |  |  |  | Podkladní vrstvy 30% určeno k uložení na skládku
VV |  |  |  | "položka 11333: "164,869*2*0,3 = 98,921 [A]
TS |  |  |  | Položka zahrnuje: - veškeré poplatky provozovateli skládky související s uložením odpadu na skládce. Položka nezahrnuje: - x
P | 3 | 014122 | B | POPLATKY ZA SKLÁDKU TYP S-OO (OSTATNÍ ODPAD) | T | 57.132 | 0 | 0 |  | 0 | 3
PP |  |  |  | Beton 30% určeno k uložení na skládku
VV |  |  |  | "`položka 966118: "33.17*2.3 = 76,291 [A] "položka 966168: "21.525*2.3 = 49,508 [B] "položka 113488: "7.506*1.8 = 13,511 [C] "položka 113524: "45*0,15 = 6,750 [D] "položka 97816R: "19,295*2,3 = 44,379 [E] "Mezisoučet "190.439000 = 190,439 [F] F*0,3 = 57,132 [G]
TS |  |  |  | Položka zahrnuje: - veškeré poplatky provozovateli skládky související s uložením odpadu na skládce. Položka nezahrnuje: - x

## SO 203-PVH
EstiCon |  |  |  | Firma: | [6 empty] | 3
Soupis prací objektu
S | Stavba: | 34154f |  | Most ev.č. 302-005 Meziměstí_neoceněný |  |  | SO 203 - PVH | 0 |  | 0 | 2
O | Rozpočet: | SO 203 - PVH |  | Rekonstrukce mostu ev.č. 302-005 - přímé výdaje hlavní | [5 empty] | 0.12 | 2
Typ | Poř. číslo | Kód položky | Varianta | Název Položky | MJ | Množství | Cena |  | Cenová soustava | 0.21
[7 empty] | Jednotková | Celkem
0 | 1 | 2 | 3 | 4 | 5 | 6 | 7 | 8 | 9
SD |  | 0 |  | Všeobecné konstrukce a práce |  |  |  | 0
P | 1 | 015111 |  | POPLATKY ZA LIKVIDACI ODPADŮ NEKONTAMINOVANÝCH - 17 05 04 VYTĚŽENÉ ZEMINY A HORNINY - I. TŘÍDA TĚŽITELNOSTI | T | 628.231 | 0 | 0 |  | 0 | 3
PP |  |  |  | 70% určeno na přípravu a zajištění opětovného použití, recyklace nebo jiných druhů materiálového využití
VV |  |  |  | "položka 131738: "498.596*1.8*0,7 = 628,231 [A]
TS |  |  |  | 1. Položka obsahuje: – veškeré poplatky provozovateli skládky, recyklační linky nebo jiného zařízení na zpracování nebo likvidaci odpadů související s převzetím, uložením, zpracováním nebo likvidací odpadu 2. Položka neobsahuje: – náklady spojené s dopravou odpadu z místa stavby na místo převzetí provozovatelem skládky, recyklační linky nebo jiného zařízení na zpracování nebo likvidaci odpadů 3. Způsob měření: Tunou se rozumí hmotnost odpadu vytříděného v souladu se zákonem č. 541/2020 Sb., o nakládání s odpady, v platném znění.
P | 2 | 015130 |  | POPLATKY ZA LIKVIDACI ODPADŮ NEKONTAMINOVANÝCH - 17 03 02 VYBOURANÝ ASFALTOVÝ BETON BEZ DEHTU | T | 230.817 | 0 | 0 |  | 0 | 3
PP |  |  |  | 70% určeno na přípravu a zajištění opětovného použití, recyklace nebo jiných druhů materiálového využití
VV |  |  |  | "položka 11333: "164,869*2*0,7 = 230,817 [A]
TS |  |  |  | 1. Položka obsahuje: – veškeré poplatky provozovateli skládky, recyklační linky nebo jiného zařízení na zpracování nebo likvidaci odpadů související s převzetím, uložením, zpracováním nebo likvidací odpadu 2. Položka neobsahuje: – náklady spojené s dopravou odpadu z místa stavby na místo převzetí provozovatelem skládky, recyklační linky nebo jiného zařízení na zpracování nebo likvidaci odpadů 3. Způsob měření: Tunou se rozumí hmotnost odpadu vytříděného v souladu se zákonem č. 541/2020 Sb., o nakládání s odpady, v platném znění.
P | 3 | 015140 |  | POPLATKY ZA LIKVIDACI ODPADŮ NEKONTAMINOVANÝCH - 17 01 01 BETON Z DEMOLIC OBJEKTŮ, ZÁKLADŮ TV | T | 133.307 | 0 | 0 |  | 0 | 3
PP |  |  |  | 70% určeno na přípravu a zajištění opětovného použití, recyklace nebo jiných druhů materiálového využití
VV |  |  |  | "`položka 966118: "33.17*2.3 = 76,291 [A] "položka 966168: "21.525*2.3 = 49,508 [B] "položka 113488: "7.506*1.8 = 13,511 [C] "položka 113524: "45*0,15 = 6,750 [D] "položka 97816R: "19,295*2,3 = 44,379 [E] "Mezisoučet "190.439000 = 190,439 [F] F*0,7 = 133,307 [G]
TS |  |  |  | 1. Položka obsahuje: – veškeré poplatky provozovateli skládky, recyklační linky nebo jiného zařízení na zpracování nebo likvidaci odpadů související s převzetím, uložením, zpracováním nebo likvidací odpadu 2. Položka neobsahuje: – náklady spojené s dopravou odpadu z místa stavby na místo převzetí provozovatelem skládky, recyklační linky nebo jiného zařízení na zpracování nebo likvidaci odpadů 3. Způsob měření: Tunou se rozumí hmotnost odpadu vytříděného v souladu se zákonem č. 541/2020 Sb., o nakládání s odpady, v platném znění.
SD |  | 1 |  | Zemní práce |  |  |  | 0
P | 4 | 111208 |  | ODSTRANĚNÍ KŘOVIN S ODVOZEM | M2 | 60 | 0 | 0 |  | 0 | 3
PP |  |  |  | Včetně odvozu a uložení na skládce v režii zhotovitele.
VV |  |  |  | "okolo opěr: "2*10*3 = 60,000 [A]
TS |  |  |  | Položka zahrnuje: - odstranění křovin a stromů do průměru 100 mm - dopravu dřevin na předepsanou vzdálenost - spálení na hromadách nebo štěpkování Položka nezahrnuje: - x
P | 5 | 11333 |  | ODSTRANĚNÍ PODKLADU ZPEVNĚNÝCH PLOCH S ASFALT POJIVEM | M3 | 164.869 | 0 | 0 |  | 0 | 3
PP |  |  |  | Včetně odvozu a uložení na skládku dodavatele
VV |  |  |  | "vozovka včetně příjezdu: "6.5*0.4*(59.565)+2.5*0.4*10 = 164,869 [A]
TS |  |  |  | Položka zahrnuje veškerou manipulaci s vybouranou sutí a s vybouranými hmotami vč. uložení na skládku. Nezahrnuje poplatek za skládku, který se vykazuje v položce 0141** (s výjimkou malého množství bouraného materiálu, kde je možné poplatek zahrnout do jednotkové ceny bourání – tento fakt musí být uveden v doplňujícím textu k položce).
P | 6 | 113488 |  | ODSTRANĚNÍ KRYTU ZPEVNĚNÝCH PLOCH Z DLAŽDIC VČETNĚ PODKLADU | M3 | 7.506 | 0 | 0 |  | 0 | 3
PP |  |  |  | Včetně odvozu a uložení na skládku dodavatele
VV |  |  |  | "pravý chodník: "(8.115+10.651)*0.4 = 7,506 [A]
TS |  |  |  | Položka zahrnuje veškerou manipulaci s vybouranou sutí a s vybouranými hmotami vč. uložení na skládku. Nezahrnuje poplatek za skládku, který se vykazuje v položce 0141** (s výjimkou malého množství bouraného materiálu, kde je možné poplatek zahrnout do jednotkové ceny bourání – tento fakt musí být uveden v doplňujícím textu k položce).
P | 7 | 113524 |  | ODSTRANĚNÍ CHODNÍKOVÝCH A SILNIČNÍCH OBRUBNÍKŮ BETONOVÝCH | M | 45 | 0 | 0 |  | 0 | 3
PP |  |  |  | Včetně odvozu a uložení na skládku dodavatele
VV |  |  |  | 20+20+5 = 45,000 [A]
TS |  |  |  | Položka zahrnuje: - veškerou manipulaci s vybouranou sutí a s vybouranými hmotami vč. uložení na skládku. Položka nezahrnuje: - poplatek za skládku, který se vykazuje v položce 0141** (s výjimkou malého množství bouraného materiálu, kde je možné poplatek zahrnout do jednotkové ceny bourání – tento fakt musí být uveden v doplňujícím textu k položce).
P | 8 | 113534 |  | ODSTRANĚNÍ CHODNÍKOVÝCH KAMENNÝCH OBRUBNÍKŮ | M | 47.7 | 0 | 0 |  | 0 | 3
PP |  |  |  | Včetně odvozu a uložení na skládku dodavatele Vytěžený materiál majetkem zhotovitele.
VV |  |  |  | 22.3+25.4 = 47,700 [A]
TS |  |  |  | Položka zahrnuje: - veškerou manipulaci s vybouranou sutí a s vybouranými hmotami vč. uložení na skládku.
P | 9 | 11372 |  | FRÉZOVÁNÍ ZPEVNĚNÝCH PLOCH ASFALTOVÝCH | M3 | 45.339 | 0 | 0 |  | 0 | 3
PP |  |  |  | Zhotovitel v ceně zohlední možnost zpětného využití vyfrézovaného materiálu Včetně odvozu a uložení na skládku dodavatele
VV |  |  |  | "vozovka včetně příjezdu: "6.5*0.11*(59.565)+2.5*0.11*10 = 45,339 [A]
TS |  |  |  | Položka zahrnuje veškerou manipulaci s vybouranou sutí a s vybouranými hmotami vč. uložení na skládku.
P | 10 | 113728 |  | FRÉZOVÁNÍ ZPEVNĚNÝCH PLOCH ASFALTOVÝCH | M3 | 20.86 | 0 | 0 |  | 0 | 3
PP |  |  |  | Zhotovitel v ceně zohlední možnost zpětného využití vyfrézovaného materiálu Včetně odvozu a uložení na skládku dodavatele
VV |  |  |  | 208.596*0.1 = 20,860 [A]
TS |  |  |  | Položka zahrnuje veškerou manipulaci s vybouranou sutí a s vybouranými hmotami vč. uložení na skládku.
P | 11 | 125738 |  | VYKOPÁVKY ZE ZEMNÍKŮ A SKLÁDEK TŘ. I | M3 | 171.272 | 0 | 0 |  | 0 | 3
PP |  |  |  | natěžení zeminy
VV |  |  |  | "`za OP1 vpravo: "0.5*2.7*2.36*13.29 = 42,342 [A] "za OP3: "0.5*2.7*6.16*8.07 = 67,110 [B] 0.5*2.7*6.97*6.57 = 61,820 [C] "Celkem: "A+B+C = 171,272 [D]
TS |  |  |  | položka zahrnuje: - vodorovná a svislá doprava, přemístění, přeložení, manipulace s výkopkem - kompletní provedení vykopávky nezapažené i zapažené - ošetření výkopiště po celou dobu práce v něm vč. klimatických opatření - ztížení vykopávek v blízkosti podzemního vedení, konstrukcí a objektů vč. jejich dočasného zajištění - ztížení pod vodou, v okolí výbušnin, ve stísněných prostorech a pod. - příplatek za lepivost - těžení po vrstvách, pásech a po jiných nutných částech (figurách) - čerpání vody vč. čerpacích jímek, potrubí a pohotovostní čerpací soupravy (viz ustanovení k pol. 1151,2) - potřebné snížení hladiny podzemní vody - těžení a rozpojování jednotlivých balvanů - vytahování a nošení výkopku - ruční vykopávky, odstranění kořenů a napadávek - pažení, vzepření a rozepření vč. přepažování (vyjma štětových stěn) - úpravu, ochranu a očištění dna, základové spáry, stěn a svahů - udržování výkopiště a jeho ochrana proti vodě - odvedení nebo obvedení vody v okolí výkopiště a ve výkopišti - třídění výkopku - veškeré pomocné konstrukce umožňující provedení vykopávky (příjezdy, sjezdy, nájezdy, lešení, podpěr. konstr., přemostění, zpevněné plochy, zakrytí a pod.) položka nezahrnuje: - práce spojené s otvírkou zemníku
P | 12 | 131738 |  | HLOUBENÍ JAM ZAPAŽ I NEPAŽ TŘ. I | M3 | 498.596 | 0 | 0 |  | 0 | 3
PP |  |  |  | Včetně odvozu a uložení na skládku dodavatele
VV |  |  |  | "`v patě P2: "38.567*0.5 = 19,284 [A] "v patě OP1: "0.511*1.26*10.05 = 6,471 [B] "v patě OP3: "0.511*1.26*10.61 = 6,831 [C] "obsyp kleneb: "19.303*4.5 = 86,864 [D] "za rubem opěry OP1: "10.71*9.0 = 96,390 [E] "za rubem opěry OP3: "11.86*9.4 = 111,484 [F] "svahové kužely" "za OP1 vpravo: "0.5*2.7*2.36*13.29 = 42,342 [H] "za OP3: "0.5*2.7*6.16*8.07 = 67,110 [I] 0.5*2.7*6.97*6.57 = 61,820 [J] "Celkem: "A+B+C+D+E+F+H+I+J = 498,596 [K] "`"
TS |  |  |  | položka zahrnuje: - vodorovná a svislá doprava, přemístění, přeložení, manipulace s výkopkem - kompletní provedení vykopávky nezapažené i zapažené - ošetření výkopiště po celou dobu práce v něm vč. klimatických opatření - ztížení vykopávek v blízkosti podzemního vedení, konstrukcí a objektů vč. jejich dočasného zajištění - ztížení pod vodou, v okolí výbušnin, ve stísněných prostorech a pod. - příplatek za lepivost - těžení po vrstvách, pásech a po jiných nutných částech (figurách) - čerpání vody vč. čerpacích jímek, potrubí a pohotovostní čerpací soupravy (viz ustanovení k pol. 1151,2) - potřebné snížení hladiny podzemní vody - těžení a rozpojování jednotlivých balvanů - vytahování a nošení výkopku - svahování a přesvah. svahů do konečného tvaru, výměna hornin v podloží a v pláni znehodnocené klimatickými vlivy - ruční vykopávky, odstranění kořenů a napadávek - pažení, vzepření a rozepření vč. přepažování (vyjma štětových stěn) - úpravu, ochranu a očištění dna, základové spáry, stěn a svahů - odvedení nebo obvedení vody v okolí výkopiště a ve výkopišti - třídění výkopku - veškeré pomocné konstrukce umožňující provedení vykopávky (příjezdy, sjezdy, nájezdy, lešení, podpěr. konstr., přemostění, zpevněné plochy, zakrytí a pod.) - nezahrnuje uložení zeminy (na skládku, do násypu) ani poplatky za skládku, vykazují se v položce č.0141**
P | 13 | 17110 |  | ULOŽENÍ SYPANINY DO NÁSYPŮ SE ZHUTNĚNÍM | M3 | 171.272 | 0 | 0 |  | 0 | 3
PP
VV |  |  |  | "`Svahové kužely - zpětný zásyp" "za OP1 vpravo: "0.5*2.7*2.36*13.29 = 42,342 [A] "za OP3: "0.5*2.7*6.16*8.07 = 67,110 [B] 0.5*2.7*6.97*6.57 = 61,820 [C] "Celkem: "A+B+C = 171,272 [D]
TS |  |  |  | položka zahrnuje: - kompletní provedení zemní konstrukce vč. výběru vhodného materiálu - úprava ukládaného materiálu vlhčením, tříděním, promícháním nebo vysoušením, příp. jiné úpravy za účelem zlepšení jeho mech. vlastností - hutnění i různé míry hutnění - ošetření úložiště po celou dobu práce v něm vč. klimatických opatření - ztížení v okolí vedení, konstrukcí a objektů a jejich dočasné zajištění - ztížení provádění vč. hutnění ve ztížených podmínkách a stísněných prostorech - ztížené ukládání sypaniny pod vodu - ukládání po vrstvách a po jiných nutných částech (figurách) vč. dosypávek - spouštění a nošení materiálu - výměna částí zemní konstrukce znehodnocené klimatickými vlivy - ruční hutnění a výplň jam a prohlubní v podloží - úprava, očištění, ochrana a zhutnění podloží - svahování, hutnění a uzavírání povrchů svahů - zřízení lavic na svazích - udržování úložiště a jeho ochrana proti vodě - odvedení nebo obvedení vody v okolí úložiště a v úložišti - veškeré pomocné konstrukce umožňující provedení zemní konstrukce (příjezdy, sjezdy, nájezdy, lešení, podpěrné konstrukce, přemostění, zpevněné plochy, zakrytí a pod.)
P | 14 | 17120 |  | ULOŽENÍ SYPANINY DO NÁSYPŮ A NA SKLÁDKY BEZ ZHUTNĚNÍ | M3 | 498.596 | 0 | 0 |  | 0 | 3
PP
VV |  |  |  | "`v patě P2: "38.567*0.5 = 19,284 [A] "v patě OP1: "0.511*1.26*10.05 = 6,471 [B] "v patě OP3: "0.511*1.26*10.61 = 6,831 [C] "obsyp kleneb: "19.303*4.5 = 86,864 [D] "za rubem opěry OP1: "10.71*9.0 = 96,390 [E] "za rubem opěry OP3: "11.86*9.4 = 111,484 [F] "svahové kužely" "za OP1 vpravo: "0.5*2.7*2.36*13.29 = 42,342 [H] "za OP3: "0.5*2.7*6.16*8.07 = 67,110 [I] 0.5*2.7*6.97*6.57 = 61,820 [J] "Celkem: "A+B+C+D+E+F+H+I+J = 498,596 [K] "`"
TS |  |  |  | Položka zahrnuje: - kompletní provedení zemní konstrukce do předepsaného tvaru - ošetření úložiště po celou dobu práce v něm vč. klimatických opatření - ztížení v okolí vedení, konstrukcí a objektů a jejich dočasné zajištění - ztížení provádění ve ztížených podmínkách a stísněných prostorech - ztížené ukládání sypaniny pod vodu - ukládání po vrstvách a po jiných nutných částech (figurách) vč. dosypávek - spouštění a nošení materiálu - úprava, očištění a ochrana podloží a svahů - svahování, uzavírání povrchů svahů - udržování úložiště a jeho ochrana proti vodě - odvedení nebo obvedení vody v okolí úložiště a v úložišti - veškeré pomocné konstrukce umožňující provedení zemní konstrukce (příjezdy, sjezdy, nájezdy, lešení, podpěrné konstrukce, přemostění, zpevněné plochy, zakrytí a pod.) Položka nezahrnuje: - x
P | 15 | 17581 |  | OBSYP POTRUBÍ A OBJEKTŮ Z NAKUPOVANÝCH MATERIÁLŮ | M3 | 162 | 0 | 0 |  | 0 | 3
PP
VV |  |  |  | "`zásyp základu pod úrove? rubové drenáže: " "za OP1: "1.5*2/2*9 = 13,500 [A] "za OP2: "1.5*2/2*9 = 13,500 [B] "zásyp kleneb:" 4*3*2/2*4.5 = 54,000 [C] "zásyp op?rami nad úrovní rubové drenáže:" "OP1: "3*1.5*9.0 = 40,500 [D] "OP2: " 3*1.5*9.0 = 40,500 [E] "Celkem: "A+B+C+D+E = 162,000 [F]
TS |  |  |  | položka zahrnuje: - kompletní provedení zemní konstrukce včetně nákupu a dopravy materiálu dle zadávací dokumentace - úprava ukládaného materiálu vlhčením, tříděním, promícháním nebo vysoušením, příp. jiné úpravy za účelem zlepšení jeho mech. vlastností - hutnění i různé míry hutnění - ošetření úložiště po celou dobu práce v něm vč. klimatických opatření - ztížení v okolí vedení, konstrukcí a objektů a jejich dočasné zajištění - ztížení provádění vč. hutnění ve ztížených podmínkách a stísněných prostorech - ztížené ukládání sypaniny pod vodu - ukládání po vrstvách a po jiných nutných částech (figurách) vč. dosypávek - spouštění a nošení materiálu - výměna částí zemní konstrukce znehodnocené klimatickými vlivy - ruční hutnění a výplň jam a prohlubní v podloží - úprava, očištění, ochrana a zhutnění podloží - svahování, hutnění a uzavírání povrchů svahů - zřízení lavic na svazích - udržování úložiště a jeho ochrana proti vodě - odvedení nebo obvedení vody v okolí úložiště a v úložišti - veškeré pomocné konstrukce umožňující provedení zemní konstrukce (příjezdy, sjezdy, nájezdy, lešení, podpěrné konstrukce, přemostění, zpevněné plochy, zakrytí a pod.) - zemina vytlačená potrubím o DN do 180mm se od kubatury obsypů neodečítá
P | 16 | 18222 |  | ROZPROSTŘENÍ ORNICE VE SVAHU V TL DO 0,15M | M2 | 150 | 0 | 0 |  | 0 | 3
PP
VV |  |  |  | (30+50+45)*1.2 = 150,000 [A]
TS |  |  |  | položka zahrnuje: nutné přemístění ornice z dočasných skládek vzdálených do 50m rozprostření ornice v předepsané tloušťce ve svahu přes 1:5
P | 17 | 18246 |  | ZALOŽENÍ TRÁVNÍKU POLOŽENÍM TRAVNATÉHO KOBERCE | M2 | 150 | 0 | 0 |  | 0 | 3
PP
VV |  |  |  | (30+50+45)*1.2 = 150,000 [A]
TS |  |  |  | Zahrnuje naložení, dopravu a položení travnatého koberce bez ohledu na sklon terénu, zalévání, první pokosení
P | 18 | 184A2 |  | VYSAZOVÁNÍ KEŘŮ LISTNATÝCH BEZ BALU VČETNĚ VÝKOPU JAMKY | KUS | 21 | 0 | 0 |  | 0 | 3
PP
VV |  |  |  | "obnova živého plotu: "7*3 = 21,000 [A]
TS |  |  |  | Položka vysazování keřů zahrnuje dodávku projektem předepsaných keřů, hloubení jamek (min. rozměry pro keře 30/30/30cm) s event. výměnou půdy, s hnojením anorganickým hnojivem a přídavkem organického hnojiva dle PD, zálivku a pod. položka zahrnuje veškerý materiál, výrobky a polotovary, včetně mimostaveništní a vnitrostaveništní dopravy (rovněž přesuny), včetně naložení a složení, případně s uložením
SD |  | 2 |  | Základy |  |  |  | 0
P | 19 | 21331 |  | DRENÁŽNÍ VRSTVY Z BETONU MEZEROVITÉHO (DRENÁŽNÍHO) | M3 | 1.62 | 0 | 0 |  | 0 | 3
PP
VV |  |  |  | "obetonování drenáže za opěrou OP1 + OP2: "2*9*0.3*0.3 = 1,620 [A]
TS |  |  |  | Položka zahrnuje: - dodávku předepsaného materiálu pro drenážní vrstvu, včetně mimostaveništní a vnitrostaveništní dopravy - provedení drenážní vrstvy předepsaných rozměrů a předepsaného tvaru
P | 20 | 21341 |  | DRENÁŽNÍ VRSTVY Z PLASTBETONU (PLASTMALTY) | M3 | 0.917 | 0 | 0 |  | 0 | 3
PP
VV |  |  |  | "`odvodneni izolace mostovky: " "po délce: "0.15*0.045*55*2 = 0,743 [A] "zebra: "0.6*0.4*0.045*8 = 0,086 [B] "odvodnovace: "0.7*0.7*0.045*4 = 0,088 [C] "Celkem: "A+B+C = 0,917 [D]
TS |  |  |  | Položka zahrnuje: - dodávku předepsaného materiálu pro drenážní vrstvu, včetně mimostaveništní a vnitrostaveništní dopravy - provedení drenážní vrstvy předepsaných rozměrů a předepsaného tvaru
P | 21 | 21363 |  | DRENÁŽNÍ VRSTVY Z GEOMATRACE | M2 | 36 | 0 | 0 |  | 0 | 3
PP
VV |  |  |  | "`geokompozit. drenážní jádro + oboustranná geotextílie. tl. min 6 mm po stla?ení" "t?snící vrstva: "2*9*2 = 36,000 [A]
TS |  |  |  | Položka zahrnuje: - dodávku předepsané geomatrace pro drenážní vrstvu, včetně mimostaveništní a vnitrostaveništní dopravy - provedení drenážní vrstvy předepsaných rozměrů a předepsaného tvaru
P | 22 | 224313 |  | PILOTY Z PROSTÉHO BETONU C16/20 | M3 | 3.739 | 0 | 0 |  | 0 | 3
PP
VV |  |  |  | "kořen zápor: "3*3.14*0.63^2/4*4.0 = 3,739 [A]
TS |  |  |  | položka zahrnuje: - dodání čerstvého betonu (betonové směsi) požadované kvality, jeho uložení do požadovaného tvaru, konzistenci čerstvého betonu a způsobu hutnění, ošetření a ochranu betonu - zhotovení nepropustného, mrazuvzdorného betonu a betonu požadované trvanlivosti a vlastností - užití potřebných přísad a technologií výroby betonu - zřízení pracovních a dilatačních spar, včetně potřebných úprav, výplně, vložek, opracování, očištění a ošetření - bednění požadovaných konstr. (i ztracené) s úpravou dle požadované kvality povrchu betonu, včetně odbedňovacích a odskružovacích prostředků - podpěrné konstr. (skruže) a lešení všech druhů pro bednění, uložení čerstvého betonu, výztuže a doplňkových konstr., vč. požadovaných otvorů, ochranných a bezpečnostních opatření a základů těchto konstrukcí a lešení - vytvoření kotevních čel, kapes, nálitků, a sedel - zřízení všech požadovaných otvorů, kapes, výklenků, prostupů, dutin, drážek a pod., vč. ztížení práce a úprav kolem nich - úpravy pro osazení výztuže, doplňkových konstrukcí a vybavení - úpravy povrchu pro položení požadované izolace, povlaků a nátěrů, případně vyspravení - ztížení práce u kabelových a injektážních trubek a ostatních zařízení osazovaných do betonu - konstrukce betonových kloubů, upevnění kotevních prvků a doplňkových konstrukcí - nátěry zabraňující soudržnost betonu a bednění - výplň, těsnění a tmelení spar a spojů - opatření povrchů betonu izolací proti zemní vlhkosti v částech, kde přijdou do styku se zeminou nebo kamenivem - případné zřízení spojovací vrstvy u základů - úpravy pro osazení zařízení ochrany konstrukce proti vlivu bludných proudů - objem betonu pro přebetonování a nadbetonování, který se nepřičítá ke stanovenému objemu výplně piloty - ukončení piloty pod ústím vrtu a vyplnění zbývající části sypaninou nebo kamenivem - odbourání a odstranění znehodnocené části výplně a úprava hlavy piloty před výstavbou další konstrukční části - zřízení výplně piloty pod hladinou vody - veškerý materiál, výrobky a polotovary, včetně mimostaveništní a vnitrostaveništní dopravy - nezahrnuje vrty
P | 23 | 22694 |  | ZÁPOROVÉ PAŽENÍ Z KOVU DOČASNÉ | T | 2.633 | 0 | 0 |  | 0 | 3
PP
VV |  |  |  | 3*7.5*0.117 = 2,633 [A]
TS |  |  |  | položka zahrnuje opotřebení ocelových zápor, jejich osazení do připravených vrtů včetně zabetonování konců a obsypu, případně jejich zaberanění a jejich odstranění. Ocelová převázka se započítá do výsledné hmotnosti.
P | 24 | 22695 |  | VÝDŘEVA ZÁPOROVÉHO PAŽENÍ DOČASNÁ (KUBATURA) | M3 | 2.1 | 0 | 0 |  | 0 | 3
PP
VV |  |  |  | 3.5*4.0*0.15 = 2,100 [A]
TS |  |  |  | položka zahrnuje osazení pažin bez ohledu na druh, jejich opotřebení a jejich odstranění
P | 25 | 227841 |  | MIKROPILOTY KOMPLET D DO 200MM NA POVRCHU | M | 322 | 0 | 0 |  | 0 | 3
PP
VV |  |  |  | 11*11.5+6*11.5+11*11.5 = 322,000 [A]
TS |  |  |  | Položka mikropiloty obsahuje kompletní práce, které jsou nutné pro předepsanou funkci mikropilot, t.j. dodání trubek a injekčních hmot, osazení a zainjektování trubek, včetně pomocných konstrukcí (lešení, montážní plošiny a pod.). Neobsahuje vrty (uvedou se v položce 261 nebo 266).
P | 26 | 26114 |  | VRTY PRO KOTVENÍ, INJEKTÁŽ A MIKROPILOTY NA POVRCHU TŘ. I D DO 200MM | M | 100.8 | 0 | 0 |  | 0 | 3
PP
VV |  |  |  | "hluché vrtání "11*3.6+6*3.6+11*3.6 = 100,800 [A]
TS |  |  |  | položka zahrnuje: přemístění, montáž a demontáž vrtných souprav svislou dopravu zeminy z vrtu vodorovnou dopravu zeminy bez uložení na skládku případně nutné pažení dočasné (včetně odpažení) i trvalé
P | 27 | 26124 |  | VRTY PRO KOTVENÍ, INJEKTÁŽ A MIKROPILOTY NA POVRCHU TŘ. II D DO 200MM | M | 308 | 0 | 0 |  | 0 | 3
PP
VV |  |  |  | "vrty pro MP, OP1+P2+OP3: "11*11+6*11+11*11 = 308,000 [A]
TS |  |  |  | položka zahrnuje: přemístění, montáž a demontáž vrtných souprav svislou dopravu zeminy z vrtu vodorovnou dopravu zeminy bez uložení na skládku případně nutné pažení dočasné (včetně odpažení) i trvalé
P | 28 | 261513 |  | VRTY PRO KOTVENÍ A INJEKTÁŽ TŘ V NA POVRCHU D DO 25MM | M | 12.5 | 0 | 0 |  | 0 | 3
PP
VV |  |  |  | "vrty kotev sloupk? zábradlí prof. 26: "25*0.5 = 12,500 [A]
TS |  |  |  | položka zahrnuje: přemístění, montáž a demontáž vrtných souprav svislou dopravu zeminy z vrtu vodorovnou dopravu zeminy bez uložení na skládku případně nutné pažení dočasné (včetně odpažení) i trvalé
P | 29 | 261616 |  | VRTY PRO KOTV, INJEKT, MIKROPIL NA POVRCHU TŘ VI D DO 80MM | M | 2.4 | 0 | 0 |  | 0 | 3
PP
VV |  |  |  | "trubicky skrz klenbu: "4*0.6 = 2,400 [A]
TS |  |  |  | položka zahrnuje: přemístění, montáž a demontáž vrtných souprav svislou dopravu zeminy z vrtu vodorovnou dopravu zeminy bez uložení na skládku případně nutné pažení dočasné (včetně odpažení) i trvalé
P | 30 | 26164 |  | VRTY PRO KOTVENÍ, INJEKTÁŽ A MIKROPILOTY NA POVRCHU TŘ. VI D DO 200MM | M | 4 | 0 | 0 |  | 0 | 3
PP
VV |  |  |  | "drenáž skrz křídla: "4*1 = 4,000 [A]
TS |  |  |  | položka zahrnuje: přemístění, montáž a demontáž vrtných souprav svislou dopravu zeminy z vrtu vodorovnou dopravu zeminy bez uložení na skládku případně nutné pažení dočasné (včetně odpažení) i trvalé
P | 31 | 264128 |  | VRTY PRO PILOTY TŘ. I D DO 600MM | M | 22.5 | 0 | 0 |  | 0 | 3
PP
VV |  |  |  | "vrty pro záporové pažení: "3*7.5 = 22,500 [A]
TS |  |  |  | položka zahrnuje: - zřízení vrtu, svislou a vodorovnou dopravu zeminy bez uložení na skládku, vrtací práce zapaž. i nepaž. vrtu - čerpání vody z vrtu, vyčištění vrtu - zabezpečení vrtacích prací - dopravu, nájem, provoz a přemístění, montáž a demontáž vrtacích zařízení a dalších mechanismů - lešení a podpěrné konstrukce pro práci a manipulaci s vrtacím zařízení a dalších mechanismů - vrtací plošiny vč. zemních prací, zpevnění, odvodnění a pod. - v případě zapažení dočasnými pažnicemi jejich opotřebení - v případě zapažení suspenzí veškeré hospodaření s ní - nezahrnuje zapažení trvalými pažnicemi - nezahrnuje uložení zeminy na skládku a poplatek za skládku nevykazuje se hluché vrtání
P | 32 | 272325 |  | ZÁKLADY ZE ŽELEZOBETONU DO C30/37 | M3 | 24 | 0 | 0 |  | 0 | 3
PP
VV |  |  |  | "odečteno ze 3D: "9.8+4.9+9.3 = 24,000 [A]
TS |  |  |  | - dodání čerstvého betonu (betonové směsi) požadované kvality, jeho uložení do požadovaného tvaru při jakékoliv hustotě výztuže, konzistenci čerstvého betonu a způsobu hutnění, ošetření a ochranu betonu, - zhotovení nepropustného, mrazuvzdorného betonu a betonu požadované trvanlivosti a vlastností, - užití potřebných přísad a technologií výroby betonu, - zřízení pracovních a dilatačních spar, včetně potřebných úprav, výplně, vložek, opracování, očištění a ošetření, - bednění požadovaných konstr. (i ztracené) s úpravou dle požadované kvality povrchu betonu, včetně odbedňovacích a odskružovacích prostředků, - podpěrné konstr. (skruže) a lešení všech druhů pro bednění, uložení čerstvého betonu, výztuže a doplňkových konstr., vč. požadovaných otvorů, ochranných a bezpečnostních opatření a základů těchto konstrukcí a lešení, - vytvoření kotevních čel, kapes, nálitků, a sedel, - zřízení všech požadovaných otvorů, kapes, výklenků, prostupů, dutin, drážek a pod., vč. ztížení práce a úprav kolem nich, - úpravy pro osazení výztuže, doplňkových konstrukcí a vybavení, - úpravy povrchu pro položení požadované izolace, povlaků a nátěrů, případně vyspravení, - ztížení práce u kabelových a injektážních trubek a ostatních zařízení osazovaných do betonu, - konstrukce betonových kloubů, upevnění kotevních prvků a doplňkových konstrukcí, - nátěry zabraňující soudržnost betonu a bednění, - výplň, těsnění a tmelení spar a spojů, - opatření povrchů betonu izolací proti zemní vlhkosti v částech, kde přijdou do styku se zeminou nebo kamenivem, - případné zřízení spojovací vrstvy u základů, - úpravy pro osazení zařízení ochrany konstrukce proti vlivu bludných proudů,
P | 33 | 272365 |  | VÝZTUŽ ZÁKLADŮ Z OCELI 10505, B500B | T | 8.766 | 0 | 0 |  | 0 | 3
PP
VV |  |  |  | 3,758+1,242+3,766 = 8,766 [A]
TS |  |  |  | Položka zahrnuje veškerý materiál, výrobky a polotovary, včetně mimostaveništní a vnitrostaveništní dopravy (rovněž přesuny), včetně naložení a složení, případně s uložením - dodání betonářské výztuže v požadované kvalitě, stříhání, řezání, ohýbání a spojování do všech požadovaných tvarů (vč. armakošů) a uložení s požadovaným zajištěním polohy a krytí výztuže betonem, - veškeré svary nebo jiné spoje výztuže, - pomocné konstrukce a práce pro osazení a upevnění výztuže, - zednické výpomoci pro montáž betonářské výztuže, - úpravy výztuže pro osazení doplňkových konstrukcí, - ochranu výztuže do doby jejího zabetonování, - úpravy výztuže pro zřízení železobetonových kloubů, kotevních prvků, závěsných ok a doplňkových konstrukcí, - veškerá opatření pro zajištění soudržnosti výztuže a betonu, - vodivé propojení výztuže, které je součástí ochrany konstrukce proti vlivům bludných proudů, vyvedení do měřících skříní nebo míst pro měření bludných proudů (vlastní měřící skříně se uvádějí položkami SD 74), - povrchovou antikorozní úpravu výztuže, - separaci výztuže, - osazení měřících zařízení a úpravy pro ně, - osazení měřících skříní nebo míst pro měření bludných proudů.
P | 34 | 288211 |  | TRYSKOVÁ INJEKTÁŽ D SLOUPU DO 600MM DL VRTU DO 4M NA POVRCHU | M3 | 31.667 | 0 | 0 |  | 0 | 3
PP
VV |  |  |  | 3.1416*0.6^2/4*(4*11+4*6+4*11) = 31,667 [A]
TS |  |  |  | Položka zahrnuje veškerý materiál, výrobky a polotovary, včetně mimostaveništní a vnitrostaveništní dopravy (rovněž přesuny), včetně naložení a složení, případně s uložením.
P | 35 | 289366 |  | VÝZTUŽ STŘÍKANÉHO BETONU Z KARI SITÍ | T | 0.096 | 0 | 0 |  | 0 | 3
PP
VV |  |  |  | "srovnání rubu poprsních zdí: "2.7*4*2*4.44/1000 = 0,096 [A]
TS |  |  |  | Položka zahrnuje veškerý materiál, výrobky a polotovary, včetně mimostaveništní a vnitrostaveništní dopravy (rovněž přesuny), včetně naložení a složení, případně s uložením - dodání betonářské výztuže v požadované kvalitě, stříhání, řezání, ohýbání a spojování do všech požadovaných tvarů (vč. armakošů) a uložení s požadovaným zajištěním polohy a krytí výztuže betonem, - veškeré svary nebo jiné spoje výztuže, - pomocné konstrukce a práce pro osazení a upevnění výztuže (provedení vrtu, dodání a vsunutí kotvičky, její zalepení předepsaným pojivem), - zednické výpomoci pro montáž betonářské výztuže, - úpravy výztuže pro osazení doplňkových konstrukcí, - ochranu výztuže do doby jejího zabetonování, - úpravy výztuže pro zřízení železobetonových kloubů, kotevních prvků, závěsných ok a doplňkových konstrukcí, - veškerá opatření pro zajištění soudržnosti výztuže a betonu, - vodivé propojení výztuže, které je součástí ochrany konstrukce proti vlivům bludných proudů, vyvedení do měřících skříní nebo míst pro měření bludných proudů (vlastní měřící skříně se uvádějí položkami SD 74), - povrchovou antikorozní úpravu výztuže, - separaci výztuže, - osazení měřících zařízení a úpravy pro ně, - osazení měřících skříní nebo míst pro měření bludných proudů.
P | 36 | 28941.1 | R | TORKRETOVÝ PLÁŠŤ/VYROVNÁVACÍ Z TRASVÁPENNÉ MALTY | M3 | 2.16 | 0 | 0 |  | 0 | 3
PP
VV |  |  |  | "srovnání rubu poprsních zdí: "2.7*4*0.1*2 = 2,160 [A]
TS |  |  |  | Položka zahrnuje: - úpravu, očištění a ochranu podkladu - přichycení k podkladu, případně zatížení - úpravy spojů a zajištění okrajů - úpravy pro odvodnění - veškerý materiál, výrobky a polotovary, včetně mimostaveništní a vnitrostaveništní dopravy (rovněž přesuny), včetně naložení a složení, případně s uložením. Položka nezahrnuje: - x
SD |  | 3 |  | Svislé konstrukce |  |  |  | 0
P | 37 | 31119 |  | ZDI A STĚNY PODPĚR A VOLNÉ Z DÍLCŮ KAMENNÝCH | M3 | 6.75 | 0 | 0 |  | 0 | 3
PP |  |  |  | Pro zdění musí být použity trasvápenné malty nebo sanační hmoty vhodné pro pískovcové zdivo.
VV |  |  |  | "doplnění poprsních zdí: "2*0.5*7.5*2*0.45 = 6,750 [A]
TS |  |  |  | - dodání dílce požadovaného tvaru a vlastností, jeho skladování, doprava a osazení do definitivní polohy, včetně komplexní technologie výroby a montáže dílců, ošetření a ochrana dílců, - úpravy a zařízení pro uložení a transport dílce, - veškeré požadované úpravy dílců, včetně doplňkových konstrukcí a vybavení, - sestavení dílce na stavbě včetně montážních zařízení, plošin a prahů a pod., - výplň, těsnění a tmelení spár a spojů, - očištění a ošetření úložných ploch, - zednické výpomoce pro montáž dílců, - označení dílce výrobním štítkem nebo jiným způsobem, - úpravy dílce pro dodržení požadované přesnosti jeho osazení, včetně případných měření, - veškerá zařízení pro zajištění stability v každém okamžiku, - další práce dané případně specifikací k příslušnému dílci (úprava pohledových ploch, příp. rubových ploch, osazení měřících zařízení, zkoušení a měření dílců a pod.).
P | 38 | 31717 |  | KOVOVÉ KONSTRUKCE PRO KOTVENÍ ŘÍMSY | KG | 192 | 0 | 0 |  | 0 | 3
PP
VV |  |  |  | 6*(16+16) = 192,000 [A]
TS |  |  |  | Položka zahrnuje dodávku (výrobu) kotevního prvku předepsaného tvaru a jeho osazení do předepsané polohy včetně nezbytných prací (vrty, zálivky apod.)
P | 39 | 317325 |  | ŘÍMSY ZE ŽELEZOBETONU DO C30/37 | M3 | 32.328 | 0 | 0 |  | 0 | 3
PP
VV |  |  |  | "`levá: 0.6*17.1+0.75*7.7 " "pravá: "0.7*16.2+0.83*6.6 = 16,818 [B] "Celkem: "A+B = 0,000 [C]
TS |  |  |  | položka zahrnuje: - dodání čerstvého betonu (betonové směsi) požadované kvality, jeho uložení do požadovaného tvaru při jakékoliv hustotě výztuže, konzistenci čerstvého betonu a způsobu hutnění, ošetření a ochranu betonu, - zhotovení nepropustného, mrazuvzdorného betonu a betonu požadované trvanlivosti a vlastností, - užití potřebných přísad a technologií výroby betonu, - zřízení pracovních a dilatačních spar, včetně potřebných úprav, výplně, vložek, opracování, očištění a ošetření, - bednění požadovaných konstr. (i ztracené) s úpravou dle požadované kvality povrchu betonu, včetně odbedňovacích a odskružovacích prostředků, - podpěrné konstr. (skruže) a lešení všech druhů pro bednění, uložení čerstvého betonu, výztuže a doplňkových konstr., vč. požadovaných otvorů, ochranných a bezpečnostních opatření a základů těchto konstrukcí a lešení, - vytvoření kotevních čel, kapes, nálitků, a sedel, - zřízení všech požadovaných otvorů, kapes, výklenků, prostupů, dutin, drážek a pod., vč. ztížení práce a úprav kolem nich, - úpravy pro osazení výztuže, doplňkových konstrukcí a vybavení, - úpravy povrchu pro položení požadované izolace, povlaků a nátěrů, případně vyspravení, - ztížení práce u kabelových a injektážních trubek a ostatních zařízení osazovaných do betonu, - konstrukce betonových kloubů, upevnění kotevních prvků a doplňkových konstrukcí, - nátěry zabraňující soudržnost betonu a bednění, - výplň, těsnění a tmelení spar a spojů, - opatření povrchů betonu izolací proti zemní vlhkosti v částech, kde přijdou do styku se zeminou nebo kamenivem, - případné zřízení spojovací vrstvy u základů, - úpravy pro osazení zařízení ochrany konstrukce proti vlivu bludných proudů
P | 40 | 317365 |  | VÝZTUŽ ŘÍMS Z OCELI 10505, B500B | T | 5.749 | 0 | 0 |  | 0 | 3
PP
VV |  |  |  | "175kg/m3: "(0.6*17.1+0.75*7.7 +0.7*16.2+0.83*6.6)*0.175 = 5,749 [A]
TS |  |  |  | položka zahrnuje: - dodání betonářské výztuže v požadované kvalitě, stříhání, řezání, ohýbání a spojování do všech požadovaných tvarů (vč. armakošů) a uložení s požadovaným zajištěním polohy a krytí výztuže betonem, - veškeré svary nebo jiné spoje výztuže, - pomocné konstrukce a práce pro osazení a upevnění výztuže, - zednické výpomoci pro montáž betonářské výztuže, - úpravy výztuže pro osazení doplňkových konstrukcí, - ochranu výztuže do doby jejího zabetonování, - úpravy výztuže pro zřízení železobetonových kloubů, kotevních prvků, závěsných ok a doplňkových konstrukcí, - veškerá opatření pro zajištění soudržnosti výztuže a betonu, - vodivé propojení výztuže, které je součástí ochrany konstrukce proti vlivům bludných proudů, vyvedení do měřících skříní nebo míst pro měření bludných proudů (vlastní měřící skříně se uvádějí položkami SD 74) - povrchovou antikorozní úpravu výztuže, - separaci výztuže, - osazení měřících zařízení a úpravy pro ně, - osazení měřících skříní nebo míst pro měření bludných proudů.
P | 41 | 333215 |  | PŘEZDĚNÍ OPĚR A KŘÍDEL Z KAMENNÉHO ZDIVA | M3 | 7.65 | 0 | 0 |  | 0 | 3
PP |  |  |  | Pro zdění musí být použity trasvápenné malty nebo sanační hmoty vhodné pro pískovcové zdivo.
VV |  |  |  | "přezdění poprsních zdí: "8.5*2*0.45 = 7,650 [A]
TS |  |  |  | položka zahrnuje rozebrání stávajícího zdiva, nezbytnou manipulaci s rozebraným materiálem (nakládání, doprava, složení, očištění, odvoz nepoužitelného materiálu a suti), vyzdění z tohoto materiálu (bez dodávky nového) včetně dodávky předepsaného materiálu pro výplň spar.
P | 42 | 33419 |  | MOSTNÍ PILÍŘE A STATIVA Z DÍLCŮ KAMENNÝCH | M3 | 1.535 | 0 | 0 |  | 0 | 3
PP |  |  |  | Pro zdění musí být použity trasvápenné malty nebo sanační hmoty vhodné pro pískovcové zdivo.
VV |  |  |  | "nová nadezdívka pilířů: "(2.6*2.2+1.7*2.4+2.2*1.0/2+2.4*1.15/2)*0.25/2 = 1,535 [A]
TS |  |  |  | - dodání dílce požadovaného tvaru a vlastností, jeho skladování, doprava a osazení do definitivní polohy, včetně komplexní technologie výroby a montáže dílců, ošetření a ochrana dílců, - úpravy a zařízení pro uložení a transport dílce, - veškeré požadované úpravy dílců, včetně doplňkových konstrukcí a vybavení, - sestavení dílce na stavbě včetně montážních zařízení, plošin a prahů a pod., - výplň, těsnění a tmelení spár a spojů, - očištění a ošetření úložných ploch, - zednické výpomoce pro montáž dílců, - označení dílce výrobním štítkem nebo jiným způsobem, - úpravy dílce pro dodržení požadované přesnosti jeho osazení, včetně případných měření, - veškerá zařízení pro zajištění stability v každém okamžiku, - další práce dané případně specifikací k příslušnému dílci (úprava pohledových ploch, příp. rubových ploch, osazení měřících zařízení, zkoušení a měření dílců a pod.).
P | 43 | 348325 |  | ZÁBRADLÍ A ZÁBRADELNÍ ZÍDKY ZE ŽELEZOBETONU C30/37 | M3 | 2.557 | 0 | 0 |  | 0 | 3
PP
VV |  |  |  | "`levá ?ímsa: "13* (0.3*0.3*0.95+0.35*0.35*0.137) = 1,330 [A] "pravá ?ímsa: "12* (0.3*0.3*0.95+0.35*0.35*0.137) = 1,227 [B] "Celkem: "A+B = 2,557 [C]
TS |  |  |  | - dodání čerstvého betonu (betonové směsi) požadované kvality, jeho uložení do požadovaného tvaru při jakékoliv hustotě výztuže, konzistenci čerstvého betonu a způsobu hutnění, ošetření a ochranu betonu, - zřízení pracovních a dilatačních spar, včetně potřebných úprav, výplně, vložek, opracování, očištění a ošetření, - bednění požadovaných konstr. (i ztracené) s úpravou dle požadované kvality povrchu betonu, včetně odbedňovacích a odskružovacích prostředků, - zřízení všech požadovaných otvorů, kapes, výklenků, prostupů, dutin, drážek a pod., vč. ztížení práce a úprav kolem nich, - úpravy pro osazení výztuže, kotevních, doplňkových konstrukcí a vybavení, - úpravy povrchu pro položení požadované izolace, povlaků a nátěrů, případně vyspravení, - výplň, těsnění a tmelení spar a spojů, - opatření povrchů betonu izolací proti zemní vlhkosti v částech, kde přijdou do styku se zeminou nebo kamenivem, - případné zřízení spojovací vrstvy u základů, - úpravy pro osazení zařízení ochrany konstrukce proti vlivu bludných proudů. - případné zřízení spojovací vrstvy u základů, - úpravy pro osazení zařízení ochrany konstrukce proti vlivu bludných proudů.
P | 44 | 348365 |  | VÝZTUŽ ZÁBRADLÍ A ZÁBRADELNÍCH ZÍDEK Z OCELI 10505, B500B | T | 0.166 | 0 | 0 |  | 0 | 3
PP
VV |  |  |  | "125kg/m3: 13* "((0.3*0.3*0.95+0.35*0.35*0.137)+12* (0.3*0.3*0.95+0.35*0.35*0.137))*0.125 = 0,166 [A]
TS |  |  |  | Položka zahrnuje veškerý materiál, výrobky a polotovary, včetně mimostaveništní a vnitrostaveništní dopravy (rovněž přesuny), včetně naložení a složení, případně s uložením - dodání betonářské výztuže v požadované kvalitě, stříhání, řezání, ohýbání a spojování do všech požadovaných tvarů (vč. armakošů) a uložení s požadovaným zajištěním polohy a krytí výztuže betonem, - veškeré svary nebo jiné spoje výztuže, - pomocné konstrukce a práce pro osazení a upevnění výztuže, - zednické výpomoci pro montáž betonářské výztuže, - úpravy výztuže pro osazení doplňkových konstrukcí, - ochranu výztuže do doby jejího zabetonování, - úpravy výztuže pro zřízení železobetonových kloubů, kotevních prvků, závěsných ok a doplňkových konstrukcí, - veškerá opatření pro zajištění soudržnosti výztuže a betonu, - vodivé propojení výztuže, které je součástí ochrany konstrukce proti vlivům bludných proudů, vyvedení do měřících skříní nebo míst pro měření bludných proudů (vlastní měřící skříně se uvádějí položkami SD 74), - povrchovou antikorozní úpravu výztuže, - separaci výztuže, - osazení měřících zařízení a úpravy pro ně, - osazení měřících skříní nebo míst pro měření bludných proudů.
P | 45 | 389325 |  | MOSTNÍ RÁMOVÉ KONSTRUKCE ZE ŽELEZOBETONU C30/37 | M3 | 18.9 | 0 | 0 |  | 0 | 3
PP
VV |  |  |  | "stojky: "7.7+3.7+7.5 = 18,900 [A]
TS |  |  |  | - dodání čerstvého betonu (betonové směsi) požadované kvality, jeho uložení do požadovaného tvaru při jakékoliv hustotě výztuže, konzistenci čerstvého betonu a způsobu hutnění, ošetření a ochranu betonu, - zhotovení nepropustného, mrazuvzdorného betonu a betonu požadované trvanlivosti a vlastností, - užití potřebných přísad a technologií výroby betonu, - zřízení pracovních a dilatačních spar, včetně potřebných úprav, výplně, vložek, opracování, očištění a ošetření, - bednění požadovaných konstr. (i ztracené) s úpravou dle požadované kvality povrchu betonu, včetně odbedňovacích a odskružovacích prostředků, - podpěrné konstr. (skruže) a lešení všech druhů pro bednění, uložení čerstvého betonu, výztuže a doplňkových konstr., vč. požadovaných otvorů, ochranných a bezpečnostních opatření a základů těchto konstrukcí a lešení, - vytvoření kotevních čel, kapes, nálitků, a sedel, - zřízení všech požadovaných otvorů, kapes, výklenků, prostupů, dutin, drážek a pod., vč. ztížení práce a úprav kolem nich, - úpravy pro osazení výztuže, doplňkových konstrukcí a vybavení, - úpravy povrchu pro položení požadované izolace, povlaků a nátěrů, případně vyspravení, - ztížení práce u kabelových a injektážních trubek a ostatních zařízení osazovaných do betonu, - konstrukce betonových kloubů, upevnění kotevních prvků a doplňkových konstrukcí, - nátěry zabraňující soudržnost betonu a bednění, - výplň, těsnění a tmelení spar a spojů, - opatření povrchů betonu izolací proti zemní vlhkosti v částech, kde přijdou do styku se zeminou nebo kamenivem, - případné zřízení spojovací vrstvy u základů, - úpravy pro osazení zařízení ochrany konstrukce proti vlivu bludných proudů
P | 46 | 389326 |  | MOSTNÍ RÁMOVÉ KONSTR ZE ŽELEZOBETONU DO C40/50 | M3 | 74.7 | 0 | 0 |  | 0 | 3
PP
VV |  |  |  | "odečteno ze 3D: "74.7 = 74,700 [A]
TS |  |  |  | - dodání čerstvého betonu (betonové směsi) požadované kvality, jeho uložení do požadovaného tvaru při jakékoliv hustotě výztuže, konzistenci čerstvého betonu a způsobu hutnění, ošetření a ochranu betonu, - zhotovení nepropustného, mrazuvzdorného betonu a betonu požadované trvanlivosti a vlastností, - užití potřebných přísad a technologií výroby betonu, - zřízení pracovních a dilatačních spar, včetně potřebných úprav, výplně, vložek, opracování, očištění a ošetření, - bednění požadovaných konstr. (i ztracené) s úpravou dle požadované kvality povrchu betonu, včetně odbedňovacích a odskružovacích prostředků, - podpěrné konstr. (skruže) a lešení všech druhů pro bednění, uložení čerstvého betonu, výztuže a doplňkových konstr., vč. požadovaných otvorů, ochranných a bezpečnostních opatření a základů těchto konstrukcí a lešení, - vytvoření kotevních čel, kapes, nálitků, a sedel, - zřízení všech požadovaných otvorů, kapes, výklenků, prostupů, dutin, drážek a pod., vč. ztížení práce a úprav kolem nich, - úpravy pro osazení výztuže, doplňkových konstrukcí a vybavení, - úpravy povrchu pro položení požadované izolace, povlaků a nátěrů, případně vyspravení, - ztížení práce u kabelových a injektážních trubek a ostatních zařízení osazovaných do betonu, - konstrukce betonových kloubů, upevnění kotevních prvků a doplňkových konstrukcí, - nátěry zabraňující soudržnost betonu a bednění, - výplň, těsnění a tmelení spar a spojů, - opatření povrchů betonu izolací proti zemní vlhkosti v částech, kde přijdou do styku se zeminou nebo kamenivem, - případné zřízení spojovací vrstvy u základů, - úpravy pro osazení zařízení ochrany konstrukce proti vlivu bludných proudů
P | 47 | 389365 |  | VÝZTUŽ MOSTNÍ RÁMOVÉ KONSTRUKCE Z OCELI 10505, B500B | T | 24.389 | 0 | 0 |  | 0 | 3
PP
VV |  |  |  | "příčel "24,389 = 24,389 [A]
TS |  |  |  | Položka zahrnuje veškerý materiál, výrobky a polotovary, včetně mimostaveništní a vnitrostaveništní dopravy (rovněž přesuny), včetně naložení a složení, případně s uložením - dodání betonářské výztuže v požadované kvalitě, stříhání, řezání, ohýbání a spojování do všech požadovaných tvarů (vč. armakošů) a uložení s požadovaným zajištěním polohy a krytí výztuže betonem, - veškeré svary nebo jiné spoje výztuže, - pomocné konstrukce a práce pro osazení a upevnění výztuže, - zednické výpomoci pro montáž betonářské výztuže, - úpravy výztuže pro osazení doplňkových konstrukcí, - ochranu výztuže do doby jejího zabetonování, - úpravy výztuže pro zřízení železobetonových kloubů, kotevních prvků, závěsných ok a doplňkových konstrukcí, - veškerá opatření pro zajištění soudržnosti výztuže a betonu, - vodivé propojení výztuže, které je součástí ochrany konstrukce proti vlivům bludných proudů, vyvedení do měřících skříní nebo míst pro měření bludných proudů (vlastní měřící skříně se uvádějí položkami SD 74), - povrchovou antikorozní úpravu výztuže, - separaci výztuže, - osazení měřících zařízení a úpravy pro ně, - osazení měřících skříní nebo míst pro měření bludných proudů.
SD |  | 4 |  | Vodorovné konstrukce |  |  |  | 0
P | 48 | 420324 |  | PŘECHODOVÉ DESKY MOSTNÍCH OPĚR ZE ŽELEZOBETONU C25/30 | M3 | 12.597 | 0 | 0 |  | 0 | 3
PP
VV |  |  |  | 3.23*6.5*0.3*2 = 12,597 [A]
TS |  |  |  | - dodání čerstvého betonu (betonové směsi) požadované kvality, jeho uložení do požadovaného tvaru při jakékoliv hustotě výztuže, konzistenci čerstvého betonu a způsobu hutnění, ošetření a ochranu betonu, - zhotovení nepropustného, mrazuvzdorného betonu a betonu požadované trvanlivosti a vlastností, - užití potřebných přísad a technologií výroby betonu, - zřízení pracovních a dilatačních spar, včetně potřebných úprav, výplně, vložek, opracování, očištění a ošetření, - bednění požadovaných konstr. (i ztracené) s úpravou dle požadované kvality povrchu betonu, včetně odbedňovacích a odskružovacích prostředků, - podpěrné konstr. (skruže) a lešení všech druhů pro bednění, uložení čerstvého betonu, výztuže a doplňkových konstr., vč. požadovaných otvorů, ochranných a bezpečnostních opatření a základů těchto konstrukcí a lešení, - vytvoření kotevních čel, kapes, nálitků, a sedel, - zřízení všech požadovaných otvorů, kapes, výklenků, prostupů, dutin, drážek a pod., vč. ztížení práce a úprav kolem nich, - úpravy pro osazení výztuže, doplňkových konstrukcí a vybavení, - úpravy povrchu pro položení požadované izolace, povlaků a nátěrů, případně vyspravení, - ztížení práce u kabelových a injektážních trubek a ostatních zařízení osazovaných do betonu, - konstrukce betonových kloubů, upevnění kotevních prvků a doplňkových konstrukcí, - nátěry zabraňující soudržnost betonu a bednění, - výplň, těsnění a tmelení spar a spojů, - opatření povrchů betonu izolací proti zemní vlhkosti v částech, kde přijdou do styku se zeminou nebo kamenivem, - případné zřízení spojovací vrstvy u základů, - úpravy pro osazení zařízení ochrany konstrukce proti vlivu bludných proudů
P | 49 | 420365 |  | VÝZTUŽ PŘECHODOVÝCH DESEK MOSTNÍCH OPĚR Z OCELI 10505, B500B | T | 1.575 | 0 | 0 |  | 0 | 3
PP
VV |  |  |  | "125KG/M3: "3.23*6.5*0.3*2*0.125 = 1,575 [A]
TS |  |  |  | Položka zahrnuje veškerý materiál, výrobky a polotovary, včetně mimostaveništní a vnitrostaveništní dopravy (rovněž přesuny), včetně naložení a složení, případně s uložením - dodání betonářské výztuže v požadované kvalitě, stříhání, řezání, ohýbání a spojování do všech požadovaných tvarů (vč. armakošů) a uložení s požadovaným zajištěním polohy a krytí výztuže betonem, - veškeré svary nebo jiné spoje výztuže, - pomocné konstrukce a práce pro osazení a upevnění výztuže, - zednické výpomoci pro montáž betonářské výztuže, - úpravy výztuže pro osazení doplňkových konstrukcí, - ochranu výztuže do doby jejího zabetonování, - úpravy výztuže pro zřízení železobetonových kloubů, kotevních prvků, závěsných ok a doplňkových konstrukcí, - veškerá opatření pro zajištění soudržnosti výztuže a betonu, - vodivé propojení výztuže, které je součástí ochrany konstrukce proti vlivům bludných proudů, vyvedení do měřících skříní nebo míst pro měření bludných proudů (vlastní měřící skříně se uvádějí položkami SD 74), - povrchovou antikorozní úpravu výztuže, - separaci výztuže, - osazení měřících zařízení a úpravy pro ně, - osazení měřících skříní nebo míst pro měření bludných proudů.
P | 50 | 451313 |  | PODKLADNÍ A VÝPLŇOVÉ VRSTVY Z PROSTÉHO BETONU C16/20 | M3 | 15.24 | 0 | 0 |  | 0 | 3
PP
VV |  |  |  | "`p?echodové desky + pod drenáž: "2*0.1*6.5*3+2*2*0.6*0.3*9 = 10,380 [A] "pod p?í?lí NK: "4*2.7*4.5*0.1 = 4,860 [B] "Celkem: "A+B = 15,240 [C]
TS |  |  |  | - dodání čerstvého betonu (betonové směsi) požadované kvality, jeho uložení do požadovaného tvaru při jakékoliv hustotě výztuže, konzistenci čerstvého betonu a způsobu hutnění, ošetření a ochranu betonu, - zhotovení nepropustného, mrazuvzdorného betonu a betonu požadované trvanlivosti a vlastností, - užití potřebných přísad a technologií výroby betonu, - zřízení pracovních a dilatačních spar, včetně potřebných úprav, výplně, vložek, opracování, očištění a ošetření, - bednění požadovaných konstr. (i ztracené) s úpravou dle požadované kvality povrchu betonu, včetně odbedňovacích a odskružovacích prostředků, - podpěrné konstr. (skruže) a lešení všech druhů pro bednění, uložení čerstvého betonu, výztuže a doplňkových konstr., vč. požadovaných otvorů, ochranných a bezpečnostních opatření a základů těchto konstrukcí a lešení, - vytvoření kotevních čel, kapes, nálitků, a sedel, - zřízení všech požadovaných otvorů, kapes, výklenků, prostupů, dutin, drážek a pod., vč. ztížení práce a úprav kolem nich, - úpravy pro osazení výztuže, doplňkových konstrukcí a vybavení, - úpravy povrchu pro položení požadované izolace, povlaků a nátěrů, případně vyspravení, - ztížení práce u kabelových a injektážních trubek a ostatních zařízení osazovaných do betonu, - konstrukce betonových kloubů, upevnění kotevních prvků a doplňkových konstrukcí, - nátěry zabraňující soudržnost betonu a bednění, - výplň, těsnění a tmelení spar a spojů, - opatření povrchů betonu izolací proti zemní vlhkosti v částech, kde přijdou do styku se zeminou nebo kamenivem, - případné zřízení spojovací vrstvy u základů, - úpravy pro osazení zařízení ochrany konstrukce proti vlivu bludných proudů
P | 51 | 45157 |  | PODKLADNÍ A VÝPLŇOVÉ VRSTVY Z KAMENIVA TĚŽENÉHO | M3 | 5.4 | 0 | 0 |  | 0 | 3
PP
VV |  |  |  | "lože těsnící vrstvy: "2*0.15*2*9 = 5,400 [A]
TS |  |  |  | položka zahrnuje dodávku předepsaného kameniva, mimostaveništní a vnitrostaveništní dopravu a jeho uložení není-li v zadávací dokumentaci uvedeno jinak, jedná se o nakupovaný materiál
P | 52 | 465512 |  | DLAŽBY Z LOMOVÉHO KAMENE NA MC | M3 | 0.806 | 0 | 0 |  | 0 | 3
PP
VV |  |  |  | "zpevnění na konci předpolí OP2 : "2.016*0.4 = 0,806 [A]
TS |  |  |  | položka zahrnuje: - nutné zemní práce (svahování, úpravu pláně a pod.) - zřízení spojovací vrstvy - zřízení lože dlažby z cementové malty předepsané kvality a předepsané tloušťky - dodávku a položení dlažby z lomového kamene do předepsaného tvaru - spárování, těsnění, tmelení a vyplnění spar MC případně s vyklínováním - úprava povrchu pro odvedení srážkové vody - nezahrnuje podklad pod dlažbu, vykazuje se samostatně položkami SD 45
P | 53 | 465513 |  | PŘEDLÁŽDĚNÍ DLAŽBY Z LOMOVÉHO KAMENE | M3 | 9.3 | 0 | 0 |  | 0 | 3
PP
VV |  |  |  | 9,3 = 9,300 [A]
TS |  |  |  | - pod pojmem *předláždění* se rozumí rozebrání stávající dlažby a pokládka dlažby ze stávajícího dlažebního materiálu (bez dodávky nového) - zahrnuje nezbytnou manipulaci s tímto materiálem (nakládání, doprava, složení, očištění) - dodání a rozprostření materiálu pro lože a jeho tloušťku předepsanou dokumentací a pro předepsanou výplň spar - nutné zemní práce (svahování, úpravu pláně a pod.) - nezahrnuje podklad pod dlažbu, vykazuje se samostatně položkami SD 45
SD |  | 5 |  | Komunikace |  |  |  | 0
P | 54 | 562131 |  | VOZOVKOVÉ VRSTVY Z MATERIÁLŮ STABIL CEMENTEM TŘ I TL DO 150MM | M2 | 220 | 0 | 0 |  | 0 | 3
PP
VV |  |  |  | "`SC C8/10 tl. 130 mm" "mimo most: "6.5*(15+15) = 195,000 [A] "sjezd "2,5*10 = 25,000 [C] "Celkem: "A+C = 220,000 [D]
TS |  |  |  | - dodání směsi v požadované kvalitě - očištění podkladu - uložení směsi dle předepsaného technologického předpisu a zhutnění vrstvy v předepsané tloušťce - zřízení vrstvy bez rozlišení šířky, pokládání vrstvy po etapách, včetně pracovních spar a spojů - úpravu napojení, ukončení - úpravu dilatačních spar včetně předepsané výztuže - nezahrnuje postřiky, nátěry - nezahrnuje úpravu povrchu krytu
P | 55 | 56330 |  | VOZOVKOVÉ VRSTVY ZE ŠTĚRKODRTI | M3 | 44 | 0 | 0 |  | 0 | 3
PP
VV |  |  |  | "ŠDa 0/32 Ge 200 mm" "mimo most: "6.5*(15+15)*0.2 = 39,000 [A] "sjezd "2,5*10*0,2 = 5,000 [C] "Celkem: "A+C = 44,000 [D]
TS |  |  |  | - dodání kameniva předepsané kvality a zrnitosti - rozprostření a zhutnění vrstvy v předepsané tloušťce - zřízení vrstvy bez rozlišení šířky, pokládání vrstvy po etapách - nezahrnuje postřiky, nátěry
P | 56 | 56361 |  | VOZOVKOVÉ VRSTVY Z RECYKLOVANÉHO MATERIÁLU TL DO 50MM | M2 | 8 | 0 | 0 |  | 0 | 3
PP
VV |  |  |  | "`Konstrukce zpevněné plochy před obytnou budovou ?p 87-" "Ložná vrstva`" 8 = 8,000 [A]
TS |  |  |  | - dodání recyklátu v požadované kvalitě - očištění podkladu - uložení recyklátu dle předepsaného technologického předpisu, zhutnění vrstvy v předepsané tloušťce - zřízení vrstvy bez rozlišení šířky, pokládání vrstvy po etapách, včetně pracovních spar a spojů - úpravu napojení, ukončení - nezahrnuje postřiky, nátěry
P | 57 | 572111 |  | INFILTRAČNÍ POSTŘIK ASFALTOVÝ DO 0,5KG/M2 | M2 | 412.173 | 0 | 0 |  | 0 | 3
PP
VV |  |  |  | "`Infiltra?ní post?ik PIA 0.80 kg/m2" 59.565*6.5 = 387,173 [A] "sjezd "2,5*10 = 25,000 [D] "Celkem: "A+D = 412,173 [E]
TS |  |  |  | - dodání všech předepsaných materiálů pro postřiky v předepsaném množství - provedení dle předepsaného technologického předpisu - zřízení vrstvy bez rozlišení šířky, pokládání vrstvy po etapách - úpravu napojení, ukončení
P | 58 | 572213 |  | SPOJOVACÍ POSTŘIK Z EMULZE DO 0,5KG/M2 | M2 | 412.173 | 0 | 0 |  | 0 | 3
PP
VV |  |  |  | "`PS-E 0.30" 59.565*6.5 = 387,173 [A] "sjezd "2,5*10 = 25,000 [D] "Celkem: "A+D = 412,173 [E]
TS |  |  |  | - dodání všech předepsaných materiálů pro postřiky v předepsaném množství - provedení dle předepsaného technologického předpisu - zřízení vrstvy bez rozlišení šířky, pokládání vrstvy po etapách - úpravu napojení, ukončení
P | 59 | 574A33 |  | ASFALTOVÝ BETON PRO OBRUSNÉ VRSTVY ACO 11 TL. 40MM | M2 | 412.173 | 0 | 0 |  | 0 | 3
PP
VV |  |  |  | 59.565*6.5 = 387,173 [A] "sjezd "2,5*10 = 25,000 [D] "Celkem: "A+D = 412,173 [E]
TS |  |  |  | - dodání směsi v požadované kvalitě - očištění podkladu - uložení směsi dle předepsaného technologického předpisu, zhutnění vrstvy v předepsané tloušťce - zřízení vrstvy bez rozlišení šířky, pokládání vrstvy po etapách, včetně pracovních spar a spojů - úpravu napojení, ukončení podél obrubníků, dilatačních zařízení, odvodňovacích proužků, odvodňovačů, vpustí, šachet a pod. - nezahrnuje postřiky, nátěry - nezahrnuje těsnění podél obrubníků, dilatačních zařízení, odvodňovacích proužků, odvodňovačů, vpustí, šachet a pod.
P | 60 | 574A41 |  | ASFALTOVÝ BETON PRO OBRUSNÉ VRSTVY ACO 8 TL. 50MM | M2 | 8 | 0 | 0 |  | 0 | 3
PP |  |  |  | Zpevněná plocha před obytným domem čp.87
VV |  |  |  | 8 = 8,000 [A]
TS |  |  |  | - dodání směsi v požadované kvalitě - očištění podkladu - uložení směsi dle předepsaného technologického předpisu, zhutnění vrstvy v předepsané tloušťce - zřízení vrstvy bez rozlišení šířky, pokládání vrstvy po etapách, včetně pracovních spar a spojů - úpravu napojení, ukončení podél obrubníků, dilatačních zařízení, odvodňovacích proužků, odvodňovačů, vpustí, šachet a pod. - nezahrnuje postřiky, nátěry - nezahrnuje těsnění podél obrubníků, dilatačních zařízení, odvodňovacích proužků, odvodňovačů, vpustí, šachet a pod.
P | 61 | 574E66 |  | ASFALTOVÝ BETON PRO PODKLADNÍ VRSTVY ACP 16+, 16S TL. 70MM | M2 | 307.523 | 0 | 0 |  | 0 | 3
PP
VV |  |  |  | (59.565-16.1)*6.5 = 282,523 [A] "sjezd "2,5*10 = 25,000 [D] "Celkem: "A+D = 307,523 [E]
TS |  |  |  | - dodání směsi v požadované kvalitě - očištění podkladu - uložení směsi dle předepsaného technologického předpisu, zhutnění vrstvy v předepsané tloušťce - zřízení vrstvy bez rozlišení šířky, pokládání vrstvy po etapách, včetně pracovních spar a spojů - úpravu napojení, ukončení podél obrubníků, dilatačních zařízení, odvodňovacích proužků, odvodňovačů, vpustí, šachet a pod. - nezahrnuje postřiky, nátěry - nezahrnuje těsnění podél obrubníků, dilatačních zařízení, odvodňovacích proužků, odvodňovačů, vpustí, šachet a pod.
P | 62 | 575F53 |  | LITÝ ASFALT MA IV (OCHRANA MOSTNÍ IZOLACE) 11 TL. 40MM MODIFIK | M2 | 117.65 | 0 | 0 |  | 0 | 3
PP
VV |  |  |  | "`most: "6.5*16.1 = 104,650 [A] "presah za MZ: "6.5*1.0*2 = 13,000 [B] "Celkem: "A+B = 117,650 [C]
TS |  |  |  | - dodání směsi v požadované kvalitě - očištění podkladu - uložení směsi dle předepsaného technologického předpisu, zhutnění vrstvy v předepsané tloušťce - zřízení vrstvy bez rozlišení šířky, pokládání vrstvy po etapách, včetně pracovních spar a spojů - úpravu napojení, ukončení podél obrubníků, dilatačních zařízení, odvodňovacích proužků, odvodňovačů, vpustí, šachet a pod. - nezahrnuje postřiky, nátěry - nezahrnuje těsnění podél obrubníků, dilatačních zařízení, odvodňovacích proužků, odvodňovačů, vpustí, šachet a pod.
P | 63 | 57641 |  | POSYP KAMENIVEM OBALOVANÝM 5KG/M2 | M2 | 412.173 | 0 | 0 |  | 0 | 3
PP
VV |  |  |  | 59.565*6.5 = 387,173 [A] "sjezd "2,5*10 = 25,000 [C] "Celkem: "A+C = 412,173 [D]
TS |  |  |  | - dodání obalovaného kameniva předepsané kvality a zrnitosti - posyp předepsaným množstvím
P | 64 | 58211 |  | DLÁŽDĚNÉ KRYTY Z VELKÝCH KOSTEK DO LOŽE Z KAMENIVA | M2 | 16.1 | 0 | 0 |  | 0 | 3
PP
VV |  |  |  | "`Úprava rigolu kamennými kostkami 160 x160" "na levé stran? na p?edpolí OP1: "16.1 = 16,100 [A]
TS |  |  |  | dodání dlažebního materiálu v požadované kvalitě, dodání materiálu pro předepsané lože v tloušťce předepsané dokumentací a pro předepsanou výplň spar - očištění podkladu - uložení dlažby dle předepsaného technologického předpisu včetně předepsané podkladní vrstvy a předepsané výplně spar - zřízení vrstvy bez rozlišení šířky, pokládání vrstvy po etapách - úpravu napojení, ukončení podél obrubníků, dilatačních zařízení, odvodňovacích proužků, odvodňovačů, vpustí, šachet a pod., nestanoví-li zadávací dokumentace jinak - nezahrnuje postřiky, nátěry - nezahrnuje těsnění podél obrubníků, dilatačních zařízení, odvodňovacích proužků, odvodňovačů, vpustí, šachet a pod.
P | 65 | 582611 |  | KRYTY Z BETON DLAŽDIC SE ZÁMKEM ŠEDÝCH TL 60MM DO LOŽE Z KAM | M2 | 21.756 | 0 | 0 |  | 0 | 3
PP
VV |  |  |  | "`předpolí OP1: "8.125*1.57 = 12,756 [A] "Předpolí OP2: "5.00*1.80 = 9,000 [B] "Celkem: "A+B = 21,756 [C]
TS |  |  |  | - dodání dlažebního materiálu v požadované kvalitě, dodání materiálu pro předepsané lože v tloušťce předepsané dokumentací a pro předepsanou výplň spar - očištění podkladu - uložení dlažby dle předepsaného technologického předpisu včetně předepsané podkladní vrstvy a předepsané výplně spar - zřízení vrstvy bez rozlišení šířky, pokládání vrstvy po etapách - úpravu napojení, ukončení podél obrubníků, dilatačních zařízení, odvodňovacích proužků, odvodňovačů, vpustí, šachet a pod., nestanoví-li zadávací dokumentace jinak - nezahrnuje postřiky, nátěry - nezahrnuje těsnění podél obrubníků, dilatačních zařízení, odvodňovacích proužků, odvodňovačů, vpustí, šachet a pod.
SD |  | 6 |  | Úpravy povrchů, podlahy, výplně otvorů |  |  |  | 0
P | 66 | 626111R1 |  | KONSOLIDACE 1 - lokální konsolidace organokřemičitou látkou, - vyplnění drobných poškození umělým kamenem | M2 | 47.5 | 0 | 0 |  | 0 | 3
PP
VV |  |  |  | "odhad 25%: "190*0.25 = 47,500 [A]
TS |  |  |  | položka zahrnuje: dodávku veškerého materiálu potřebného pro předepsanou úpravu v předepsané kvalitě nutné vyspravení podkladu, případně zatření spar zdiva položení vrstvy v předepsané tloušťce potřebná lešení a podpěrné konstrukce
P | 67 | 626111R2 |  | KONSOLIDACE 2 - plošné zpevnění napouštěním organokřemičitou látkou, - doplnění chybějících částí povrchů umělým kamenem | M2 | 9.5 | 0 | 0 |  | 0 | 3
PP
VV |  |  |  | "odhad 5%: "190*0.05 = 9,500 [A]
TS |  |  |  | položka zahrnuje: dodávku veškerého materiálu potřebného pro předepsanou úpravu v předepsané kvalitě nutné vyspravení podkladu, případně zatření spar zdiva položení vrstvy v předepsané tloušťce potřebná lešení a podpěrné konstrukce
P | 68 | 626211 |  | REPROFILACE VODOROVNÝCH PLOCH SHORA SANAČNÍ MALTOU JEDNOVRST TL 10MM | M2 | 22.95 | 0 | 0 |  | 0 | 3
PP |  |  |  | Pro reprofilaci musí být použity trasvápenné malty nebo sanační hmoty vhodné pro pískovcové zdivo.
VV |  |  |  | "srovnání rubu kleneb pod izolaci (odhad 25%): "0.25*10.2*4.5*2 = 22,950 [A]
TS |  |  |  | položka zahrnuje: dodávku veškerého materiálu potřebného pro předepsanou úpravu v předepsané kvalitě nutné vyspravení podkladu, případně zatření spar zdiva položení vrstvy v předepsané tloušťce potřebná lešení a podpěrné konstrukce
P | 69 | 626213 |  | REPROFILACE VODOROVNÝCH PLOCH SHORA SANAČNÍ MALTOU JEDNOVRST TL 30MM | M2 | 36.72 | 0 | 0 |  | 0 | 3
PP |  |  |  | Pro reprofilaci musí být použity trasvápenné malty nebo sanační hmoty vhodné pro pískovcové zdivo.
VV |  |  |  | "srovnání rubu kleneb pod izolaci (odhad 40%): "0.4*10.2*4.5*2 = 36,720 [A]
TS |  |  |  | položka zahrnuje: dodávku veškerého materiálu potřebného pro předepsanou úpravu v předepsané kvalitě nutné vyspravení podkladu, případně zatření spar zdiva položení vrstvy v předepsané tloušťce potřebná lešení a podpěrné konstrukce
P | 70 | 626222 |  | REPROFIL VODOR PLOCH SHORA SANAČ MALTOU DVOUVRST TL DO 50MM | M2 | 22.95 | 0 | 0 |  | 0 | 3
PP |  |  |  | Pro reprofilaci musí být použity trasvápenné malty nebo sanační hmoty vhodné pro pískovcové zdivo.
VV |  |  |  | "srovnání rubu kleneb pod izolaci (odhad 25%): "0.25*10.2*4.5*2 = 22,950 [A]
TS |  |  |  | položka zahrnuje: dodávku veškerého materiálu potřebného pro předepsanou úpravu v předepsané kvalitě nutné vyspravení podkladu, případně zatření spar zdiva položení vrstvy v předepsané tloušťce potřebná lešení a podpěrné konstrukce
P | 71 | 626233 |  | REPROFIL VODOR PLOCH SHORA SANAČ MALTOU TŘÍVRST TL DO 90MM | M2 | 9.18 | 0 | 0 |  | 0 | 3
PP |  |  |  | Pro reprofilaci musí být použity trasvápenné malty nebo sanační hmoty vhodné pro pískovcové zdivo.
VV |  |  |  | "srovnání rubu kleneb pod izolaci (odhad 10%): "0.1*10.2*4.5*2 = 9,180 [A]
TS |  |  |  | položka zahrnuje: dodávku veškerého materiálu potřebného pro předepsanou úpravu v předepsané kvalitě nutné vyspravení podkladu, případně zatření spar zdiva položení vrstvy v předepsané tloušťce potřebná lešení a podpěrné konstrukce
P | 72 | 62663 |  | INJEKTÁŽ TRHLIN SILOVĚ SPOJUJÍCÍ | M | 19 | 0 | 0 |  | 0 | 3
PP
VV |  |  |  | "odhad 10%: "190*0.10 = 19,000 [A]
TS |  |  |  | položka zahrnuje: dodávku veškerého materiálu potřebného pro předepsanou úpravu v předepsané kvalitě vyčištění trhliny provedení vlastní injektáže potřebná lešení a podpěrné konstrukce
P | 73 | 62745 | R1 | Vysekání spojovací hmoty ze spár zdiva hl přes 40 mm dl do 6 m/m2 | M2 | 190 | 0 | 0 |  | 0 | 3
PP
VV |  |  |  | "veškeré plochy kamene: "190 = 190,000 [A]
TS |  |  |  | položka zahrnuje: dodávku veškerého materiálu potřebného pro předepsanou úpravu v předepsané kvalitě vyčištění spar (vyškrábání), vypláchnutí spar vodou, očištění povrchu spárování odklizení suti a přebytečného materiálu potřebná lešení
P | 74 | 62745 | R2 | Hloubkové spárování zdiva aktivovanou maltou spára hl do 80 mm dl do 6 m/m2 | M2 | 190 | 0 | 0 |  | 0 | 3
PP |  |  |  | Pro spárování musí být použity trasvápenné malty nebo sanační hmoty vhodné pro pískovcové zdivo.
VV |  |  |  | "veškeré plochy kamene: "190 = 190,000 [A]
TS |  |  |  | položka zahrnuje: dodávku veškerého materiálu potřebného pro předepsanou úpravu v předepsané kvalitě vyčištění spar (vyškrábání), vypláchnutí spar vodou, očištění povrchu spárování odklizení suti a přebytečného materiálu potřebná lešení
P | 75 | 62745R3 |  | Úprava spár po spárování zdiva uhlazením spára dl do 6 m/m2 | M2 | 190 | 0 | 0 |  | 0 | 3
PP
VV |  |  |  | "veškeré plochy kamene: "190 = 190,000 [A]
TS |  |  |  | položka zahrnuje: dodávku veškerého materiálu potřebného pro předepsanou úpravu v předepsané kvalitě vyčištění spar (vyškrábání), vypláchnutí spar vodou, očištění povrchu spárování odklizení suti a přebytečného materiálu potřebná lešení
SD |  | 7 |  | Přidružená stavební výroba |  |  |  | 0
P | 76 | 711112 |  | IZOLACE BĚŽNÝCH KONSTRUKCÍ PROTI ZEMNÍ VLHKOSTI ASFALTOVÝMI PÁSY | M2 | 42.9 | 0 | 0 |  | 0 | 3
PP
VV |  |  |  | "izolace na prechodove desce: "6.5*3.3*2 = 42,900 [A]
TS |  |  |  | položka zahrnuje: - dodání předepsaného izolačního materiálu - očištění a ošetření podkladu, zadávací dokumentace může zahrnout i případné vyspravení - zřízení izolace jako kompletního povlaku, případně komplet. soustavy nebo systému podle příslušného technolog. předpisu - zřízení izolace i jednotlivých vrstev po etapách, včetně pracovních spár a spojů - úprava u okrajů, rohů, hran, dilatačních i pracovních spojů, kotev, obrubníků, dilatačních zařízení, odvodnění, otvorů, neizolovaných míst a pod. - zajištění odvodnění povrchu izolace, včetně odvodnění nejnižších míst, pokud dokumentace pro zadání stavby nestanoví jinak - ochrana izolace do doby zřízení definitivní ochranné vrstvy nebo konstrukce - úprava, očištění a ošetření prostoru kolem izolace - provedení požadovaných zkoušek - nezahrnuje ochranné vrstvy, např. geotextilii
P | 77 | 711135 |  | IZOLACE BĚŽN KONSTR PROTI VOL STÉK VODĚ POLYMERNÍ STŘÍKANÁ | M2 | 169.2 | 0 | 0 |  | 0 | 3
PP
VV |  |  |  | "rubová pojistná izolace "10.2*4.5*2+2.7*4*2+3.1*4.5*4 = 169,200 [A]
TS |  |  |  | položka zahrnuje: - dodání předepsaného izolačního materiálu - očištění a ošetření podkladu, zadávací dokumentace může zahrnout i případné vyspravení - zřízení izolace jako kompletního povlaku, případně komplet. soustavy nebo systému podle příslušného technolog. předpisu - zřízení izolace i jednotlivých vrstev po etapách, včetně pracovních spár a spojů - úprava u okrajů, rohů, hran, dilatačních i pracovních spojů, kotev, obrubníků, dilatačních zařízení, odvodnění, otvorů, neizolovaných míst a pod. - zajištění odvodnění povrchu izolace, včetně odvodnění nejnižších míst, pokud dokumentace pro zadání stavby nestanoví jinak - ochrana izolace do doby zřízení definitivní ochranné vrstvy nebo konstrukce - úprava, očištění a ošetření prostoru kolem izolace - provedení požadovaných zkoušek - nezahrnuje ochranné vrstvy, např. geotextilii
P | 78 | 711432 |  | IZOLACE MOSTOVEK POD ŘÍMSOU ASFALTOVÝMI PÁSY | M2 | 58.05 | 0 | 0 |  | 0 | 3
PP
VV |  |  |  | "`ochrana izolace pod římsami. s výztužnou AL vložkou" "pod rimsou: "1.5*17.1+2*16.2 = 58,050 [A]
TS |  |  |  | položka zahrnuje: - dodání předepsaného izolačního materiálu - očištění a ošetření podkladu, zadávací dokumentace může zahrnout i případné vyspravení - zřízení izolace jako kompletního povlaku, případně komplet. soustavy nebo systému podle příslušného technolog. předpisu - zřízení izolace i jednotlivých vrstev po etapách, včetně pracovních spár a spojů - úprava u okrajů, rohů, hran, dilatačních i pracovních spojů, kotev, obrubníků, dilatačních zařízení, odvodnění, otvorů, neizolovaných míst a pod. - zajištění odvodnění povrchu izolace, včetně odvodnění nejnižších míst, pokud dokumentace pro zadání stavby nestanoví jinak - ochrana izolace do doby zřízení definitivní ochranné vrstvy nebo konstrukce - úprava, očištění a ošetření prostoru kolem izolace - provedení požadovaných zkoušek - nezahrnuje ochranné vrstvy, např. lepenku s hliníkovou vložkou, litý asfalt, asfaltový beton
P | 79 | 711442 |  | IZOLACE MOSTOVEK CELOPLOŠNÁ ASFALTOVÝMI PÁSY S PEČETÍCÍ VRSTVOU | M2 | 161 | 0 | 0 |  | 0 | 3
PP
VV |  |  |  | "horní porvch NK: "16.1*10 = 161,000 [A]
TS |  |  |  | položka zahrnuje: - dodání předepsaného izolačního materiálu - očištění a ošetření podkladu, zadávací dokumentace může zahrnout i případné vyspravení - zřízení izolace jako kompletního povlaku, případně komplet. soustavy nebo systému podle příslušného technolog. předpisu - zřízení izolace i jednotlivých vrstev po etapách, včetně pracovních spár a spojů - úprava u okrajů, rohů, hran, dilatačních i pracovních spojů, kotev, obrubníků, dilatačních zařízení, odvodnění, otvorů, neizolovaných míst a pod. - zajištění odvodnění povrchu izolace, včetně odvodnění nejnižších míst, pokud dokumentace pro zadání stavby nestanoví jinak - ochrana izolace do doby zřízení definitivní ochranné vrstvy nebo konstrukce - úprava, očištění a ošetření prostoru kolem izolace - provedení požadovaných zkoušek - nezahrnuje ochranné vrstvy, např. litý asfalt, asfaltový beton v této položce se vykáže i izolace rámových konstrukcí (mosty, propusty, kolektory)
P | 80 | 711509 |  | OCHRANA IZOLACE NA POVRCHU TEXTILIÍ | M2 | 109.8 | 0 | 0 |  | 0 | 3
PP
VV |  |  |  | "`geotextilie 600 g/m2 (nebo 2 x 300 g/m2). ochrana nateru asfaltovych" "ochrana nát?r? stojek a základ?: "2*3.6*9+4*2.5*4.5 = 109,800 [A] "`"
TS |  |  |  | položka zahrnuje: - dodání předepsaného ochranného materiálu - zřízení ochrany izolace
P | 81 | 721131 |  | VNITŘNÍ KANALIZACE Z TRUB Z NEREZ OCELI DN DO 80MM | M | 7.8 | 0 | 0 |  | 0 | 3
PP
VV |  |  |  | "trubičky odvodnění izolace (rub kleneb + mostovka)" "`rub: "4*0.75 = 3,000 [A] "mostovka: "8*0.6 = 4,800 [B] "Celkem: "A+B = 7,800 [C]
TS |  |  |  | - výrobní dokumentaci (včetně technologického předpisu) - dodání veškerého instalačního a pomocného materiálu (trouby, trubky, armatury, tvarové kusy, spojovací a těsnící materiál a pod.), podpěrných, závěsných, upevňovacích prvků, včetně potřebných úprav - zednické výpomoci, jako je vysekávání kapes a rýh, jejich vyplnění a začištění - úprava podkladu a osazení podpěr, osazení a očištění podkladu a podpěr - zřízení plně funkční instalace, kompletní soustavy, podle příslušného technologického předpisu - zřízení instalace i jednotlivých částí po etapách, včetně pracovních spar a spojů - úprava a příprava prostupů, okolí podpěr, zaústění a napojení a upevnění odpadních výustek - ochrana potrubí nátěrem, včetně úpravy povrchu, případně izolací, nejsou-li tyto práce předmětem jiné položky - úprava, očištění a ošetření prostoru kolem instalace - provedení požadovaných zkoušek vodotěsnosti
P | 82 | 764575 |  | ODPAD TROUBY Z PLAST HMOT DN DO 200MM | M | 24.285 | 0 | 0 |  | 0 | 3
PP
VV |  |  |  | "`Přípojky k uličním vpustem DN200 SN12." "za OP1: "4.0 = 4,000 [A] "za OP2: "9.885+10.4 = 20,285 [B] "Celkem: "A+B = 24,285 [C]
TS |  |  |  | - položky klempířských konstrukcí zahrnují zejména kompletní konstrukci včetně úprav plechů (i povrchové úpravy a pod.), spojovací a ochranné prostředky, podkladovou lepenku, upevňovací prvky, lemování, spárování, úpravy u okapů, prostupů, výčnělků, rohů, spojů, dilatací a pod. a není-li zahrnut v samostatných položkách (SD 78), i nátěr konstrukcí, včetně úprav povrchu před nátěrem. - Položka zahrnuje veškerý materiál, výrobky a polotovary, včetně mimostaveništní a vnitrostaveništní dopravy (rovněž přesuny), včetně naložení a složení,případně s uložením. - položka zahrnuje háky, zděře, čela, manžety, odbočky, kolena, rohy, hrdla, odskoky, výpusti, přechodové kusy a pod.
P | 83 | 767911 |  | OPLOCENÍ Z DRÁTĚNÉHO PLETIVA POZINKOVANÉHO STANDARDNÍHO | M2 | 10 | 0 | 0 |  | 0 | 3
PP
VV |  |  |  | "obnovení plotu u OP1 vpravo: "5*2 = 10,000 [A]
TS |  |  |  | - položka zahrnuje vedle vlastního pletiva i rámy, rošty, lišty, kování, podpěrné, závěsné, upevňovací prvky, spojovací a těsnící materiál, pomocný materiál, kompletní povrchovou úpravu. - nejsou zahrnuty sloupky a vzpěry, které se vykazují v samostatných položkách 338**, není zahrnuta podezdívka (272**) - součástí položky je případně i ostnatý drát, uvažovaná plocha se pak vypočítává po horní hranu drátu.
P | 84 | 78382 |  | NÁTĚRY BETON KONSTR TYP S2 (OS-B) | M2 | 24.624 | 0 | 0 |  | 0 | 3
PP
VV |  |  |  | "`nátěr hrany NK pod ?ímsou - dle VL 4" "pod rimsou: "0.76*2*16.2 = 24,624 [A]
TS |  |  |  | - položka zahrnuje kompletní povlaky (i různobarevné), včetně úpravy podkladu (odmaštění, odstranění starých nátěrů a nečistot) a jeho vyspravení, provedení nátěru předepsaným postupem a splnění všech požadavků daných technologickým předpisem.
P | 85 | 78383 |  | NÁTĚRY BETON KONSTR TYP S4 (OS-C) | M2 | 14.34 | 0 | 0 |  | 0 | 3
PP
VV |  |  |  | "`ochranný povlak (S4 dle TKP PK. kap. 31)" "rimsa - obrubnik: "0.3*(23+24.8) = 14,340 [A]
TS |  |  |  | - položka zahrnuje kompletní povlaky (i různobarevné), včetně úpravy podkladu (odmaštění, odstranění starých nátěrů a nečistot) a jeho vyspravení, provedení nátěru předepsaným postupem a splnění všech požadavků daných technologickým předpisem.
SD |  | 8 |  | Potrubí |  |  |  | 0
P | 86 | 87633 |  | CHRÁNIČKY Z TRUB PLASTOVÝCH DN DO 150MM | M | 103.6 | 0 | 0 |  | 0 | 3
PP
VV |  |  |  | "`v levé ?ímse: "2*(24.8+2) = 53,600 [A] "v pravé ?ímse: "2*(23+2) = 50,000 [B] "Celkem: "A+B = 103,600 [C]
TS |  |  |  | položky pro zhotovení potrubí platí bez ohledu na sklon zahrnuje: - výrobní dokumentaci (včetně technologického předpisu) - dodání veškerého trubního a pomocného materiálu (trouby, trubky, tvarovky, spojovací a těsnící materiál a pod.), podpěrných, závěsných a upevňovacích prvků, včetně potřebných úprav - úprava a příprava podkladu a podpěr, očištění a ošetření podkladu a podpěr - zřízení plně funkčního potrubí, kompletní soustavy, podle příslušného technologického předpisu - zřízení potrubí i jednotlivých částí po etapách, včetně pracovních spar a spojů, pracovního zaslepení konců a pod. - úprava prostupů, průchodů šachtami a komorami, okolí podpěr a vyústění, zaústění, napojení, vyvedení a upevnění odpad. výustí - ochrana potrubí nátěrem (vč. úpravy povrchu), případně izolací, nejsou-li tyto práce předmětem jiné položky - úprava, očištění a ošetření prostoru kolem potrubí včetně případně předepsaného utěsnění konců chrániček - položky platí pro práce prováděné v prostoru zapaženém i nezapaženém a i v kolektorech, chráničkách
P | 87 | 89712 |  | VPUSŤ KANALIZAČNÍ ULIČNÍ KOMPLETNÍ Z BETONOVÝCH DÍLCŮ | KUS | 3 | 0 | 0 |  | 0 | 3
PP
VV |  |  |  | "`obnova stávající vpusti za OP1: "1 = 1,000 [A] "nové UV za OP2: "2 = 2,000 [B] "Celkem: "A+B = 3,000 [C]
TS |  |  |  | položka zahrnuje: - dodávku a osazení předepsaných dílů včetně mříže - výplň, těsnění a tmelení spar a spojů, - opatření povrchů betonu izolací proti zemní vlhkosti v částech, kde přijdou do styku se zeminou nebo kamenivem, - předepsané podkladní konstrukce
SD |  | 9 |  | Ostatní konstrukce a práce |  |  |  | 0
P | 88 | 9111A1 |  | ZÁBRADLÍ SILNIČNÍ S VODOR MADLY - DODÁVKA A MONTÁŽ | M | 8.1 | 0 | 0 |  | 0 | 3
PP
VV |  |  |  | 5,7+2,4 = 8,100 [A]
TS |  |  |  | položka zahrnuje: - dodání zábradlí včetně předepsané povrchové úpravy - osazení sloupků zaberaněním nebo osazením do betonových bloků (včetně betonových bloků a nutných zemních prací) - případné bednění ( trubku) betonové patky v gabionové zdi
P | 89 | 9112A3 |  | ZÁBRADLÍ MOSTNÍ S VODOR MADLY - DEMONTÁŽ S PŘESUNEM | M | 58.5 | 0 | 0 |  | 0 | 3
PP |  |  |  | Vybourané zábradlí majetkem zhotovitele.
VV |  |  |  | "odstranění stávajícího zábradlí: "25+3.5+30 = 58,500 [A]
TS |  |  |  | položka zahrnuje: - demontáž a odstranění zařízení - jeho odvoz na předepsané místo
P | 90 | 9112B1 |  | ZÁBRADLÍ MOSTNÍ SE SVISLOU VÝPLNÍ - DODÁVKA A MONTÁŽ | M | 48.845 | 0 | 0 |  | 0 | 3
PP
VV |  |  |  | "`Ocelová výpln mezi betonovými sloupky " "levá strana: "24.0+2.845 = 26,845 [A] "pravá strana: "22 = 22,000 [B] "Celkem: "A+B = 48,845 [C]
TS |  |  |  | položka zahrnuje: dodání zábradlí včetně předepsané povrchové úpravy kotvení sloupků, t.j. kotevní desky, šrouby z nerez oceli, vrty a zálivku, pokud zadávací dokumentace nestanoví jinak případné nivelační hmoty pod kotevní desky
P | 91 | 91355 |  | EVIDENČNÍ ČÍSLO MOSTU | KUS | 2 | 0 | 0 |  | 0 | 3
PP
VV |  |  |  | 2 = 2,000 [A]
TS |  |  |  | položka zahrnuje štítek s evidenčním číslem mostu, sloupek dopravní značky včetně osazení a nutných zemních prací a zabetonování
P | 92 | 916813 |  | ODDĚL OPLOCENÍ S PODSTAVCI DRÁTĚNNÉ - DEMONTÁŽ | M | 4 | 0 | 0 |  | 0 | 3
PP
VV |  |  |  | "odstranění oplocení u OP1: "4 = 4,000 [A]
TS |  |  |  | Položka zahrnuje odstranění, demontáž a odklizení zařízení s odvozem na předepsané místo
P | 93 | 917212 |  | ZÁHONOVÉ OBRUBY Z BETONOVÝCH OBRUBNÍKŮ ŠÍŘ 80MM | M | 1.7 | 0 | 0 |  | 0 | 3
PP
VV |  |  |  | 1,7 = 1,700 [A]
TS |  |  |  | Položka zahrnuje: dodání a pokládku betonových obrubníků o rozměrech předepsaných zadávací dokumentací betonové lože i boční betonovou opěrku.
P | 94 | 917224 |  | SILNIČNÍ A CHODNÍKOVÉ OBRUBY Z BETONOVÝCH OBRUBNÍKŮ ŠÍŘ 150MM | M | 35.933 | 0 | 0 |  | 0 | 3
PP
VV |  |  |  | "`levá strana: "4.0+2.808+2*1.5+2.8+3.2+1.3 = 17,108 [D] "pravá strana: "8.125+10,7 = 18,825 [B] "Celkem: "D+B = 35,933 [E]
TS |  |  |  | Položka zahrnuje: dodání a pokládku betonových obrubníků o rozměrech předepsaných zadávací dokumentací betonové lože i boční betonovou opěrku.
P | 95 | 931182 |  | VÝPLŇ DILATAČNÍCH SPAR Z POLYSTYRENU TL 20MM | M2 | 116.16 | 0 | 0 |  | 0 | 3
PP
VV |  |  |  | "` vrubový kloub p?echod desky: "6.5*2*0.6 = 7,800 [A] "vym?k?ení klenby: "2*10.5*4.5 = 94,500 [B] "NK-poprsní zdi: "2*0.45*15.4 = 13,860 [C] "Celkem: "A+B+C = 116,160 [D]
TS |  |  |  | položka zahrnuje dodávku a osazení předepsaného materiálu, očištění ploch spáry před úpravou, očištění okolí spáry po úpravě
P | 96 | 931185 |  | VÝPLŇ DILATAČNÍCH SPAR Z POLYSTYRENU TL 50MM | M2 | 6.5 | 0 | 0 |  | 0 | 3
PP |  |  |  | vyměkčení klenby mimo styk s NK:
VV |  |  |  | 6,5 = 6,500 [A]
TS |  |  |  | položka zahrnuje dodávku a osazení předepsaného materiálu, očištění ploch spáry před úpravou, očištění okolí spáry po úpravě
P | 97 | 931322 |  | TĚSNĚNÍ DILATAČ SPAR ASF ZÁLIVKOU MODIFIK PRŮŘ DO 200MM2 | M | 60.8 | 0 | 0 |  | 0 | 3
PP
VV |  |  |  | "`v obrusne vrstve: "23+24.8 = 47,800 [A] "zálivka v napojení komunikace: "2*6.5 = 13,000 [B] "Celkem: "A+B = 60,800 [C]
TS |  |  |  | položka zahrnuje dodávku a osazení předepsaného materiálu, očištění ploch spáry před úpravou, očištění okolí spáry po úpravě nezahrnuje těsnící profil
P | 98 | 931326 |  | TĚSNĚNÍ DILATAČ SPAR ASF ZÁLIVKOU MODIFIK PRŮŘ DO 800MM2 | M | 47.8 | 0 | 0 |  | 0 | 3
PP
VV |  |  |  | "v ochranne izolace: "23+24.8 = 47,800 [A]
TS |  |  |  | položka zahrnuje dodávku a osazení předepsaného materiálu, očištění ploch spáry před úpravou, očištění okolí spáry po úpravě nezahrnuje těsnící profil
P | 99 | 93135 |  | TĚSNĚNÍ DILATAČ SPAR PRYŽ PÁSKOU NEBO KRUH PROFILEM | M | 47.8 | 0 | 0 |  | 0 | 3
PP |  |  |  | "předtěsnění zálivek v obrusné vrstvě podél obrubníků
VV |  |  |  | (23+24.8) = 47,800 [A]
TS |  |  |  | položka zahrnuje dodávku a osazení předepsaného materiálu, očištění ploch spáry před úpravou, očištění okolí spáry po úpravě
P | 100 | 93639 |  | ZAÚSTĚNÍ SKLUZŮ (VČET DLAŽBY Z LOM KAMENE) | KUS | 2 | 0 | 0 |  | 0 | 3
PP
VV |  |  |  | "vsakovací jímka dle VL4: "2 = 2,000 [A]
TS |  |  |  | Položka zahrnuje veškerý materiál, výrobky a polotovary, včetně mimostaveništní a vnitrostaveništní dopravy (rovněž přesuny), včetně naložení a složení,případně s uložením.
P | 101 | 93650 |  | DROBNÉ DOPLŇK KONSTR KOVOVÉ | KG | 50.05 | 0 | 0 |  | 0 | 3
PP |  |  |  | vyměkčení klenby mimo styk s NK:
VV |  |  |  | 50,05 = 50,050 [A]
TS |  |  |  | - dílenská dokumentace, včetně technologického předpisu spojování, - dodání materiálu v požadované kvalitě a výroba konstrukce i dílenská (včetně pomůcek, přípravků a prostředků pro výrobu) bez ohledu na náročnost a její hmotnost, dílenská montáž, - dodání spojovacího materiálu, - zřízení montážních a dilatačních spojů, spar, včetně potřebných úprav, vložek, opracování, očištění a ošetření, - podpěr. konstr. a lešení všech druhů pro montáž konstrukcí i doplňkových, včetně požadovaných otvorů, ochranných a bezpečnostních opatření a základů pro tyto konstrukce a lešení, - jakákoliv doprava a manipulace dílců a montážních sestav, včetně dopravy konstrukce z výrobny na stavbu, - montáž konstrukce na staveništi, včetně montážních prostředků a pomůcek a zednických výpomocí, - montážní dokumentace včetně technologického předpisu montáže, - výplň, těsnění a tmelení spar a spojů, - čištění konstrukce a odstranění všech vrubů (vrypy, otlačeniny a pod.), - veškeré druhy opracování povrchů, včetně úprav pod nátěry a pod izolaci, - veškeré druhy dílenských základů a základních nátěrů a povlaků, - všechny druhy ocelového kotvení, - dílenskou přejímku a montážní prohlídku, včetně požadovaných dokladů, - zřízení kotevních otvorů nebo jam, nejsou-li částí jiné konstrukce, jejich úpravy, očištění a ošetření, - osazení kotvení nebo přímo částí konstrukce do podpůrné konstrukce nebo do zeminy, - výplň kotevních otvorů (příp. podlití patních desek) maltou, betonem nebo jinou speciální hmotou, vyplnění jam zeminou, - ošetření kotevní oblasti proti vzniku trhlin, vlivu povětrnosti a pod., - osazení nivelačních značek, včetně jejich zaměření, označení znakem výrobce a vyznačení letopočtu. Dokumentace pro zadání stavby může dále předepsat že cena položky ještě obsahuje například: - veškeré druhy protikorozní ochrany a nátěry konstrukcí, - žárové zinkování ponorem nebo žárové stříkání (metalizace) kovem, - zvláštní spojovací prostředky, rozebíratelnost konstrukce, - osazení měřících zařízení a úpravy pro ně - ochranná opatření před účinky bludných proudů - ochranu před přepětím.
P | 102 | 936501 |  | DROBNÉ DOPLŇK KONSTR KOVOVÉ NEREZ | KG | 88.736 | 0 | 0 |  | 0 | 3
PP
VV |  |  |  | "kotvy sloupky zábradlí prof. 24: "25*3.14*0.024^2/4*7850 = 88,736 [A]
TS |  |  |  | položka zahrnuje: - dílenská dokumentace, včetně technologického předpisu spojování - dodání materiálu v požadované kvalitě a výroba konstrukce i dílenská (včetně pomůcek, přípravků a prostředků pro výrobu) bez ohledu na náročnost a její hmotnost, dílenská montáž - dodání spojovacího materiálu - zřízení montážních a dilatačních spojů, spar, včetně potřebných úprav, vložek, opracování, očištění a ošetření - podpěr. konstr. a lešení všech druhů pro montáž konstrukcí i doplňkových, včetně požadovaných otvorů, ochranných a bezpečnostních opatření a základů pro tyto konstrukce a lešení - jakákoliv doprava a manipulace dílců a montážních sestav, včetně dopravy konstrukce z výrobny na stavbu - montáž konstrukce na staveništi, včetně montážních prostředků a pomůcek a zednických výpomocí - výplň, těsnění a tmelení spar a spojů - čištění konstrukce a odstranění všech vrubů (vrypy, otlačeniny a pod.) - všechny druhy ocelového kotvení - dílenskou přejímku a montážní prohlídku, včetně požadovaných dokladů - zřízení kotevních otvorů nebo jam, nejsou-li částí jiné konstrukce, jejich úpravy, očištění a ošetření - osazení kotvení nebo přímo částí konstrukce do podpůrné konstrukce nebo do zeminy - výplň kotevních otvorů (příp. podlití patních desek) maltou, betonem nebo jinou speciální hmotou, vyplnění jam zeminou - předepsanou protikorozní ochranu a nátěry konstrukcí - osazení měřících zařízení a úpravy pro ně - ochranná opatření před účinky bludných proudů
P | 103 | 93650R |  | LETOPOČET | KS | 1 | 0 | 0 |  | 0 | 3
PP |  |  |  | vč. loga zhotovitele vlysem do betonu
VV |  |  |  | 1 = 1,000 [A]
TS |  |  |  | - dílenská dokumentace, včetně technologického předpisu spojování, - dodání materiálu v požadované kvalitě a výroba konstrukce i dílenská (včetně pomůcek, přípravků a prostředků pro výrobu) bez ohledu na náročnost a její hmotnost, dílenská montáž, - dodání spojovacího materiálu, - zřízení montážních a dilatačních spojů, spar, včetně potřebných úprav, vložek, opracování, očištění a ošetření, - podpěr. konstr. a lešení všech druhů pro montáž konstrukcí i doplňkových, včetně požadovaných otvorů, ochranných a bezpečnostních opatření a základů pro tyto konstrukce a lešení, - jakákoliv doprava a manipulace dílců a montážních sestav, včetně dopravy konstrukce z výrobny na stavbu, - montáž konstrukce na staveništi, včetně montážních prostředků a pomůcek a zednických výpomocí, - montážní dokumentace včetně technologického předpisu montáže, - výplň, těsnění a tmelení spar a spojů, - čištění konstrukce a odstranění všech vrubů (vrypy, otlačeniny a pod.), - veškeré druhy opracování povrchů, včetně úprav pod nátěry a pod izolaci, - veškeré druhy dílenských základů a základních nátěrů a povlaků, - všechny druhy ocelového kotvení, - dílenskou přejímku a montážní prohlídku, včetně požadovaných dokladů, - zřízení kotevních otvorů nebo jam, nejsou-li částí jiné konstrukce, jejich úpravy, očištění a ošetření, - osazení kotvení nebo přímo částí konstrukce do podpůrné konstrukce nebo do zeminy, - výplň kotevních otvorů (příp. podlití patních desek) maltou, betonem nebo jinou speciální hmotou, vyplnění jam zeminou, - ošetření kotevní oblasti proti vzniku trhlin, vlivu povětrnosti a pod., - osazení nivelačních značek, včetně jejich zaměření, označení znakem výrobce a vyznačení letopočtu. Dokumentace pro zadání stavby může dále předepsat že cena položky ještě obsahuje například: - veškeré druhy protikorozní ochrany a nátěry konstrukcí, - žárové zinkování ponorem nebo žárové stříkání (metalizace) kovem, - zvláštní spojovací prostředky, rozebíratelnost konstrukce, - osazení měřících zařízení a úpravy pro ně - ochranná opatření před účinky bludných proudů - ochranu před přepětím.
P | 104 | 938452R1 |  | ČIŠTĚNÍ 1 - mytí horkou vodou (60-80°C, 100-160 bar) | M2 | 57 | 0 | 0 |  | 0 | 3
PP
VV |  |  |  | "odhad 30%: "190*0.3 = 57,000 [A]
TS |  |  |  | položka zahrnuje očištění předepsaným způsobem včetně odklizení vzniklého odpadu
P | 105 | 938452R2 |  | ČIŠTĚNÍ 2 - mytí horkou vodou (60-80 stupňů C, 100-160 bar), - lokální otryskávání voda+abrazivo (živec) | M2 | 66.5 | 0 | 0 |  | 0 | 3
PP
VV |  |  |  | "odhad 35%: "190*0.35 = 66,500 [A]
TS |  |  |  | položka zahrnuje očištění předepsaným způsobem včetně odklizení vzniklého odpadu
P | 106 | 938452R3 |  | ČIŠTĚNÍ 3 - mechanické snímání, mytí horkou vodou, - lokální otryskávání voda+abrazivo (živec) | M2 | 28.5 | 0 | 0 |  | 0 | 3
PP
VV |  |  |  | "odhad 15%: "190*0.15 = 28,500 [A]
TS |  |  |  | položka zahrnuje očištění předepsaným způsobem včetně odklizení vzniklého odpadu
P | 107 | 938452R4 |  | ODSOLOVÁNÍ - 2x mytí horkou vodou (60-80 stupňů C, 100-160 bar), lokální otryskávání voda+abrazivo - (živec), 2x zábal buničinový | M2 | 57 | 0 | 0 |  | 0 | 3
PP
VV |  |  |  | "odhad 30%: "190*0.3 = 57,000 [A]
TS |  |  |  | položka zahrnuje očištění předepsaným způsobem včetně odklizení vzniklého odpadu
P | 108 | 94290 |  | TĚŽKÉ PRACOVNÍ LEŠENÍ DO 3 KPA | M3OP | 88.56 | 0 | 0 |  | 0 | 3
PP
VV |  |  |  | "plocha x délka klenby: "8.2*5.4*2 = 88,560 [A]
TS |  |  |  | Položka zahrnuje dovoz, montáž, údržbu, opotřebení (nájemné), demontáž, konzervaci, odvoz.
P | 109 | 94490 |  | OCHRANNÁ KONSTRUKCE | M2 | 150 | 0 | 0 |  | 0 | 3
PP
VV |  |  |  | "dočasné zastřešení kleneb: "20*7.5 = 150,000 [A]
TS |  |  |  | Položka zahrnuje dovoz, montáž, údržbu, opotřebení (nájemné), demontáž, konzervaci, odvoz.
P | 110 | 94890R1 |  | PODPĚRNÉ SKRUŽE - ZŘÍZENÍ A ODSTRANĚNÍ | M3OP | 220.059 | 0 | 0 |  | 0 | 3
PP |  |  |  | Včetně osazení vhodné základové konstrukce, nájmu a jejího opotřebení. Položka zahrnuje spojovací a pomocný materiál pro její osazení a následnou demontáž. V případě nutnosti a návaznosti technologických postupů položka zahrnuje i případné úpravy skruže a základové konstrukce pro bezpečné provádění prací.
VV |  |  |  | "(V=?*r2*h)/2 " "skruž 1 "(3,14*8,21*8,5)/2 = 109,562 [B] "skruž 2 "(3,14*8,28*8,5)/2 = 110,497 [C] "Celkové množství "220.059000 = 220,059 [D]
TS |  |  |  | Položka zahrnuje: - dovoz, montáž, údržbu, opotřebení (nájemné), demontáž, konzervaci, odvoz
P | 111 | 966118 |  | BOURÁNÍ KONSTRUKCÍ Z BETON DÍLCŮ S ODVOZEM | M3 | 33.17 | 0 | 0 |  | 0 | 3
PP |  |  |  | Včetně odvozu a uložení na skládku dodavatele
VV |  |  |  | "demolice prefa: "33.17 = 33,170 [A]
TS |  |  |  | položka zahrnuje: - rozbourání konstrukce bez ohledu na použitou technologii - veškeré pomocné konstrukce (lešení a pod.) - veškerou manipulaci s vybouranou sutí a hmotami včetně uložení na skládku. Nezahrnuje poplatek za skládku, který se vykazuje v položce 0141** (s výjimkou malého množství bouraného materiálu, kde je možné poplatek zahrnout do jednotkové ceny bourání – tento fakt musí být uveden v doplňujícím textu k položce) - veškeré další práce plynoucí z technologického předpisu a z platných předpisů
P | 112 | 966168 |  | BOURÁNÍ KONSTRUKCÍ ZE ŽELEZOBETONU S ODVOZEM | M3 | 21.525 | 0 | 0 |  | 0 | 3
PP |  |  |  | odstranění stávajících říms (levá + pravá) Včetně odvozu a uložení na skládku dodavatele
VV |  |  |  | 0.5*25.3*1.5 + 0.5*0.3*17 = 21,525 [A]
TS |  |  |  | položka zahrnuje: - rozbourání konstrukce bez ohledu na použitou technologii - veškeré pomocné konstrukce (lešení a pod.) - veškerou manipulaci s vybouranou sutí a hmotami včetně uložení na skládku. Nezahrnuje poplatek za skládku, který se vykazuje v položce 0141** (s výjimkou malého množství bouraného materiálu, kde je možné poplatek zahrnout do jednotkové ceny bourání – tento fakt musí být uveden v doplňujícím textu k položce) - veškeré další práce plynoucí z technologického předpisu a z platných předpisů
P | 113 | 96713R1 |  | VÝMĚNY - KLENBA Přezdívání kamenného zdiva do aktivované malty do 1 m3 | M3 | 3.42 | 0 | 0 |  | 0 | 3
PP
VV |  |  |  | "odhad 4%: "190*0.03*0.6 = 3,420 [A]
TS |  |  |  | - položka zahrnuje veškerou manipulaci s vybouranou sutí a hmotami včetně uložení na skládku. Nezahrnuje poplatek za skládku, který se vykazuje v položce 0141** (s výjimkou malého množství bouraného materiálu, kde je možné poplatek zahrnout do jednotkové ceny bourání – tento fakt musí být uveden v doplňujícím textu k položce) - položka zahrnuje veškeré další práce plynoucí z technologického předpisu a z platných předpisů
P | 114 | 96713R2 |  | VÝMĚNY - PILÍŘ Přezdívání kamenného zdiva do aktivované malty do 1 m3 | M3 | 5.7 | 0 | 0 |  | 0 | 3
PP
VV |  |  |  | "odhad 6%: "190*0.05*0.6 = 5,700 [A]
TS |  |  |  | položka zahrnuje: - veškerou manipulaci s vybouranou sutí a hmotami včetně uložení na skládku, - veškeré další práce plynoucí z technologického předpisu a z platných předpisů, nezahrnuje poplatek za skládku, který se vykazuje v položce 0141** (s výjimkou malého množství bouraného materiálu, kde je možné poplatek zahrnout do jednotkové ceny bourání – tento fakt musí být uveden v doplňujícím textu k položce)
P | 115 | 97816R |  | ODSEKÁNÍ VRSTVY Z BETONU | M3 | 19.295 | 0 | 0 |  | 0 | 3
PP |  |  |  | tl. do 10 cm Včetně odvozu a uložení na skládku dodavatele
VV |  |  |  | "křídla + pilíř + klenba: "(38.25+49.4+14.6+90.7)*0,1 = 19,295 [A]
TS |  |  |  | - položka zahrnuje veškerou manipulaci s vybouranou sutí a hmotami včetně uložení na skládku. Nezahrnuje poplatek za skládku, který se vykazuje v položce 0141** (s výjimkou malého množství bouraného materiálu, kde je možné poplatek zahrnout do jednotkové ceny bourání – tento fakt musí být uveden v doplňujícím textu k položce) - položka zahrnuje veškeré další práce plynoucí z technologického předpisu a z platných předpisů

## SO 301-NV
EstiCon |  |  |  | Firma: | [6 empty] | 3
Soupis prací objektu
S | Stavba: | 34154f |  | Most ev.č. 302-005 Meziměstí_neoceněný |  |  | SO 301 - NV | 0 |  | 0 | 2
O | Rozpočet: | SO 301 - NV |  | Dočasná přeložka vodovodu - nepřímé výdaje | [5 empty] | 0.12 | 2
Typ | Poř. číslo | Kód položky | Varianta | Název Položky | MJ | Množství | Cena |  | Cenová soustava | 0.21
[7 empty] | Jednotková | Celkem
0 | 1 | 2 | 3 | 4 | 5 | 6 | 7 | 8 | 9
SD |  | 11 |  | Uložení odpadu |  |  |  | 0
P | 1 | 997013802 |  | Poplatek za uložení stavebního železobetonového odpadu na skládce (skládkovné) | t | 0.75 | 0 | 0 |  | 0 | 3
PP
TS

## SO 301-PVD
EstiCon |  |  |  | Firma: | [6 empty] | 3
Soupis prací objektu
S | Stavba: | 34154f |  | Most ev.č. 302-005 Meziměstí_neoceněný |  |  | SO 301 - PVD | 0 |  | 0 | 2
O | Rozpočet: | SO 301 - PVD |  | Dočasná přeložka vodovodu - přímé výdaje doprovodné | [5 empty] | 0.12 | 2
Typ | Poř. číslo | Kód položky | Varianta | Název Položky | MJ | Množství | Cena |  | Cenová soustava | 0.21
[7 empty] | Jednotková | Celkem
0 | 1 | 2 | 3 | 4 | 5 | 6 | 7 | 8 | 9
SD |  | 1 |  | Zemní práce |  |  |  | 0
P | 3 | 132201202 |  | Hloubení rýh š do 2000 mm v hornině tř. 3 objemu do 1000 m3 | m3 | 8.296 | 0 | 0 |  | 0 | 3
PP
TS
P | 5 | 151101101 |  | Zřízení příložného pažení a rozepření stěn rýh hl do 2 m | m2 | 13.6 | 0 | 0 |  | 0 | 3
PP
TS
P | 6 | 151101111 |  | Odstranění příložného pažení a rozepření stěn rýh hl do 2 m | m2 | 13.6 | 0 | 0 |  | 0 | 3
PP
TS
P | 7 | 161101101 |  | Svislé přemístění výkopku z horniny tř. 1 až 4 hl výkopu do 2,5 m | m3 | 8.296 | 0 | 0 |  | 0 | 3
PP
TS
P | 8 | 162701105 |  | Vodorovné přemístění do 10000 m výkopku/sypaniny z horniny tř. 1 až 4 | m3 | 8.296 | 0 | 0 |  | 0 | 3
PP
TS
P | 9 | 171201201 |  | Uložení sypaniny na skládky | m3 | 8.296 | 0 | 0 |  | 0 | 3
PP
TS
P | 10 | 171201211 |  | Poplatek za uložení odpadu ze sypaniny na skládce (skládkovné) | t | 16.592 | 0 | 0 |  | 0 | 3
PP
TS
P | 11 | 174101101 |  | Zásyp jam, šachet rýh nebo kolem objektů sypaninou se zhutněním | m3 | 3.904 | 0 | 0 |  | 0 | 3
PP
TS
P | 12 | 174201103 |  | Zásyp zářezů pro podzemní vedení sypaninou bez zhutnění | m3 | 15.97 | 0 | 0 |  | 0 | 3
PP
TS
P | 13 | 175151101 |  | Obsypání potrubí strojně sypaninou bez prohození, uloženou do 3 m | m3 | 3.66 | 0 | 0 |  | 0 | 3
PP
TS
P | 42 | 583376000 |  | štěrkopísek (Světlá) frakce 0-45 (kačírek) | t | 15.128 | 0 | 0 |  | 0 | 3
PP
TS
SD |  | 10 |  | Průzkumné práce, geodetické a projektové |  |  |  | 0
P | 1 | 012303000 |  | Geodetické práce po výstavbě | soubor | 1 | 0 | 0 |  | 0 | 3
PP
TS
P | 2 | 013254000 |  | Dokumentace skutečného provedení stavby | soubor | 1 | 0 | 0 |  | 0 | 3
PP
TS
SD |  | 12 |  | Přesun hmot |  |  |  | 0
P | 71 | 998273102 |  | Přesun hmot pro trubní vedení z trub litinových otevřený výkop | t | 1.812 | 0 | 0 |  | 0 | 3
PP
TS
P | 72 | 998276101 |  | Přesun hmot pro trubní vedení z trub z plastických hmot otevřený výkop | t | 0.07 | 0 | 0 |  | 0 | 3
PP
TS
SD |  | 14 |  | Přesun sutě |  |  |  | 0
P | 70 | 997013501 |  | Odvoz suti a vybouraných hmot na skládku nebo meziskládku do 1 km se složením | t | 0.75 | 0 | 0 |  | 0 | 3
PP
TS
SD |  | 15 |  | Zdravotechnika |  |  |  | 0
P | 48 | 722110818 |  | Demontáž potrubí litinové přírubové do DN 200 | m | 24 | 0 | 0 |  | 0 | 3
PP |  |  |  | Stávající vodovod s izolací a oplechováním v délce 24,0 m bude dočasně demontován a přemístěn
TS
P | 49 | 722170807 |  | Demontáž rozvodů vody z plastů do D 110 | m | 35.31 | 0 | 0 |  | 0 | 3
PP
TS
P | 50 | 722181255 |  | Ochrana vodovodního potrubí přilepenými termoizolačními trubicemi z PE tl do 25 mm DN do 110 mm | m | 7 | 0 | 0 |  | 0 | 3
PP
TS
SD |  | 3 |  | Svislé konstrukce |  |  |  | 0
P | 26 | 311322611 |  | Nosná zeď ze ŽB odolného proti agresivnímu prostředí tř. C 30/37 bez výztuže | m3 | 0.3 | 0 | 0 |  | 0 | 3
PP
TS
P | 27 | 311351105 |  | Zřízení oboustranného bednění zdí nosných | m2 | 2 | 0 | 0 |  | 0 | 3
PP
TS
P | 28 | 311351106 |  | Odstranění oboustranného bednění zdí nosných | m2 | 2 | 0 | 0 |  | 0 | 3
PP
TS
SD |  | 4 |  | Vodorovné konstrukce |  |  |  | 0
P | 33 | 451572111 |  | Lože pod potrubí otevřený výkop z kameniva drobného těženého | m3 | 0.732 | 0 | 0 |  | 0 | 3
PP
TS
P | 34 | 452313131 |  | Podkladní bloky z betonu prostého tř. C 12/15 otevřený výkop | m3 | 0.5 | 0 | 0 |  | 0 | 3
PP
TS
P | 35 | 452353101 |  | Bednění podkladních bloků otevřený výkop | m2 | 3 | 0 | 0 |  | 0 | 3
PP
TS
P | 41 | 583373020 |  | štěrkopísek (Bratčice) frakce 0-16 | t | 0.732 | 0 | 0 |  | 0 | 3
PP
TS
SD |  | 7 |  | Přidružená stavební výroba |  |  |  | 0
P | 4 | 137565450 |  | plech tenký hladký stud.jakost 11321.21 1,00x1000x2000 mm | t | 0.09 | 0 | 0 |  | 0 | 3
PP |  |  |  | Hmotnost 16 kg/kus
TS
P | 43 | 631509830 |  | rohož lamelová ISOVER ML3 600x5000 tl.50 mm | m2 | 11.304 | 0 | 0 |  | 0 | 3
PP
TS
P | 44 | 631509860 |  | rohož lamelová ISOVER ML3 600x2500 tl.100 mm | m2 | 9.42 | 0 | 0 |  | 0 | 3
PP
TS
P | 46 | 713490811 |  | Demontáž izolace tepelné oplechování pevné potrubí vnějšího obvodu do 500 mm | m | 6 | 0 | 0 |  | 0 | 3
PP
TS
P | 47 | 713491216 |  | Montáž tepelné izolace oplechování pevné tvarových kusů mimo přírub a armatur obvodu přes 500 mm | m2 | 20.724 | 0 | 0 |  | 0 | 3
PP
TS
P | 73 | 998713101 |  | Přesun hmot tonážní pro izolace tepelné v objektech v do 6 m | t | 0.038 | 0 | 0 |  | 0 | 3
PP
TS
SD |  | 8 |  | Potrubí |  |  |  | 0
P | 14 | 286123610 |  | nákružek lemový PE100 SDR17, d 110 | kus | 2 | 0 | 0 |  | 0 | 3
PP
TS
P | 15 | 286123660 |  | nákružek lemový PE100 SDR17, d 200 | kus | 2 | 0 | 0 |  | 0 | 3
PP
TS
P | 16 | 286136210 |  | potrubí dvouvrstvé PE100 s 10% signalizační vrstvou, SDR 17, 110x6,6. L=12m | m | 35.84 | 0 | 0 |  | 0 | 3
PP
TS
P | 17 | 286148530 |  | koleno 45°, SDR 17, PE 100, PN 10, d 110 | kus | 1 | 0 | 0 |  | 0 | 3
PP
TS
P | 18 | 286148530.PC |  | koleno 30°, SDR 17, PE 100, PN 10, d 110 | kus | 3 | 0 | 0 |  | 0 | 3
PP
TS
P | 19 | 286153800 |  | redukce SDR17, PE100, d 160/110 | kus | 1 | 0 | 0 |  | 0 | 3
PP
TS
P | 20 | 286153820 |  | redukce SDR17, PE100, d 200/160 | kus | 1 | 0 | 0 |  | 0 | 3
PP
TS
P | 21 | 286530.PC1 |  | elektrospojka PE100 SDR17, d 110 mm | kus | 12 | 0 | 0 |  | 0 | 3
PP
TS
P | 22 | 286530.PC2 |  | elektrokoleno 90 °, SDR17 d 110 mm | kus | 6 | 0 | 0 |  | 0 | 3
PP
TS
P | 23 | 286530.PC3 |  | elektrospojka PE100 SDR17, d 200 mm | kus | 2 | 0 | 0 |  | 0 | 3
PP
TS
P | 24 | 286544100 |  | příruba volná k lemovému nákružku z polypropylénu 110 | kus | 2 | 0 | 0 |  | 0 | 3
PP
TS
P | 25 | 286544100.PC |  | příruba volná k lemovému nákružku z polypropylénu 200 | kus | 2 | 0 | 0 |  | 0 | 3
PP
TS
P | 30 | 422244000 |  | šoupátko EKO ze ŠL uzavírací víkové S24 118 610 DN100x230 mm | kus | 1 | 0 | 0 |  | 0 | 3
PP
TS
P | 37 | 552522670 |  | trouba přírubová TP-DN 200 PN 10 TT L=1,0 m | kus | 6 | 0 | 0 |  | 0 | 3
PP
TS
P | 38 | 552539850 |  | koleno přírubové z tvárné litiny,práškový epoxid, tl.250µm FFK-kus DN 200-22,5° | kus | 1 | 0 | 0 |  | 0 | 3
PP
TS
P | 39 | 552540000 |  | koleno přírubové z tvárné litiny,práškový epoxid, tl.250µm FFK-kus DN 200- 30° | kus | 1 | 0 | 0 |  | 0 | 3
PP
TS
P | 40 | 552597340.PC |  | tvarovka vodovodní hrdlová s přírubou DN200 - speciální přírubový adaptér pro litinu, jištěný proti posunu | kus | 2 | 0 | 0 |  | 0 | 3
PP
TS
P | 45 | 693113110 |  | EXTRUNET - výstražná fólie z polyethylenu šíře 33 cm s potiskem VODA | m | 6 | 0 | 0 |  | 0 | 3
PP |  |  |  | šíře 33 cm s potiskem
TS
P | 51 | 850355121 |  | Výřez nebo výsek na potrubí z trub litinových tlakových nebo plastických hmot DN 200 | kus | 4 | 0 | 0 |  | 0 | 3
PP
TS
P | 52 | 851351131 |  | Montáž potrubí z trub litinových hrdlových s integrovaným těsněním otevřený výkop DN 200 | m | 24 | 0 | 0 |  | 0 | 3
PP |  |  |  | Zpětné uložení demontované nadzemní části izolovaného potrubíi
TS
P | 53 | 852351122 |  | Montáž potrubí z trub litinových tlakových přírubových normálních délek otevřený výkop DN 200 | kus | 6 | 0 | 0 |  | 0 | 3
PP
TS
P | 54 | 857351131 |  | Montáž litinových tvarovek jednoosých hrdlových otevřený výkop s integrovaným těsněním DN 200 | kus | 2 | 0 | 0 |  | 0 | 3
PP
TS
P | 55 | 857352122 |  | Montáž litinových tvarovek jednoosých přírubových otevřený výkop DN 200 | kus | 2 | 0 | 0 |  | 0 | 3
PP
TS
P | 56 | 871251221 |  | Montáž potrubí z PE100 SDR 17 otevřený výkop svařovaných elektrotvarovkou D 110 x 6,6 mm | m | 35.84 | 0 | 0 |  | 0 | 3
PP
TS
P | 57 | 877261101 |  | Montáž elektrospojek na potrubí z PE trub d 110 | kus | 18 | 0 | 0 |  | 0 | 3
PP
TS
P | 58 | 877351101 |  | Montáž elektrospojek na potrubí z PE trub d 200 | kus | 2 | 0 | 0 |  | 0 | 3
PP
TS
P | 59 | 891261222 |  | Montáž vodovodních šoupátek s ručním kolečkem v šachtách DN 100 | kus | 1 | 0 | 0 |  | 0 | 3
PP
TS
P | 60 | 891261821 |  | Demontáž vodovodních šoupátek s ručním kolečkem v šachtách DN 100 | kus | 1 | 0 | 0 |  | 0 | 3
PP
TS
P | 61 | 892271111 |  | Tlaková zkouška vodou potrubí DN 100 nebo 125 | m | 35.31 | 0 | 0 |  | 0 | 3
PP |  |  |  | "Dočasná přeložka vodovodu" POTR1
TS
P | 62 | 892273122 |  | Proplach a dezinfekce vodovodního potrubí DN od 80 do 125 | m | 35.31 | 0 | 0 |  | 0 | 3
PP |  |  |  | "Dočasná přeložka vodovodu" POTR1
TS
P | 63 | 892351111 |  | Tlaková zkouška vodou potrubí DN 150 nebo 200 | m | 30 | 0 | 0 |  | 0 | 3
PP |  |  |  | " Litinové potrubí uložené do původní polohy" 6+24
TS
P | 64 | 892353122 |  | Proplach a dezinfekce vodovodního potrubí DN 150 nebo 200 | m | 30 | 0 | 0 |  | 0 | 3
PP
TS
P | 65 | 892372111 |  | Zabezpečení konců potrubí DN do 300 při tlakových zkouškách vodou | kus | 4 | 0 | 0 |  | 0 | 3
PP
TS
P | 66 | 899721112 |  | Signalizační vodič 2x4 mm2 CY na potrubí DN200 | m | 32 | 0 | 0 |  | 0 | 3
PP
TS
P | 67 | 899722113 |  | Krytí potrubí z plastů výstražnou fólií z PVC 34cm | m | 6 | 0 | 0 |  | 0 | 3
PP
TS
SD |  | 9 |  | Ostatní konstrukce a práce |  |  |  | 0
P | 29 | 311971070 |  | tyč závitová pozinkovaná 4.6 M20 x 1000 mm | kus | 1 | 0 | 0 |  | 0 | 3
PP
TS
P | 31 | 423901180.PC |  | deska patní upevnění potrubí (pevného bodu)- M16 | kus | 3 | 0 | 0 |  | 0 | 3
PP
TS
P | 32 | 423903110 |  | objímka pro pevný bod 4" rozpětí 114 mm | kus | 3 | 0 | 0 |  | 0 | 3
PP
TS
P | 36 | 548792200 |  | šroub kotevní HAS-E-F M 16 x 125 /108 | kus | 6 | 0 | 0 |  | 0 | 3
PP
TS
P | 68 | 953961114 |  | Kotvy chemickým tmelem M 16 hl 125 mm do betonu, ŽB nebo kamene s vyvrtáním otvoru | kus | 6 | 0 | 0 |  | 0 | 3
PP
TS
P | 69 | 971042551 |  | Vybourání otvorů v betonových příčkách a zdech pl do 1 m2 | m3 | 0.3 | 0 | 0 |  | 0 | 3
PP
TS

## SO 401-PVD1.
EstiCon |  |  |  | Firma: | [6 empty] | 3
Soupis prací objektu
S | Stavba: | 34154f |  | Most ev.č. 302-005 Meziměstí_neoceněný |  |  | 1. | 0 |  | 0 | 2
O | Objekt: | SO 401 - PVD |  | Přeložka kabelu VO - přímé výdaje doprovodné | [5 empty] | 0.12 | 2
O1 | Rozpočet: | 1. |  | PROVIZORNÍ PŘELOŽKA | [5 empty] | 0.21
Typ | Poř. číslo | Kód položky | Varianta | Název Položky | MJ | Množství | Cena |  | Cenová soustava
[7 empty] | Jednotková | Celkem
0 | 1 | 2 | 3 | 4 | 5 | 6 | 7 | 8 | 9
SD |  | 01 |  | Materiál a jeho montáž |  |  |  | 0
P | 1 | 1 |  | Kabel AYKY J 4x25 | m | 50 | 0 | 0 |  | 0 | 3
PP
TS
P | 9 | 2 |  | Montáž spojky kabelů AYKY 4x25 | ks | 2 | 0 | 0 |  | 0 | 3
PP
TS
P | 10 | 3 |  | Položení chráničky KF 09110 do země | m | 4 | 0 | 0 |  | 0 | 3
PP
TS
P | 11 | 4 |  | Spojka kabelů AYKY 4x25 | ks | 2 | 0 | 0 |  | 0 | 3
PP
TS
P | 12 | 5 |  | Trubka dvouvrstvá ohebná KF 09063, průměr 63/52mm | m | 50 | 0 | 0 |  | 0 | 3
PP
TS
P | 13 | 6 |  | Trubka dvouvrstvá ohebná KF 09110, průměr 110/94mm | m | 4 | 0 | 0 |  | 0 | 3
PP
TS
P | 14 | 7 |  | Uložení ochranné trubky s kabelem do země | m | 50 | 0 | 0 |  | 0 | 3
PP
TS
P | 15 | 8 |  | Zatažení kabelu AYKY 4x25 do ochranné trubky | m | 50 | 0 | 0 |  | 0 | 3
PP
TS
SD |  | 02 |  | Zemní práce |  |  |  | 0
P | 2 | 10 |  | Hloubení rýhy 50/110cm v zemině tř. 3, v komuniíka | m | 4 | 0 | 0 |  | 0 | 3
PP
TS
P | 3 | 11 |  | Krytí kabelu výstražnou fólií šířky do 34cm | m | 46 | 0 | 0 |  | 0 | 3
PP
TS
P | 4 | 12 |  | Pískové lože v rýze š. do 65cm bez zakrytí | m | 46 | 0 | 0 |  | 0 | 3
PP
TS
P | 5 | 13 |  | Vypodložení a krytí spojka kabelů | ks | 2 | 0 | 0 |  | 0 | 3
PP
TS
P | 6 | 15 |  | Vytýčení trasy kabelového vedení VO | km | 0.05 | 0 | 0 |  | 0 | 3
PP
TS
P | 7 | 16 |  | Zásyp kabelové rýhy 35/80cm zeminou tř. 3 | m | 46 | 0 | 0 |  | 0 | 3
PP
TS
P | 8 | 17 |  | Zásyp kabelové rýhy 50/110cm zeminou tř. 3 | m | 4 | 0 | 0 |  | 0 | 3
PP
TS
P | 16 | 9 |  | Hloubení rýhy 35/80cm v zemině tř.3, ve volném ter | m | 46 | 0 | 0 |  | 0 | 3
PP
TS

## SO 401-PVD2.
EstiCon |  |  |  | Firma: | [6 empty] | 3
Soupis prací objektu
S | Stavba: | 34154f |  | Most ev.č. 302-005 Meziměstí_neoceněný |  |  | 2. | 0 |  | 0 | 2
O | Objekt: | SO 401 - PVD |  | Přeložka kabelu VO - přímé výdaje doprovodné | [5 empty] | 0.12 | 2
O1 | Rozpočet: | 2. |  | DEFINITIVNÍ PŘELOŽKA | [5 empty] | 0.21
Typ | Poř. číslo | Kód položky | Varianta | Název Položky | MJ | Množství | Cena |  | Cenová soustava
[7 empty] | Jednotková | Celkem
0 | 1 | 2 | 3 | 4 | 5 | 6 | 7 | 8 | 9
SD |  | 01 |  | Demontáže |  |  |  | 0
P | 1 | 18 |  | Demontáž spojky kabelů AYKY 4x25 | ks | 1 | 0 | 0 |  | 0 | 3
PP
TS
P | 2 | 19 |  | Vytažení kabelu AYKY 4x25 z ochranné trubky | m | 50 | 0 | 0 |  | 0 | 3
PP
TS
SD |  | 02 |  | Materiál a jeho montáž |  |  |  | 0
P | 3 | 20 |  | Montáž spojky kabelů AYKY 4x25 | ks | 1 | 0 | 0 |  | 0 | 3
PP
TS
P | 4 | 21 |  | Protažení kabelu v ochranné trubce chráničkou | m | 30 | 0 | 0 |  | 0 | 3
PP
TS
P | 5 | 22 |  | Spojka kabelů AYKY 4x25 | ks | 1 | 0 | 0 |  | 0 | 3
PP
TS
P | 6 | 23 |  | Trubka dvouvrstvá ohebná KF 09063, průměr 63/52mm | m | 45 | 0 | 0 |  | 0 | 3
PP
TS
P | 7 | 24 |  | Uložení ochranné trubky s kabelem do země | m | 16 | 0 | 0 |  | 0 | 3
PP
TS
P | 8 | 25 |  | Zatažení kabelu AYKY 4x25 do ochranné trubky | m | 45 | 0 | 0 |  | 0 | 3
PP
TS
SD |  | 03 |  | Zemní práce |  |  |  | 0
P | 9 | 26 |  | Hloubení rýhy 35/80cm v zemině tř.3, ve volném ter | m | 16 | 0 | 0 |  | 0 | 3
PP
TS
P | 10 | 27 |  | Krytí kabelu výstražnou fólií šířky do 34cm | m | 16 | 0 | 0 |  | 0 | 3
PP
TS
P | 11 | 28 |  | Pískové lože v rýze š. do 65cm bez zakrytí | m | 16 | 0 | 0 |  | 0 | 3
PP
TS
P | 12 | 29 |  | Vytýčení trasy kabelového vedení VO | km | 0.045 | 0 | 0 |  | 0 | 3
PP
TS
P | 13 | 30 |  | Zásyp kabelové rýhy 35/80cm zeminou tř. 3 | m | 16 | 0 | 0 |  | 0 | 3
PP
TS
SD |  | 04 |  | Revize |  |  |  | 0
P | 14 | 31 |  | Provedení výchozí revize a vyhotovení revizní zprá | kpl | 2 | 0 | 0 |  | 0 | 3
PP
TS