## SO 001
EstiCon |  |  |  | Firma: | [6 empty] | 3
Soupis prací objektu
S | Stavba: | 35978a |  | II/308 Králova Lhota - Bohuslavice km I. etapa 0.780 - 1.650 07112025 |  |  | SO 001 | 0 |  | 0 | 2
O | Rozpočet: | SO 001 |  | Všeobecné a předběžné položky | [5 empty] | 0.12 | 2
Typ | Poř. číslo | Kód položky | Varianta | Název Položky | MJ | Množství | Cena |  | Cenová soustava | 0.21
[7 empty] | Jednotková | Celkem
0 | 1 | 2 | 3 | 4 | 5 | 6 | 7 | 8 | 9
SD |  | 0 |  | Všeobecné konstrukce a práce |  |  |  | 0
P | 1 | 02730 |  | POMOC PRÁCE ZŘÍZ NEBO ZAJIŠŤ OCHRANU INŽENÝRSKÝCH SÍTÍ | KPL | 1 | 0 | 0 |  | 0 | 3
PP |  |  |  | vytyčení stávajících inženýrských sítívč. výkopů sond pro ověření průběhu a hloubky uložení
TS |  |  |  | Položka zahrnuje: - veškeré náklady spojené s ochranou inženýrských sítí Položka nezahrnuje: - x
P | 2 | 02910 | a | OSTATNÍ POŽADAVKY - ZEMĚMĚŘIČSKÁ MĚŘENÍ | KPL | 1 | 0 | 0 |  | 0 | 3
PP |  |  |  | Vytyčení prostorové polohy stavby před jejím zahájením odborně způsobilými osobami
TS |  |  |  | zahrnuje veškeré náklady spojené s objednatelem požadovanými pracemi, - pro stanovení orientační investorské ceny určete jednotkovou cenu jako 1% odhadované ceny stavby
P | 3 | 02910 | b | OSTATNÍ POŽADAVKY - ZEMĚMĚŘIČSKÁ MĚŘENÍ | KPL | 1 | 0 | 0 |  | 0 | 3
PP |  |  |  | Zaměření skutečného provedení stavby ke kolaudaci stavby (výškopisné i polohopisné) 3x tiskem, 1x digitální forma
TS |  |  |  | zahrnuje veškeré náklady spojené s objednatelem požadovanými pracemi, - pro stanovení orientační investorské ceny určete jednotkovou cenu jako 1% odhadované ceny stavby
P | 4 | 02910 | c | OSTATNÍ POŽADAVKY - ZEMĚMĚŘIČSKÁ MĚŘENÍ | KPL | 1 | 0 | 0 |  | 0 | 3
PP |  |  |  | zaměření všech konstrukčních vrstev
TS |  |  |  | zahrnuje veškeré náklady spojené s objednatelem požadovanými pracemi, - pro stanovení orientační investorské ceny určete jednotkovou cenu jako 1% odhadované ceny stavby
P | 5 | 02910 | d | OSTATNÍ POŽADAVKY - ZEMĚMĚŘIČSKÁ MĚŘENÍ | KPL | 1 | 0 | 0 |  | 0 | 3
PP |  |  |  | Geodetické zaměření a vyhodnocení základní polohové situace (ZPS) dokončené stavby v jednotném výměnném formátu digitální technické mapy (dále jen „JVF DTM“) podle vyhlášky č. 393/2020 Sb., ve znění pozdějších předpisů a jeho předání prostřednictvím aplikace napojené na službu informačního systému digitální technické mapy veřejné správy (dále jen „IS DMVS“) prostřednictvím autorizovaného zeměměřičského inženýra. Dokladem o splnění této povinnosti je potvrzení o úspěšném nahrání ZPS dokončené stavby do IS DMVS. - Geodetické zaměření a vyhodnocení dokončené stavby ve vztahu k poloze průběhů stavbou vyvolaných přeložek nebo změn sítí technické infrastruktury ve vlastnictví Královéhradeckého kraje (TI) a dopravní infrastruktury (DI), včetně ochranných pásem, v jednotném výměnného formátu digitální technické mapy podle vyhlášky č. 393/2020 Sb., ve znění pozdějších předpisů a jeho předání příslušnému editorovi TI a DI SSKHK k následnému zadání do systému digitální technické mapy kraje (DTM) prostřednictvím IS DMVS. Dokladem o splnění této povinnosti bude potvrzení příslušného editora TI a DI o úspěšném nahrání do IS DMVS. 3x tištěné paré + el. nosič
TS |  |  |  | Položka zahrnuje: - veškeré náklady spojené s objednatelem požadovanými pracemi
P | 6 | 02910 | e | OSTATNÍ POŽADAVKY - ZEMĚMĚŘIČSKÁ MĚŘENÍ | KPL | 1 | 0 | 0 |  | 0 | 3
PP |  |  |  | Geodetické zaměření a vyhodnocení vybraných prvků silničního majetku, kterých se provádění Díla týká a jsou součástí pasportního systému SSKHK podle datového předpisu (https://www.sskhk.cz/files/file-tinyfilemanager/ISPSM/Datovy_predpis.zip) pro pasport silničního majetku včetně pořízení potřebných popisných informací apod. Dokladem o splnění této povinnosti bude potvrzení příslušného editora SSKHK o správnosti převzaté struktury a obsahu dat.
TS |  |  |  | Položka zahrnuje: - veškeré náklady spojené s objednatelem požadovanými pracemi
P | 7 | 02943 |  | OSTATNÍ POŽADAVKY - VYPRACOVÁNÍ RDS | KPL | 1 | 0 | 0 |  | 0 | 3
PP
TS |  |  |  | zahrnuje veškeré náklady spojené s objednatelem požadovanými pracemi
P | 8 | 02944 |  | OSTAT POŽADAVKY - DOKUMENTACE SKUTEČ PROVEDENÍ V DIGIT FORMĚ | KPL | 1 | 0 | 0 |  | 0 | 3
PP |  |  |  | cena za vypracování DSPS, vč. 3x dokumentace v tištěné formě, 1x v digitální formě
TS |  |  |  | zahrnuje veškeré náklady spojené s objednatelem požadovanými pracemi
P | 9 | 02945 |  | OSTAT POŽADAVKY - GEOMETRICKÝ PLÁN | SOUBOR | 1 | 0 | 0 |  | 0 | 3
PP |  |  |  | Vytyčení hranic pozemků, geometrický odděl. plán pro majetkoprávní vypořádání majetkových vztahů (12 x tiskem) 4 HM (tj. cena za vypracování geometrického plánu potvrzeného katastrálním úřadem)
TS |  |  |  | položka zahrnuje: - přípravu podkladů, vyhotovení žádosti pro vklad na katastrální úřad - polní práce spojené s vyhotovením geometrického plánu - výpočetní a grafické kancelářské práce - úřední ověření výsledného elaborátu - schválení návrhu vkladu do katastru nemovitostí příslušným katastrálním úřadem
P | 10 | 02946 |  | OSTAT POŽADAVKY - FOTODOKUMENTACE | KPL | 1 | 0 | 0 |  | 0 | 3
PP |  |  |  | 1x měsičně sada barevných fotografií v tištěné i elektronické formě, 3x závěrečná fotodokumentace v albu s popisem v tištěné i elektronické formě
TS |  |  |  | položka zahrnuje: - fotodokumentaci zadavatelem požadovaného děje a konstrukcí v požadovaných časových intervalech - zadavatelem specifikované výstupy (fotografie v papírovém a digitálním formátu) v požadovaném počtu
P | 11 | 029511 |  | OSTATNÍ POŽADAVKY - POSUDKY A KONTROLY | KPL | 1 | 0 | 0 |  | 0 | 3
PP |  |  |  | Zjištění a zdokumentování stávajícího stavu okolní zástavby a objektů před započetím stavebních prací, které mohou být dotčeny stavbou, vč. fotodokumentace.
TS |  |  |  | zahrnuje veškeré náklady spojené s objednatelem požadovanými pracemi
P | 12 | 02991 |  | OSTATNÍ POŽADAVKY - INFORMAČNÍ TABULE | KUS | 2 | 0 | 0 |  | 0 | 3
PP |  |  |  | náklady na zřízení informačních tabulí s údaji o stavbě s textem a v rozměrech dle vzoru objednatele. 2x vzor Královéhradecký kraj
VV |  |  |  | 2 = 2,000 [A]
TS |  |  |  | položka zahrnuje: - dodání a osazení informačních tabulí v předepsaném provedení a množství s obsahem předepsaným zadavatelem - veškeré nosné a upevňovací konstrukce - základové konstrukce včetně nutných zemních prací - demontáž a odvoz po skončení platnosti - případně nutné opravy poškozených čátí během platnosti
P | 13 | 03720 |  | POMOC PRÁCE ZAJIŠŤ NEBO ZŘÍZ REGULACI A OCHRANU DOPRAVY | KPL | 1 | 0 | 0 |  | 0 | 3
PP |  |  |  | Úhrnná částka musí obsahovat veškeré náklady na dočasné úpravy a regulaci dopravy (i pěší) na staveništi a nezbytné značení a opatření vyplývající z požadavků BOZP na staveništi vč. provizorních lávek a nájezdů, oplocení apod. Trasy pro pěší v souladu s vyhl. č. 398/2009 Sb., o obecných technických požadavcích zabezpečujících bezbariérové užívání staveb. Po dobu realizace stavby zajištěn přístup k objektům pro požární techniku, policie, záchranné služby
VV |  |  |  | 1 = 1,000 [A]
TS |  |  |  | Položka zahrnuje: - objednatelem povolené náklady na požadovaná zařízení zhotovitele Položka nezahrnuje: - x

## SO 101
EstiCon |  |  |  | Firma: | [6 empty] | 3
Soupis prací objektu
S | Stavba: | 35978a |  | II/308 Králova Lhota - Bohuslavice km I. etapa 0.780 - 1.650 07112025 |  |  | SO 101 | 0 |  | 0 | 2
O | Rozpočet: | SO 101 |  | Komunikace v km 0.780 - 1.650 | [5 empty] | 0.12 | 2
Typ | Poř. číslo | Kód položky | Varianta | Název Položky | MJ | Množství | Cena |  | Cenová soustava | 0.21
[7 empty] | Jednotková | Celkem
0 | 1 | 2 | 3 | 4 | 5 | 6 | 7 | 8 | 9
SD |  | 0 |  | Všeobecné konstrukce a práce |  |  |  | 0
P | 1 | 015111 |  | POPLATKY ZA LIKVIDACI ODPADŮ NEKONTAMINOVANÝCH - 17 05 04 VYTĚŽENÉ ZEMINY A HORNINY - I. TŘÍDA TĚŽITELNOSTI | T | 7903.426 | 0 | 0 |  | 0 | 3
PP |  |  |  | poplatky za trvalou skládku vytěžených zemni v rozsahu SO 101
VV |  |  |  | položky 11347, 11348, 12920, 12930, 123734a, 123734b, 123734c,132738 (4.522+11.678+44.737+90.2+3192.64+957.78+76.794+12.441)*1.8 = 7903,426 [A]
TS |  |  |  | 1. Položka obsahuje: – veškeré poplatky provozovateli skládky, recyklační linky nebo jiného zařízení na zpracování nebo likvidaci odpadů související s převzetím, uložením, zpracováním nebo likvidací odpadu 2. Položka neobsahuje: – náklady spojené s dopravou odpadu z místa stavby na místo převzetí provozovatelem skládky, recyklační linky nebo jiného zařízení na zpracování nebo likvidaci odpadů 3. Způsob měření: Tunou se rozumí hmotnost odpadu vytříděného v souladu se zákonem č. 541/2020 Sb., o nakládání s odpady, v platném znění.
P | 2 | 015140 |  | POPLATKY ZA LIKVIDACI ODPADŮ NEKONTAMINOVANÝCH - 17 01 01 BETON Z DEMOLIC OBJEKTŮ, ZÁKLADŮ TV | T | 419.928 | 0 | 0 |  | 0 | 3
PP |  |  |  | poplatky za trvalou skládku vybouraných betonových výrobky, betonového lože, betonové přídlažby a betonových čel propustku v rozsahu SO 101
VV |  |  |  | položky 113514, 113524, 113544, 966152, 96687 (7.125+91.175+46.89+21.28+8.5)*2.4 = 419,928 [A]
TS |  |  |  | 1. Položka obsahuje: – veškeré poplatky provozovateli skládky, recyklační linky nebo jiného zařízení na zpracování nebo likvidaci odpadů související s převzetím, uložením, zpracováním nebo likvidací odpadu 2. Položka neobsahuje: – náklady spojené s dopravou odpadu z místa stavby na místo převzetí provozovatelem skládky, recyklační linky nebo jiného zařízení na zpracování nebo likvidaci odpadů 3. Způsob měření: Tunou se rozumí hmotnost odpadu vytříděného v souladu se zákonem č. 541/2020 Sb., o nakládání s odpady, v platném znění.
SD |  | 1 |  | Zemní práce |  |  |  | 0
P | 3 | 113324 |  | ODSTRANĚNÍ PODKLADŮ ZPEVNĚNÝCH PLOCH Z KAMENIVA NESTMEL, ODVOZ DO 5KM | M3 | 1213.203 | 0 | 0 |  | 0 | 3
PP |  |  |  | včetně naložení, odvozu a uložení na mezideponii v prostoru stavby pro RS CA, včetně naložení na mezideponii, dovozu a uložení v rámci stavby, zhotovitel v ceně zohlední skutečné náklady na dopravu
VV |  |  |  | 6385.28*0.19 = 1213,203 [A]
TS |  |  |  | Položka zahrnuje: - veškerou manipulaci s vybouranou sutí a s vybouranými hmotami vč. uložení na skládku. Položka nezahrnuje: - poplatek za skládku, který se vykazuje v položce 0141** (s výjimkou malého množství bouraného materiálu, kde je možné poplatek zahrnout do jednotkové ceny bourání – tento fakt musí být uveden v doplňujícím textu k položce).
P | 4 | 113344 |  | ODSTRAN PODKL ZPEVNĚNÝCH PLOCH S CEM POJIVEM, ODVOZ DO 5KM | M3 | 1184.336 | 0 | 0 |  | 0 | 3
PP |  |  |  | původní recyklovaná vrstva, včetně rozrytí, naložení, odvozu a uložení na mezideponii v prostoru stavby pro RS CA, včetně naložení na mezideponii, předrcení, dovozu a uložení v rámci stavby, zhotovitel v ceně zohlední skutečné náklady na dopravu
VV |  |  |  | v rozsahu položky 574E46 5921.68*0.2 = 1184,336 [A]
TS |  |  |  | Položka zahrnuje: - veškerou manipulaci s vybouranou sutí a s vybouranými hmotami vč. uložení na skládku. Položka nezahrnuje: - poplatek za skládku, který se vykazuje v položce 0141** (s výjimkou malého množství bouraného materiálu, kde je možné poplatek zahrnout do jednotkové ceny bourání – tento fakt musí být uveden v doplňujícím textu k položce).
P | 5 | 11347 |  | ODSTRAN KRYTU ZPEVNĚNÝCH PLOCH Z DLAŽEB KOSTEK VČET PODKL | M3 | 18.09 | 0 | 0 |  | 0 | 3
PP |  |  |  | sjezdy v intravilánu, včetně očištění, napytlování, naložení a odvozu s uložením na mezidepinii stavby pro zpětné využití, lože odvoz a uložení na trvalou skládku 113.06*0.04 = 4.522 m3
VV |  |  |  | sjezdy v intravilánu 113.06*0.16 = 18,090 [A]
TS |  |  |  | Položka zahrnuje: - veškerou manipulaci s vybouranou sutí a s vybouranými hmotami vč. uložení na skládku. Položka nezahrnuje: - poplatek za skládku, který se vykazuje v položce 0141** (s výjimkou malého množství bouraného materiálu, kde je možné poplatek zahrnout do jednotkové ceny bourání – tento fakt musí být uveden v doplňujícím textu k položce).
P | 6 | 11348 |  | ODSTRANĚNÍ KRYTU ZPEVNĚNÝCH PLOCH Z DLAŽDIC VČETNĚ PODKLADU | M3 | 29.194 | 0 | 0 |  | 0 | 3
PP |  |  |  | nástupiště a sjezdy v intravilánu, včetně očištění, napaletování, naložení a odvozu s uložením na mezidepinii stavby pro zpětné využití, lože odvoz a uložení na trvalou skládku 291.94*0.04 = 11.678 m3
VV |  |  |  | nástupiště a sjezdy (67.2+224.74)*0.1 = 29,194 [A]
TS |  |  |  | Položka zahrnuje: - veškerou manipulaci s vybouranou sutí a s vybouranými hmotami vč. uložení na skládku. Položka nezahrnuje: - poplatek za skládku, který se vykazuje v položce 0141** (s výjimkou malého množství bouraného materiálu, kde je možné poplatek zahrnout do jednotkové ceny bourání – tento fakt musí být uveden v doplňujícím textu k položce).
P | 7 | 113514 |  | ODSTRANĚNÍ ZÁHONOVÝCH OBRUBNÍKŮ, ODVOZ DO 5KM | M | 114 | 0 | 0 |  | 0 | 3
PP |  |  |  | v rozsahu nástupišť autobusových zastávek a v rozsahu lemování sjezdů v intravilánu, včetně naložení, odvozu a uložení na trvalou skládku, zhotovitel v ceně zohlední skutečné náklady na dopravu na místo uložení, na skládku množství: 36*0.05*0.25+36*0.05+(20*2+19*2)*0.05*0.25+0.05*78 = 7.125 m3
VV |  |  |  | 18+18+(20*2+19*2) = 114,000 [A]
TS |  |  |  | Položka zahrnuje: - veškerou manipulaci s vybouranou sutí a s vybouranými hmotami vč. uložení na skládku. Položka nezahrnuje: - poplatek za skládku, který se vykazuje v položce 0141** (s výjimkou malého množství bouraného materiálu, kde je možné poplatek zahrnout do jednotkové ceny bourání – tento fakt musí být uveden v doplňujícím textu k položce).
P | 8 | 113524 |  | ODSTRANĚNÍ CHODNÍKOVÝCH A SILNIČNÍCH OBRUBNÍKŮ BETONOVÝCH, ODVOZ DO 5KM | M | 1042 | 0 | 0 |  | 0 | 3
PP |  |  |  | vybourání silničních obrub v intravilánu v celém rozsahu, včetně naložení, odvozu a uložení na trvalou skládku, zhotovitel v ceně zohlední skutečné náklady na dopravu na místo uložení, na skládku množství: (562+130+27+295+28)*0.15*0.25+1042*0.05 = 91.175 m3
VV |  |  |  | 562+130+27+295+28 = 1042,000 [A]
TS |  |  |  | Položka zahrnuje: - veškerou manipulaci s vybouranou sutí a s vybouranými hmotami vč. uložení na skládku. Položka nezahrnuje: - poplatek za skládku, který se vykazuje v položce 0141** (s výjimkou malého množství bouraného materiálu, kde je možné poplatek zahrnout do jednotkové ceny bourání – tento fakt musí být uveden v doplňujícím textu k položce).
P | 9 | 11353 |  | ODSTRANĚNÍ CHODNÍKOVÝCH KAMENNÝCH OBRUBNÍKŮ | M | 34 | 0 | 0 |  | 0 | 3
PP |  |  |  | stávající kamenné obrubníky v prostoru nástupiště autobusových zastávek, zůstává zhotoviteli
VV |  |  |  | 17+17 = 34,000 [A]
TS |  |  |  | Položka zahrnuje: - veškerou manipulaci s vybouranou sutí a s vybouranými hmotami vč. uložení na skládku. Položka nezahrnuje: - poplatek za skládku, který se vykazuje v položce 0141** (s výjimkou malého množství bouraného materiálu, kde je možné poplatek zahrnout do jednotkové ceny bourání – tento fakt musí být uveden v doplňujícím textu k položce).
P | 10 | 113544 |  | ODSTRANĚNÍ OBRUB Z KRAJNÍKŮ, ODVOZ DO 5KM | M | 1042 | 0 | 0 |  | 0 | 3
PP |  |  |  | včetně naložení, odvozu a uložení na trvalou skládku, zhotovitel v ceně zohlední skutečné náklady na dopravu na místo uložení, na skládku krajníky a lože 0.25*0.08*1042+1042*0.025 = 46.89 m3
VV |  |  |  | 562+130+27+295+28 = 1042,000 [A]
TS |  |  |  | Položka zahrnuje: - veškerou manipulaci s vybouranou sutí a s vybouranými hmotami vč. uložení na skládku. Položka nezahrnuje: - poplatek za skládku, který se vykazuje v položce 0141** (s výjimkou malého množství bouraného materiálu, kde je možné poplatek zahrnout do jednotkové ceny bourání – tento fakt musí být uveden v doplňujícím textu k položce).
P | 11 | 113724 | a | FRÉZOVÁNÍ ZPEVNĚNÝCH PLOCH ASFALTOVÝCH, ODVOZ DO 5KM | M3 | 639.881 | 0 | 0 |  | 0 | 3
PP |  |  |  | včetně noložení, odvozu a uložení na mezideponii na stavbě pro doplnění do RS CA, včetně naložení na mezideponii, dovozu a uložení v rámci stavby, zhotovitel v ceně zohlední skutečné náklady na dopravu na místo uložení
VV |  |  |  | v rozsahu položky 574C56a 5817.1*0.11 = 639,881 [A]
TS |  |  |  | Položka zahrnuje: - veškerou manipulaci s vybouranou sutí a s vybouranými hmotami vč. uložení na skládku. Položka nezahrnuje: - poplatek za skládku, který se vykazuje v položce 0141** (s výjimkou malého množství bouraného materiálu, kde je možné poplatek zahrnout do jednotkové ceny bourání – tento fakt musí být uveden v doplňujícím textu k položce).
P | 12 | 113724 | b | FRÉZOVÁNÍ ZPEVNĚNÝCH PLOCH ASFALTOVÝCH, ODVOZ DO 5KM | M3 | 12.877 | 0 | 0 |  | 0 | 3
PP |  |  |  | včetně noložení, odvozu a uložení na mezideponii na stavbě pro doplnění do RS CA, včetně naložení na mezideponii, dovozu a uložení v rámci stavby, zhotovitel v ceně zohlední skutečné náklady na dopravu na místo uložení
VV |  |  |  | v rozsahu položky 574C56b 117.065*0.11 = 12,877 [A]
TS |  |  |  | Položka zahrnuje: - veškerou manipulaci s vybouranou sutí a s vybouranými hmotami vč. uložení na skládku. Položka nezahrnuje: - poplatek za skládku, který se vykazuje v položce 0141** (s výjimkou malého množství bouraného materiálu, kde je možné poplatek zahrnout do jednotkové ceny bourání – tento fakt musí být uveden v doplňujícím textu k položce).
P | 13 | 113724 | c | FRÉZOVÁNÍ ZPEVNĚNÝCH PLOCH ASFALTOVÝCH, ODVOZ DO 5KM | M3 | 1.401 | 0 | 0 |  | 0 | 3
PP |  |  |  | v rozsahu sjezdů, včetně noložení, odvozu a uložení na mezideponii na stavbě pro doplnění do RS CA, včetně naložení na mezideponii, dovozu a uložení v rámci stavby, zhotovitel v ceně zohlední skutečné náklady na dopravu na místo uložení
VV |  |  |  | (5.15+5.81+17.18+6.88)*0.04 = 1,401 [A]
TS |  |  |  | Položka zahrnuje: - veškerou manipulaci s vybouranou sutí a s vybouranými hmotami vč. uložení na skládku. Položka nezahrnuje: - poplatek za skládku, který se vykazuje v položce 0141** (s výjimkou malého množství bouraného materiálu, kde je možné poplatek zahrnout do jednotkové ceny bourání – tento fakt musí být uveden v doplňujícím textu k položce).
P | 14 | 113763 |  | FRÉZOVÁNÍ DRÁŽKY PRŮŘEZU DO 300MM2 V ASFALTOVÉ VOZOVCE | M | 165.9 | 0 | 0 |  | 0 | 3
PP |  |  |  | napojení rozjezdů
VV |  |  |  | MK 8.2+6.9 = 15,100 [A] HS 9.8+5.6+5.1+4.3+5.6+6.2 = 36,600 [B] ZÚ+KÚ 8.85+4.45+6.6 = 19,900 [C] ZASTÁVKY 47.5+46.8 = 94,300 [D] Mezisoučet = 165,900 [E]
TS |  |  |  | Položka zahrnuje: - veškerou manipulaci s vybouranou sutí a s vybouranými hmotami vč. uložení na skládku. Položka nezahrnuje: - x
P | 15 | 12110 |  | SEJMUTÍ ORNICE NEBO LESNÍ PŮDY | M3 | 44.82 | 0 | 0 |  | 0 | 3
PP |  |  |  | včetně naložení, dovozu a uložení na mezideponii stavby pro zpětné využití
VV |  |  |  | nástupiště a intravilán mezi sjezdy (36+262.8)*0.15 = 44,820 [A]
TS |  |  |  | Položka zahrnuje: - sejmutí ornice bez ohledu na tloušťku vrstvy - její vodorovnou dopravu Položka nezahrnuje: - uložení na trvalou skládku
P | 16 | 123738 | a | ODKOP PRO SPOD STAVBU SILNIC A ŽELEZNIC TŘ. I, ODVOZ DO 20KM | M3 | 3192.64 | 0 | 0 |  | 0 | 3
PP |  |  |  | odkop v rozsahu sanace aktivní zóny, včetně naložení, odvozu a uložení na trvalou skládku, zhotovitel v ceně zohlední skutečné náklady na dopravu na místo uložení
VV |  |  |  | 6385.28*0.5 = 3192,640 [A]
TS |  |  |  | Položka zahrnuje: - vodorovnou a svislou dopravu, přemístění, přeložení, manipulace s výkopkem - kompletní provedení vykopávky nezapažené i zapažené - ošetření výkopiště po celou dobu práce v něm vč. klimatických opatření - ztížení vykopávek v blízkosti podzemního vedení, konstrukcí a objektů vč. jejich dočasného zajištění - ztížení pod vodou, v okolí výbušnin, ve stísněných prostorech a pod. - příplatek za lepivost - těžení po vrstvách, pásech a po jiných nutných částech (figurách) - čerpání vody vč. čerpacích jímek, potrubí a pohotovostní čerpací soupravy (viz ustanovení k pol. 1151,2) - potřebné snížení hladiny podzemní vody - těžení a rozpojování jednotlivých balvanů - vytahování a nošení výkopku - svahování a přesvah. svahů do konečného tvaru, výměna hornin v podloží a v pláni znehodnocené klimatickými vlivy - ruční vykopávky, odstranění kořenů a napadávek - pažení, vzepření a rozepření vč. přepažování (vyjma pažení záporového a štětových stěn) - úpravu, ochranu a očištění dna, základové spáry, stěn a svahů - zhutnění podloží, případně i svahů vč. svahování - zřízení stupňů v podloží a lavic na svazích, není-li pro tyto práce zřízena samostatná položka - udržování výkopiště a jeho ochrana proti vodě - odvedení nebo obvedení vody v okolí výkopiště a ve výkopišti - třídění výkopku - veškeré pomocné konstrukce umožňující provedení vykopávky (příjezdy, sjezdy, nájezdy, lešení, podpěr. konstr., přemostění, zpevněné plochy, zakrytí a pod.) Položka nezahrnuje: - uložení zeminy (na skládku, do násypu) ani poplatky za skládku, vykazují se v položce č.0141**
P | 17 | 123738 | b | ODKOP PRO SPOD STAVBU SILNIC A ŽELEZNIC TŘ. I, ODVOZ DO 20KM | M3 | 957.78 | 0 | 0 |  | 0 | 3
PP |  |  |  | odkop do úrovně zemní pláně, včetně naložení, odvozu a uložení na trvalou skládku, zhotovitel v ceně zohlední skutečné náklady na dopravu na místo uložení
VV |  |  |  | 6385.2*0.15 = 957,780 [A]
TS |  |  |  | Položka zahrnuje: - vodorovnou a svislou dopravu, přemístění, přeložení, manipulace s výkopkem - kompletní provedení vykopávky nezapažené i zapažené - ošetření výkopiště po celou dobu práce v něm vč. klimatických opatření - ztížení vykopávek v blízkosti podzemního vedení, konstrukcí a objektů vč. jejich dočasného zajištění - ztížení pod vodou, v okolí výbušnin, ve stísněných prostorech a pod. - příplatek za lepivost - těžení po vrstvách, pásech a po jiných nutných částech (figurách) - čerpání vody vč. čerpacích jímek, potrubí a pohotovostní čerpací soupravy (viz ustanovení k pol. 1151,2) - potřebné snížení hladiny podzemní vody - těžení a rozpojování jednotlivých balvanů - vytahování a nošení výkopku - svahování a přesvah. svahů do konečného tvaru, výměna hornin v podloží a v pláni znehodnocené klimatickými vlivy - ruční vykopávky, odstranění kořenů a napadávek - pažení, vzepření a rozepření vč. přepažování (vyjma pažení záporového a štětových stěn) - úpravu, ochranu a očištění dna, základové spáry, stěn a svahů - zhutnění podloží, případně i svahů vč. svahování - zřízení stupňů v podloží a lavic na svazích, není-li pro tyto práce zřízena samostatná položka - udržování výkopiště a jeho ochrana proti vodě - odvedení nebo obvedení vody v okolí výkopiště a ve výkopišti - třídění výkopku - veškeré pomocné konstrukce umožňující provedení vykopávky (příjezdy, sjezdy, nájezdy, lešení, podpěr. konstr., přemostění, zpevněné plochy, zakrytí a pod.) Položka nezahrnuje: - uložení zeminy (na skládku, do násypu) ani poplatky za skládku, vykazují se v položce č.0141**
P | 18 | 123738 | c | ODKOP PRO SPOD STAVBU SILNIC A ŽELEZNIC TŘ. I, ODVOZ DO 20KM | M3 | 76.794 | 0 | 0 |  | 0 | 3
PP |  |  |  | v intravilánu v rozsahu pod sjezdy, včetně naložení, odvozu a uložení na trvalou skládku, zhotovitel v ceně zohlední skutečné náklady na dopravu na místo uložení
VV |  |  |  | v rozsahu zámkové dlažba 224.74*0.2 = 44,948 [A] v rozsahu žulových kostek 113.06*0.2 = 22,612 [B] v rozsahu cest z ŠD 11.15*0.2 = 2,230 [C] v rozsahu sjezdu z asfaltovým povrchem 35.02*0.2 = 7,004 [D] Mezisoučet = 76,794 [E]
TS |  |  |  | Položka zahrnuje: - vodorovnou a svislou dopravu, přemístění, přeložení, manipulace s výkopkem - kompletní provedení vykopávky nezapažené i zapažené - ošetření výkopiště po celou dobu práce v něm vč. klimatických opatření - ztížení vykopávek v blízkosti podzemního vedení, konstrukcí a objektů vč. jejich dočasného zajištění - ztížení pod vodou, v okolí výbušnin, ve stísněných prostorech a pod. - příplatek za lepivost - těžení po vrstvách, pásech a po jiných nutných částech (figurách) - čerpání vody vč. čerpacích jímek, potrubí a pohotovostní čerpací soupravy (viz ustanovení k pol. 1151,2) - potřebné snížení hladiny podzemní vody - těžení a rozpojování jednotlivých balvanů - vytahování a nošení výkopku - svahování a přesvah. svahů do konečného tvaru, výměna hornin v podloží a v pláni znehodnocené klimatickými vlivy - ruční vykopávky, odstranění kořenů a napadávek - pažení, vzepření a rozepření vč. přepažování (vyjma pažení záporového a štětových stěn) - úpravu, ochranu a očištění dna, základové spáry, stěn a svahů - zhutnění podloží, případně i svahů vč. svahování - zřízení stupňů v podloží a lavic na svazích, není-li pro tyto práce zřízena samostatná položka - udržování výkopiště a jeho ochrana proti vodě - odvedení nebo obvedení vody v okolí výkopiště a ve výkopišti - třídění výkopku - veškeré pomocné konstrukce umožňující provedení vykopávky (příjezdy, sjezdy, nájezdy, lešení, podpěr. konstr., přemostění, zpevněné plochy, zakrytí a pod.) Položka nezahrnuje: - uložení zeminy (na skládku, do násypu) ani poplatky za skládku, vykazují se v položce č.0141**
P | 19 | 12920 |  | ČIŠTĚNÍ KRAJNIC OD NÁNOSU | M3 | 44.737 | 0 | 0 |  | 0 | 3
PP |  |  |  | stržení krajnic seříznutím v tl. 110 mm, včetně naložení odvozu a uložení na skládku
VV |  |  |  | (350+231)*0.7*0.11 = 44,737 [A]
TS |  |  |  | Položka zahrnuje: - vodorovnou a svislou dopravu, přemístění, přeložení, manipulace s materiálem a uložení na skládku. Položka nezahrnuje: - poplatek za skládku, který se vykazuje v položce 0141** (s výjimkou malého množství materiálu, kde je možné poplatek zahrnout do jednotkové ceny položky – tento fakt musí být uveden v doplňujícím textu k položce)
P | 20 | 12930 |  | ČIŠTĚNÍ PŘÍKOPŮ OD NÁNOSU | M3 | 90.2 | 0 | 0 |  | 0 | 3
PP |  |  |  | reprofilace příkopů, včetně naložení, odvozu a uložení na trvalou skládku, zhotovitel v ceně zohlední skutečné náklady na dopravu na místo uložení
VV |  |  |  | levé příkopy (98+51+143+30)*0.2 = 64,400 [A] pravé příkopy (71+58)*0.2 = 25,800 [B] Mezisoučet = 90,200 [C]
TS |  |  |  | Položka zahrnuje: - vodorovnou a svislou dopravu, přemístění, přeložení, manipulace s materiálem a uložení na skládku. Položka nezahrnuje: - poplatek za skládku, který se vykazuje v položce 0141** (s výjimkou malého množství materiálu, kde je možné poplatek zahrnout do jednotkové ceny položky – tento fakt musí být uveden v doplňujícím textu k položce)
P | 21 | 129945 |  | ČIŠTĚNÍ POTRUBÍ DN DO 300MM | M | 10 | 0 | 0 |  | 0 | 3
PP |  |  |  | čištění propustku pod sjezdy v km 1.577
VV |  |  |  | 10 = 10,000 [A]
TS |  |  |  | Položka zahrnuje: - vodorovnou a svislou dopravu, přemístění, přeložení, manipulace s materiálem a uložení na skládku. Položka nezahrnuje: - poplatek za skládku, který se vykazuje v položce 0141** (s výjimkou malého množství materiálu, kde je možné poplatek zahrnout do jednotkové ceny položky – tento fakt musí být uveden v doplňujícím textu k položce)
P | 22 | 129946 |  | ČIŠTĚNÍ POTRUBÍ DN DO 400MM | M | 11 | 0 | 0 |  | 0 | 3
PP |  |  |  | čištění propustků pod sjezdy km 1.374 a km 1.425
VV |  |  |  | 6+5 = 11,000 [A]
TS |  |  |  | Položka zahrnuje: - vodorovnou a svislou dopravu, přemístění, přeložení, manipulace s materiálem a uložení na skládku. Položka nezahrnuje: - poplatek za skládku, který se vykazuje v položce 0141** (s výjimkou malého množství materiálu, kde je možné poplatek zahrnout do jednotkové ceny položky – tento fakt musí být uveden v doplňujícím textu k položce)
P | 23 | 129957 |  | ČIŠTĚNÍ POTRUBÍ DN DO 500MM | M | 11 | 0 | 0 |  | 0 | 3
PP |  |  |  | čištění propustů pod sjezdy v km 1.429 a v km 1.501
VV |  |  |  | 5+6 = 11,000 [A]
TS |  |  |  | Položka zahrnuje: - vodorovnou a svislou dopravu, přemístění, přeložení, manipulace s materiálem a uložení na skládku. Položka nezahrnuje: - poplatek za skládku, který se vykazuje v položce 0141** (s výjimkou malého množství materiálu, kde je možné poplatek zahrnout do jednotkové ceny položky – tento fakt musí být uveden v doplňujícím textu k položce)
P | 24 | 129958 |  | ČIŠTĚNÍ POTRUBÍ DN DO 600MM | M | 9 | 0 | 0 |  | 0 | 3
PP |  |  |  | propustek v km 1.421 pod II/308
VV |  |  |  | 9 = 9,000 [A]
TS |  |  |  | Položka zahrnuje: - vodorovnou a svislou dopravu, přemístění, přeložení, manipulace s materiálem a uložení na skládku. Položka nezahrnuje: - poplatek za skládku, který se vykazuje v položce 0141** (s výjimkou malého množství materiálu, kde je možné poplatek zahrnout do jednotkové ceny položky – tento fakt musí být uveden v doplňujícím textu k položce)
P | 25 | 132738 |  | HLOUBENÍ RÝH ŠÍŘ DO 2M PAŽ I NEPAŽ TŘ. I, ODVOZ DO 20KM | M3 | 12.441 | 0 | 0 |  | 0 | 3
PP |  |  |  | hospodářské sjezdy, prodloužení zatrubnění a pod odlážděním, včetně naložení, odvozu a uložení na trvalou skládku, zhotovitel si v ceně zohlední skutečné náklady na dopravu na místo uložení
VV |  |  |  | km 1.374 (1.3+1.3)*0.6*0.15+(5.8+10.45)*0.35 = 5,922 [A] km 1.421 a km 1.425 (1.8+1.3+1.4)*0.6*0.15+(1.6+4.8)*0.35 = 2,645 [B] km 1.429 (1.3+1.3)*0.6*0.15+(1.6+1.5)*0.35 = 1,319 [C] km 1.501 (1.2+1.3)*0.6*0.15+(0.9+0.9)*0.35 = 0,855 [D] km 1.577 (1+1)*0.6+0.15+(0.5+0.5)*0.35 = 1,700 [E] Mezisoučet = 12,441 [F]
TS |  |  |  | Položka zahrnuje: - vodorovnou a svislou dopravu, přemístění, přeložení, manipulace s výkopkem - kompletní provedení vykopávky nezapažené i zapažené - ošetření výkopiště po celou dobu práce v něm vč. klimatických opatření - ztížení vykopávek v blízkosti podzemního vedení, konstrukcí a objektů vč. jejich dočasného zajištění - ztížení pod vodou, v okolí výbušnin, ve stísněných prostorech a pod. - příplatek za lepivost - těžení po vrstvách, pásech a po jiných nutných částech (figurách) - čerpání vody vč. čerpacích jímek, potrubí a pohotovostní čerpací soupravy (viz ustanovení k pol. 1151,2) - potřebné snížení hladiny podzemní vody - těžení a rozpojování jednotlivých balvanů - vytahování a nošení výkopku - svahování a přesvah. svahů do konečného tvaru, výměna hornin v podloží a v pláni znehodnocené klimatickými vlivy - ruční vykopávky, odstranění kořenů a napadávek - pažení, vzepření a rozepření vč. přepažování (vyjma pažení záporového a štětových stěn) - úpravu, ochranu a očištění dna, základové spáry, stěn a svahů - odvedení nebo obvedení vody v okolí výkopiště a ve výkopišti - třídění výkopku - veškeré pomocné konstrukce umožňující provedení vykopávky (příjezdy, sjezdy, nájezdy, lešení, podpěr. konstr., přemostění, zpevněné plochy, zakrytí a pod.) Položka nezahrnuje: - uložení zeminy (na skládku, do násypu) ani poplatky za skládku, vykazují se v položce č.0141**
P | 26 | 173103 |  | ZEMNÍ KRAJNICE A DOSYPÁVKY SE ZHUT DO 100% PS | M3 | 34.86 | 0 | 0 |  | 0 | 3
PP |  |  |  | zemní krajnice z vhodného nenamrzavého materiálu se zhutněním - extravilán
VV |  |  |  | (350+231)*2*0.03 = 34,860 [A]
TS |  |  |  | Položka zahrnuje: - kompletní provedení zemní konstrukce vč. výběru vhodného materiálu - úprava ukládaného materiálu vlhčením, tříděním, promícháním nebo vysoušením, příp. jiné úpravy za účelem zlepšení jeho mech. vlastností - hutnění i různé míry hutnění - ošetření úložiště po celou dobu práce v něm vč. klimatických opatření - ztížení v okolí vedení, konstrukcí a objektů a jejich dočasné zajištění - ztížení provádění vč. hutnění ve ztížených podmínkách a stísněných prostorech - ztížené ukládání sypaniny pod vodu - ukládání po vrstvách a po jiných nutných částech (figurách) vč. dosypávek - spouštění a nošení materiálu - výměna částí zemní konstrukce znehodnocené klimatickými vlivy - ruční hutnění - svahování, hutnění a uzavírání povrchů svahů - udržování úložiště a jeho ochrana proti vodě - odvedení nebo obvedení vody v okolí úložiště a v úložišti - veškeré pomocné konstrukce umožňující provedení zemní konstrukce (příjezdy, sjezdy, nájezdy, lešení, podpěrné konstrukce, přemostění, zpevněné plochy, zakrytí a pod.) Položka nezahrnuje: - x
P | 27 | 18110 | a | ÚPRAVA PLÁNĚ SE ZHUTNĚNÍM V HORNINĚ TŘ. I | M2 | 6571.74 | 0 | 0 |  | 0 | 3
PP |  |  |  | v rozsahu sanace aktivní zóny silnice a zastávek, Edef,2 min. 45 MPa
VV |  |  |  | 6571.74 = 6571,740 [A]
TS |  |  |  | Položka zahrnuje: - úpravu pláně včetně vyrovnání výškových rozdílů. Míru zhutnění určuje projekt. Položka nezahrnuje: - x
P | 28 | 18110 | b | ÚPRAVA PLÁNĚ SE ZHUTNĚNÍM V HORNINĚ TŘ. I | M2 | 451.17 | 0 | 0 |  | 0 | 3
PP |  |  |  | v rozsahu nástupišť a sjezdů, Edef,2 min. 30 MPa
VV |  |  |  | nástupiště a sjezdy 67.2+113.06+224.74+11.15+35.02 = 451,170 [A]
TS |  |  |  | Položka zahrnuje: - úpravu pláně včetně vyrovnání výškových rozdílů. Míru zhutnění určuje projekt. Položka nezahrnuje: - x
P | 29 | 18232 |  | ROZPROSTŘENÍ ORNICE V ROVINĚ V TL DO 0,15M | M2 | 298.8 | 0 | 0 |  | 0 | 3
PP |  |  |  | včetně naložení a dovozu ornice z mezideponie stavby
VV |  |  |  | (18+18)*1+262.8 = 298,800 [A]
TS |  |  |  | Položka zahrnuje: - nutné přemístění ornice z dočasných skládek vzdálených do 50m - rozprostření ornice v předepsané tloušťce v rovině a ve svahu do 1:5 Položka nezahrnuje: - x
P | 30 | 18241 |  | ZALOŽENÍ TRÁVNÍKU RUČNÍM VÝSEVEM | M2 | 298.8 | 0 | 0 |  | 0 | 3
PP |  |  |  | nástupiště a intravilán mezi sjezdy
VV |  |  |  | nástupiště+intravilán 36+262.8 = 298,800 [A]
TS |  |  |  | Položka zahrnuje: - dodání předepsané travní směsi, její výsev na ornici, zalévání, první pokosení, to vše bez ohledu na sklon terénu Položka nezahrnuje: - x
P | 31 | 18247 |  | OŠETŘOVÁNÍ TRÁVNÍKU | M2 | 298.8 | 0 | 0 |  | 0 | 3
PP |  |  |  | viz. položka 18232, nástupiště a intravilán mezi sjezdy
VV |  |  |  | 36+262.8 = 298,800 [A]
TS |  |  |  | Položka zahrnuje: - pokosení se shrabáním, naložení shrabků na dopravní prostředek, s odvozem a se složením, to vše bez ohledu na sklon terénu - nutné zalití a hnojení Položka nezahrnuje: - x
P | 32 | 18351 |  | CHEMICKÉ ODPLEVELENÍ | M2 | 298.8 | 0 | 0 |  | 0 | 3
PP |  |  |  | nástupiště a intravilán mezi sjezdy
VV |  |  |  | viz. položka 18241 36+262.8 = 298,800 [A]
TS |  |  |  | Položka zahrnuje - celoplošný postřik a chemickou likvidace nežádoucích rostlin nebo jejích částí a zabránění jejich dalšímu růstu na urovnaném volném terénu Položka nezahrnuje: - x
SD |  | 2 |  | Základy |  |  |  | 0
P | 33 | 21197 |  | OPLÁŠTĚNÍ ODVODŇOVACÍCH ŽEBER Z GEOTEXTILIE | M2 | 2475.7 | 0 | 0 |  | 0 | 3
PP |  |  |  | separační a filtrační geotextile , CBR větší než 3 kN, dle TP 97
VV |  |  |  | (100+439+537+227)*(0.5+0.5+0.45+0.45) = 2475,700 [A]
TS |  |  |  | Položka zahrnuje: - dodávku a uložení předepsané fólie včetně potřebných přesahů - mimostaveništní a vnitrostaveništní dopravu Položka nezahrnuje: - x Způsob měření: - přesahy se nezapočítávají do výměry
P | 34 | 212635 |  | TRATIVODY KOMPL Z TRUB Z PLAST HM DN DO 150MM, RÝHA TŘ I | M | 1303 | 0 | 0 |  | 0 | 3
PP |  |  |  | drenážní potrubí dn 150 HDPE SN8, perforace 220°, včetně obsypu z těženého kameniva fr. 16/32
VV |  |  |  | 100+439+537+227 = 1303,000 [A]
TS |  |  |  | Položka zahrnuje: - platí pro kompletní konstrukce trativodů: - výkop rýhy předepsaného tvaru v dané třídě těžitelnosti, výplň, zásyp trativodu včetně dopravy, uložení přebytečného materiálu, dodávky předepsaného materiálu pro výplň a zásyp - zřízení spojovací vrstvy - zřízení podkladu a lože trativodu z předepsaného materiálu - dodávka a uložení trativodu předepsaného materiálu a profilu - obsyp trativodu předepsaným materiálem - ukončení trativodu zaústěním do potrubí nebo vodoteče, případně vybudování ukončujícího objektu (kapličky) dle VL - veškerý materiál, výrobky a polotovary, včetně mimostaveništní a vnitrostaveništní dopravy Položka nezahrnuje: - opláštění z geotextilie, fólie
P | 35 | 21361 |  | DRENÁŽNÍ VRSTVY Z GEOTEXTILIE | M2 | 6571.74 | 0 | 0 |  | 0 | 3
PP |  |  |  | netkaná separační geotextile na zemní pláni (parapláň) min 400 g/m2, podélná pevnost min. 8 kN/m, příčná min. 15 kN/m, CBR min. 3 kN
VV |  |  |  | dle položky 567564 6571.74 = 6571,740 [A]
TS |  |  |  | Položka zahrnuje: - dodávku předepsané geotextilie (včetně nutných přesahů) pro drenážní vrstvu, včetně mimostaveništní a vnitrostaveništní dopravy - provedení drenážní vrstvy předepsaných rozměrů a předepsaného tvaru Položka nezahrnuje: - x
P | 36 | 21452 |  | SANAČNÍ VRSTVY Z KAMENIVA DRCENÉHO | M3 | 2899.465 | 0 | 0 |  | 0 | 3
PP |  |  |  | sanace aktivní zóny dle TP 94 v tl. 500, drcené kamenivo fr. 0/125
VV |  |  |  | odečet drenážních žeber -(100+439+537+227)*0.5*0.45 = -293,175 [A] množství sanace včetně drenážních žeber 6385.28*0.5 = 3192,640 [B] Mezisoučet = 2899,465 [C]
TS |  |  |  | Položka zahrnuje: - dodávku předepsaného kameniva - mimostaveništní a vnitrostaveništní dopravu a jeho uložení - není-li v zadávací dokumentaci uvedeno jinak, jedná se o nakupovaný materiál Položka nezahrnuje: - x
SD |  | 4 |  | Vodorovné konstrukce |  |  |  | 0
P | 37 | 451312 | a | PODKLADNÍ A VÝPLŇOVÉ VRSTVY Z PROSTÉHO BETONU C12/15 | M3 | 2.855 | 0 | 0 |  | 0 | 3
PP |  |  |  | C 12/15 X0 pod dlažby z lomového kamene u hospodářských sjezdů
VV |  |  |  | km 1.374 5.8+10.45 = 16,250 [A] km 1.421+ km 1.425 1.6+4.8 = 6,400 [B] km 1.429 1.6+1.5 = 3,100 [C] km 1.501 0.9+0.9 = 1,800 [D] km 1.577 0.5+0.5 = 1,000 [E] Mezisoučet = 28,550 [F] 28.55*0.1 = 2,855 [G]
TS |  |  |  | Položka zahrnuje: - dodání čerstvého betonu (betonové směsi) požadované kvality, jeho uložení do požadovaného tvaru při jakékoliv hustotě výztuže, konzistenci čerstvého betonu a způsobu hutnění, ošetření a ochranu betonu, - zhotovení nepropustného, mrazuvzdorného betonu a betonu požadované trvanlivosti a vlastností, užití potřebných přísad a technologií výroby betonu, - zřízení pracovních a dilatačních spar, včetně potřebných úprav, výplně, vložek, opracování, očištění a ošetření, - bednění požadovaných konstr. (i ztracené) s úpravou dle požadované kvality povrchu betonu, včetně odbedňovacích a odskružovacích prostředků, nátěrů zabraňujících soudržnosti betonu a bednění, - podpěrné konstr. (skruže) a lešení všech druhů pro bednění, vč. ochranných a bezpečnostních opatření a základů těchto konstrukcí a lešení, - vytvoření kotevních čel, kapes, nálitků a sedel, zřízení všech požadovaných otvorů, výklenků, prostupů, dutin, drážek a pod., vč. ztížení práce a úprav kolem nich, - úpravy pro osazení výztuže, doplňkových konstrukcí a vybavení, - úpravy povrchu pro položení požadované izolace, povlaků a nátěrů, případně vyspravení, - ztížení práce u kabelových a injektážních trubek a ostatních zařízení osazovaných do betonu, - konstrukce betonových kloubů, upevnění kotevních prvků a doplňkových konstrukcí, - nátěry zabraňující soudržnost betonu a bednění, - výplň, těsnění a tmelení spar a spojů, - opatření povrchů betonu izolací proti zemní vlhkosti v částech, kde přijdou do styku se zeminou nebo kamenivem, - případné zřízení spojovací vrstvy u základů, - úpravy pro osazení zařízení ochrany konstrukce proti vlivu bludných proudů, Položka nezahrnuje: - x
P | 38 | 451312 | b | PODKLADNÍ A VÝPLŇOVÉ VRSTVY Z PROSTÉHO BETONU C12/15 | M3 | 56 | 0 | 0 |  | 0 | 3
PP |  |  |  | ochrana kanalizace obetonování předpoklad při obnažení kanalizace, bude čerpáno dle skutečnosti během realizace stavby, beton C12/15 X0
VV |  |  |  | 160*0.35 = 56,000 [A]
TS |  |  |  | Položka zahrnuje: - dodání čerstvého betonu (betonové směsi) požadované kvality, jeho uložení do požadovaného tvaru při jakékoliv hustotě výztuže, konzistenci čerstvého betonu a způsobu hutnění, ošetření a ochranu betonu, - zhotovení nepropustného, mrazuvzdorného betonu a betonu požadované trvanlivosti a vlastností, užití potřebných přísad a technologií výroby betonu, - zřízení pracovních a dilatačních spar, včetně potřebných úprav, výplně, vložek, opracování, očištění a ošetření, - bednění požadovaných konstr. (i ztracené) s úpravou dle požadované kvality povrchu betonu, včetně odbedňovacích a odskružovacích prostředků, nátěrů zabraňujících soudržnosti betonu a bednění, - podpěrné konstr. (skruže) a lešení všech druhů pro bednění, vč. ochranných a bezpečnostních opatření a základů těchto konstrukcí a lešení, - vytvoření kotevních čel, kapes, nálitků a sedel, zřízení všech požadovaných otvorů, výklenků, prostupů, dutin, drážek a pod., vč. ztížení práce a úprav kolem nich, - úpravy pro osazení výztuže, doplňkových konstrukcí a vybavení, - úpravy povrchu pro položení požadované izolace, povlaků a nátěrů, případně vyspravení, - ztížení práce u kabelových a injektážních trubek a ostatních zařízení osazovaných do betonu, - konstrukce betonových kloubů, upevnění kotevních prvků a doplňkových konstrukcí, - nátěry zabraňující soudržnost betonu a bednění, - výplň, těsnění a tmelení spar a spojů, - opatření povrchů betonu izolací proti zemní vlhkosti v částech, kde přijdou do styku se zeminou nebo kamenivem, - případné zřízení spojovací vrstvy u základů, - úpravy pro osazení zařízení ochrany konstrukce proti vlivu bludných proudů, Položka nezahrnuje: - x
P | 39 | 45157 |  | PODKLADNÍ A VÝPLŇOVÉ VRSTVY Z KAMENIVA TĚŽENÉHO | M3 | 0.852 | 0 | 0 |  | 0 | 3
PP |  |  |  | ŠP, podklad pro prodloužení zatrubnění sjezdů
VV |  |  |  | km 1.374 1.3+1.3 = 2,600 [A] km 1.421 + km 1.425 1.8+1.3+1.4 = 4,500 [B] km 1.429 1.3+1.3 = 2,600 [C] km 1.501 1.2+1.3 = 2,500 [D] km 1.577 1+1 = 2,000 [E] Mezisoučet = 14,200 [F] 14.2*0.1*0.6 = 0,852 [G]
TS |  |  |  | Položka zahrnuje: - dodávku předepsaného kameniva - mimostaveništní a vnitrostaveništní dopravu a jeho uložení - není-li v zadávací dokumentaci uvedeno jinak, jedná se o nakupovaný materiál Položka nezahrnuje: - x
P | 40 | 457315 |  | VYROVNÁVACÍ A SPÁDOVÝ PROSTÝ BETON C30/37 | M3 | 44.78 | 0 | 0 |  | 0 | 3
PP |  |  |  | vyrovnávací vrstva z betonu v prostoru autobusových zastávek
VV |  |  |  | (85.5+91.6)*0.2+0.36*(13+13) = 44,780 [A]
TS |  |  |  | Položka zahrnuje: - dodání čerstvého betonu (betonové směsi) požadované kvality, jeho uložení do požadovaného tvaru při jakékoliv hustotě výztuže, konzistenci čerstvého betonu a způsobu hutnění, ošetření a ochranu betonu, - zhotovení nepropustného, mrazuvzdorného betonu a betonu požadované trvanlivosti a vlastností, užití potřebných přísad a technologií výroby betonu, - zřízení pracovních a dilatačních spar, včetně potřebných úprav, výplně, vložek, opracování, očištění a ošetření, - bednění požadovaných konstr. (i ztracené) s úpravou dle požadované kvality povrchu betonu, včetně odbedňovacích a odskružovacích prostředků, nátěrů zabraňujících soudržnosti betonu a bednění, - podpěrné konstr. (skruže) a lešení všech druhů pro bednění, vč. ochranných a bezpečnostních opatření a základů těchto konstrukcí a lešení, - vytvoření kotevních čel, kapes, nálitků a sedel, zřízení všech požadovaných otvorů, výklenků, prostupů, dutin, drážek a pod., vč. ztížení práce a úprav kolem nich, - úpravy pro osazení výztuže, doplňkových konstrukcí a vybavení, - úpravy povrchu pro položení požadované izolace, povlaků a nátěrů, případně vyspravení, - ztížení práce u kabelových a injektážních trubek a ostatních zařízení osazovaných do betonu, - konstrukce betonových kloubů, upevnění kotevních prvků a doplňkových konstrukcí, - nátěry zabraňující soudržnost betonu a bednění, - výplň, těsnění a tmelení spar a spojů, - opatření povrchů betonu izolací proti zemní vlhkosti v částech, kde přijdou do styku se zeminou nebo kamenivem, - případné zřízení spojovací vrstvy u základů, - úpravy pro osazení zařízení ochrany konstrukce proti vlivu bludných proudů, Položka nezahrnuje: - x
P | 41 | 465512 |  | DLAŽBY Z LOMOVÉHO KAMENE NA MC | M3 | 5.71 | 0 | 0 |  | 0 | 3
PP |  |  |  | odláždění šikmých čel propustků v tl. 200 mm včetně vyspárování cementovou maltou M 25-XF3
VV |  |  |  | viz. položka 451312 28.55*0.2 = 5,710 [A]
TS |  |  |  | Položka zahrnuje: - nutné zemní práce (svahování, úpravu pláně a pod.) - zřízení spojovací vrstvy - zřízení lože dlažby z cementové malty předepsané kvality a předepsané tloušťky - dodávku a položení dlažby z lomového kamene do předepsaného tvaru - spárování, těsnění, tmelení a vyplnění spar MC případně s vyklínováním - úprava povrchu pro odvedení srážkové vody Položka nezahrnuje: - podklad pod dlažbu, vykazuje se samostatně položkami SD 45
SD |  | 5 |  | Komunikace |  |  |  | 0
P | 42 | 56330 |  | VOZOVKOVÉ VRSTVY ZE ŠTĚRKODRTI | M3 | 197.24 | 0 | 0 |  | 0 | 3
PP |  |  |  | Nákup a dovoz chbějícího materitálu do vrstev RS CA, ŠDB frakce 0/32, 0/63
VV |  |  |  | 3248.578-639.881-12.877-1184.336-1213.203-1.041 = 197,240 [A]
TS |  |  |  | Položka zahrnuje: - dodání kameniva předepsané kvality a zrnitosti - rozprostření a zhutnění vrstvy v předepsané tloušťce - zřízení vrstvy bez rozlišení šířky, pokládání vrstvy po etapách Položka nezahrnuje: - postřiky, nátěry
P | 43 | 56332 |  | VOZOVKOVÉ VRSTVY ZE ŠTĚRKODRTI TL. DO 100MM | M2 | 67.2 | 0 | 0 |  | 0 | 3
PP |  |  |  | v prostoru autobusových zastávek ŠDB v tl. 80 mm
VV |  |  |  | 1.8+10.4+55 = 67,200 [A]
TS |  |  |  | Položka zahrnuje: - dodání kameniva předepsané kvality a zrnitosti - rozprostření a zhutnění vrstvy v předepsané tloušťce - zřízení vrstvy bez rozlišení šířky, pokládání vrstvy po etapách Položka nezahrnuje: - postřiky, nátěry
P | 44 | 56334 |  | VOZOVKOVÉ VRSTVY ZE ŠTĚRKODRTI TL. DO 200MM | M2 | 383.97 | 0 | 0 |  | 0 | 3
PP |  |  |  | v rozsahu ložných vrstev všech sjezdů v intravilánu, ŠDB v tl. 200 mm
VV |  |  |  | 113.06+224.74+11.15+35.02 = 383,970 [A]
TS |  |  |  | Položka zahrnuje: - dodání kameniva předepsané kvality a zrnitosti - rozprostření a zhutnění vrstvy v předepsané tloušťce - zřízení vrstvy bez rozlišení šířky, pokládání vrstvy po etapách Položka nezahrnuje: - postřiky, nátěry
P | 45 | 567544 |  | VRST PRO OBNOVU A OPR RECYK ZA STUD CEM A ASF EM TL DO 200MM | M2 | 6385.28 | 0 | 0 |  | 0 | 3
PP |  |  |  | Pro směsi stmelené cementem + asfaltovou emulzí )zpěněným asfaltem) se dávkování asfaltové emulze navrhuje v rozmezí 2.0 % - 3.5 % v množství zbytkového asfaltu a dávkování cementu 2.5 % - 5.0 % při splnění ČSN 73 6147, upřesněno dle průkazních zkoušek ze vzorků odebraných na stavbě, tl. 200 mm, doplnění kameniva ŠDA fr. 0/32, kompletní provedení vč. zhutnění, ošetření a úprav příčných a podélných sklonů, včetně naložení a dovozu z mezideponie stavby
VV |  |  |  | 5921.68 = 5921,680 [A] rozšíření, extravilán, úsek bez obrubníků (520+639)*0.4 = 463,600 [B] Mezisoučet = 6385,280 [C]
TS |  |  |  | Položka zahrnuje: - dodání materiálů předepsaných pro recyklaci za studena - provedení recyklace dle předepsaného technologického předpisu, zhutnění vrstvy v předepsané tloušťce - zřízení vrstvy bez rozlišení šířky, pokládání vrstvy po etapách - úpravu napojení, ukončení Položka nezahrnuje: - postřiky, nátěry
P | 46 | 567564 |  | VRST PRO OBNOVU A OPR RECYK ZA STUD CEM A ASF EM TL DO 300MM | M2 | 6571.74 | 0 | 0 |  | 0 | 3
PP |  |  |  | Pro směsi stmelené cementem + asfaltovou emulzí )zpěněným asfaltem) se dávkování asfaltové emulze navrhuje v rozmezí 2.0 % - 3.5 % v množství zbytkového asfaltu a dávkování cementu 2.5 % - 5.0 % při splnění ČSN 73 6147, upřesněno dle průkazních zkoušek ze vzorků odebraných na stavbě, tl. 300 mm, doplnění kameniva ŠDA fr. 0/63, kompletní provedení vč. zhutnění, ošetření a úprav příčných a podélných sklonů, včetně naložení a dovozu z mezideponie stavby
VV |  |  |  | 5921.68 = 5921,680 [A] rozšíření, extravilán, úsek bez obrubníků (520+639)*0.4 = 463,600 [B] zálivy autobusových zastávek 85.5+91.6+0.36*(13+13) = 186,460 [C] Mezisoučet = 6571,740 [D]
TS |  |  |  | Položka zahrnuje: - dodání materiálů předepsaných pro recyklaci za studena - provedení recyklace dle předepsaného technologického předpisu, zhutnění vrstvy v předepsané tloušťce - zřízení vrstvy bez rozlišení šířky, pokládání vrstvy po etapách - úpravu napojení, ukončení Položka nezahrnuje: - postřiky, nátěry
P | 47 | 56962 |  | ZPEVNĚNÍ KRAJNIC Z RECYKLOVANÉHO MATERIÁLU TL DO 100MM | M2 | 406.7 | 0 | 0 |  | 0 | 3
PP |  |  |  | zpevnění krajnic z R-mat, fr. 0/32 v tl. 80 mm
VV |  |  |  | (350+231)*0.7 = 406,700 [A]
TS |  |  |  | Položka zahrnuje: - dodání recyklátu předepsané kvality a zrnitosti - očištění podkladu - uložení recyklátu dle předepsaného technologického předpisu, zhutnění vrstvy v předepsané tloušťce - zřízení vrstvy bez rozlišení šířky, pokládání vrstvy po etapách, Položka nezahrnuje: - postřiky, nátěry
P | 48 | 572213 | a | SPOJOVACÍ POSTŘIK Z EMULZE DO 0,5KG/M2 | M2 | 5753.19 | 0 | 0 |  | 0 | 3
PP |  |  |  | spojovací postřik z asfaltové emulze 0.3 kg/m2, pod ACO 11+
VV |  |  |  | 5753.19 = 5753,190 [A]
TS |  |  |  | Položka zahrnuje: - dodání všech předepsaných materiálů pro postřiky v předepsaném množství - provedení dle předepsaného technologického předpisu - zřízení vrstvy bez rozlišení šířky, pokládání vrstvy po etapách - úpravu napojení, ukončení Položka nezahrnuje: - x
P | 49 | 572213 | b | SPOJOVACÍ POSTŘIK Z EMULZE DO 0,5KG/M2 | M2 | 5817.1 | 0 | 0 |  | 0 | 3
PP |  |  |  | spojovací postřik z asfaltové emulze 0.3 kg/m2, pod ACL 16+
VV |  |  |  | 5817.1 = 5817,100 [A]
TS |  |  |  | Položka zahrnuje: - dodání všech předepsaných materiálů pro postřiky v předepsaném množství - provedení dle předepsaného technologického předpisu - zřízení vrstvy bez rozlišení šířky, pokládání vrstvy po etapách - úpravu napojení, ukončení Položka nezahrnuje: - x
P | 50 | 572213 | c | SPOJOVACÍ POSTŘIK Z EMULZE DO 0,5KG/M2 | M2 | 117.065 | 0 | 0 |  | 0 | 3
PP |  |  |  | spojovací postřik z asfaltové emulze 0.3 kg/m2, pod ACL 16+, bypass
VV |  |  |  | 117.065 = 117,065 [A]
TS |  |  |  | Položka zahrnuje: - dodání všech předepsaných materiálů pro postřiky v předepsaném množství - provedení dle předepsaného technologického předpisu - zřízení vrstvy bez rozlišení šířky, pokládání vrstvy po etapách - úpravu napojení, ukončení Položka nezahrnuje: - x
P | 51 | 574A34 | a | ASFALTOVÝ BETON PRO OBRUSNÉ VRSTVY ACO 11+ TL. 40MM | M2 | 5753.19 | 0 | 0 |  | 0 | 3
PP |  |  |  | ACO 11+ 50/70, tl. 40 mm
VV |  |  |  | 114.36+1252.65+27.66+62.46+71.01+5.92+75.29+1202.36+1313.64+932.41+644.58+4.82+14.21+2.13+2.76+15.31 = 5741,570 [A] (350+231)*0.02 = 11,620 [B] Mezisoučet = 5753,190 [C]
TS |  |  |  | Položka zahrnuje: - dodání směsi v požadované kvalitě - očištění podkladu - uložení směsi dle předepsaného technologického předpisu, zhutnění vrstvy v předepsané tloušťce - zřízení vrstvy bez rozlišení šířky, pokládání vrstvy po etapách, včetně pracovních spar a spojů - úpravu napojení, ukončení podél obrubníků, dilatačních zařízení, odvodňovacích proužků, odvodňovačů, vpustí, šachet a pod. Položka nezahrnuje: - postřiky, nátěry - těsnění podél obrubníků, dilatačních zařízení, odvodňovacích proužků, odvodňovačů, vpustí, šachet a pod.
P | 52 | 574A34 | b | ASFALTOVÝ BETON PRO OBRUSNÉ VRSTVY ACO 11+ TL. 40MM | M2 | 114.77 | 0 | 0 |  | 0 | 3
PP |  |  |  | ACO 11+ 50/70 v tl. 40 mm, bypass
VV |  |  |  | 114.77 = 114,770 [A]
TS |  |  |  | Položka zahrnuje: - dodání směsi v požadované kvalitě - očištění podkladu - uložení směsi dle předepsaného technologického předpisu, zhutnění vrstvy v předepsané tloušťce - zřízení vrstvy bez rozlišení šířky, pokládání vrstvy po etapách, včetně pracovních spar a spojů - úpravu napojení, ukončení podél obrubníků, dilatačních zařízení, odvodňovacích proužků, odvodňovačů, vpustí, šachet a pod. Položka nezahrnuje: - postřiky, nátěry - těsnění podél obrubníků, dilatačních zařízení, odvodňovacích proužků, odvodňovačů, vpustí, šachet a pod.
P | 53 | 574A34 | c | ASFALTOVÝ BETON PRO OBRUSNÉ VRSTVY ACO 11+ TL. 40MM | M2 | 35.02 | 0 | 0 |  | 0 | 3
PP |  |  |  | sjezdy, ACO 11+ 50/70, tl. 40 mm
VV |  |  |  | sjezdy 5.15+5.81+17.18+6.88 = 35,020 [A]
TS |  |  |  | Položka zahrnuje: - dodání směsi v požadované kvalitě - očištění podkladu - uložení směsi dle předepsaného technologického předpisu, zhutnění vrstvy v předepsané tloušťce - zřízení vrstvy bez rozlišení šířky, pokládání vrstvy po etapách, včetně pracovních spar a spojů - úpravu napojení, ukončení podél obrubníků, dilatačních zařízení, odvodňovacích proužků, odvodňovačů, vpustí, šachet a pod. Položka nezahrnuje: - postřiky, nátěry - těsnění podél obrubníků, dilatačních zařízení, odvodňovacích proužků, odvodňovačů, vpustí, šachet a pod.
P | 54 | 574C56 | a | ASFALTOVÝ BETON PRO LOŽNÍ VRSTVY ACL 16+, 16S TL. 60MM | M2 | 5817.1 | 0 | 0 |  | 0 | 3
PP |  |  |  | ACL 16+ 50/70 v tl. 60 mm
VV |  |  |  | 5753.19 = 5753,190 [A] (350+231)*0.11 = 63,910 [B] Mezisoučet = 5817,100 [C]
TS |  |  |  | Položka zahrnuje: - dodání směsi v požadované kvalitě - očištění podkladu - uložení směsi dle předepsaného technologického předpisu, zhutnění vrstvy v předepsané tloušťce - zřízení vrstvy bez rozlišení šířky, pokládání vrstvy po etapách, včetně pracovních spar a spojů - úpravu napojení, ukončení podél obrubníků, dilatačních zařízení, odvodňovacích proužků, odvodňovačů, vpustí, šachet a pod. Položka nezahrnuje: - postřiky, nátěry - těsnění podél obrubníků, dilatačních zařízení, odvodňovacích proužků, odvodňovačů, vpustí, šachet a pod.
P | 55 | 574C56 | b | ASFALTOVÝ BETON PRO LOŽNÍ VRSTVY ACL 16+, 16S TL. 60MM | M2 | 117.065 | 0 | 0 |  | 0 | 3
PP |  |  |  | ACL 16+ 50/70 v tl. 60 mm, bypass
VV |  |  |  | 114.77*1.02 = 117,065 [A]
TS |  |  |  | Položka zahrnuje: - dodání směsi v požadované kvalitě - očištění podkladu - uložení směsi dle předepsaného technologického předpisu, zhutnění vrstvy v předepsané tloušťce - zřízení vrstvy bez rozlišení šířky, pokládání vrstvy po etapách, včetně pracovních spar a spojů - úpravu napojení, ukončení podél obrubníků, dilatačních zařízení, odvodňovacích proužků, odvodňovačů, vpustí, šachet a pod. Položka nezahrnuje: - postřiky, nátěry - těsnění podél obrubníků, dilatačních zařízení, odvodňovacích proužků, odvodňovačů, vpustí, šachet a pod.
P | 56 | 574E46 |  | ASFALTOVÝ BETON PRO PODKLADNÍ VRSTVY ACP 16+, 16S TL. 50MM | M2 | 5921.68 | 0 | 0 |  | 0 | 3
PP |  |  |  | ACP 16+ 50/70 v tl. 50 mm
VV |  |  |  | 5817.1 = 5817,100 [A] (350+231)*0.18 = 104,580 [B] Mezisoučet = 5921,680 [C]
TS |  |  |  | Položka zahrnuje: - dodání směsi v požadované kvalitě - očištění podkladu - uložení směsi dle předepsaného technologického předpisu, zhutnění vrstvy v předepsané tloušťce - zřízení vrstvy bez rozlišení šířky, pokládání vrstvy po etapách, včetně pracovních spar a spojů - úpravu napojení, ukončení podél obrubníků, dilatačních zařízení, odvodňovacích proužků, odvodňovačů, vpustí, šachet a pod. Položka nezahrnuje: - postřiky, nátěry - těsnění podél obrubníků, dilatačních zařízení, odvodňovacích proužků, odvodňovačů, vpustí, šachet a pod.
P | 57 | 582614 |  | KRYTY Z BETON DLAŽDIC SE ZÁMKEM BAREV TL 60MM DO LOŽE Z KAM | M2 | 10.4 | 0 | 0 |  | 0 | 3
PP |  |  |  | kontrastní pás nástupišť autobusových zastávek
VV |  |  |  | (13+13)*0.4 = 10,400 [A]
TS |  |  |  | Položka zahrnuje: - dodání dlažebního materiálu v požadované kvalitě, dodání materiálu pro předepsané lože v tloušťce předepsané dokumentací a pro předepsanou výplň spar - očištění podkladu - uložení dlažby dle předepsaného technologického předpisu včetně předepsané podkladní vrstvy a předepsané výplně spar - zřízení vrstvy bez rozlišení šířky, pokládání vrstvy po etapách - úpravu napojení, ukončení podél obrubníků, dilatačních zařízení, odvodňovacích proužků, odvodňovačů, vpustí, šachet a pod., nestanoví-li zadávací dokumentace jinak Položka nezahrnuje: - postřiky, nátěry - těsnění podél obrubníků, dilatačních zařízení, odvodňovacích proužků, odvodňovačů, vpustí, šachet a pod.
P | 58 | 58261A |  | KRYTY Z BETON DLAŽDIC SE ZÁMKEM BAREV RELIÉF TL 60MM DO LOŽE Z KAM | M2 | 1.8 | 0 | 0 |  | 0 | 3
PP |  |  |  | signální pásy autobusových zastávek schváleného typu
VV |  |  |  | 0.9+0.9 = 1,800 [A]
TS |  |  |  | Položka zahrnuje: - dodání dlažebního materiálu v požadované kvalitě, dodání materiálu pro předepsané lože v tloušťce předepsané dokumentací a pro předepsanou výplň spar - očištění podkladu - uložení dlažby dle předepsaného technologického předpisu včetně předepsané podkladní vrstvy a předepsané výplně spar - zřízení vrstvy bez rozlišení šířky, pokládání vrstvy po etapách - úpravu napojení, ukončení podél obrubníků, dilatačních zařízení, odvodňovacích proužků, odvodňovačů, vpustí, šachet a pod., nestanoví-li zadávací dokumentace jinak Položka nezahrnuje: - postřiky, nátěry - těsnění podél obrubníků, dilatačních zařízení, odvodňovacích proužků, odvodňovačů, vpustí, šachet a pod.
P | 59 | 58301 |  | KRYT ZE SILNIČNÍCH DÍLCŮ (PANELŮ) TL 150MM | M2 | 50 | 0 | 0 |  | 0 | 3
PP |  |  |  | ochrana trasy stávajícího plynovodu, předpoklad 50 m, bude čerpáno dle skutečnosti v průbehu realizace stavby, včetně přesunu panelů, dle postupu stavebních prací budou panely přesouvány
VV |  |  |  | silniční panely 1000/3000/150 mm 50*1 = 50,000 [A]
TS |  |  |  | Položka zahrnuje: - dodání dílců v požadované kvalitě, dodání materiálu pro předepsané lože v tloušťce předepsané dokumentací a pro předepsanou výplň spar - očištění podkladu - uložení dílců dle předepsaného technologického předpisu včetně předepsané podkladní vrstvy a předepsané výplně spar - zřízení vrstvy bez rozlišení šířky, pokládání vrstvy po etapách - úpravu napojení, ukončení podél obrubníků, dilatačních zařízení, odvodňovacích proužků, odvodňovačů, vpustí, šachet a pod., nestanoví-li zadávací dokumentace jinak Položka nezahrnuje: - postřiky, nátěry - těsnění podél obrubníků, dilatačních zařízení, odvodňovacích proužků, odvodňovačů, vpustí, šachet a pod.
P | 60 | 587202 | a | PŘEDLÁŽDĚNÍ KRYTU Z DROBNÝCH KOSTEK | M2 | 177.1 | 0 | 0 |  | 0 | 3
PP |  |  |  | v prostoru autobusových zastávek, včetně naložení a dovozu očištěních kostek z mezideponie stavby, včetně lože z vetonu C30/37, včetně vyspárování cementovou maltou M 25-XF3
VV |  |  |  | 85.5+91.6 = 177,100 [A]
TS |  |  |  | Položka zahrnuje: - pod pojmem *předláždění* se rozumí rozebrání stávající dlažby a pokládka dlažby ze stávajícího dlažebního materiálu (bez dodávky nového) - nezbytnou manipulaci s tímto materiálem (nakládání, doprava, složení, očištění) - dodání a rozprostření materiálu pro lože a jeho tloušťku předepsanou dokumentací a pro předepsanou výplň spar Položka nezahrnuje: - doplnění plochy s použitím nového materiálu (vykazuje se v položce č.582)
P | 61 | 587202 | b | PŘEDLÁŽDĚNÍ KRYTU Z DROBNÝCH KOSTEK | M2 | 113.06 | 0 | 0 |  | 0 | 3
PP |  |  |  | sjezdy, včetně naložení a dovozu z mezideponie stavby, včetně dodání nového lože fr 4/8 mm, včetně vyspárování drtí
VV |  |  |  | 113.06 = 113,060 [A]
TS |  |  |  | Položka zahrnuje: - pod pojmem *předláždění* se rozumí rozebrání stávající dlažby a pokládka dlažby ze stávajícího dlažebního materiálu (bez dodávky nového) - nezbytnou manipulaci s tímto materiálem (nakládání, doprava, složení, očištění) - dodání a rozprostření materiálu pro lože a jeho tloušťku předepsanou dokumentací a pro předepsanou výplň spar Položka nezahrnuje: - doplnění plochy s použitím nového materiálu (vykazuje se v položce č.582)
P | 62 | 587206 | a | PŘEDLÁŽDĚNÍ KRYTU Z BETONOVÝCH DLAŽDIC SE ZÁMKEM | M2 | 55 | 0 | 0 |  | 0 | 3
PP |  |  |  | zpětné osazení zámkové dlažby na zastávce "Malé Meziříčí, včetně lože z ŠD fr. 4/8 mm, včetně vyspárování křemičitým pískem až do úplného vyplněníí",
VV |  |  |  | zastávka vlevo 27 = 27,000 [A] zastávka vpravo 28 = 28,000 [B] Mezisoučet = 55,000 [C]
TS |  |  |  | Položka zahrnuje: - pod pojmem *předláždění* se rozumí rozebrání stávající dlažby a pokládka dlažby ze stávajícího dlažebního materiálu (bez dodávky nového) - nezbytnou manipulaci s tímto materiálem (nakládání, doprava, složení, očištění) - dodání a rozprostření materiálu pro lože a jeho tloušťku předepsanou dokumentací a pro předepsanou výplň spar Položka nezahrnuje: - doplnění plochy s použitím nového materiálu (vykazuje se v položce č.582)
P | 63 | 587206 | b | PŘEDLÁŽDĚNÍ KRYTU Z BETONOVÝCH DLAŽDIC SE ZÁMKEM | M2 | 224.74 | 0 | 0 |  | 0 | 3
PP |  |  |  | v rozsahu obnovy sjezdů ze zámkové dlažby, včetně lože z ŠD fr. 4/8 mm, včetně vyspárování křemičitým pískem až do úplného vyplnění
VV |  |  |  | 224.74 = 224,740 [A]
TS |  |  |  | Položka zahrnuje: - pod pojmem *předláždění* se rozumí rozebrání stávající dlažby a pokládka dlažby ze stávajícího dlažebního materiálu (bez dodávky nového) - nezbytnou manipulaci s tímto materiálem (nakládání, doprava, složení, očištění) - dodání a rozprostření materiálu pro lože a jeho tloušťku předepsanou dokumentací a pro předepsanou výplň spar Položka nezahrnuje: - doplnění plochy s použitím nového materiálu (vykazuje se v položce č.582)
SD |  | 6 |  | Úpravy povrchů, podlahy, výplně otvorů |  |  |  | 0
P | 64 | 626111 |  | REPROFILACE PODHLEDŮ, SVISLÝCH PLOCH SANAČNÍ MALTOU JEDNOVRST TL 10MM | M2 | 4.8 | 0 | 0 |  | 0 | 3
PP
VV |  |  |  | propustek km 1.421 a 1.627 3*0.8+3*0.8 = 4,800 [A]
TS |  |  |  | Položka zahrnuje: - dodávku veškerého materiálu potřebného pro předepsanou úpravu v předepsané kvalitě - nutné vyspravení podkladu, případně zatření spar zdiva - položení vrstvy v předepsané tloušťce - potřebná lešení a podpěrné konstrukce Položka nezahrnuje: - x
P | 65 | 626211 |  | REPROFILACE VODOROVNÝCH PLOCH SHORA SANAČNÍ MALTOU JEDNOVRST TL 10MM | M2 | 3 | 0 | 0 |  | 0 | 3
PP
VV |  |  |  | propustek v km 1.421 a 1.627 3.0*0.5+3*0.5 = 3,000 [A]
TS |  |  |  | Položka zahrnuje: - dodávku veškerého materiálu potřebného pro předepsanou úpravu v předepsané kvalitě - nutné vyspravení podkladu, případně zatření spar zdiva - položení vrstvy v předepsané tloušťce - potřebná lešení a podpěrné konstrukce Položka nezahrnuje: - x
P | 66 | 62631 |  | SPOJOVACÍ MŮSTEK MEZI STARÝM A NOVÝM BETONEM | M2 | 7.8 | 0 | 0 |  | 0 | 3
PP
VV |  |  |  | propustek v km 1.421 a 1.627 3+4.8 = 7,800 [A]
TS |  |  |  | Položka zahrnuje: - dodávku veškerého materiálu potřebného pro předepsanou úpravu v předepsané kvalitě - nutné vyspravení podkladu, případně zatření spar zdiva - položení vrstvy v předepsané tloušťce - potřebná lešení a podpěrné konstrukce Položka nezahrnuje: - x
SD |  | 8 |  | Potrubí |  |  |  | 0
P | 67 | 87434 |  | POTRUBÍ Z TRUB PLASTOVÝCH ODPADNÍCH DN DO 200MM | M | 51 | 0 | 0 |  | 0 | 3
PP |  |  |  | včetně bourání, včetně obypů a zásypů, včetně zřízení a utěsnění, napojení, včetně tvarovek, potrubí PVC-U DN 200 SN12
VV |  |  |  | uvážovány 3 m pro každou UV 17*3 = 51,000 [A]
TS |  |  |  | Položka zahrnuje: - výrobní dokumentaci (včetně technologického předpisu) - dodání veškerého trubního a pomocného materiálu (trouby, trubky, tvarovky, spojovací a těsnící materiál a pod.), podpěrných, závěsných a upevňovacích prvků, včetně potřebných úprav - úprava a příprava podkladu a podpěr, očištění a ošetření podkladu a podpěr - zřízení plně funkčního potrubí, kompletní soustavy, podle příslušného technologického předpisu (bez ohledu na sklon) - zřízení potrubí i jednotlivých částí po etapách, včetně pracovních spar a spojů, pracovního zaslepení konců a pod. - úprava prostupů, průchodů šachtami a komorami, okolí podpěr a vyústění, zaústění, napojení, vyvedení a upevnění odpad. výustí - ochrana potrubí nátěrem (vč. úpravy povrchu), případně izolací, nejsou-li tyto práce předmětem jiné položky - úprava, očištění a ošetření prostoru kolem potrubí - položky platí pro práce prováděné v prostoru zapaženém i nezapaženém a i v kolektorech, chráničkách - položky zahrnují i práce spojené s nutnými obtoky, převáděním a čerpáním vody Položka nezahrnuje: - tlakové zkoušky ani proplach a dezinfekci
P | 68 | 87445 |  | POTRUBÍ Z TRUB PLASTOVÝCH ODPADNÍCH DN DO 300MM | M | 2 | 0 | 0 |  | 0 | 3
PP |  |  |  | prodloužení zatrubnění vč. seříznutí do sklonu 1:1.5
VV |  |  |  | km 1.577 1+1 = 2,000 [A]
TS |  |  |  | Položka zahrnuje: - výrobní dokumentaci (včetně technologického předpisu) - dodání veškerého trubního a pomocného materiálu (trouby, trubky, tvarovky, spojovací a těsnící materiál a pod.), podpěrných, závěsných a upevňovacích prvků, včetně potřebných úprav - úprava a příprava podkladu a podpěr, očištění a ošetření podkladu a podpěr - zřízení plně funkčního potrubí, kompletní soustavy, podle příslušného technologického předpisu (bez ohledu na sklon) - zřízení potrubí i jednotlivých částí po etapách, včetně pracovních spar a spojů, pracovního zaslepení konců a pod. - úprava prostupů, průchodů šachtami a komorami, okolí podpěr a vyústění, zaústění, napojení, vyvedení a upevnění odpad. výustí - ochrana potrubí nátěrem (vč. úpravy povrchu), případně izolací, nejsou-li tyto práce předmětem jiné položky - úprava, očištění a ošetření prostoru kolem potrubí - položky platí pro práce prováděné v prostoru zapaženém i nezapaženém a i v kolektorech, chráničkách - položky zahrnují i práce spojené s nutnými obtoky, převáděním a čerpáním vody Položka nezahrnuje: - tlakové zkoušky ani proplach a dezinfekci
P | 69 | 87446 |  | POTRUBÍ Z TRUB PLASTOVÝCH ODPADNÍCH DN DO 400MM | M | 5.3 | 0 | 0 |  | 0 | 3
PP |  |  |  | prodloužení zatrubnění vč. seříznutí do sklonu 1:1.5
VV |  |  |  | km 1.374 1.3+1.3 = 2,600 [A] km 1.425 1.3+1.4 = 2,700 [B] Mezisoučet = 5,300 [C]
TS |  |  |  | Položka zahrnuje: - výrobní dokumentaci (včetně technologického předpisu) - dodání veškerého trubního a pomocného materiálu (trouby, trubky, tvarovky, spojovací a těsnící materiál a pod.), podpěrných, závěsných a upevňovacích prvků, včetně potřebných úprav - úprava a příprava podkladu a podpěr, očištění a ošetření podkladu a podpěr - zřízení plně funkčního potrubí, kompletní soustavy, podle příslušného technologického předpisu (bez ohledu na sklon) - zřízení potrubí i jednotlivých částí po etapách, včetně pracovních spar a spojů, pracovního zaslepení konců a pod. - úprava prostupů, průchodů šachtami a komorami, okolí podpěr a vyústění, zaústění, napojení, vyvedení a upevnění odpad. výustí - ochrana potrubí nátěrem (vč. úpravy povrchu), případně izolací, nejsou-li tyto práce předmětem jiné položky - úprava, očištění a ošetření prostoru kolem potrubí - položky platí pro práce prováděné v prostoru zapaženém i nezapaženém a i v kolektorech, chráničkách - položky zahrnují i práce spojené s nutnými obtoky, převáděním a čerpáním vody Položka nezahrnuje: - tlakové zkoušky ani proplach a dezinfekci
P | 70 | 87457 |  | POTRUBÍ Z TRUB PLASTOVÝCH ODPADNÍCH DN DO 500MM | M | 5.1 | 0 | 0 |  | 0 | 3
PP |  |  |  | prodloužení vč. seříznutí do sklonu 1:1.5
VV |  |  |  | km 1.429 1.3+1.3 = 2,600 [A] km 1.501 1.2+1.3 = 2,500 [B] Mezisoučet = 5,100 [C]
TS |  |  |  | Položka zahrnuje: - výrobní dokumentaci (včetně technologického předpisu) - dodání veškerého trubního a pomocného materiálu (trouby, trubky, tvarovky, spojovací a těsnící materiál a pod.), podpěrných, závěsných a upevňovacích prvků, včetně potřebných úprav - úprava a příprava podkladu a podpěr, očištění a ošetření podkladu a podpěr - zřízení plně funkčního potrubí, kompletní soustavy, podle příslušného technologického předpisu (bez ohledu na sklon) - zřízení potrubí i jednotlivých částí po etapách, včetně pracovních spar a spojů, pracovního zaslepení konců a pod. - úprava prostupů, průchodů šachtami a komorami, okolí podpěr a vyústění, zaústění, napojení, vyvedení a upevnění odpad. výustí - ochrana potrubí nátěrem (vč. úpravy povrchu), případně izolací, nejsou-li tyto práce předmětem jiné položky - úprava, očištění a ošetření prostoru kolem potrubí - položky platí pro práce prováděné v prostoru zapaženém i nezapaženém a i v kolektorech, chráničkách - položky zahrnují i práce spojené s nutnými obtoky, převáděním a čerpáním vody Položka nezahrnuje: - tlakové zkoušky ani proplach a dezinfekci
P | 71 | 87458 |  | POTRUBÍ Z TRUB PLAST ODPAD DN DO 600MM | M | 1.8 | 0 | 0 |  | 0 | 3
PP |  |  |  | prodloužení zatrubnění vč. seříznutí do sklonu 1:1.5
VV |  |  |  | km 1.421 1.8 = 1,800 [A]
TS |  |  |  | Položka zahrnuje: - výrobní dokumentaci (včetně technologického předpisu) - dodání veškerého trubního a pomocného materiálu (trouby, trubky, tvarovky, spojovací a těsnící materiál a pod.), podpěrných, závěsných a upevňovacích prvků, včetně potřebných úprav - úprava a příprava podkladu a podpěr, očištění a ošetření podkladu a podpěr - zřízení plně funkčního potrubí, kompletní soustavy, podle příslušného technologického předpisu (bez ohledu na sklon) - zřízení potrubí i jednotlivých částí po etapách, včetně pracovních spar a spojů, pracovního zaslepení konců a pod. - úprava prostupů, průchodů šachtami a komorami, okolí podpěr a vyústění, zaústění, napojení, vyvedení a upevnění odpad. výustí - ochrana potrubí nátěrem (vč. úpravy povrchu), případně izolací, nejsou-li tyto práce předmětem jiné položky - úprava, očištění a ošetření prostoru kolem potrubí - položky platí pro práce prováděné v prostoru zapaženém i nezapaženém a i v kolektorech, chráničkách - položky zahrnují i práce spojené s nutnými obtoky, převáděním a čerpáním vody Položka nezahrnuje: - tlakové zkoušky ani proplach a dezinfekci
P | 72 | 89712 |  | VPUSŤ KANALIZAČNÍ ULIČNÍ KOMPLETNÍ Z BETONOVÝCH DÍLCŮ | KUS | 17 | 0 | 0 |  | 0 | 3
PP |  |  |  | 17 ks kompletní výměna za stávající, s kalovým prostorem, s kalovým košem, prefabrikovaná litinová mříž s rámem-rovná BEGU min. D400, kompletní sestava
VV |  |  |  | 17 = 17,000 [A]
TS |  |  |  | Položka zahrnuje: - dodávku a osazení předepsaných dílů včetně mříže - výplň, těsnění a tmelení spar a spojů, - opatření povrchů betonu izolací proti zemní vlhkosti v částech, kde přijdou do styku se zeminou nebo kamenivem, - předepsané podkladní konstrukce Položka nezahrnuje: - x
SD |  | 9 |  | Ostatní konstrukce a práce |  |  |  | 0
P | 73 | 91228 | a | SMĚROVÉ SLOUPKY Z PLAST HMOT VČETNĚ ODRAZNÉHO PÁSKU | KUS | 19 | 0 | 0 |  | 0 | 3
PP |  |  |  | ploché sloupky, fólie tř.2
VV |  |  |  | 1+14+2+2 = 19,000 [A]
TS |  |  |  | Položka zahrnuje: - dodání a osazení sloupku včetně nutných zemních prací - vnitrostaveništní a mimostaveništní doprava - odrazky plastové nebo z retroreflexní fólie Položka nezahrnuje: - x
P | 74 | 91228 | b | SMĚROVÉ SLOUPKY Z PLAST HMOT VČETNĚ ODRAZNÉHO PÁSKU | KUS | 4 | 0 | 0 |  | 0 | 3
PP |  |  |  | směrové sloupky u sjezdů Z11g, fólie tř.2
VV |  |  |  | 4 = 4,000 [A]
TS |  |  |  | Položka zahrnuje: - dodání a osazení sloupku včetně nutných zemních prací - vnitrostaveništní a mimostaveništní doprava - odrazky plastové nebo z retroreflexní fólie Položka nezahrnuje: - x
P | 75 | 912283 |  | SMĚROVÉ SLOUPKY Z PLAST HMOT - DEMONTÁŽ A ODVOZ | KUS | 7 | 0 | 0 |  | 0 | 3
PP
VV |  |  |  | 7 = 7,000 [A]
TS |  |  |  | Položka zahrnuje: - demontáž stávajícího sloupku - jeho odvoz do skladu nebo na skládku Položka nezahrnuje: - x
P | 76 | 914131 |  | DOPRAVNÍ ZNAČKY ZÁKLADNÍ VELIKOSTI OCELOVÉ FÓLIE TŘ 2 - DODÁVKA A MONTÁŽ | KUS | 12 | 0 | 0 |  | 0 | 3
PP |  |  |  | Svislé dopravní značky kompletní včetně upevňovadel a pásku v případě osazení na VO, VR a betonový sloup, fólie třídy 2
VV |  |  |  | 2xP4,2xP2,E2b, IZ4a, IZ4b, A4, 2xB20a, IS3c, IP4b 12 = 12,000 [A]
TS |  |  |  | Položka zahrnuje: - dodávku a montáž značek v požadovaném provedení Položka nezahrnuje: - x
P | 77 | 914133 |  | DOPRAVNÍ ZNAČKY ZÁKLADNÍ VELIKOSTI OCELOVÉ FÓLIE TŘ 2 - DEMONTÁŽ | KUS | 12 | 0 | 0 |  | 0 | 3
PP |  |  |  | včetně naložení, odvozu a uložení na trvalou skládku, zhotovitel v ceně zohlední skutečné náklady na dopravu na místo uložení
VV |  |  |  | 12 = 12,000 [A]
TS |  |  |  | Položka zahrnuje: - odstranění, demontáž a odklizení materiálu s odvozem na předepsané místo Položka nezahrnuje: - x
P | 78 | 914921 |  | SLOUPKY A STOJKY DOPRAVNÍCH ZNAČEK Z OCEL TRUBEK DO PATKY - DODÁVKA A MONTÁŽ | KUS | 7 | 0 | 0 |  | 0 | 3
PP |  |  |  | sloupky pro svislé dopravní značky kompletní včetně sloupku 60 mm do základu z betonu C25/30XF3, SDZ P2 bude osazena na VO, SDZ P4 1x osazena na VR a SDZ P2+E2b osazena na betonový sloup, SDZ A4+B20a osazeny na společný sloupek
VV |  |  |  | 2xP4,P2,IZ4a, IZ4b, A4, 2xB20a, IS3c, IP4b 7 = 7,000 [A]
TS |  |  |  | Položka zahrnuje: - sloupky - upevňovací zařízení - osazení (betonová patka, zemní práce) Položka nezahrnuje: - x
P | 79 | 915111 |  | VODOROVNÉ DOPRAVNÍ ZNAČENÍ BARVOU HLADKÉ - DODÁVKA A POKLÁDKA | M2 | 320.244 | 0 | 0 |  | 0 | 3
PP
VV |  |  |  | V1a 0.125 (589+71)*0.125 = 82,500 [A] V2b 3/1.5/0.125 (208+2)*0.125*0.67 = 17,588 [B] V4 0.125 (350+231+13.5+13.5+560+324+24+125)*0.125 = 205,125 [C] V4 0.5/0.5/0.125 (16.5+17.5+15+17.5+7+7)*0.125*0.5 = 5,031 [D] V11a 0.125 (19+21)*2*0.125 = 10,000 [E] Mezisoučet = 320,244 [F]
TS |  |  |  | Položka zahrnuje: - dodání a pokládku nátěrového materiálu - předznačení a reflexní úpravu Položka nezahrnuje: - x Způsob měření: - měří se pouze natíraná plocha
P | 80 | 915211 |  | VODOROVNÉ DOPRAVNÍ ZNAČENÍ PLASTEM HLADKÉ - DODÁVKA A POKLÁDKA | M2 | 320.244 | 0 | 0 |  | 0 | 3
PP
VV |  |  |  | VDZ viz. položka 915111 82.5+17.588+205.125+5.031+10 = 320,244 [A]
TS |  |  |  | Položka zahrnuje: - dodání a pokládku nátěrového materiálu - předznačení a reflexní úpravu Položka nezahrnuje: - x Způsob měření: - měří se pouze natíraná plocha
P | 81 | 91552 | a | VODOR DOPRAV ZNAČ - PÍSMENA | KUS | 12 | 0 | 0 |  | 0 | 3
PP |  |  |  | bílá barva
VV |  |  |  | nápis BUS 3+3+3+3 = 12,000 [A]
TS |  |  |  | Položka zahrnuje: - dodání a pokládku nátěrového materiálu - předznačení a reflexní úpravu Položka nezahrnuje: - x
P | 82 | 91552 | b | VODOR DOPRAV ZNAČ - PÍSMENA | KUS | 12 | 0 | 0 |  | 0 | 3
PP |  |  |  | hladký plast
VV |  |  |  | nápis BUS 3+3+3+3 = 12,000 [A]
TS |  |  |  | Položka zahrnuje: - dodání a pokládku nátěrového materiálu - předznačení a reflexní úpravu Položka nezahrnuje: - x
P | 83 | 917211 | a | ZÁHONOVÉ OBRUBY Z BETONOVÝCH OBRUBNÍKŮ ŠÍŘ 50MM | M | 36 | 0 | 0 |  | 0 | 3
PP |  |  |  | záhonové obruby v prostoru nástupiště zastávek "Malé Meziříčí, betonový obrubník 50/300/100 včetně betonového lože s boční opěrou z betonu min. C25/30nXF3
VV |  |  |  | 18+18 = 36,000 [A]
TS |  |  |  | Položka zahrnuje: - dodání a pokládku betonových obrubníků o rozměrech předepsaných zadávací dokumentací - betonové lože i boční betonovou opěrku Položka nezahrnuje: - x
P | 84 | 917211 | b | ZÁHONOVÉ OBRUBY Z BETONOVÝCH OBRUBNÍKŮ ŠÍŘ 50MM | M | 78 | 0 | 0 |  | 0 | 3
PP |  |  |  | záhonové obruby, lemování sjezdů v intravilánu "Malé Meziříčí, betonový obrubník 50/250/100 včetně betonového lože s boční opěrou z betonu min. C25/30nXF3
VV |  |  |  | sjezdy v intravilánu 20*2+19*2 = 78,000 [A]
TS |  |  |  | Položka zahrnuje: - dodání a pokládku betonových obrubníků o rozměrech předepsaných zadávací dokumentací - betonové lože i boční betonovou opěrku Položka nezahrnuje: - x
P | 85 | 917224 | a | SILNIČNÍ A CHODNÍKOVÉ OBRUBY Z BETONOVÝCH OBRUBNÍKŮ ŠÍŘ 150MM | M | 1042 | 0 | 0 |  | 0 | 3
PP |  |  |  | silniční betonové obrubníky nástupišť autobusových zastávek 150/250/1000 mm, včetně betonového lože s boční opěrou z betonu min. C25/30nXF3, včetně přejízdných a přechodových obrubníků
VV |  |  |  | 562+130+27+295+28 = 1042,000 [A]
TS |  |  |  | Položka zahrnuje: - dodání a pokládku betonových obrubníků o rozměrech předepsaných zadávací dokumentací - betonové lože i boční betonovou opěrku Položka nezahrnuje: - x
P | 86 | 917224 | b | SILNIČNÍ A CHODNÍKOVÉ OBRUBY Z BETONOVÝCH OBRUBNÍKŮ ŠÍŘ 150MM | M | 34 | 0 | 0 |  | 0 | 3
PP |  |  |  | silniční betonové obrubníky nástupišť autobusových zastávek 150/300/1000 mm, včetně betonového lože s boční opěrou z betonu min. C25/30nXF3
VV |  |  |  | 13+2+2+13+2+2 = 34,000 [A]
TS |  |  |  | Položka zahrnuje: - dodání a pokládku betonových obrubníků o rozměrech předepsaných zadávací dokumentací - betonové lože i boční betonovou opěrku Položka nezahrnuje: - x
P | 87 | 931313 |  | TĚSNĚNÍ DILATAČ SPAR ASF ZÁLIVKOU PRŮŘ DO 300MM2 | M | 165.9 | 0 | 0 |  | 0 | 3
PP |  |  |  | viz. položka 113763, " Trvale pružná modifikovaná asfaltová zálivka za horka dle ČSN 14188-1, včetně adhézního nátěru - šířka spáry 12 mm, hloubka 20 mm - zahrnuje provedení zálivky v místech napojení na stávající obrusnou vrstvu"
VV |  |  |  | 165.90 = 165,900 [A]
TS |  |  |  | Položka zahrnuje: - dodávku a osazení předepsaného materiálu - očištění ploch spáry před úpravou - očištění okolí spáry po úpravě Položka nezahrnuje: - těsnící profil
P | 88 | 938543 |  | OČIŠTĚNÍ BETON KONSTR OTRYSKÁNÍM TLAK VODOU DO 1000 BARŮ | M2 | 7.8 | 0 | 0 |  | 0 | 3
PP
VV |  |  |  | propustek v km 1.421 a 1.627 3+4.8 = 7,800 [A]
TS |  |  |  | Položka zahrnuje: - očištění předepsaným způsobem - odklizení vzniklého odpadu Položka nezahrnuje: - x
P | 89 | 966152 |  | BOURÁNÍ KONSTRUKCÍ Z PROST BETONU S ODVOZEM DO 2KM | M3 | 21.28 | 0 | 0 |  | 0 | 3
PP |  |  |  | vybourání svislých čel propustků, včetně naložení, odvozu a uložení na trvalou skládku, zhotovitel v ceně zohlední skutečné náklady na dopravu na místo určení
VV |  |  |  | km 1.374 (2.5*0.5*1.0)*2 = 2,500 [A] km 1.421 3.5*3.5*1.0 = 12,250 [B] km 1.425 2.3*0.5*1.0 = 1,150 [C] km 1.429 (2.5*0.5*1.0)*2 = 2,500 [D] km 1.501 (2.0*0.5*1.0)*2 = 2,000 [E] km 1.577 (1.1*0.5*0.8)*2 = 0,880 [F] Mezisoučet = 21,280 [G]
TS |  |  |  | Položka zahrnuje: - rozbourání konstrukce bez ohledu na použitou technologii - veškeré pomocné konstrukce (lešení a pod.) - veškerou manipulaci s vybouranou sutí a hmotami včetně uložení na skládku - veškeré další práce plynoucí z technologického předpisu a z platných předpisů Položka nezahrnuje: - poplatek za skládku, který se vykazuje v položce 0141** (s výjimkou malého množství bouraného materiálu, kde je možné poplatek zahrnout do jednotkové ceny bourání – tento fakt musí být uveden v doplňujícím textu k položce)
P | 90 | 96687 |  | VYBOURÁNÍ ULIČNÍCH VPUSTÍ KOMPLETNÍCH | KUS | 8.5 | 0 | 0 |  | 0 | 3
PP |  |  |  | Kompletní vybourání stávajícíh uličních vpustí, včetně naložení a odvozu na skládku, předpoklad 0.5 m3 na jednu UV. 17x0.5 m3
VV |  |  |  | skládka 17*0.5 m3 = 7 m3 17*0.5 = 8,500 [A]
TS |  |  |  | Položka zahrnuje: - kompletní bourací práce včetně nezbytného rozsahu zemních prací, - veškerou manipulaci s vybouranou sutí a hmotami včetně uložení na skládku, - veškeré další práce plynoucí z technologického předpisu a z platných předpisů, Položka nezahrnuje: - poplatek za skládku, který se vykazuje v položce 0141** (s výjimkou malého množství bouraného materiálu, kde je možné poplatek zahrnout do jednotkové ceny bourání – tento fakt musí být uveden v doplňujícím textu k položce)

## SO 181
EstiCon |  |  |  | Firma: | [6 empty] | 3
Soupis prací objektu
S | Stavba: | 35978a |  | II/308 Králova Lhota - Bohuslavice km I. etapa 0.780 - 1.650 07112025 |  |  | SO 181 | 0 |  | 0 | 2
O | Rozpočet: | SO 181 |  | Dopravní značení objízdných tras | [5 empty] | 0.12 | 2
Typ | Poř. číslo | Kód položky | Varianta | Název Položky | MJ | Množství | Cena |  | Cenová soustava | 0.21
[7 empty] | Jednotková | Celkem
0 | 1 | 2 | 3 | 4 | 5 | 6 | 7 | 8 | 9
SD |  | 0 |  | Všeobecné konstrukce a práce |  |  |  | 0
P | 1 | 02720 | R | POMOC PRÁCE ZŘÍZ NEBO ZAJIŠŤ REGULACI A OCHRANU DOPRAVY | KPL | 1 | 0 | 0 |  | 0 | 3
PP |  |  |  | POLOŽKA S PEVNOU CENOU, dopravně - inženýrská opatření po dobu stavby, zejména se jedná o návrh, projednání, povolení
VV |  |  |  | 1 = 1,000 [A] Celkem 1 = 1,000
TS |  |  |  | zahrnuje veškeré náklady spojené s objednatelem požadovanými zařízeními
SD |  | 9 |  | Ostatní konstrukce a práce |  |  |  | 0
P | 2 | 914122 |  | DOPRAVNÍ ZNAČKY ZÁKLADNÍ VELIKOSTI OCELOVÉ FÓLIE TŘ 1 - MONTÁŽ S PŘEMÍSTĚNÍM | KUS | 30 | 0 | 0 |  | 0 | 3
PP |  |  |  | vč.podkladní desky, ocel. stojanu
VV |  |  |  | B1,IS11c, IP10a, IP10b, E3a,: 30 = 30,000 [A] Celkem 30 = 30,000
TS |  |  |  | položka zahrnuje: - dopravu demontované značky z dočasné skládky - osazení a montáž značky na místě určeném projektem - nutnou opravu poškozených částí nezahrnuje dodávku značky
P | 3 | 914123 |  | DOPRAVNÍ ZNAČKY ZÁKLADNÍ VELIKOSTI OCELOVÉ FÓLIE TŘ 1 - DEMONTÁŽ | KUS | 30 | 0 | 0 |  | 0 | 3
PP |  |  |  | vč. ocelového stojanu a podkladní desky
VV |  |  |  | viz pol. č.914122R : 30 = 30,000 [A] Celkem 30 = 30,000
TS |  |  |  | Položka zahrnuje odstranění, demontáž a odklizení materiálu s odvozem na předepsané místo
P | 4 | 914129 | R | DOPRAV ZNAČKY ZÁKLAD VEL OCEL FÓLIE TŘ 1 - NÁJEMNÉ | KPL | 1 | 0 | 0 |  | 0 | 3
PP |  |  |  | po dobu stavby, vč. ocel. stojanu a podkladní desky
VV |  |  |  | 1.000000 = 1,000 [A] Celkem 1 = 1,000
TS |  |  |  | položka zahrnuje sazbu za pronájem dopravních značek a zařízení, počet jednotek je určen jako součin počtu značek a počtu dní použití
P | 5 | 914422 |  | DOPRAVNÍ ZNAČKY 100X150CM OCELOVÉ FÓLIE TŘ 1 - MONTÁŽ S PŘEMÍSTĚNÍM | KUS | 4 | 0 | 0 |  | 0 | 3
PP |  |  |  | vč. ocelových stojanů a podkladních desek
VV |  |  |  | IS 11a, objízdné trasy: 4 = 4,000 [A] Celkem 4 = 4,000
TS |  |  |  | položka zahrnuje: - dopravu demontované značky z dočasné skládky - osazení a montáž značky na místě určeném projektem - nutnou opravu poškozených částí nezahrnuje dodávku značky
P | 6 | 914423 |  | DOPRAVNÍ ZNAČKY 100X150CM OCELOVÉ FÓLIE TŘ 1 - DEMONTÁŽ | KUS | 4 | 0 | 0 |  | 0 | 3
PP |  |  |  | vč. ocel. stojanů a podkladních desek
VV |  |  |  | viz pol.č 914422R: 4 = 4,000 [A] Celkem 4 = 4,000
TS |  |  |  | Položka zahrnuje odstranění, demontáž a odklizení materiálu s odvozem na předepsané místo
P | 7 | 914429 | R | DOPRAV ZNAČ 100X150CM OCEL FÓLIE TŘ 1 - NÁJEMNÉ | KPL | 1 | 0 | 0 |  | 0 | 3
PP |  |  |  | po dobu stavby, vč. ocel. stojanů a podkladních desek
VV |  |  |  | 1.000000 = 1,000 [A] Celkem 1 = 1,000
TS |  |  |  | položka zahrnuje sazbu za pronájem dopravních značek a zařízení, počet jednotek je určen jako součin počtu značek a počtu dní použití
P | 8 | 916152 |  | SEMAFOROVÁ PŘENOSNÁ SOUPRAVA - MONTÁŽ S PŘESUNEM | KUS | 1 | 0 | 0 |  | 0 | 3
PP |  |  |  | vč. ocelových stojanů a podkladních desek
TS |  |  |  | Položka zahrnuje: - přemístění zařízení z dočasné skládky a jeho osazení a montáž na místě určeném projektem - údržbu po celou dobu trvání funkce - náhradu zničených nebo ztracených kusů - nutnou opravu poškozených částí - napájení z baterie včetně záložní baterie Položka nezahrnuje: - x
P | 9 | 916153 |  | SEMAFOROVÁ PŘENOSNÁ SOUPRAVA - DEMONTÁŽ | KUS | 1 | 0 | 0 |  | 0 | 3
PP |  |  |  | vč. ocel. stojanů a podkladních desek
TS |  |  |  | Položka zahrnuje: - odstranění, demontáž a odklizení materiálu s odvozem na předepsané místo Položka nezahrnuje: - x
P | 10 | 916159 | R | SEMAFOROVÁ PŘENOSNÁ SOUPRAVA - NÁJEMNÉ | KPL | 1 | 0 | 0 |  | 0 | 3
PP |  |  |  | po dobu stavby, vč. ocel. stojanů a podkladních desek
TS |  |  |  | Položka zahrnuje: - sazbu za pronájem zařízení Položka nezahrnuje: - x Způsob měření: - součin počtu zařízení a počtu dní použití.
P | 11 | 916312 |  | DOPRAVNÍ ZÁBRANY Z2 S FÓLIÍ TŘ 1 - MONTÁŽ S PŘESUNEM | KUS | 3 | 0 | 0 |  | 0 | 3
PP |  |  |  | vč. stojanů a podkladních desek
VV |  |  |  | 3.000000 = 3,000 [A] Celkem 3 = 3,000
TS |  |  |  | položka zahrnuje: - přemístění zařízení z dočasné skládky a jeho osazení a montáž na místě určeném projektem - údržbu po celou dobu trvání funkce, náhradu zničených nebo ztracených kusů, nutnou opravu poškozených částí
P | 12 | 916313 |  | DOPRAVNÍ ZÁBRANY Z2 S FÓLIÍ TŘ 1 - DEMONTÁŽ | KUS | 3 | 0 | 0 |  | 0 | 3
PP |  |  |  | vč. ocel. stojanu a podkladní desky
VV |  |  |  | viz pol.č. 916312R: 3 = 3,000 [A] Celkem 3 = 3,000
TS |  |  |  | Položka zahrnuje odstranění, demontáž a odklizení zařízení s odvozem na předepsané místo
P | 13 | 916319 | R | DOPRAVNÍ ZÁBRANY Z2 - NÁJEMNÉ | KPL | 1 | 0 | 0 |  | 0 | 3
PP |  |  |  | po dobu stavby, vč. ocel. stojanů a podkladních desek
VV |  |  |  | 1.000000 = 1,000 [A] Celkem 1 = 1,000
TS |  |  |  | položka zahrnuje sazbu za pronájem zařízení. Počet měrných jednotek se určí jako součin počtu zařízení a počtu dní použití.