## SO 0021
EstiCon |  |  |  | Firma: | [6 empty] | 3
Soupis prací objektu
S | Stavba: | 35978bb |  | II/308 Králova Lhota - Bohuslavice, II. etapa 07112025 |  |  | 1 | 0 |  | 0 | 2
O | Objekt: | SO 002 |  | Všeobecné a předběžné položky | [5 empty] | 0.12 | 2
O1 | Rozpočet: | 1 |  | Všeobecné a předběžné položky | [5 empty] | 0.21
Typ | Poř. číslo | Kód položky | Varianta | Název Položky | MJ | Množství | Cena |  | Cenová soustava
[7 empty] | Jednotková | Celkem
0 | 1 | 2 | 3 | 4 | 5 | 6 | 7 | 8 | 9
SD |  | 0 |  | Všeobecné konstrukce a práce |  |  |  | 0
P | 1 | 02730 |  | POMOC PRÁCE ZŘÍZ NEBO ZAJIŠŤ OCHRANU INŽENÝRSKÝCH SÍTÍ | KPL | 1 | 0 | 0 |  | 0 | 3
PP
TS
P | 2 | 02910 | A | OSTATNÍ POŽADAVKY - ZEMĚMĚŘIČSKÁ MĚŘENÍ | KPL | 1 | 0 | 0 |  | 0 | 3
PP |  |  |  | Vytyčení prostorové polohy stavby před jejím zahájením odborně způsobilými osobami
TS |  |  |  | zahrnuje veškeré náklady spojené s objednatelem požadovanými pracemi,
P | 3 | 02910 | B | OSTATNÍ POŽADAVKY - ZEMĚMĚŘIČSKÁ MĚŘENÍ | KPL | 1 | 0 | 0 |  | 0 | 3
PP |  |  |  | Zaměření skutečného provedení stavby ke kolaudaci stavby (výškopisné i polohopisné) 3x tiskem, 1x digitální forma
TS |  |  |  | zahrnuje veškeré náklady spojené s objednatelem požadovanými pracemi,
P | 4 | 02910 | C | OSTATNÍ POŽADAVKY - GEODETICKÉ ZAMĚŘENÍ VRSTEV | KPL | 1 | 0 | 0 |  | 0 | 3
PP |  |  |  | zaměření všech konstrukčních vrstev
TS |  |  |  | Položka zahrnuje: - veškeré náklady spojené s objednatelem požadovanými pracemi Položka nezahrnuje: - x
P | 5 | 02911 | D | OSTATNÍ POŽADAVKY - GEODETICKÉ ZAMĚŘENÍ | KPL | 1 | 0 | 0 |  | 0 | 3
PP |  |  |  | - Geodetické zaměření a vyhodnocení základní polohové situace (ZPS) dokončené stavby v jednotném výměnném formátu digitální technické mapy (dále jen „JVF DTM“) podle vyhlášky č. 393/2020 Sb., ve znění pozdějších předpisů a jeho předání prostřednictvím aplikace napojené na službu informačního systému digitální technické mapy veřejné správy (dále jen „IS DMVS“) prostřednictvím autorizovaného zeměměřičského inženýra. Dokladem o splnění této povinnosti je potvrzení o úspěšném nahrání ZPS dokončené stavby do IS DMVS. - Geodetické zaměření a vyhodnocení dokončené stavby ve vztahu k poloze průběhů stavbou vyvolaných přeložek nebo změn sítí technické infrastruktury ve vlastnictví Královéhradeckého kraje (TI) a dopravní infrastruktury (DI), včetně ochranných pásem, v jednotném výměnného formátu digitální technické mapy podle vyhlášky č. 393/2020 Sb., ve znění pozdějších předpisů a jeho předání příslušnému editorovi TI a DI SSKHK k následnému zadání do systému digitální technické mapy kraje (DTM) prostřednictvím IS DMVS. Dokladem o splnění této povinnosti bude potvrzení příslušného editora TI a DI o úspěšném nahrání do IS DMVS. 3x tištěné paré + el. nosič
TS
P | 6 | 02911 | E | OSTATNÍ POŽADAVKY - GEODETICKÉ ZAMĚŘENÍ | KPL | 1 | 0 | 0 |  | 0 | 3
PP |  |  |  | Geodetické zaměření a vyhodnocení vybraných prvků silničního majetku, kterých se provádění Díla týká a jsou součástí pasportního systému SSKHK podle datového předpisu (https://www.sskhk.cz/files/file-tinyfilemanager/ISPSM/Datovy_predpis.zip) pro pasport silničního majetku včetně pořízení potřebných popisných informací apod. Dokladem o splnění této povinnosti bude potvrzení příslušného editora SSKHK o správnosti převzaté struktury a obsahu dat.
TS |  |  |  | Položka zahrnuje: - veškeré náklady spojené s objednatelem požadovanými pracemi
P | 8 | 02943 |  | OSTATNÍ POŽADAVKY - VYPRACOVÁNÍ RDS | KPL | 1 | 0 | 0 |  | 0 | 3
PP
TS |  |  |  | zahrnuje veškeré náklady spojené s objednatelem požadovanými pracemi
P | 9 | 02944 |  | OSTAT POŽADAVKY - DOKUMENTACE SKUTEČ PROVEDENÍ V DIGIT FORMĚ | KPL | 1 | 0 | 0 |  | 0 | 3
PP |  |  |  | cena za vypracování DSPS, vč. 3x dokumentace v tištěné formě, 1x v digitální formě
TS |  |  |  | zahrnuje veškeré náklady spojené s objednatelem požadovanými pracemi
P | 10 | 02945 |  | OSTAT POŽADAVKY - GEOMETRICKÝ PLÁN | KPL | 1 | 0 | 0 |  | 0 | 3
PP |  |  |  | Vytyčení hranic pozemků, geometrický odděl. plán pro majetkoprávní vypořádání majetkových vztahů (12 x tiskem) 2 HM (tj. cena za vypracování geometrického plánu potvrzeného katastrálním úřadem)
TS |  |  |  | položka zahrnuje: - přípravu podkladů, vyhotovení žádosti pro vklad na katastrální úřad - polní práce spojené s vyhotovením geometrického plánu - výpočetní a grafické kancelářské práce - úřední ověření výsledného elaborátu - schválení návrhu vkladu do katastru nemovitostí příslušným katastrálním úřadem
P | 11 | 02946 |  | OSTAT POŽADAVKY - FOTODOKUMENTACE | KPL | 1 | 0 | 0 |  | 0 | 3
PP |  |  |  | 1x měsičně sada barevných fotografií v tištěné i elektronické formě, 3x závěrečná fotodokumentace v albu s popisem v tištěné i elektronické formě
TS |  |  |  | položka zahrnuje: - fotodokumentaci zadavatelem požadovaného děje a konstrukcí v požadovaných časových intervalech - zadavatelem specifikované výstupy (fotografie v papírovém a digitálním formátu) v požadovaném počtu
P | 12 | 02991 |  | OSTATNÍ POŽADAVKY - INFORMAČNÍ TABULE | KUS | 2 | 0 | 0 |  | 0 | 3
PP |  |  |  | náklady na zřízení informačních tabulí s údaji o stavbě s textem a v rozměrech dle vzoru objednatele. 2x vzor Královéhradecký kraj
TS |  |  |  | položka zahrnuje: - dodání a osazení informačních tabulí v předepsaném provedení a množství s obsahem předepsaným zadavatelem - veškeré nosné a upevňovací konstrukce - základové konstrukce včetně nutných zemních prací - demontáž a odvoz po skončení platnosti - případně nutné opravy poškozených čátí během platnosti

## SO 1021
EstiCon |  |  |  | Firma: | [6 empty] | 3
Soupis prací objektu
S | Stavba: | 35978bb |  | II/308 Králova Lhota - Bohuslavice, II. etapa 07112025 |  |  | 1 | 0 |  | 0 | 2
O | Objekt: | SO 102 |  | Komunikace km 1,650 - 1,800 | [5 empty] | 0.12 | 2
O1 | Rozpočet: | 1 |  | Přímé výdaje - hlavní | [5 empty] | 0.21
Typ | Poř. číslo | Kód položky | Varianta | Název Položky | MJ | Množství | Cena |  | Cenová soustava
[7 empty] | Jednotková | Celkem
0 | 1 | 2 | 3 | 4 | 5 | 6 | 7 | 8 | 9
SD |  | 1 |  | Zemní práce |  |  |  | 0
P | 1 | 11120 |  | ODSTRANĚNÍ KŘOVIN | M2 | 74 | 0 | 0 |  | 0 | 3
PP
VV |  |  |  | "středový ostrov, 0,5 m za nový obrubník: "66,0 = 66,000 [A] "přeložka sloupu VO:" 8,0 = 8,000 [B] "Celkem: "A+B = 74,000 [C]
TS |  |  |  | odstranění křovin a stromů do průměru 100 mm doprava dřevin bez ohledu na vzdálenost spálení na hromadách nebo štěpkování
P | 2 | 11317 |  | ODSTRAN KRYTU ZPEVNĚNÝCH PLOCH Z DLAŽEB KOSTEK | M3 | 20.16 | 0 | 0 |  | 0 | 3
PP |  |  |  | vč. odvozu na skládku dočasnou, zhotovitel v ceně zohlední možnost zpětného využití
VV |  |  |  | "stávající pojížděný ostrůvek: "126 * 0,16 = 20,160 [A]
TS |  |  |  | Položka zahrnuje veškerou manipulaci s vybouranou sutí a s vybouranými hmotami vč. uložení na skládku. Nezahrnuje poplatek za skládku, který se vykazuje v položce 0141** (s výjimkou malého množství bouraného materiálu, kde je možné poplatek zahrnout do jednotkové ceny bourání – tento fakt musí být uveden v doplňujícím textu k položce).
P | 3 | 11333 |  | ODSTRANĚNÍ PODKLADU ZPEVNĚNÝCH PLOCH S ASFALT POJIVEM | M3 | 6.16 | 0 | 0 |  | 0 | 3
PP |  |  |  | vč. odvozu a uložení na skládku trvalou
VV |  |  |  | "sanace: "(8+15+5) * 1,1 * 2,0 * 0,1 = 6,160 [A]
TS |  |  |  | Položka zahrnuje veškerou manipulaci s vybouranou sutí a s vybouranými hmotami vč. uložení na skládku. Nezahrnuje poplatek za skládku, který se vykazuje v položce 0141** (s výjimkou malého množství bouraného materiálu, kde je možné poplatek zahrnout do jednotkové ceny bourání – tento fakt musí být uveden v doplňujícím textu k položce).
P | 4 | 11348 |  | ODSTRANĚNÍ KRYTU ZPEVNĚNÝCH PLOCH Z DLAŽDIC VČETNĚ PODKLADU | M3 | 5.1 | 0 | 0 |  | 0 | 3
PP
VV |  |  |  | "stávacící ostrůvky: "(12 + 11 + 11) * 0,15 = 5,100 [A]
TS |  |  |  | Položka zahrnuje veškerou manipulaci s vybouranou sutí a s vybouranými hmotami vč. uložení na skládku. Nezahrnuje poplatek za skládku, který se vykazuje v položce 0141** (s výjimkou malého množství bouraného materiálu, kde je možné poplatek zahrnout do jednotkové ceny bourání – tento fakt musí být uveden v doplňujícím textu k položce).
P | 5 | 113524 | A | ODSTRANĚNÍ CHODNÍKOVÝCH A SILNIČNÍCH OBRUBNÍKŮ BETONOVÝCH, ODVOZ DO 5KM | M | 163 | 0 | 0 |  | 0 | 3
PP |  |  |  | vč. odvozu a uložení na skládku trvalou, zhotovitel v ceně zohlední skutečné náklady na dopravu na místo uložení
VV |  |  |  | "větev Jásenná - Králova Lhota: "40,5 = 40,500 [A] "větev Rohozná - Jásenná:" 7,5 = 7,500 [B] "směrovací ostrůvky:" 22+22+21 = 65,000 [C] "středový ostrov:" 50,0 = 50,000 [D] "Celkem: "A+B+C+D = 163,000 [E]
TS |  |  |  | Položka zahrnuje: - veškerou manipulaci s vybouranou sutí a s vybouranými hmotami vč. uložení na skládku. Položka nezahrnuje: - poplatek za skládku, který se vykazuje v položce 0141** (s výjimkou malého množství bouraného materiálu, kde je možné poplatek zahrnout do jednotkové ceny bourání – tento fakt musí být uveden v doplňujícím textu k položce).
P | 6 | 113524 | B | ODSTRANĚNÍ CHODNÍKOVÝCH A SILNIČNÍCH OBRUBNÍKŮ BETONOVÝCH, ODVOZ DO 5KM | M | 66 | 0 | 0 |  | 0 | 3
PP |  |  |  | obrubník zkosený, vč. odvozu a uložení na skládku travlou, zhotovitel v ceně zohlední skutečné náklady na dopravu na místo uložení
VV |  |  |  | "ohraničení pojížděného prstence: "66,0 = 66,000 [A]
TS |  |  |  | Položka zahrnuje: - veškerou manipulaci s vybouranou sutí a s vybouranými hmotami vč. uložení na skládku. Položka nezahrnuje: - poplatek za skládku, který se vykazuje v položce 0141** (s výjimkou malého množství bouraného materiálu, kde je možné poplatek zahrnout do jednotkové ceny bourání – tento fakt musí být uveden v doplňujícím textu k položce).
P | 7 | 11372 |  | FRÉZOVÁNÍ ZPEVNĚNÝCH PLOCH ASFALTOVÝCH | M3 | 466.95 | 0 | 0 |  | 0 | 3
PP |  |  |  | zhotovitel v ceně zohlední možnost zpětného využití recyklovaného materiálu, včetně odvozu a uložení na skládku zhotovitele.
VV |  |  |  | "na základě geometrického zaměření:" "větev `A` - Králova Lhota: "350,0 * 0,15 = 52,500 [A] "větev `B` - Jásenna:" 91,0 * 0,15 = 13,650 [B] "větev `C` - Rohoznice:" 868,0 * 0,15 = 130,200 [C] "větev `D` - České Meziříčí:" 1440,0 * 0,15 = 216,000 [D] "okružní jízdní pás: "364 * 0,15 = 54,600 [E] "Celkem: "A+B+C+D+E = 466,950 [F]
TS |  |  |  | Položka zahrnuje veškerou manipulaci s vybouranou sutí a s vybouranými hmotami vč. uložení na skládku. Nezahrnuje poplatek za skládku, který se vykazuje v položce 0141** (s výjimkou malého množství bouraného materiálu, kde je možné poplatek zahrnout do jednotkové ceny bourání – tento fakt musí být uveden v doplňujícím textu k položce).
P | 8 | 11373 |  | FRÉZOVÁNÍ ZPEVNĚNÝCH PLOCH BETONOVÝCH | M3 | 30.24 | 0 | 0 |  | 0 | 3
PP |  |  |  | cementová stabilizace, včetně odvozu a uložení na skládku trvalou
VV |  |  |  | "pojížděný prstenec: "2,7 * 56 * 0,2 = 30,240 [A]
TS |  |  |  | Položka zahrnuje veškerou manipulaci s vybouranou sutí a s vybouranými hmotami vč. uložení na skládku. Nezahrnuje poplatek za skládku, který se vykazuje v položce 0141** (s výjimkou malého množství bouraného materiálu, kde je možné poplatek zahrnout do jednotkové ceny bourání – tento fakt musí být uveden v doplňujícím textu k položce).
P | 9 | 113763 |  | FRÉZOVÁNÍ DRÁŽKY PRŮŘEZU DO 300MM2 V ASFALTOVÉ VOZOVCE | M | 303.55 | 0 | 0 |  | 0 | 3
PP |  |  |  | dodatečně řezaná spára při napojení větví, proříznutí krytu podél kamenných obrubníků
VV |  |  |  | "větev `A`: "8,85 = 8,850 [A] "větev `B`:" 6,30 = 6,300 [B] "větev `C::" 8,5 = 8,500 [C] "větev `D`."6,0 = 6,000 [D] "obrubníky po obvodu:" 38,4 + 31,0 + 40,0 + 40,0 = 149,400 [E] "směrové ostrůvky:" 23 + 23 + 22 = 68,000 [F] "pojížděný prstenec:" 56,5 = 56,500 [G] "Celkem: "A+B+C+D+E+F+G = 303,550 [H]
TS |  |  |  | Položka zahrnuje veškerou manipulaci s vybouranou sutí a s vybouranými hmotami vč. uložení na skládku.
P | 10 | 123738 |  | ODKOP PRO SPOD STAVBU SILNIC A ŽELEZNIC TŘ. I, ODVOZ DO 20KM | M3 | 179.93 | 0 | 0 |  | 0 | 3
PP |  |  |  | vč. odvozu a uložení na skládku trvalou, zhotovitel v ceně zohlední skutečné náklady na dopravu na místo uložení
VV |  |  |  | "pojížděná krajnice" "Jásenná - Králova Lhota: "40 * 0,65 = 26,000 [A] "Králova Lhota - Č. Meziříčí:" 18 * 0,65 = 11,700 [B] "Č. Meziříčí - Rohenice:" 20 * 0,65 = 13,000 [C] "Rohenice - Jásenná:" 33 * 0,65 = 21,450 [D] "pojížděný prstenec:" 65 * 0,9 = 58,500 [E] "sanace:"(8+15+5) * 1,1 * 2,0 * 0,80 = 49,280 [F] "Celkem: "A+B+C+D+E+F = 179,930 [G]
TS |  |  |  | Položka zahrnuje: - vodorovnou a svislou dopravu, přemístění, přeložení, manipulace s výkopkem - kompletní provedení vykopávky nezapažené i zapažené - ošetření výkopiště po celou dobu práce v něm vč. klimatických opatření - ztížení vykopávek v blízkosti podzemního vedení, konstrukcí a objektů vč. jejich dočasného zajištění - ztížení pod vodou, v okolí výbušnin, ve stísněných prostorech a pod. - příplatek za lepivost - těžení po vrstvách, pásech a po jiných nutných částech (figurách) - čerpání vody vč. čerpacích jímek, potrubí a pohotovostní čerpací soupravy (viz ustanovení k pol. 1151,2) - potřebné snížení hladiny podzemní vody - těžení a rozpojování jednotlivých balvanů - vytahování a nošení výkopku - svahování a přesvah. svahů do konečného tvaru, výměna hornin v podloží a v pláni znehodnocené klimatickými vlivy - ruční vykopávky, odstranění kořenů a napadávek - pažení, vzepření a rozepření vč. přepažování (vyjma pažení záporového a štětových stěn) - úpravu, ochranu a očištění dna, základové spáry, stěn a svahů - zhutnění podloží, případně i svahů vč. svahování - zřízení stupňů v podloží a lavic na svazích, není-li pro tyto práce zřízena samostatná položka - udržování výkopiště a jeho ochrana proti vodě - odvedení nebo obvedení vody v okolí výkopiště a ve výkopišti - třídění výkopku - veškeré pomocné konstrukce umožňující provedení vykopávky (příjezdy, sjezdy, nájezdy, lešení, podpěr. konstr., přemostění, zpevněné plochy, zakrytí a pod.) Položka nezahrnuje: - uložení zeminy (na skládku, do násypu) ani poplatky za skládku, vykazují se v položce č.0141**
P | 11 | 12920 |  | ČIŠTĚNÍ KRAJNIC OD NÁNOSU | M3 | 61.09 | 0 | 0 |  | 0 | 3
PP |  |  |  | stržení krajnice, vč. odvozu a uložení na skládku, zhotovitel v ceně zohlední skutečné náklady na dopravu na místo uložení
VV |  |  |  | (35+127+48+218+82+33) * 0,75 * 0,15 = 61,090 [A]
TS |  |  |  | Součástí položky je vodorovná a svislá doprava, přemístění, přeložení, manipulace s materiálem a uložení na skládku. Nezahrnuje poplatek za skládku, který se vykazuje v položce 0141** (s výjimkou malého množství materiálu, kde je možné poplatek zahrnout do jednotkové ceny položky – tento fakt musí být uveden v doplňujícím textu k položce)
P | 12 | 12930 |  | ČIŠTĚNÍ PŘÍKOPŮ OD NÁNOSU | M3 | 76.8 | 0 | 0 |  | 0 | 3
PP |  |  |  | reprofilace příkopů vč. odvozu a uložení na skládku trvalou, zhotovitel v ceně zohlední skutečné náklady na dopravu na místo uložení
VV |  |  |  | (47+218+82+37) * 0,2 = 76,800 [A]
TS |  |  |  | Součástí položky je vodorovná a svislá doprava, přemístění, přeložení, manipulace s materiálem a uložení na skládku. Nezahrnuje poplatek za skládku, který se vykazuje v položce 0141** (s výjimkou malého množství materiálu, kde je možné poplatek zahrnout do jednotkové ceny položky – tento fakt musí být uveden v doplňujícím textu k položce)
P | 13 | 132738 |  | HLOUBENÍ RÝH ŠÍŘ DO 2M PAŽ I NEPAŽ TŘ. I, ODVOZ DO 20KM | M3 | 4.1 | 0 | 0 |  | 0 | 3
PP |  |  |  | vč. odvozu na skládku trvalou, zhotovitel v ceně zohlední skutečné náklady na dopravu na místo uložení
VV |  |  |  | "pro potrubí DN 400: "5,0 * 0,6 * 0,2 = 0,600 [A] "pro uv a DN 150:" 3,5 * 1,0 * 1,0 = 3,500 [B] "Celkem: "A+B = 4,100 [C]
TS |  |  |  | Položka zahrnuje: - vodorovnou a svislou dopravu, přemístění, přeložení, manipulace s výkopkem - kompletní provedení vykopávky nezapažené i zapažené - ošetření výkopiště po celou dobu práce v něm vč. klimatických opatření - ztížení vykopávek v blízkosti podzemního vedení, konstrukcí a objektů vč. jejich dočasného zajištění - ztížení pod vodou, v okolí výbušnin, ve stísněných prostorech a pod. - příplatek za lepivost - těžení po vrstvách, pásech a po jiných nutných částech (figurách) - čerpání vody vč. čerpacích jímek, potrubí a pohotovostní čerpací soupravy (viz ustanovení k pol. 1151,2) - potřebné snížení hladiny podzemní vody - těžení a rozpojování jednotlivých balvanů - vytahování a nošení výkopku - svahování a přesvah. svahů do konečného tvaru, výměna hornin v podloží a v pláni znehodnocené klimatickými vlivy - ruční vykopávky, odstranění kořenů a napadávek - pažení, vzepření a rozepření vč. přepažování (vyjma pažení záporového a štětových stěn) - úpravu, ochranu a očištění dna, základové spáry, stěn a svahů - odvedení nebo obvedení vody v okolí výkopiště a ve výkopišti - třídění výkopku - veškeré pomocné konstrukce umožňující provedení vykopávky (příjezdy, sjezdy, nájezdy, lešení, podpěr. konstr., přemostění, zpevněné plochy, zakrytí a pod.) Položka nezahrnuje: - uložení zeminy (na skládku, do násypu) ani poplatky za skládku, vykazují se v položce č.0141**
P | 14 | 17120 |  | ULOŽENÍ SYPANINY DO NÁSYPŮ A NA SKLÁDKY BEZ ZHUTNĚNÍ | M3 | 184.03 | 0 | 0 |  | 0 | 3
PP
VV |  |  |  | "viz pol.č.123738:" 179,93 = 179,930 [A] "viz pol.č. 132738:" 4,10 = 4,100 [B] "Celkem: "A+B = 184,030 [C]
TS |  |  |  | položka zahrnuje: - kompletní provedení zemní konstrukce do předepsaného tvaru - ošetření úložiště po celou dobu práce v něm vč. klimatických opatření - ztížení v okolí vedení, konstrukcí a objektů a jejich dočasné zajištění - ztížení provádění ve ztížených podmínkách a stísněných prostorech - ztížené ukládání sypaniny pod vodu - ukládání po vrstvách a po jiných nutných částech (figurách) vč. dosypávek - spouštění a nošení materiálu - úprava, očištění a ochrana podloží a svahů - svahování, uzavírání povrchů svahů - udržování úložiště a jeho ochrana proti vodě - odvedení nebo obvedení vody v okolí úložiště a v úložišti - veškeré pomocné konstrukce umožňující provedení zemní konstrukce (příjezdy, sjezdy, nájezdy, lešení, podpěrné konstrukce, přemostění, zpevněné plochy, zakrytí a pod.)
P | 15 | 17411 |  | ZÁSYP JAM A RÝH ZEMINOU SE ZHUTNĚNÍM | M3 | 2.31 | 0 | 0 |  | 0 | 3
PP |  |  |  | vč. získání zeminy ze skládky dočasné
VV |  |  |  | "roura DN 400: "4,5 * 0,6 * 0,3 = 0,810 [A] "roura DN 150:" 2,5 * 1,0 * 0,6 = 1,500 [B] "Celkem: "A+B = 2,310 [C]
TS |  |  |  | položka zahrnuje: - kompletní provedení zemní konstrukce vč. výběru vhodného materiálu - úprava ukládaného materiálu vlhčením, tříděním, promícháním nebo vysoušením, příp. jiné úpravy za účelem zlepšení jeho mech. vlastností - hutnění i různé míry hutnění - ošetření úložiště po celou dobu práce v něm vč. klimatických opatření - ztížení v okolí vedení, konstrukcí a objektů a jejich dočasné zajištění - ztížení provádění vč. hutnění ve ztížených podmínkách a stísněných prostorech - ztížené ukládání sypaniny pod vodu - ukládání po vrstvách a po jiných nutných částech (figurách) vč. dosypávek - spouštění a nošení materiálu - výměna částí zemní konstrukce znehodnocené klimatickými vlivy - ruční hutnění - udržování úložiště a jeho ochrana proti vodě - odvedení nebo obvedení vody v okolí úložiště a v úložišti - veškeré pomocné konstrukce umožňující provedení zemní konstrukce (příjezdy, sjezdy, nájezdy, lešení, podpěrné konstrukce, přemostění, zpevněné plochy, zakrytí a pod.)
P | 16 | 17581 |  | OBSYP POTRUBÍ A OBJEKTŮ Z NAKUPOVANÝCH MATERIÁLŮ | M3 | 2.08 | 0 | 0 |  | 0 | 3
PP |  |  |  | štěrkopísek
VV |  |  |  | "roura DN 400: "4,5 * 0,6 * 0,6 - (3,14 * 0,2 * 0,2 * 4,5) = 1,050 [A] "roura DN 150: "2,5 * 1,0 * 0,3 - (3,14 * 0,075 * 0,075 * 2,5) = 0,710 [B] "UV:" 1,0 * 1,0 * 0,6 - (3,14 * 0,3 * 0,3 * 1) = 0,320 [C] "Celkem: "A+B+C = 2,080 [D]
TS |  |  |  | položka zahrnuje: - kompletní provedení zemní konstrukce včetně nákupu a dopravy materiálu dle zadávací dokumentace - úprava ukládaného materiálu vlhčením, tříděním, promícháním nebo vysoušením, příp. jiné úpravy za účelem zlepšení jeho mech. vlastností - hutnění i různé míry hutnění - ošetření úložiště po celou dobu práce v něm vč. klimatických opatření - ztížení v okolí vedení, konstrukcí a objektů a jejich dočasné zajištění - ztížení provádění vč. hutnění ve ztížených podmínkách a stísněných prostorech - ztížené ukládání sypaniny pod vodu - ukládání po vrstvách a po jiných nutných částech (figurách) vč. dosypávek - spouštění a nošení materiálu - výměna částí zemní konstrukce znehodnocené klimatickými vlivy - ruční hutnění a výplň jam a prohlubní v podloží - úprava, očištění, ochrana a zhutnění podloží - svahování, hutnění a uzavírání povrchů svahů - zřízení lavic na svazích - udržování úložiště a jeho ochrana proti vodě - odvedení nebo obvedení vody v okolí úložiště a v úložišti - veškeré pomocné konstrukce umožňující provedení zemní konstrukce (příjezdy, sjezdy, nájezdy, lešení, podpěrné konstrukce, přemostění, zpevněné plochy, zakrytí a pod.) - zemina vytlačená potrubím o DN do 180mm se od kubatury obsypů neodečítá
P | 17 | 18110 |  | ÚPRAVA PLÁNĚ SE ZHUTNĚNÍM V HORNINĚ TŘ. I | M2 | 237.6 | 0 | 0 |  | 0 | 3
PP
VV |  |  |  | "rozšíření pojížděné krajnice a prstence" 40 + 18 + 20 + 33 + 65 = 176,000 [A] "sanace:" (8+15+5) * 1,1 * 2 = 61,600 [B] "Celkem: "A+B = 237,600 [C]
TS |  |  |  | položka zahrnuje úpravu pláně včetně vyrovnání výškových rozdílů. Míru zhutnění určuje projekt.
P | 18 | 18210 |  | ÚPRAVA POVRCHŮ SROVNÁNÍM ÚZEMÍ | M3 | 4.3 | 0 | 0 |  | 0 | 3
PP |  |  |  | vč. dodání vhodné zeminy
VV |  |  |  | "0,5 m za středovým obrubníkem: "43,0 * 0,5 * 0,2 = 4,300 [A]
TS |  |  |  | položka zahrnuje srovnání výškových rozdílů terénu
P | 19 | 18461 |  | MULČOVÁNÍ | M2 | 21.5 | 0 | 0 |  | 0 | 3
PP |  |  |  | tl. 100 mm
VV |  |  |  | "0,5 m za středovým obrubníkem - středový ostrov :"43,0 * 0,5 = 21,500 [A]
TS |  |  |  | položka zahrnuje dodání a rozprostření mulčovací kůry nebo štěpky v předepsané tloušťce nebo mulčovací textilie bez ohledu na sklon terénu, stabilizaci mulče proti erozi, přísady proti vznícení mulče, naložení a odvoz odpadu
SD |  | 2 |  | Základy |  |  |  | 0
P | 20 | 21452 |  | SANAČNÍ VRSTVY Z KAMENIVA DRCENÉHO | M3 | 30.8 | 0 | 0 |  | 0 | 3
PP |  |  |  | ŠD, fr. 63/125, tl 500 mm
VV |  |  |  | "sanace:" (8+15+5) * 1,1 * 2,0 * 0,5 = 30,800 [A]
TS |  |  |  | položka zahrnuje dodávku předepsaného kameniva, mimostaveništní a vnitrostaveništní dopravu a jeho uložení není-li v zadávací dokumentaci uvedeno jinak, jedná se o nakupovaný materiál
P | 21 | 21461D |  | SEPARAČNÍ GEOTEXTILIE DO 400G/M2 | M2 | 237.6 | 0 | 0 |  | 0 | 3
PP |  |  |  | netkaná separační textílie 400 g/m2, podélná pevnost min. 8 kN/m, příčná min. 15 kN/m, CBR min. 3 kN
VV |  |  |  | "zpevněné pojížděné krajnice + pojížděný prstenec:" 40+18+20+33+65 = 176,000 [A] "sanace:" 61,6 = 61,600 [B] "Celkem: "A+B = 237,600 [C]
TS |  |  |  | Položka zahrnuje: - dodávku předepsané geotextilie - úpravu, očištění a ochranu podkladu - přichycení k podkladu, případně zatížení - úpravy spojů a zajištění okrajů - úpravy pro odvodnění - nutné přesahy - mimostaveništní a vnitrostaveništní dopravu
SD |  | 4 |  | Vodorovné konstrukce |  |  |  | 0
P | 22 | 451312 |  | PODKLADNÍ A VÝPLŇOVÉ VRSTVY Z PROSTÉHO BETONU C12/15 | M3 | 0.19 | 0 | 0 |  | 0 | 3
PP |  |  |  | C12/15-X0
VV |  |  |  | "pod dlažby z lom. kamene" "šikmé čelo zaústění příkopu:" 1,3 * 0,1 = 0,130 [A] "vyústění roury DN 150:" (0,75 * 0,75) * 0,1 = 0,060 [B] "Celkem: "A+B = 0,190 [C]
TS |  |  |  | - dodání čerstvého betonu (betonové směsi) požadované kvality, jeho uložení do požadovaného tvaru při jakékoliv hustotě výztuže, konzistenci čerstvého betonu a způsobu hutnění, ošetření a ochranu betonu, - zhotovení nepropustného, mrazuvzdorného betonu a betonu požadované trvanlivosti a vlastností, - užití potřebných přísad a technologií výroby betonu, - zřízení pracovních a dilatačních spar, včetně potřebných úprav, výplně, vložek, opracování, očištění a ošetření, - bednění požadovaných konstr. (i ztracené) s úpravou dle požadované kvality povrchu betonu, včetně odbedňovacích a odskružovacích prostředků, - podpěrné konstr. (skruže) a lešení všech druhů pro bednění, uložení čerstvého betonu, výztuže a doplňkových konstr., vč. požadovaných otvorů, ochranných a bezpečnostních opatření a základů těchto konstrukcí a lešení, - vytvoření kotevních čel, kapes, nálitků, a sedel, - zřízení všech požadovaných otvorů, kapes, výklenků, prostupů, dutin, drážek a pod., vč. ztížení práce a úprav kolem nich, - úpravy pro osazení výztuže, doplňkových konstrukcí a vybavení, - úpravy povrchu pro položení požadované izolace, povlaků a nátěrů, případně vyspravení, - ztížení práce u kabelových a injektážních trubek a ostatních zařízení osazovaných do betonu, - konstrukce betonových kloubů, upevnění kotevních prvků a doplňkových konstrukcí, - nátěry zabraňující soudržnost betonu a bednění, - výplň, těsnění a tmelení spar a spojů, - opatření povrchů betonu izolací proti zemní vlhkosti v částech, kde přijdou do styku se zeminou nebo kamenivem, - případné zřízení spojovací vrstvy u základů, - úpravy pro osazení zařízení ochrany konstrukce proti vlivu bludných proudů
P | 23 | 45131A |  | PODKLADNÍ A VÝPLŇOVÉ VRSTVY Z PROSTÉHO BETONU C20/25 | M3 | 0.1 | 0 | 0 |  | 0 | 3
PP |  |  |  | C 20/25 XF3
VV |  |  |  | "pod nové UV: " 1,0 * 1,0 * 0,1 = 0,100 [A]
TS |  |  |  | - dodání čerstvého betonu (betonové směsi) požadované kvality, jeho uložení do požadovaného tvaru při jakékoliv hustotě výztuže, konzistenci čerstvého betonu a způsobu hutnění, ošetření a ochranu betonu, - zhotovení nepropustného, mrazuvzdorného betonu a betonu požadované trvanlivosti a vlastností, - užití potřebných přísad a technologií výroby betonu, - zřízení pracovních a dilatačních spar, včetně potřebných úprav, výplně, vložek, opracování, očištění a ošetření, - bednění požadovaných konstr. (i ztracené) s úpravou dle požadované kvality povrchu betonu, včetně odbedňovacích a odskružovacích prostředků, - podpěrné konstr. (skruže) a lešení všech druhů pro bednění, uložení čerstvého betonu, výztuže a doplňkových konstr., vč. požadovaných otvorů, ochranných a bezpečnostních opatření a základů těchto konstrukcí a lešení, - vytvoření kotevních čel, kapes, nálitků, a sedel, - zřízení všech požadovaných otvorů, kapes, výklenků, prostupů, dutin, drážek a pod., vč. ztížení práce a úprav kolem nich, - úpravy pro osazení výztuže, doplňkových konstrukcí a vybavení, - úpravy povrchu pro položení požadované izolace, povlaků a nátěrů, případně vyspravení, - ztížení práce u kabelových a injektážních trubek a ostatních zařízení osazovaných do betonu, - konstrukce betonových kloubů, upevnění kotevních prvků a doplňkových konstrukcí, - nátěry zabraňující soudržnost betonu a bednění, - výplň, těsnění a tmelení spar a spojů, - opatření povrchů betonu izolací proti zemní vlhkosti v částech, kde přijdou do styku se zeminou nebo kamenivem, - případné zřízení spojovací vrstvy u základů, - úpravy pro osazení zařízení ochrany konstrukce proti vlivu bludných proudů
P | 24 | 45157 |  | PODKLADNÍ A VÝPLŇOVÉ VRSTVY Z KAMENIVA TĚŽENÉHO | M3 | 0.43 | 0 | 0 |  | 0 | 3
PP |  |  |  | ŠP
VV |  |  |  | "pod rouru DN 400:" 0,6 * 5 * 0,1 = 0,300 [A] "pod přípojku UV:" 0,5 * 2,5 * 0,1 = 0,130 [B] "Celkem: "A+B = 0,430 [C]
TS |  |  |  | položka zahrnuje dodávku předepsaného kameniva, mimostaveništní a vnitrostaveništní dopravu a jeho uložení není-li v zadávací dokumentaci uvedeno jinak, jedná se o nakupovaný materiál
P | 25 | 465512 |  | DLAŽBY Z LOMOVÉHO KAMENE NA MC | M3 | 0.37 | 0 | 0 |  | 0 | 3
PP
VV |  |  |  | "šikmé čelo u zatrubení DN 400: "1,3 * 0,2 = 0,260 [A] "šikmé čelo vyústění UV:" 0,75 * 0,75 * 0,2 = 0,110 [B] "Celkem: "A+B = 0,370 [C]
TS |  |  |  | položka zahrnuje: - nutné zemní práce (svahování, úpravu pláně a pod.) - zřízení spojovací vrstvy - zřízení lože dlažby z cementové malty předepsané kvality a předepsané tloušťky - dodávku a položení dlažby z lomového kamene do předepsaného tvaru - spárování, těsnění, tmelení a vyplnění spar MC případně s vyklínováním - úprava povrchu pro odvedení srážkové vody - nezahrnuje podklad pod dlažbu, vykazuje se samostatně položkami SD 45
SD |  | 5 |  | Komunikace |  |  |  | 0
P | 26 | 56210 |  | VOZOVKOVÉ VRSTVY Z MATERIÁLŮ STABIL CEMENTEM | M3 | 46.1 | 0 | 0 |  | 0 | 3
PP |  |  |  | SC 8/10
VV |  |  |  | "pojížděné krajnice: "(40+18+20+33) * 0,2 = 22,200 [A] "pojížděný prstenec:" 1,45 * 57 * 0,15 = 12,400 [B] "vyrovnávka u prstence:" 0,25 * 46 = 11,500 [C] "Celkem: "A+B+C = 46,100 [D]
TS |  |  |  | - dodání směsi v požadované kvalitě - očištění podkladu - uložení směsi dle předepsaného technologického předpisu a zhutnění vrstvy v předepsané tloušťce - zřízení vrstvy bez rozlišení šířky, pokládání vrstvy po etapách, včetně pracovních spar a spojů - úpravu napojení, ukončení - úpravu dilatačních spar včetně předepsané výztuže - nezahrnuje postřiky, nátěry - nezahrnuje úpravu povrchu krytu
P | 27 | 56330 |  | VOZOVKOVÉ VRSTVY ZE ŠTĚRKODRTI | M3 | 52.8 | 0 | 0 |  | 0 | 3
PP
VV |  |  |  | "pojížděné krajnice + rozšíření prstence" (40+18+20+33+65) * 0,15 * 2 = 52,800 [A]
TS |  |  |  | - dodání kameniva předepsané kvality a zrnitosti - rozprostření a zhutnění vrstvy v předepsané tloušťce - zřízení vrstvy bez rozlišení šířky, pokládání vrstvy po etapách - nezahrnuje postřiky, nátěry
P | 28 | 567301 |  | VRSTVY PRO OBNOVU A OPRAVY Z MECHAN ZPEV KAMENIVA | M3 | 10.47 | 0 | 0 |  | 0 | 3
PP |  |  |  | MZK tl. 170 mm
VV |  |  |  | "sanace: "(8+15+5) * 1,1 * 2,0 * 0,17 = 10,470 [A]
TS |  |  |  | - dodání kameniva předepsané kvality a zrnitosti - rozprostření a zhutnění vrstvy v předepsané tloušťce - zřízení vrstvy bez rozlišení šířky, pokládání vrstvy po etapách - nezahrnuje postřiky, nátěry
P | 29 | 567303 |  | VRSTVY PRO OBNOVU A OPRAVY ZE ŠTĚRKODRTI | M3 | 15.4 | 0 | 0 |  | 0 | 3
PP |  |  |  | ŠDa, 0/63, tl. 250 mm
VV |  |  |  | "sanace:" (8+15+5) * 1,1 * 2 * 0,25 = 15,400 [A]
TS |  |  |  | - dodání kameniva předepsané kvality a zrnitosti - rozprostření a zhutnění vrstvy v předepsané tloušťce - zřízení vrstvy bez rozlišení šířky, pokládání vrstvy po etapách - nezahrnuje postřiky, nátěry
P | 30 | 56963 |  | ZPEVNĚNÍ KRAJNIC Z RECYKLOVANÉHO MATERIÁLU TL DO 150MM | M2 | 407.25 | 0 | 0 |  | 0 | 3
PP |  |  |  | R-mat, fr. 0/32, tl. 120 mm
VV |  |  |  | (35+127+48+218+82+33) * 0,75 = 407,250 [A]
TS |  |  |  | - dodání recyklátu v požadované kvalitě - očištění podkladu - uložení recyklátu dle předepsaného technologického předpisu, zhutnění vrstvy v předepsané tloušťce - zřízení vrstvy bez rozlišení šířky, pokládání vrstvy po etapách, včetně pracovních spar a spojů - úpravu napojení, ukončení - nezahrnuje postřiky, nátěry
P | 31 | 572123 |  | INFILTRAČNÍ POSTŘIK Z EMULZE DO 1,0KG/M2 | M2 | 61.6 | 0 | 0 |  | 0 | 3
PP |  |  |  | 0,8 kg/m2 - sanace
VV |  |  |  | "viz sanace: "(8+15+5) * 1,1 * 2 = 61,600 [A]
TS |  |  |  | - dodání všech předepsaných materiálů pro postřiky v předepsaném množství - provedení dle předepsaného technologického předpisu - zřízení vrstvy bez rozlišení šířky, pokládání vrstvy po etapách - úpravu napojení, ukončení
P | 32 | 572214 |  | SPOJOVACÍ POSTŘIK Z MODIFIK EMULZE DO 0,5KG/M2 | M2 | 6494.72 | 0 | 0 |  | 0 | 3
PP |  |  |  | 0,3 kg/m2
VV |  |  |  | "viz pol.č. 574E46: "3252,7 = 3252,700 [A] "viz pol.č. 574C56:" 3242,02 = 3242,020 [B] "Celkem: "A+B = 6494,720 [C]
TS |  |  |  | Položka zahrnuje: - dodání všech předepsaných materiálů pro postřiky v předepsaném množství - provedení dle předepsaného technologického předpisu - zřízení vrstvy bez rozlišení šířky, pokládání vrstvy po etapách - úpravu napojení, ukončení Položka nezahrnuje: - x
P | 33 | 572224 |  | SPOJOVACÍ POSTŘIK Z MODIFIK EMULZE DO 1,0KG/M2 | M2 | 213.4 | 0 | 0 |  | 0 | 3
PP |  |  |  | 0,8 kg/m2
VV |  |  |  | "geomříž viz pol.č. 57475:"213,40 = 213,400 [A]
TS |  |  |  | - dodání všech předepsaných materiálů pro postřiky v předepsaném množství - provedení dle předepsaného technologického předpisu - zřízení vrstvy bez rozlišení šířky, pokládání vrstvy po etapách - úpravu napojení, ukončení
P | 34 | 57475 |  | VOZOVKOVÉ VÝZTUŽNÉ VRSTVY Z GEOMŘÍŽOVINY | M2 | 213.4 | 0 | 0 |  | 0 | 3
PP |  |  |  | geomříž š. 2,0 m, pevnost v tahu min. 100 kN/m, velikost oka 40 x 40 mm
VV |  |  |  | "sanace:"(8+15+5) * 1,1 * 2 = 61,600 [A] "rozšíření okružního jízdního pásu""+ překrytí: "(66,0 * 2,0) * 1,15 = 151,800 [B] "Celkem: "A+B = 213,400 [C]
TS |  |  |  | - dodání geomříže v požadované kvalitě a v množství včetně přesahů (přesahy započteny v jednotkové ceně) - očištění podkladu - pokládka geomříže dle předepsaného technologického předpisu
P | 35 | 574A34 |  | ASFALTOVÝ BETON PRO OBRUSNÉ VRSTVY ACO 11+, 11S TL. 40MM | M2 | 3226 | 0 | 0 |  | 0 | 3
PP |  |  |  | ACO 11+, PMB 45/80-65, tl.40 mm
VV |  |  |  | "dle geodetického zaměření:" "větev `A`: "360,0 = 360,000 [A] "větev `B`:" 94,0 = 94,000 [B] "větev `C`:" 874,0 = 874,000 [C] "větev `D`:" 1446 = 1446,000 [D] "okružní jízdní pás:" 452 = 452,000 [E] "Celkem: "A+B+C+D+E = 3226,000 [F]
TS |  |  |  | - dodání směsi v požadované kvalitě - očištění podkladu - uložení směsi dle předepsaného technologického předpisu, zhutnění vrstvy v předepsané tloušťce - zřízení vrstvy bez rozlišení šířky, pokládání vrstvy po etapách, včetně pracovních spar a spojů - úpravu napojení, ukončení podél obrubníků, dilatačních zařízení, odvodňovacích proužků, odvodňovačů, vpustí, šachet a pod. - nezahrnuje postřiky, nátěry - nezahrnuje těsnění podél obrubníků, dilatačních zařízení, odvodňovacích proužků, odvodňovačů, vpustí, šachet a pod.
P | 36 | 574C56 |  | ASFALTOVÝ BETON PRO LOŽNÍ VRSTVY ACL 16+, 16S TL. 60MM | M2 | 3242.02 | 0 | 0 |  | 0 | 3
PP |  |  |  | ACL 16+, PMB 45/80-65, tl. 60 mm
VV |  |  |  | "větev `A`: "360,0 + (25 *0,03 ) = 360,750 [A] "větev `B`:" 94,0 = 94,000 [B] "větec `C`:" 874 + (71 + 37 + 8) * 0,03 = 877,480 [C] "větev `D`" 1446 + (128 + 48 + 217) * 0,03 = 1457,790 [D] "okružní jízdní pás:" 452,0 = 452,000 [E] "Celkem: "A+B+C+D+E = 3242,020 [F]
TS |  |  |  | - dodání směsi v požadované kvalitě - očištění podkladu - uložení směsi dle předepsaného technologického předpisu, zhutnění vrstvy v předepsané tloušťce - zřízení vrstvy bez rozlišení šířky, pokládání vrstvy po etapách, včetně pracovních spar a spojů - úpravu napojení, ukončení podél obrubníků, dilatačních zařízení, odvodňovacích proužků, odvodňovačů, vpustí, šachet a pod. - nezahrnuje postřiky, nátěry - nezahrnuje těsnění podél obrubníků, dilatačních zařízení, odvodňovacích proužků, odvodňovačů, vpustí, šachet a pod.
P | 37 | 574E46 |  | ASFALTOVÝ BETON PRO PODKLADNÍ VRSTVY ACP 16+, 16S TL. 50MM | M2 | 3252.7 | 0 | 0 |  | 0 | 3
PP |  |  |  | ACP16+, 50/70, tl.50 mm
VV |  |  |  | "větev `A`:" 360 + (25 * 0,05) = 361,250 [A] "větev `B`:" 94,0 = 94,000 [B] "větev `C`:" 874 + (71 + 37 + 8) * 0,05 = 879,800 [C] "větev `D`:" 1446 + (128 + 48 + 217) * 0,05 = 1465,650 [D] "okružní jízdní pás:" 452 = 452,000 [E] "Celkem: "A+B+C+D+E = 3252,700 [F]
TS |  |  |  | - dodání směsi v požadované kvalitě - očištění podkladu - uložení směsi dle předepsaného technologického předpisu, zhutnění vrstvy v předepsané tloušťce - zřízení vrstvy bez rozlišení šířky, pokládání vrstvy po etapách, včetně pracovních spar a spojů - úpravu napojení, ukončení podél obrubníků, dilatačních zařízení, odvodňovacích proužků, odvodňovačů, vpustí, šachet a pod. - nezahrnuje postřiky, nátěry - nezahrnuje těsnění podél obrubníků, dilatačních zařízení, odvodňovacích proužků, odvodňovačů, vpustí, šachet a pod.
P | 38 | 57B20 |  | ZVÝŠENÍ DRSNOSTI KAMENIVEM A EPOXIDOVOU PRYSKYŘICÍ A OPTICKÉ ZVÝRAZNĚNÍ BARVOU | M2 | 185 | 0 | 0 |  | 0 | 3
PP |  |  |  | červená v délce 40 m
VV |  |  |  | 185 = 185,000 [A]
TS |  |  |  | - úprava stávající vozovky předepsaným způsobem
P | 39 | 581301 |  | CEMENTOBETONOVÝ KRYT JEDNOVRSTVÝ VYZTUŽENÝ TŘ.L | M3 | 25.2 | 0 | 0 |  | 0 | 3
PP |  |  |  | pojížděný prstenec - beton C 30/37 XF4 + 2x kari sítě 150/150/8
VV |  |  |  | 84,0 * 0,3 = 25,200 [A]
TS |  |  |  | - dodání směsi v požadované kvalitě a výztuže v předepsaném množství - očištění podkladu - uložení směsi a výztuže dle předepsaného technologického předpisu a zhutnění vrstvy v předepsané tloušťce - zřízení vrstvy bez rozlišení šířky, pokládání vrstvy po etapách, včetně pracovních spar a spojů - úpravu napojení, ukončení - úpravu dilatačních spar včetně předepsané výztuže - úpravu povrchu krytu uvedenou v kapitole 7.10 ČSN 73 6123-1 - navrtání otvorů a osazení kotev a kluzných trnů v napojovacích spárách - nezahrnuje postřiky, nátěry
P | 40 | 58212 |  | DLÁŽDĚNÉ KRYTY Z VELKÝCH KOSTEK DO LOŽE Z MC | M2 | 67.3 | 0 | 0 |  | 0 | 3
PP
VV |  |  |  | "pojížděné krajnice:" 11,4+3,7+6,0+4,3+8,0+3,5 = 36,900 [A] "směrové ostrůvky:" 9,6+9,8+11,0 = 30,400 [B] "Celkem: "A+B = 67,300 [C]
TS |  |  |  | Položka zahrnuje: - dodání dlažebního materiálu v požadované kvalitě, dodání materiálu pro předepsané lože v tloušťce předepsané dokumentací a pro předepsanou výplň spar - očištění podkladu - uložení dlažby dle předepsaného technologického předpisu včetně předepsané podkladní vrstvy a předepsané výplně spar - zřízení vrstvy bez rozlišení šířky, pokládání vrstvy po etapách - úpravu napojení, ukončení podél obrubníků, dilatačních zařízení, odvodňovacích proužků, odvodňovačů, vpustí, šachet a pod., nestanoví-li zadávací dokumentace jinak Položka nezahrnuje: - postřiky, nátěry - těsnění podél obrubníků, dilatačních zařízení, odvodňovacích proužků, odvodňovačů, vpustí, šachet a pod.
SD |  | 7 |  | Přidružená stavební výroba |  |  |  | 0
P | 41 | 78383 |  | NÁTĚRY BETON KONSTR TYP S4 (OS-C) | M2 | 84 | 0 | 0 |  | 0 | 3
PP |  |  |  | protichloridový
VV |  |  |  | "pojížděný prstenec, viz pol.č. 581301: "84,0 = 84,000 [A]
TS |  |  |  | - položka zahrnuje kompletní povlaky (i různobarevné), včetně úpravy podkladu (odmaštění, odstranění starých nátěrů a nečistot) a jeho vyspravení, provedení nátěru předepsaným postupem a splnění všech požadavků daných technologickým předpisem.
SD |  | 8 |  | Potrubí |  |  |  | 0
P | 42 | 87434 |  | POTRUBÍ Z TRUB PLASTOVÝCH ODPADNÍCH DN DO 200MM | M | 2.5 | 0 | 0 |  | 0 | 3
PP |  |  |  | PVC, DM 150 mm
VV |  |  |  | "vyústění uliční vpusti do příkopu: "2,5 = 2,500 [A]
TS |  |  |  | položky pro zhotovení potrubí platí bez ohledu na sklon zahrnuje: - výrobní dokumentaci (včetně technologického předpisu) - dodání veškerého trubního a pomocného materiálu (trouby, trubky, tvarovky, spojovací a těsnící materiál a pod.), podpěrných, závěsných a upevňovacích prvků, včetně potřebných úprav - úprava a příprava podkladu a podpěr, očištění a ošetření podkladu a podpěr - zřízení plně funkčního potrubí, kompletní soustavy, podle příslušného technologického předpisu - zřízení potrubí i jednotlivých částí po etapách, včetně pracovních spar a spojů, pracovního zaslepení konců a pod. - úprava prostupů, průchodů šachtami a komorami, okolí podpěr a vyústění, zaústění, napojení, vyvedení a upevnění odpad. výustí - ochrana potrubí nátěrem (vč. úpravy povrchu), případně izolací, nejsou-li tyto práce předmětem jiné položky - úprava, očištění a ošetření prostoru kolem potrubí - položky platí pro práce prováděné v prostoru zapaženém i nezapaženém a i v kolektorech, chráničkách - položky zahrnují i práce spojené s nutnými obtoky, převáděním a čerpáním vody nezahrnuje zkoušky vodotěsnosti a televizní prohlídku
P | 43 | 87446 |  | POTRUBÍ Z TRUB PLASTOVÝCH ODPADNÍCH DN DO 400MM | M | 6 | 0 | 0 |  | 0 | 3
PP |  |  |  | roura DN 400, PP, SN 16 kN/m2
VV |  |  |  | "zatrubení příkopu: "6,0 = 6,000 [A]
TS |  |  |  | položky pro zhotovení potrubí platí bez ohledu na sklon zahrnuje: - výrobní dokumentaci (včetně technologického předpisu) - dodání veškerého trubního a pomocného materiálu (trouby, trubky, tvarovky, spojovací a těsnící materiál a pod.), podpěrných, závěsných a upevňovacích prvků, včetně potřebných úprav - úprava a příprava podkladu a podpěr, očištění a ošetření podkladu a podpěr - zřízení plně funkčního potrubí, kompletní soustavy, podle příslušného technologického předpisu - zřízení potrubí i jednotlivých částí po etapách, včetně pracovních spar a spojů, pracovního zaslepení konců a pod. - úprava prostupů, průchodů šachtami a komorami, okolí podpěr a vyústění, zaústění, napojení, vyvedení a upevnění odpad. výustí - ochrana potrubí nátěrem (vč. úpravy povrchu), případně izolací, nejsou-li tyto práce předmětem jiné položky - úprava, očištění a ošetření prostoru kolem potrubí - položky platí pro práce prováděné v prostoru zapaženém i nezapaženém a i v kolektorech, chráničkách - položky zahrnují i práce spojené s nutnými obtoky, převáděním a čerpáním vody nezahrnuje zkoušky vodotěsnosti a televizní prohlídku
P | 44 | 894146 |  | ŠACHTY KANALIZAČNÍ Z BETON DÍLCŮ NA POTRUBÍ DN DO 400MM | KUS | 1 | 0 | 0 |  | 0 | 3
PP |  |  |  | výška1,5 m
VV |  |  |  | 1 = 1,000 [A]
TS |  |  |  | položka zahrnuje: - poklopy s rámem, mříže s rámem, stupadla, žebříky, stropy z bet. dílců a pod. - předepsané betonové skruže, prefabrikované nebo monolitické betonové dno - dodání dílce požadovaného tvaru a vlastností, jeho skladování, doprava a osazení do definitivní polohy, včetně komplexní technologie výroby a montáže dílců, ošetření a ochrana dílců, - u dílců železobetonových a předpjatých veškerá výztuž, případně i tuhé kovové prvky a závěsná oka, - úpravy a zařízení pro uložení a transport dílce, - veškeré požadované úpravy dílců, včetně doplňkových konstrukcí a vybavení, - sestavení dílce na stavbě včetně montážních zařízení, plošin a prahů a pod., - výplň, těsnění a tmelení spár a spojů, - očištění a ošetření úložných ploch, - zednické výpomoce pro montáž dílců, - označení dílce výrobním štítkem nebo jiným způsobem, - úpravy dílce pro dodržení požadované přesnosti jeho osazení, včetně případných měření, - veškerá zařízení pro zajištění stability v každém okamžiku - předepsané podkladní konstrukce
P | 45 | 89712 |  | VPUSŤ KANALIZAČNÍ ULIČNÍ KOMPLETNÍ Z BETONOVÝCH DÍLCŮ | KUS | 1 | 0 | 0 |  | 0 | 3
PP
VV |  |  |  | 1 = 1,000 [A]
TS |  |  |  | položka zahrnuje: - dodávku a osazení předepsaných dílů včetně mříže - výplň, těsnění a tmelení spar a spojů, - opatření povrchů betonu izolací proti zemní vlhkosti v částech, kde přijdou do styku se zeminou nebo kamenivem, - předepsané podkladní konstrukce
SD |  | 9 |  | Ostatní konstrukce a práce |  |  |  | 0
P | 46 | 91228 |  | SMĚROVÉ SLOUPKY Z PLAST HMOT VČETNĚ ODRAZNÉHO PÁSKU | KUS | 30 | 0 | 0 |  | 0 | 3
PP |  |  |  | ploché
VV |  |  |  | 6+5+5+9+5 = 30,000 [A]
TS |  |  |  | položka zahrnuje: - dodání a osazení sloupku včetně nutných zemních prací - vnitrostaveništní a mimostaveništní doprava - odrazky plastové nebo z retroreflexní fólie
P | 47 | 912283 |  | SMĚROVÉ SLOUPKY Z PLAST HMOT - DEMONTÁŽ A ODVOZ | KUS | 12 | 0 | 0 |  | 0 | 3
PP
VV |  |  |  | 12 = 12,000 [A]
TS |  |  |  | položka zahrnuje demontáž stávajícího sloupku, jeho odvoz do skladu nebo na skládku
P | 48 | 914131 |  | DOPRAVNÍ ZNAČKY ZÁKLADNÍ VELIKOSTI OCELOVÉ FÓLIE TŘ 2 - DODÁVKA A MONTÁŽ | KUS | 24 | 0 | 0 |  | 0 | 3
PP
VV |  |  |  | "A4: "2 = 2,000 [A] "B2:" 1 = 1,000 [B] "B20a:"4 = 4,000 [C] "C1:"4 = 4,000 [D] "C2a: "1 = 1,000 [J] "C4a:"3 = 3,000 [E] "IS3c:"4 = 4,000 [F] "P1: "1 = 1,000 [K] "P4:" 4 = 4,000 [G] "Celkem: "A+B+C+D+J+E+F+K+G = 24,000 [L]
TS |  |  |  | položka zahrnuje: - dodávku a montáž značek v požadovaném provedení
P | 49 | 914133 |  | DOPRAVNÍ ZNAČKY ZÁKLADNÍ VELIKOSTI OCELOVÉ FÓLIE TŘ 2 - DEMONTÁŽ | KUS | 22 | 0 | 0 |  | 0 | 3
PP |  |  |  | zhotovitel v ceně zohlední možnost zpětného využití materiálu
VV |  |  |  | "A4: "2 = 2,000 [A] "B2:" 1 = 1,000 [B] "B20a:" 3 = 3,000 [C] "C1:" 4 = 4,000 [D] "C2a:" 1 = 1,000 [E] "C4a:" 3 = 3,000 [F] "IS3a:" 3 = 3,000 [G] "P1:" 1 = 1,000 [H] "P4:" 4 = 4,000 [I] "Celkem: "A+B+C+D+E+F+G+H+I = 22,000 [J]
TS |  |  |  | Položka zahrnuje odstranění, demontáž a odklizení materiálu s odvozem na předepsané místo
P | 50 | 914731 |  | STÁLÁ DOPRAV ZAŘÍZ Z3 OCEL S FÓLIÍ TŘ 2 DODÁVKA A MONTÁŽ | KUS | 4 | 0 | 0 |  | 0 | 3
PP |  |  |  | zkrácené
VV |  |  |  | "Z3:" 4 = 4,000 [A]
TS |  |  |  | položka zahrnuje: - dodávku a montáž značek v požadovaném provedení
P | 51 | 914733 |  | STÁLÁ DOPRAV ZAŘÍZ Z3 OCEL S FÓLIÍ TŘ 2 DEMONTÁŽ | KUS | 4 | 0 | 0 |  | 0 | 3
PP |  |  |  | zhotovitel v ceně zohlední možnost zpětného využití materálu
VV |  |  |  | 4 = 4,000 [A]
TS |  |  |  | Položka zahrnuje odstranění, demontáž a odklizení materiálu s odvozem na předepsané místo
P | 52 | 914921 |  | SLOUPKY A STOJKY DOPRAVNÍCH ZNAČEK Z OCEL TRUBEK DO PATKY - DODÁVKA A MONTÁŽ | KUS | 18 | 0 | 0 |  | 0 | 3
PP
VV |  |  |  | 18 = 18,000 [A]
TS |  |  |  | položka zahrnuje: - sloupky a upevňovací zařízení včetně jejich osazení (betonová patka, zemní práce)
P | 53 | 914923 |  | SLOUPKY A STOJKY DZ Z OCEL TRUBEK DO PATKY DEMONTÁŽ | KUS | 17 | 0 | 0 |  | 0 | 3
PP |  |  |  | zhotovitel v ceně zohlední možnost zpětného využití materiálu
VV |  |  |  | 17 = 17,000 [A]
TS |  |  |  | Položka zahrnuje odstranění, demontáž a odklizení materiálu s odvozem na předepsané místo
P | 54 | 915111 |  | VODOROVNÉ DOPRAVNÍ ZNAČENÍ BARVOU HLADKÉ - DODÁVKA A POKLÁDKA | M2 | 147.53 | 0 | 0 |  | 0 | 3
PP
VV |  |  |  | "V1a (vč. ohraničení V13): "(16+30+30+65+12,5+12,5+8,5+8,5+10+10) * 0,125 = 25,380 [A] "V2b 1,5/1,5/0,25:" (9,2+8,5+15,5 +11+15,5+7,5) * 0,5 * 0,125 = 4,200 [B] "V4:" (60+6+2,5+1,7+5,5+5,4+70,5+230+230+89+89+17+17+24) * 0,125 = 105,950 [C] "V13 0,5/0,5:" (10+6+8) * 0,5 = 12,000 [D] "Celkem: "A+B+C+D = 147,530 [E]
TS |  |  |  | položka zahrnuje: - dodání a pokládku nátěrového materiálu (měří se pouze natíraná plocha) - předznačení a reflexní úpravu
P | 55 | 915211 |  | VODOROVNÉ DOPRAVNÍ ZNAČENÍ PLASTEM HLADKÉ - DODÁVKA A POKLÁDKA | M2 | 147.53 | 0 | 0 |  | 0 | 3
PP
VV |  |  |  | "viz pol.č. 915111: "147,525 = 147,530 [A]
TS |  |  |  | položka zahrnuje: - dodání a pokládku nátěrového materiálu (měří se pouze natíraná plocha) - předznačení a reflexní úpravu
P | 56 | 915402 |  | VODOR DOPRAV ZNAČ BETON PREFABRIK - ODSTRANĚNÍ | M2 | 28.13 | 0 | 0 |  | 0 | 3
PP |  |  |  | vč. odvozu a uložení na skládku trvalou
VV |  |  |  | "větev Jásenná - Králova Lhota: "40,0 * 0,25 = 10,000 [A] "směrové ostrůvky:" (24,5 + 24,5 + 23,5 ) * 0,25 = 18,130 [B] "Celkem: "A+B = 28,130 [C]
TS |  |  |  | zahrnuje odstranění a odklizení vybouraného materiálu s odvozem na skládku
P | 57 | 917211 |  | ZÁHONOVÉ OBRUBY Z BETONOVÝCH OBRUBNÍKŮ ŠÍŘ 50MM | M | 2 | 0 | 0 |  | 0 | 3
PP |  |  |  | do bet. lože C 20/25n XF3
VV |  |  |  | "chodník: "4 * 0,5 = 2,000 [A]
TS |  |  |  | Položka zahrnuje: dodání a pokládku betonových obrubníků o rozměrech předepsaných zadávací dokumentací betonové lože i boční betonovou opěrku.
P | 58 | 917424 |  | CHODNÍKOVÉ OBRUBY Z KAMENNÝCH OBRUBNÍKŮ ŠÍŘ 150MM | M | 44 | 0 | 0 |  | 0 | 3
PP |  |  |  | obrubník 150/250 - OP6, do bet. lože C 20/25n XF3, navýšení 180 mm
VV |  |  |  | "ohraničení středového ostrova: "44 = 44,000 [A]
TS |  |  |  | Položka zahrnuje: dodání a pokládku kamenných obrubníků o rozměrech předepsaných zadávací dokumentací betonové lože i boční betonovou opěrku.
P | 59 | 917425 | A | CHODNÍKOVÉ OBRUBY Z KAMENNÝCH OBRUBNÍKŮ ŠÍŘ 200MM | M | 43.5 | 0 | 0 |  | 0 | 3
PP |  |  |  | obrubník 200/200 - OP5, do bet. lože C 20/25n XF3
VV |  |  |  | "obrubníky na pojížděnén prstenc, navýšení 30 mmi:" 15 * 1,7 = 25,500 [A] "místo pro přecházení, navýšení 20 mm:" 5+5 = 10,000 [B] "vjezd, navýšení 40 mm:" 8,0 = 8,000 [C] "Celkem: "A+B+C = 43,500 [D]
TS |  |  |  | Položka zahrnuje: dodání a pokládku kamenných obrubníků o rozměrech předepsaných zadávací dokumentací betonové lože i boční betonovou opěrku.
P | 60 | 917425 | B | CHODNÍKOVÉ OBRUBY Z KAMENNÝCH OBRUBNÍKŮ ŠÍŘ 200MM | M | 159 | 0 | 0 |  | 0 | 3
PP |  |  |  | obrubníky zkosené 200/250 - OP4, do lože z bet. C 20/25n XF3
VV |  |  |  | "obvod pojížděných krajnic, naýšení 70 mm:" 18,0+11,2+16+17,4+16+15 = 93,600 [A] "obvod směrových ostrůvků:" 21,8+23+20,6 = 65,400 [B] "z toho je 2,7 m obrubníků o vnitřním poloměru 0,3 m a 4,85 m o poloměru 0,5 m." "Celkem: "A+B = 159,000 [C]
TS |  |  |  | Položka zahrnuje: dodání a pokládku kamenných obrubníků o rozměrech předepsaných zadávací dokumentací betonové lože i boční betonovou opěrku.
P | 61 | 917425 | C | CHODNÍKOVÉ OBRUBY Z KAMENNÝCH OBRUBNÍKŮ ŠÍŘ 200MM | M | 128.5 | 0 | 0 |  | 0 | 3
PP |  |  |  | obrubník 200/250 - OP4, do bet. lože C 20/25n XF3
VV |  |  |  | "obvod OK, navšení 120 mm:" 26,5+34,0+30+38,0 = 128,500 [A]
TS |  |  |  | Položka zahrnuje: dodání a pokládku kamenných obrubníků o rozměrech předepsaných zadávací dokumentací betonové lože i boční betonovou opěrku.
P | 62 | 917427 |  | CHODNÍKOVÉ OBRUBY Z KAMENNÝCH OBRUBNÍKŮ ŠÍŘ 300MM | M | 56.5 | 0 | 0 |  | 0 | 3
PP |  |  |  | obruibník zkosený 320/240 - OP1, do bet. lože C 20/25n XF3
VV |  |  |  | "ohraničení středového prstence: "56,5 = 56,500 [A]
TS |  |  |  | Položka zahrnuje: dodání a pokládku kamenných obrubníků o rozměrech předepsaných zadávací dokumentací betonové lože i boční betonovou opěrku.
P | 63 | 931323 |  | TĚSNĚNÍ DILATAČ SPAR ASF ZÁLIVKOU MODIFIK PRŮŘ DO 300MM2 | M | 303.55 | 0 | 0 |  | 0 | 3
PP
VV |  |  |  | "viz pol.č. 113765: "303,550 = 303,550 [A]
TS |  |  |  | položka zahrnuje dodávku a osazení předepsaného materiálu, očištění ploch spáry před úpravou, očištění okolí spáry po úpravě nezahrnuje těsnící profil

## SO 1022
EstiCon |  |  |  | Firma: | [6 empty] | 3
Soupis prací objektu
S | Stavba: | 35978bb |  | II/308 Králova Lhota - Bohuslavice, II. etapa 07112025 |  |  | 2 | 0 |  | 0 | 2
O | Objekt: | SO 102 |  | Komunikace km 1,650 - 1,800 | [5 empty] | 0.12 | 2
O1 | Rozpočet: | 2 |  | Přímé výdaje - vedlejší | [5 empty] | 0.21
Typ | Poř. číslo | Kód položky | Varianta | Název Položky | MJ | Množství | Cena |  | Cenová soustava
[7 empty] | Jednotková | Celkem
0 | 1 | 2 | 3 | 4 | 5 | 6 | 7 | 8 | 9
SD |  | 1 |  | Zemní práce |  |  |  | 0
P | 1 | 11318 |  | ODSTRANĚNÍ KRYTU ZPEVNĚNÝCH PLOCH Z DLAŽDIC | M3 | 0.52 | 0 | 0 |  | 0 | 3
PP
VV |  |  |  | "chodník: "(4,35 + 4,35) * 0,06 = 0,520 [A]
TS |  |  |  | Položka zahrnuje veškerou manipulaci s vybouranou sutí a s vybouranými hmotami vč. uložení na skládku. Nezahrnuje poplatek za skládku, který se vykazuje v položce 0141** (s výjimkou malého množství bouraného materiálu, kde je možné poplatek zahrnout do jednotkové ceny bourání – tento fakt musí být uveden v doplňujícím textu k položce).
P | 2 | 113514 |  | ODSTRANĚNÍ ZÁHONOVÝCH OBRUBNÍKŮ, ODVOZ DO 5KM | M | 6.5 | 0 | 0 |  | 0 | 3
PP |  |  |  | vč. odvozu a uložení na skládku trvalou, zhotovitel v ceně zohlední skutečné náklady na dopravu na místo uložení
VV |  |  |  | "st. chodník:" 1,0 + 2,0 + 1,5 + 2,0 = 6,500 [A]
TS |  |  |  | Položka zahrnuje: - veškerou manipulaci s vybouranou sutí a s vybouranými hmotami vč. uložení na skládku. Položka nezahrnuje: - poplatek za skládku, který se vykazuje v položce 0141** (s výjimkou malého množství bouraného materiálu, kde je možné poplatek zahrnout do jednotkové ceny bourání – tento fakt musí být uveden v doplňujícím textu k položce).
SD |  | 5 |  | Komunikace |  |  |  | 0
P | 3 | 587206 | A | PŘEDLÁŽDĚNÍ KRYTU Z BETONOVÝCH DLAŽDIC SE ZÁMKEM | M2 | 3.8 | 0 | 0 |  | 0 | 3
PP |  |  |  | chodník, reliéfní úprava, varovné pásy
VV |  |  |  | "varovné pásy: "1,8 + 2,0 = 3,800 [A]
TS |  |  |  | - pod pojmem *předláždění* se rozumí rozebrání stávající dlažby a pokládka dlažby ze stávajícího dlažebního materiálu (bez dodávky nového) - zahrnuje nezbytnou manipulaci s tímto materiálem (nakládání, doprava, složení, očištění) - dodání a rozprostření materiálu pro lože a jeho tloušťku předepsanou dokumentací a pro předepsanou výplň spar - eventuelní doplnění plochy s použitím nového materiálu se vykazuje v položce č.582
P | 4 | 587206 | B | PŘEDLÁŽDĚNÍ KRYTU Z BETONOVÝCH DLAŽDIC SE ZÁMKEM | M2 | 8.75 | 0 | 0 |  | 0 | 3
PP
VV |  |  |  | "chodník: "2,5+2,5 = 5,000 [A] "vjezd:" 7,5 * 0,5 = 3,750 [B] "Celkem: "A+B = 8,750 [C]
TS |  |  |  | - pod pojmem *předláždění* se rozumí rozebrání stávající dlažby a pokládka dlažby ze stávajícího dlažebního materiálu (bez dodávky nového) - zahrnuje nezbytnou manipulaci s tímto materiálem (nakládání, doprava, složení, očištění) - dodání a rozprostření materiálu pro lože a jeho tloušťku předepsanou dokumentací a pro předepsanou výplň spar - eventuelní doplnění plochy s použitím nového materiálu se vykazuje v položce č.582
SD |  | 7 |  | Přidružená stavební výroba |  |  |  | 0
P | 5 | 74300 | N | PŘELOŽKA STOŽÁRU VO | KPL | 1 | 0 | 0 |  | 0 | 3
PP |  |  |  | Stranový posun stožáru VO vč. stranové přeložky kabelu, montáž, demontáž, nasvorkování, př. kabeláž
TS

## SO 1023
EstiCon |  |  |  | Firma: | [6 empty] | 3
Soupis prací objektu
S | Stavba: | 35978bb |  | II/308 Králova Lhota - Bohuslavice, II. etapa 07112025 |  |  | 3 | 0 |  | 0 | 2
O | Objekt: | SO 102 |  | Komunikace km 1,650 - 1,800 | [5 empty] | 0.12 | 2
O1 | Rozpočet: | 3 |  | Nepřímé výdaje | [5 empty] | 0.21
Typ | Poř. číslo | Kód položky | Varianta | Název Položky | MJ | Množství | Cena |  | Cenová soustava
[7 empty] | Jednotková | Celkem
0 | 1 | 2 | 3 | 4 | 5 | 6 | 7 | 8 | 9
SD |  | 0 |  | Všeobecné konstrukce a práce |  |  |  | 0
P | 1 | 015112 |  | POPLATKY ZA LIKVIDACŮ ODPADŮ NEKONTAMINOVANÝCH - 17 05 04 VYTĚŽENÉ ZEMINY A HORNINY - II. TŘÍDA TĚŽITELNOSTI | T | 547.26 | 0 | 0 |  | 0 | 3
PP
VV |  |  |  | "Přímé výdaje hlavní:" "viz pol.č. 123738: "179,93 * 1,7 = 305,880 [A] "viz pol.č. 132738:" 4,10 * 1,7 = 6,970 [B] "viz pol.č. 12920:" 61,09 * 1,7 = 103,850 [C] "viz pol.č. 12930:" 76,8 * 1,7 = 130,560 [D] "Celkem: "A+B+C+D = 547,260 [E]
TS |  |  |  | 1. Položka obsahuje: – veškeré poplatky provozovateli skládky, recyklační linky nebo jiného zařízení na zpracování nebo likvidaci odpadů související s převzetím, uložením, zpracováním nebo likvidací odpadu 2. Položka neobsahuje: – náklady spojené s dopravou odpadu z místa stavby na místo převzetí provozovatelem skládky, recyklační linky nebo jiného zařízení na zpracování nebo likvidaci odpadů 3. Způsob měření: Tunou se rozumí hmotnost odpadu vytříděného v souladu se zákonem č. 185/2001 Sb., o nakládání s odpady, v platném znění.
P | 2 | 015130 |  | POPLATKY ZA LIKVIDACI ODPADŮ NEKONTAMINOVANÝCH - 17 03 02 VYBOURANÝ ASFALTOVÝ BETON BEZ DEHTU | T | 14.78 | 0 | 0 |  | 0 | 3
PP |  |  |  | Podmínka IROP: nejméně 70 % hmotnosti tohoto odpadu musí být předáno k recyklaci (viz. ZP) pro zpětné využití na stavbách
VV |  |  |  | "Přímé výdaje hlavní:" "viz pol.č.11333:" 6,16 * 2,4 = 14,780 [A]
TS |  |  |  | 1. Položka obsahuje: – veškeré poplatky provozovateli skládky, recyklační linky nebo jiného zařízení na zpracování nebo likvidaci odpadů související s převzetím, uložením, zpracováním nebo likvidací odpadu 2. Položka neobsahuje: – náklady spojené s dopravou odpadu z místa stavby na místo převzetí provozovatelem skládky, recyklační linky nebo jiného zařízení na zpracování nebo likvidaci odpadů 3. Způsob měření: Tunou se rozumí hmotnost odpadu vytříděného v souladu se zákonem č. 541/2020 Sb., o nakládání s odpady, v platném znění.
P | 3 | 015140 |  | POPLATKY ZA LIKVIDACI ODPADŮ NEKONTAMINOVANÝCH - 17 01 01 BETON Z DEMOLIC OBJEKTŮ, ZÁKLADŮ TV | T | 107.18 | 0 | 0 |  | 0 | 3
PP |  |  |  | Podmínka IROP: nejméně 70 % hmotnosti tohoto odpadu musí být předáno k recyklaci (viz. ZP) pro zpětné využití na stavbách
VV |  |  |  | "Přímé výdaje hlavní:" "viz pol.č. 11348: "5,10 * 2,4 = 12,240 [A] "viz pol.č. 11373: "30,240 * 2,2 = 66,530 [B] "viz pol.č. 113524A:" 163 * 0,25 * 0,15 * 2,4 = 14,670 [C] "viz pol.č. 113524B:" 66 * 0,035 * 2,4 = 5,540 [D] "viz pol.č. 915402:" 28,125 * 0,1 * 2,4 = 6,750 [E] "Přímé výdaje vedlejší:" "viz pol.č. 11318" 0,522 *2,4 = 1,250 [F] "viz pol.č. 113514: "6,5 * 0,25 * 0,05 * 2,4 = 0,200 [G] "Celkem: "A+B+C+D+E+F+G = 107,180 [H]
TS |  |  |  | 1. Položka obsahuje: – veškeré poplatky provozovateli skládky, recyklační linky nebo jiného zařízení na zpracování nebo likvidaci odpadů související s převzetím, uložením, zpracováním nebo likvidací odpadu 2. Položka neobsahuje: – náklady spojené s dopravou odpadu z místa stavby na místo převzetí provozovatelem skládky, recyklační linky nebo jiného zařízení na zpracování nebo likvidaci odpadů 3. Způsob měření: Tunou se rozumí hmotnost odpadu vytříděného v souladu se zákonem č. 541/2020 Sb., o nakládání s odpady, v platném znění.

## SO 1821
EstiCon |  |  |  | Firma: | [6 empty] | 3
Soupis prací objektu
S | Stavba: | 35978bb |  | II/308 Králova Lhota - Bohuslavice, II. etapa 07112025 |  |  | 1 | 0 |  | 0 | 2
O | Objekt: | SO 182 |  | DIO - SO 102 | [5 empty] | 0.12 | 2
O1 | Rozpočet: | 1 |  | Všeobecné a předběžné položky | [5 empty] | 0.21
Typ | Poř. číslo | Kód položky | Varianta | Název Položky | MJ | Množství | Cena |  | Cenová soustava
[7 empty] | Jednotková | Celkem
0 | 1 | 2 | 3 | 4 | 5 | 6 | 7 | 8 | 9
SD |  | 0 |  | Všeobecné konstrukce a práce |  |  |  | 0
P | 1 | 02720 |  | POMOC PRÁCE ZŘÍZ NEBO ZAJIŠŤ REGULACI A OCHRANU DOPRAVY | KPL | 1 | 0 | 0 |  | 0 | 3
PP |  |  |  | POLOŽKA S PEVNOU CENOU. Kompletní dopravně - inženýrská opatření po dobu stavby. Zejména se jedná o návrh, projednání, povolení
VV |  |  |  | 1 = 1,000 [A]
TS |  |  |  | zahrnuje veškeré náklady spojené s objednatelem požadovanými zařízeními

## SO 1823
EstiCon |  |  |  | Firma: | [6 empty] | 3
Soupis prací objektu
S | Stavba: | 35978bb |  | II/308 Králova Lhota - Bohuslavice, II. etapa 07112025 |  |  | 3 | 0 |  | 0 | 2
O | Objekt: | SO 182 |  | DIO - SO 102 | [5 empty] | 0.12 | 2
O1 | Rozpočet: | 3 |  | Dopravní značení objízdných tras | [5 empty] | 0.21
Typ | Poř. číslo | Kód položky | Varianta | Název Položky | MJ | Množství | Cena |  | Cenová soustava
[7 empty] | Jednotková | Celkem
0 | 1 | 2 | 3 | 4 | 5 | 6 | 7 | 8 | 9
SD |  | 9 |  | Ostatní konstrukce a práce |  |  |  | 0
P | 1 | 914122 | R | DOPRAVNÍ ZNAČKY ZÁKLADNÍ VELIKOSTI OCELOVÉ FÓLIE TŘ 1 - MONTÁŽ S PŘEMÍSTĚNÍM | KUS | 30 | 0 | 0 |  | 0 | 3
PP |  |  |  | vč.podkladní desky, ocel. stojanu
VV |  |  |  | "B1,IS11c, IP10a, IP10b, E3a,: "30 = 30,000 [A]
TS |  |  |  | položka zahrnuje: - dopravu demontované značky z dočasné skládky - osazení a montáž značky na místě určeném projektem - nutnou opravu poškozených částí nezahrnuje dodávku značky
P | 2 | 914123 | R | DOPRAVNÍ ZNAČKY ZÁKLADNÍ VELIKOSTI OCELOVÉ FÓLIE TŘ 1 - DEMONTÁŽ | KUS | 30 | 0 | 0 |  | 0 | 3
PP |  |  |  | vč. ocelového stojanu a podkladní desky
VV |  |  |  | "viz pol. č.914122R : "30 = 30,000 [A]
TS |  |  |  | Položka zahrnuje odstranění, demontáž a odklizení materiálu s odvozem na předepsané místo
P | 3 | 914129 | R | DOPRAV ZNAČKY ZÁKLAD VEL OCEL FÓLIE TŘ 1 - NÁJEMNÉ | KPL | 1 | 0 | 0 |  | 0 | 3
PP |  |  |  | po dobu stavby, vč. ocel. stojanu a podkladní desky
VV |  |  |  | 1.000000 = 1,000 [A]
TS |  |  |  | položka zahrnuje sazbu za pronájem dopravních značek a zařízení, počet jednotek je určen jako součin počtu značek a počtu dní použití
P | 4 | 914422 | R | DOPRAVNÍ ZNAČKY 100X150CM OCELOVÉ FÓLIE TŘ 1 - MONTÁŽ S PŘEMÍSTĚNÍM | KUS | 8 | 0 | 0 |  | 0 | 3
PP |  |  |  | vč. ocelových stojanů a podkladních desek
VV |  |  |  | "IS 11a, objízdné trasy: "8 = 8,000 [A]
TS |  |  |  | položka zahrnuje: - dopravu demontované značky z dočasné skládky - osazení a montáž značky na místě určeném projektem - nutnou opravu poškozených částí nezahrnuje dodávku značky
P | 5 | 914423 | R | DOPRAVNÍ ZNAČKY 100X150CM OCELOVÉ FÓLIE TŘ 1 - DEMONTÁŽ | KUS | 8 | 0 | 0 |  | 0 | 3
PP |  |  |  | vč. ocel. stojanů a podkladních desek
VV |  |  |  | "viz pol.č 914422R: "8 = 8,000 [A]
TS |  |  |  | Položka zahrnuje odstranění, demontáž a odklizení materiálu s odvozem na předepsané místo
P | 6 | 914429 | R | DOPRAV ZNAČ 100X150CM OCEL FÓLIE TŘ 1 - NÁJEMNÉ | KPL | 1 | 0 | 0 |  | 0 | 3
PP |  |  |  | vč. ocel. stojanů a podkladních desek
VV |  |  |  | 1.000000 = 1,000 [A]
TS |  |  |  | položka zahrnuje sazbu za pronájem dopravních značek a zařízení, počet jednotek je určen jako součin počtu značek a počtu dní použití
P | 7 | 916152 |  | SEMAFOROVÁ PŘENOSNÁ SOUPRAVA - MONTÁŽ S PŘESUNEM | KUS | 2 | 0 | 0 |  | 0 | 3
PP
VV |  |  |  | 2 = 2,000 [A]
TS |  |  |  | položka zahrnuje: - přemístění zařízení z dočasné skládky a jeho osazení a montáž na místě určeném projektem - údržbu po celou dobu trvání funkce, náhradu zničených nebo ztracených kusů, nutnou opravu poškozených částí - napájení z baterie včetně záložní baterie
P | 8 | 916153 |  | SEMAFOROVÁ PŘENOSNÁ SOUPRAVA - DEMONTÁŽ | KUS | 2 | 0 | 0 |  | 0 | 3
PP
VV |  |  |  | "viz pol.č. 916152: "2 = 2,000 [A]
TS |  |  |  | Položka zahrnuje odstranění, demontáž a odklizení zařízení s odvozem na předepsané místo
P | 9 | 916159 | R | SEMAFOROVÁ PŘENOSNÁ SOUPRAVA - NÁJEMNÉ | KPL | 2 | 0 | 0 |  | 0 | 3
PP
VV |  |  |  | 2 = 2,000 [A]
TS |  |  |  | položka zahrnuje sazbu za pronájem zařízení. Počet měrných jednotek se určí jako součin počtu zařízení a počtu dní použití.
P | 10 | 916312 | R | DOPRAVNÍ ZÁBRANY Z2 S FÓLIÍ TŘ 1 - MONTÁŽ S PŘESUNEM | KUS | 4 | 0 | 0 |  | 0 | 3
PP |  |  |  | vč. stojanů a podkladních desek
VV |  |  |  | 4.000000 = 4,000 [A]
TS |  |  |  | položka zahrnuje: - přemístění zařízení z dočasné skládky a jeho osazení a montáž na místě určeném projektem - údržbu po celou dobu trvání funkce, náhradu zničených nebo ztracených kusů, nutnou opravu poškozených částí
P | 11 | 916313 | R | DOPRAVNÍ ZÁBRANY Z2 S FÓLIÍ TŘ 1 - DEMONTÁŽ | KUS | 4 | 0 | 0 |  | 0 | 3
PP |  |  |  | vč. ocel. stojanu a podkladní desky
VV |  |  |  | "viz pol.č. 916312R: "4 = 4,000 [A]
TS |  |  |  | Položka zahrnuje odstranění, demontáž a odklizení zařízení s odvozem na předepsané místo
P | 12 | 916319 | R | DOPRAVNÍ ZÁBRANY Z2 - NÁJEMNÉ | KPL | 1 | 0 | 0 |  | 0 | 3
PP |  |  |  | vč. ocel. stojanů a podkladních desek
VV |  |  |  | 1.000000 = 1,000 [A]
TS |  |  |  | položka zahrnuje sazbu za pronájem zařízení. Počet měrných jednotek se určí jako součin počtu zařízení a počtu dní použití.
P | 13 | 916352 | R | SMĚROVACÍ DESKY Z4 OBOUSTR S FÓLIÍ TŘ 1 - MONTÁŽ S PŘESUNEM | KUS | 8 | 0 | 0 |  | 0 | 3
PP |  |  |  | vč. podkladní desky
VV |  |  |  | 8 = 8,000 [A]
TS |  |  |  | položka zahrnuje: - přemístění zařízení z dočasné skládky a jeho osazení a montáž na místě určeném projektem - údržbu po celou dobu trvání funkce, náhradu zničených nebo ztracených kusů, nutnou opravu poškozených částí
P | 14 | 916353 | R | SMĚROVACÍ DESKY Z4 OBOUSTR S FÓLIÍ TŘ 1 - DEMONTÁŽ | KUS | 8 | 0 | 0 |  | 0 | 3
PP |  |  |  | vč. podkladní desky
VV |  |  |  | "viz pol.č. 916352R: "8 = 8,000 [A]
TS |  |  |  | Položka zahrnuje odstranění, demontáž a odklizení zařízení s odvozem na předepsané místo
P | 15 | 916359 | R | SMĚROVACÍ DESKY Z4 OBOUSTR S FÓLIÍ TŘ 1 - NÁJEMNÉ | KPL | 1 | 0 | 0 |  | 0 | 3
PP |  |  |  | vč. podkladní desky
VV |  |  |  | <vv><r><v> </v></r></vv> 1.000000 = 1,000 [A]
TS |  |  |  | položka zahrnuje sazbu za pronájem zařízení. Počet měrných jednotek se určí jako součin počtu zařízení a počtu dní použití.