## List1
| akce: | GALERIE MODERNÍHO UMĚNÍ HRADEC KRÁLOVÉ - galerijní osvětlení
SPECIFIKACE DO PROJEKTU
ozn. |  | popis | počet | jednotková cena | cena bez DPH
1. etapa
R1 |  | Reflektorové stmívatelné LED svítidlo 17,1W/3000K s vestavěnou regulací, CRI 90, integrovaný adaptér pro 3F lišty, širokozářící Al fasetovaný reflektor s difuzním rozptylovým krytem, konstrukčně připraveno pro snadnou výměnu reflektorů 26o / 40o ,barva white RAL 9016 matná strukturovaná + žebrování black RAL 9005 matná strukturovaná + specifikované příslušenství, délka svítidla 284mm x průměr reflektoru 100mm včetně montáže | 8
R2 |  | Reflektorové stmívatelné LED svítidlo 17,3W/3000K s vestavěnou regulací, CRI 90, integrovaný adaptér pro 3F lišty, reflektor 12o, barva white RAL9016 matná strukturovaná + žebrování black RAL9005 matná strukturovaná, délka svítidla 284mm x průměr reflektoru 100mm včetně montáže | 1
L |  | systém napájecích 3F proudových lišt, barva white - komplet sada 5m (3F lišty,napájecí adaptér, výškově nastavitelné závěsy, spojka lišt) dle PD pro 1. etapu, včetně montáže | 1
S |  | Světlná zkouška - komplet | 1
|  |  |  | Cena 1. etapa | 0
2.etapa
R1 |  | Reflektorové stmívatelné LED svítidlo 17,1W/3000K s vestavěnou regulací, CRI 90, integrovaný adaptér pro 3F lišty, širokozářící Al fasetovaný reflektor s difuzním rozptylovým krytem, konstrukčně připraveno pro snadnou výměnu reflektorů 26o / 40o, barva white RAL9016 matná strukturovaná + žebrování black RAL9005 matná strukturovaná + specifikované příslušenství, délka svítidla 284mm x průměr reflektoru 100mm včetně montáže | 317
R2 |  | Reflektorové stmívatelné LED svítidlo 17,3W/3000K s vestavěnou regulací, CRI 90, integrovaný adaptér pro 3F lišty, reflektor 12o, barva white RAL9016 matná strukturovaná + žebrování black RAL9005 matná strukturovaná, délka svítidla 284mm x průměr reflektoru 100mm včetně montáže | 29
R1p |  | výměnná reflektorová hlavice pro svítidlo R1, vyzařovací úhel 260 včetně montáže | 30
R1p |  | výměnná reflektorová hlavice pro svítidlo R1, vyzařovací úhel 400 včetně montáže | 10
R1p |  | čtyřlisté klapky pro reflektor R1, barva černá RAL9005 matná, včetně montáže | 60
L |  | systém napájecích 3F proudových lišt, barva white - komplet sada dle PD pro 2.etapu včetně montáže | 1
EL34 |  | Závěsné hliníkové kruhové D/I stmívatelné LED-DALI svítidlo, ovládání pomocí funkce TouchDim nebo Switchdim, 208W/3000K/CRI>80, průměr 3100mmx120mm, barva silver RAL9006 matná strukturovaná včetně montáže | 4
EL41 |  | Závěsné hliníkové kruhové LED svítidlo, 183W/3000K/CRI>80, průměr 1250mmx120mm, barva silver RAL9006 matná strukturovaná včetně montáže | 1
|  |  |  | Cena 2.etapa | 0
|  |  |  | Cena celkem | 0
Poznámky:
Cena je včetně montáže a dodávky svítidel na předem připravené vývody, dopravy a případné recyklace. Dodávka nezahrnuje ovládací prvky pro spínání svítidel - součástí stavby