## VÝKAZ VÝMĚR
Zařazení | Vzorec | Hodnoty | Věta | Pozice | Název | Mj | Počet | Cena | Cena celkem
1-A-1 |  |  |  |  | 721 - Vnitřní kanalizace
* |  |  | 2004-7 |  | PP ODPADNÍ POTRUBÍ TŘÍVRSTVÉ odhlučněné NG svislé včetně zvukově izolujícího upevnění a tvarovek
|  | uPMONT=-3,00¦uTIME=0,00¦uHMAT=100,00¦*uPRICE=1050,00¦uNAME=¦uTYPE=110 x 3,4¦uUNIT=m¦P12=21¦uWEIGHT=1,680000¦P1=10,00¦P2=1¦uPRICE1=¦P13=21 | 2004-9 |  | 110 x 3,4 | m | 10
* |  |  | 2004-1 |  | PP POTRUBÍ TŘÍVRSTVÉ odhlučněné NG připojovací
|  | uPMONT=-3,00¦uTIME=0,00¦uHMAT=100,00¦*uPRICE=380,00¦uNAME=¦uTYPE=40 x 1,8¦uUNIT=m¦P12=21¦uWEIGHT=0,410000¦P1=3,00¦P2=1¦uPRICE1=¦P13=21 | 2004-3 |  | 40 x 1,8 POLO-KAL NG | m | 3
|  | uPMONT=-3,00¦uTIME=0,00¦uHMAT=100,00¦*uPRICE=390,0¦uNAME=¦uTYPE=50 x 2,0¦uUNIT=m¦P12=21¦uWEIGHT=0,510000¦P1=0,50¦P2=1¦uPRICE1=¦P13=21 | 2004-4 |  | 50 x 2,0 POLO-KAL NG | m | 0.5
* |  |  | 2500-73 |  | ZŘÍZENÍ PŘÍPOJEK NA POTRUBÍ
* |  |  | 2500-74 |  | VYVEDENÍ A UPEVNĚNÍ
* |  |  | 2500-75 |  | ODPADNÍCH VÝPUSTEK
|  | uPMONT=-3,00¦uCOLOR=¦uTIME=0,00¦uHMAT=100,00¦*uPRICE=52,00¦uNAME=¦uIZOL=¦uTYPE=D 40x1.8¦uUNIT=ks¦P12=21¦uWEIGHT=0,000000¦P1=1,00¦P2=1¦uPRICE1=¦P13=21 | 2500-77 |  | D 40x1.8 | ks | 1
|  | uPMONT=-3,00¦uCOLOR=¦uTIME=0,00¦uHMAT=100,00¦*uPRICE=58,00¦uNAME=¦uIZOL=¦uTYPE=D 50x1.8¦uUNIT=ks¦P12=21¦uWEIGHT=0,000000¦P1=1,00¦P2=1¦uPRICE1=¦P13=21 | 2500-78 |  | D 50x1.8 | ks | 1
|  | uPMONT=-3,00¦uCOLOR=¦uTIME=0,00¦uHMAT=100,00¦*uPRICE=86,00¦uNAME=¦uIZOL=¦uTYPE=D 110x2.3¦uUNIT=ks¦P12=21¦uWEIGHT=0,000000¦P1=1,00¦P2=1¦uPRICE1=¦P13=21 | 2500-81 |  | D 110x2.3 | ks | 1
* |  |  | 2502-138 |  | OPRAVY ODPADNÍHO POTRUBÍ
* |  |  | 2502-139 |  | PVC
* |  |  | 2502-140 |  | PROPOJENÍ DOSAVADNÍHO POTRUBÍ
|  | uPMONT=-3,00¦uTIME=0,00¦uHMAT=100,00¦*uPRICE=302,00¦uNAME=¦uTYPE=D 110¦uUNIT=ks¦P12=21¦uWEIGHT=7,74¦P1=1¦P2=1¦uPRICE1=0,00¦P13=21 | 2502-143 |  | D 110 | ks | 1
* |  |  | 2000-497 |  | VĚTRACÍ HLAVICE
|  | uPMONT=0,1¦uTIME=0,00¦uHMAT=100,00¦P4=1¦*uPRICE=1110,95¦uNAME=DN 110¦uTYPE=HL 810.0¦uUNIT=ks¦P12=21¦uWEIGHT=0,230000¦P1=1,00¦P2=1¦uPRICE1=¦P13=21 | 2000-500 |  | DN 100 | soub | 1
* |  |  | 2500-160 |  | ZKOUŠKA TĚSNOSTI KANALIZACE
* |  |  | 2500-161 |  | V OBJEKTECH PODLE ČSN 75 6760
* |  |  | 2500-162 |  | KOUŘEM
|  | uPMONT=-3,00¦uCOLOR=¦uTIME=0,00¦uHMAT=100,00¦*uPRICE=19,80¦uNAME=¦uIZOL=¦uTYPE=DO DN 300¦uUNIT=m¦P12=21¦uWEIGHT=0,000000¦P1=13,50¦P2=1¦uPRICE1=¦P13=21 | 2500-163 |  | DO DN 300 | m | 13.5
* |  |  | 3005-19 |  | PŘESUN HMOT PRO KANALIZACI
* |  |  | 3005-20 |  | V OBJEKTECH VÝŠKY
|  | uPMONT=-11,00¦uTIME=0,00¦*uPRICE=363,00¦uNAME=¦uTYPE=do 6 m¦uUNIT=t¦P12=21¦uWEIGHT=0,00¦P2=1¦uPRICE1=¦P13=21 | 3005-21 |  | do 6 m | t | 0.03
1-Z-1 |  |  |  |  | 721 - Vnitřní kanalizace - celkem
2-A-2 |  |  |  |  | 722 - Vnitřní vodovod
* |  |  | 2102-24 |  | TRUBKA PN 20 - PPR
* |  |  | 2102-25 |  | POLYPROPYLÉN VČ. TVAROVEK, UCHYCENÍ A MONTÁŽE
|  | uPMONT=0,2¦uTIME=0,00¦uHMAT=100,00¦P4=1¦*uPRICE=240,40¦uNAME=¦uTYPE=20x3,4¦uUNIT=m¦P12=21¦uWEIGHT=0,170000¦P1=10,00¦P2=1¦uPRICE1=¦P13=21 | 2102-27 |  | 20x3,4 | m | 10
|  | uPMONT=0,2¦uTIME=0,00¦uHMAT=100,00¦P4=1¦*uPRICE=300,80¦uNAME=¦uTYPE=25x4,2¦uUNIT=m¦P12=21¦uWEIGHT=0,270000¦P1=10,00¦P2=1¦uPRICE1=¦P13=21 | 2102-28 |  | 25x4,2 | m | 10
* |  |  | 2500-331 |  | PŘÍPOJKY KE STROJŮM A ZAŘÍZENÍ
* |  |  | 2500-332 |  | VYVEDENÍ A UPEVNĚNÍ VÝPUSTEK
|  | uPMONT=-3,00¦uCOLOR=¦uTIME=0,00¦uHMAT=100,00¦*uPRICE=142,00¦uNAME=¦uIZOL=¦uTYPE=DN 15¦uUNIT=ks¦P12=21¦uWEIGHT=0,000000¦P1=5,00¦P2=1¦uPRICE1=¦P13=21 | 2500-333 |  | DN 15 | ks | 5
* |  |  | 2500-425 |  | ARMATURY ZÁVITOVÉ
* |  |  | 2500-426 |  | S JEDNÍM ZÁVITEM
* |  |  | 2500-427 |  | NÁSTĚNKY K 247
* |  |  | 2500-428 |  | pro baterii
|  | uPMONT=-3,00¦uCOLOR=¦uTIME=0,00¦uHMAT=100,00¦*uPRICE=277,00¦uNAME=¦uIZOL=¦uTYPE=1/2"¦uUNIT=pár¦P12=21¦uWEIGHT=1,960000¦P1=1,00¦P2=1¦uPRICE1=0,00¦P13=21 | 2500-429 |  | 1/2" | pár | 1
* |  |  | 2500-417 |  | VENTIL ROHOVÝ TRUB
|  | uPMONT=-3,00¦uCOLOR=¦uTIME=0,00¦uHMAT=100,00¦*uPRICE=169,00¦uNAME=¦uIZOL=¦uTYPE=ostatních typů¦uUNIT=ks¦P12=21¦uWEIGHT=0,000000¦P1=2,00¦P2=1¦uPRICE1=¦P13=21 | 2500-418 |  | RV 1315-G 1/2 | ks | 2
* |  |  | 2502-317 |  | OPRAVY VODOVODNÍHO POTRUBÍ PPR
* |  |  | 2502-318 |  | PROPOJENÍ DOSAVADNÍHO POTRUBÍ
|  | uPMONT=-3,00¦uTIME=0,00¦uHMAT=100,00¦*uPRICE=350,00¦uNAME=¦uTYPE=DN 20¦uUNIT=ks¦P12=21¦uWEIGHT=0,860000¦P1=2,00¦P2=1¦uPRICE1=0,00¦P13=21 | 2502-320 |  | DO DN 25 | ks | 2
* |  |  | 2500-802 |  | TLAKOVÉ ZKOUŠKY
* |  |  | 2500-803 |  | POTRUBÍ ZÁVITOVÉHO
|  | uPMONT=-3,00¦uCOLOR=¦uTIME=0,00¦uHMAT=100,00¦*uPRICE=34,50¦uNAME=¦uIZOL=¦uTYPE=do DN 50¦uUNIT=m¦P12=21¦uWEIGHT=0,180000¦P1=20,00¦P2=1¦uPRICE1=¦P13=21 | 2500-804 |  | do DN 50 | m | 20
* |  |  | 2500-806 |  | PROPLACH A DESINFEKCE POTRUBÍ
|  | uPMONT=-3,00¦uCOLOR=¦uTIME=0,00¦uHMAT=100,00¦*uPRICE=28,30¦uNAME=¦uIZOL=¦uTYPE=do DN 80¦uUNIT=m¦P12=21¦uWEIGHT=0,01¦P1=20,00¦P2=1¦uPRICE1=¦P13=21 | 2500-807 |  | do DN 80 | m | 20
* |  |  | 3005-37 |  | PŘESUN HMOT PRO
* |  |  | 3005-38 |  | VNITŘNÍ VODOVOD
* |  |  | 3005-39 |  | V OBJEKTECH VÝŠKY
|  | uPMONT=-11,00¦uTIME=0,00¦*uPRICE=331,00¦uNAME=¦uTYPE=do 6 m¦uUNIT=t¦P12=21¦uWEIGHT=0,00¦P2=1¦uPRICE1=¦P13=21 | 3005-40 |  | do 6 m | t | 0.01
2-Z-2 |  |  |  |  | 722 - Vnitřní vodovod - celkem
5-A-3 |  |  |  |  | 725 - Zařizovací předměty
* |  |  | 2400-61 |  | DIT. UMYVADLO š. 55cm, VČ. MTZ
|  | uPMONT=-2,00¦uTIME=150,00¦uHMAT=100,00¦P4=1¦*uPRICE=2165,00¦uNAME=55 cm s 1 otvorem na bat. bílé¦P3=200¦uTYPE=1433.1¦uUNIT=ks¦P12=21¦uWEIGHT=13,000000¦P1=1,00¦P2=1¦uPRICE1=¦P13=21 | 2400-63 |  | OTVOR PRO BAT.+ZU-40 | ks | 1
* |  |  | 2400-61 |  | KRYT NA SIFON VČ. MTZ
|  | uPMONT=-1,00¦uTIME=150,00¦uHMAT=100,00¦*uPRICE=1165,00¦uNAME=55 cm s 1 otvorem na bat. bílé¦uTYPE=1433.1¦uUNIT=ks¦P12=21¦uWEIGHT=13,000000¦P1=1,00¦P2=1¦uPRICE1=¦P13=21¦P4=1¦P3=200 | 2400-63 |  | BÍLÝ | ks | 1
* |  |  | 2400-315 |  | ZÁVĚSNÝ KLOZET barva bílá
|  | uPMONT=0,1¦uTIME=0,00¦uHMAT=100,00¦P4=1¦*uPRICE=3654,00¦uNAME=s armaturou Dual Flush, boční napouštění¦uTYPE=mísa¦uUNIT=ks¦P12=21¦uWEIGHT=10,000000¦P1=1,00¦P2=1¦uPRICE1=0,00¦P13=21 | 2400-316 |  | HLUB. SPLACHOVÁNÍ + MTZ | ks | 1
|  | uPMONT=0,1¦uTIME=0,00¦uHMAT=100,00¦P4=1¦*uPRICE=1100,00¦uNAME=s armaturou Dual Flush, boční napouštění¦uTYPE=mísa¦uUNIT=ks¦P12=21¦uWEIGHT=10,000000¦P1=1,00¦P2=1¦uPRICE1=0,00¦P13=21 | 2400-316 |  | WC SEDÁTKO DUROPLASTOVÉ | ks | 1
* |  |  | 2400-19 |  | PŘÍSLUŠENSTVÍ - WC MODUL GEBERIT,
|  | uPMONT=0,1¦uTIME=0,00¦uHMAT=100,00¦P4=1¦*uPRICE=5350,00¦uNAME=kombifix pro WC¦uTYPE=9959.9¦uUNIT=ks¦P12=21¦uWEIGHT=5,000000¦P1=1,00¦P2=1¦uPRICE1=¦P13=21 | 2400-21 |  | DUOFIX v. 112cm OVLÁDÁNÍM ZE PŘEDU VČ. ZVUKOIZOLACE | ks | 1
* |  |  | 2400-19 |  | OVLÁDACÍ TLAČÍTKO
|  | uPMONT=0,1¦uTIME=0,00¦uHMAT=100,00¦P4=1¦*uPRICE=1300,00¦uNAME=kombifix pro WC¦uTYPE=9959.9¦uUNIT=ks¦P12=21¦uWEIGHT=0,300000¦P1=1,00¦P2=1¦uPRICE1=¦P13=21 | 2400-21 |  | - ČELNÍ OVLÁDÁNÍ - BÍLÁ | ks | 1
* |  |  | 2400-195 |  | SPRCHOVÁ VANIČKA ČTVERCOVÁ
* |  |  | 2400-195 |  | KERAMICKÁ š. 90x90cm
|  | uPMONT=0,1¦uTIME=0,00¦uHMAT=100,00¦P4=1¦*uPRICE=4100,00¦uNAME=vč. plastové sklopné mřížky bílá¦uTYPE=5104.6¦uUNIT=ks¦P12=21¦uWEIGHT=14,000000¦P1=1,00¦P2=1¦uPRICE1=¦P13=21 | 2400-196 |  | VČ. SIFONU DN 50+MTZ | ks | 1
* |  |  | 2401-191 |  | SMĚŠOVACÍ BATERIE STOJÁNKOVÁ PRO UMYVADLO chromová
|  | uPMONT=0,1¦uTIME=0,00¦uHMAT=100,00¦P4=1¦*uPRICE=1610,00¦uNAME=¦uTYPE=C 126¦uUNIT=ks¦P12=21¦uWEIGHT=1,000000¦P1=1,00¦P2=1¦uPRICE1=¦P13=21 | 2401-194 |  | OTÁČ. ÚSTÍ 150mm + MTZ | ks | 1
* |  |  | 2401-231 |  | SPRCHOVÁ SMĚŠOVACÍ BATERIE VČ. MONTÁŽE
* |  |  | 2401-232 |  | PROSTÁ S DRŽÁKEM, HADICÍ 150cm A SPRCH. RŮŽICÍ CHROMOVÁ NÁSTĚNNÁ
|  | uPMONT=0,1¦uTIME=0,00¦uHMAT=100,00¦P4=1¦*uPRICE=2290,00¦uNAME=rozteč 150 mm¦uTYPE=C 180¦uUNIT=ks¦P12=21¦uWEIGHT=0,000000¦P1=1,00¦P2=1¦uPRICE1=¦P13=21 | 2401-235 |  | rozteč 150 mm | ks | 1
* |  |  | 3005-94 |  | PŘESUN HMOT PRO
* |  |  | 3005-95 |  | ZAŘIZOVACÍ PŘEDMĚTY
* |  |  | 3005-96 |  | V OBJEKTECH VÝŠKY
|  | uPMONT=-11,00¦uTIME=0,00¦*uPRICE=378,00¦uNAME=¦uTYPE=do 6 m¦uUNIT=t¦P12=21¦uWEIGHT=0,00¦P2=1¦uPRICE1=¦P13=21 | 3005-97 |  | do 6 m | t | 0.07
5-Z-3 |  |  |  |  | 725 - Zařizovací předměty - celkem
11-A-4 |  |  |  |  | 713 - Izolace tepelné
* |  |  | 1301-257 |  | MONTÁŽ IZOLACE TEPELNÉ POTRUBÍ
* |  |  | 1301-258 |  | NÁVLEKOVOU IZOLACÍ
* |  |  | 1301-259 |  | Z PENĚNÉHO PE
* |  |  | 1301-15 |  | LEPENÉ(SPOJE SPONY)
|  | uPMONT=-3,00¦uTIME=¦uHMAT=100,00¦*uPRICE=19,00¦uNAME=¦uTYPE=DN přes 32 do 40 mm¦uUNIT=m¦P12=21¦uWEIGHT=0,160000¦P1=20,00¦P2=1¦uPRICE1=¦P13=21 | 1301-20 |  | DN přes 20 do 40 mm | m | 20
* |  |  | 3013-8 |  | TEPELNÁ IZOLACE
* |  |  | 3013-9 |  | TERMOIZOL. TRUBICE TL. 9 mm
|  | uPMONT=0¦uTIME=0,00¦uHMAT=100,00¦P4=1¦*uPRICE=21,20¦uNAME=¦uTYPE=3/4"¦uUNIT=bm¦P12=21¦uWEIGHT=0,030000¦P1=10,00¦P2=1¦uPRICE1=¦P13=21 | 3013-13 |  | PPR - 20 | bm | 10
|  | uPMONT=0¦uTIME=0,00¦uHMAT=100,00¦P4=1¦*uPRICE=23,6¦uNAME=¦uTYPE=3/4"¦uUNIT=bm¦P12=21¦uWEIGHT=0,030000¦P1=10,00¦P2=1¦uPRICE1=¦P13=21 | 3013-13 |  | PPR - 25 | bm | 10
* |  |  | 1301-1088 |  | MONTÁŽ IZOLACE TEPELNÉ POTRUBÍ A OHYBŮ
* |  |  | 1301-504 |  | POVRCHOVÁ ÚPRAVA
* |  |  | 1301-506 |  | HLINÍKOVOU FOLIÍ OBALOVOU
|  | uPMONT=-3,00¦uTIME=¦uHMAT=100,00¦*uPRICE=50,00¦uNAME=¦uTYPE=potrubí¦uUNIT=m2¦P12=21¦uWEIGHT=0,420000¦P1=6,00¦P2=1¦uPRICE1=¦P13=21 | 1301-507 |  | potrubí NAD DN 50 | bm | 6
* |  |  | 3016-98 |  | POTRUBNÍ POUZDRA PIPO ALS s Alu fólií tl. izolační vrstvy 30 mm průměr potrubi mm
|  | uPMONT=0,1¦uTIME=0,00¦uHMAT=100,00¦P4=1¦*uPRICE=113,00¦uNAME=¦uTYPE=114¦uUNIT=m¦P12=21¦uWEIGHT=0,000000¦P1=6,00¦P2=1¦uPRICE1=¦P13=21 | 3016-111 |  | 114 - KANALIZACE | m | 6
11-Z-4 |  |  |  |  | 713 - Izolace tepelné - celkem
12-A-5 |  |  |  |  | 971 - Pomocné stavební práce
* |  |  | 3002-1 |  | doplňkové stavební práce
* |  |  | 3002-13 |  | odvětrání kanal. stoupaček nad střechu včetně začištění
|  | uPMONT=-1,00¦uCOLOR=2,00¦uAREA=0,06¦uTIME=0,00¦uHMAT=100,00¦*uPRICE=3000,00¦uNAME=¦uIZOL=0,00¦uTYPE=..¦uUNIT=kg¦P12=21¦uWEIGHT=1,000000¦P21=1¦P1=1,00¦P2=1¦uPRICE1=0,00¦uCOLORTECH=!?!¦P13=21 | 3002-15 |  | vč. oplechování | sou | 1
* |  |  | 3002-3 |  | drážky pro kanalizaci a vodovod
* |  |  | 3002-3 |  | ve zdech a podlaze vč. prostupů
|  | uPMONT=-11,00¦uTIME=0,00¦*uPRICE=3000,00¦uNAME=¦uTYPE=přes 12 do 24 m¦uUNIT=t¦P12=21¦uWEIGHT=0,000000¦P2=1¦uPRICE1=¦P13=21 | 3005-5 |  | skrz strop, začištění provede stavba | sou | 1
* |  |  | 3002-1 |  | demontáže stávajících rozvodů
|  | uPMONT=-11,00¦uTIME=0,00¦*uPRICE=1300,00¦uNAME=¦uTYPE=přes 12 do 24 m¦uUNIT=t¦P12=21¦uWEIGHT=0,000000¦P2=1¦uPRICE1=¦P13=21 | 3005-5 |  | vody, kanalizace, zařiz. předmětů, ohříváků | sou | 1
12-Z-5 |  |  |  |  | 971 - Pomocné stavební práce - celkem

## Parametry
Věta | Název | Hodnota | Typ | Format
1 | Nadpis rekapitulace | Seznam prací a dodávek | dbMemo
2 | Akce | BAREVNÉ DOMKY HAJNICE | dbMemo
3 | Projekt | ZDRAVOTNÍ TECHNIKA - VÝKAZ VÝMĚR | dbMemo | 0000ff¦bfebff¦T¦2
4 | Investor | BAREVNÉ DOMKY HAJNICE, STAV. ÚPRAVY | dbMemo | 009300¦e0fee0¦T¦1
5 | Z. č. | 517/15 | dbText | 009300¦e0fee0¦T¦1
6 | A. č. | BÍLÝ DOMEK(ORANŽOVÝ) | dbText | 009300¦e0fee0¦T¦1
7 | Smlouva | DOKUMENTACE PRO ZADÁNÍ STAVBY | dbText | 009300¦e0fee0¦T¦1
8 | Vypracoval | ANDREA JUNKOVÁ | dbText | 009300¦e0fee0¦T¦1
9 | Kontroloval |  | dbText | 009300¦e0fee0¦T¦1
10 | Datum | 24.7.2015 | dbDate | 009300¦e0fee0¦T¦1
11 | Zpracovatel | ANDREA JUNKOVÁ | dbText | 009300¦e0fee0¦T¦1
12 | CÚ | 2014 | dbText | 009300¦e0fee0¦T¦1
13 | Poznámka | Uvedené ceny nezahrnují daň z přidané hodnoty | dbMemo | 009300¦e0fee0¦T¦1
0 |  |  |  | 009300¦e0fee0¦T¦1
27 | GZS % | 0,00 | dbSingle | 009300¦e0fee0¦T¦1
28 | Provozní vlivy % | 0,00 | dbSingle
29 | Kompletační činnost - a | 0,00 | dbSingle | 800080¦ffeaff¦T¦0
30 | Kompletační činnost - b | 0,952842 | dbDouble;6 | 800080¦ffeaff¦T¦0
31 | Kompletační činnost - k1 | 0,00 | dbSingle | 800080¦ffeaff¦T¦0
32 | Kompletační činnost - k2 | 0,00 | dbSingle | 800080¦ffeaff¦T¦0
33 | Roční nárůst cen 1 | 0,00 | dbSingle | 800080¦ffeaff¦T¦0
34 | Roční nárůst cen 2 | 0,00 | dbSingle | 800080¦ffeaff¦T¦0
100 | 1. sazba DPH % - i pro přirážky rekapitulace | 21 | dbInteger | 800080¦ffeaff¦T¦0
101 | 2. sazba DPH % | 0 | dbInteger | 800080¦ffeaff¦T¦0