## EL-vv-ro
CENÍK | NÁZEV | POZ. | DOD. | M.J. | MNOŽ. | MONTÁŽ |  | MATERIÁL
210...... |  |  | * |  | bez prořezu | j.c. | celkem | j.c. | celkem
10301 | krabice přístr. KU 1901 (do dutých stěn,...) | bz |  | ks | 24 |  | 0 |  | 0
10321 | krabice rozvodná KU 1903 | včz |  | ks | 13 |  | 0 |  | 0
800101 | kabel CYKY-O 2 x 1,5 | po |  | m | 12 |  | 0 |  | 0
800105 | kabel CYKY-O 3 x 1,5 | po |  | m | 42 |  | 0 |  | 0
800105 | kabel CYKY-J 3 x 1,5 | po |  | m | 65 |  | 0 |  | 0
800106 | kabel CYKY 3 x 2,5 | po |  | m | 65 |  | 0 |  | 0
800116 | kabel CYKY 5 x 2,5 | po |  | m | 22 |  | 0 |  | 0
100001 | ukonč.vod.v rozv. do 2,5 |  |  | ks | 25 |  | 0
110041 | Spínač komplet řaz.1 (standart swing / tango) |  |  | ks | 1 |  | 0 |  | 0
110045 | Spínač komplet řaz.2 |  |  | ks | 1 |  | 0 |  | 0
110043 | Sériový přepínač řaz.5 |  |  | ks | 3 |  | 0 |  | 0
110045 | Střídavý přepínač řaz.6 |  |  | ks | 2 |  | 0 |  | 0
110046 | Křížový přepínač řaz.7 |  |  | ks | 2 |  | 0 |  | 0
110041 | Tlačítkový ovl. řaz.1/0 |  |  | ks | 1 |  | 0 |  | 0
111012 | Zásuvka jednonásobná s clonkami |  |  | ks | 12 |  | 0 |  | 0
111012 | Zásuvka dvojnásobná s clonkami |  |  | ks | 2 |  | 0 |  | 0
111012 | Zásuvka dvojnásobná s přepěťovou ochr. natoč. |  |  | ks | 1 |  | 0 |  | 0
201016 | Interiérové - zářivkové / úsporné - pokoj |  |  | ks | 6 |  | 0 |  | 0
200063 | Sv. koupelnové - 2xDL 18W, IP54 |  |  | ks | 1 |  | 0 |  | 0
200063 | Sv. koupelnové - DL 18W, IP54 - toaletka, nástěnné |  |  | ks | 1 |  | 0 |  | 0
201042 | Ventilátor 95 m3/h / doběh 1 - 30 min. (Decor 100 CRZ) |  |  | ks | 1 |  | 0 |  | 0
220321 | svorka na potr. "BERNARD", . . . |  |  | ks | 4 |  | 0 |  | 0
220451 | vodič CY 2,5- ochr.posp. | po |  | m | 8 |  | 0 |  | 0
190001 | montáž rozv. do 20 kg |  |  | ks | 1 |  | 0
| Materiál včetně prořezu 5% ( 2015 )+ podružný materiál 3% | [7 empty] | 0
| Montážní práce roku 2015 | [7 empty] | 0
| S O U Č E T montáž + materiál | [7 empty] | 0
H Z S | [6 empty] | hodin | sazba
| výchozí revize a vyprac rev.zprávy dle ČSN |  |  | HZS - dle skutečnosti |  |  | 8 |  | 0
| autorský dozor |  |  |  |  | ~ | 3 |  | 0
| vícepráce - dle skutečně naběhlých nákladů (napojování, demontáže,...) |  |  |  |  | ~ | 4 |  | 0
| S O U Č E T | [7 empty] | 0
D O D Á V K Y - rozváděče |  |  |  |  | počet |  | cena za ks
| RP103 (hlavní vyp. 32A; proudový chránič 30 mA/ 3fáz.; jistič 2B-1 - 1ks; 10B-1 - 2ks; 16B-1 - 3ks; časové relé - asymetrický cyklovač - 1ks; proudový chránič s nadproudovou ochr. 16B-1N-030AC - 1ks) |  |  |  | 1 |  |  |  | 0
| doprava |  |  |  | 3.6 | % |  |  | 0
| přesun |  |  |  | 1 | % |  |  | 0
| S O U Č E T | [7 empty] | 0
P P V | mont. M 21 a M 22 |  |  |  |  | % |  |  | 0
Z R N | C E L K E M (bez DPH) | [7 empty] | 0
V případě určení konkrétního výrobce se jedná o příklad - použitý prvek musí mít stejné ev. lepší technické parametry !