## výkaz
DISPOZIČNÍ ÚPRAVY OBJEKTŮ A AREÁLU
BAREVNÉ DOMKY HAJNICE
FIALOVÝ DOMEK
INVESTOR:
Barevné domky Hajnice, příspěvková organizace, Hajnice 46, 544 66 Hajnice
ÚSTŘEDNÍ VYTÁPĚNÍ
VÝKAZ VÝMĚR
Pozice |  | Název | MN. | MJ
I. | OTOPNÁ TĚLESA
1 |  | DEMONTÁŽ A LIKVIDACE OTOPNÝCH TĚLES | 8 | soub
OTOPNÉ OCELOVÉ DESKOVÉ TĚLESO VK, - NOVÉ
2 |  | 11-600-1200 | 1 | soub
3 |  | 11-600-1400 | 2 | soub
4 |  | 11-600-1600 | 1 | soub
KOUPELNOVÉ TRUBKOVÉ
5 |  | KT 1800/600 | 1 | soub
6 |  | TERM. VENTIL ROHOVÝ DN 15 | 1 | soub
7 |  | ROHOVÉ REG. ŠR. PRO VK DN 15 | 4 | soub
8 |  | ROHOVÉ REG. ŠR. PRO KT DN 15 | 1 | soub
9 |  | TERMOSTATICKÁ HLAVICE | 5 | soub
SOUČET
II. | ROZVOD
1 |  | DEMONTÁŽ POTRUBÍ DN 10-DN 20 | 60 | m
POTR. MĚDĚNÉ
VČ. TVAROVEK
2 |  | 15 x 1 | 48 | m
3 |  | 18 x 1 | 18 | m
4 |  | NAPOJENÍ NA STÁVAJÍCÍ ROZVOD DN 25 | 2 | soub
SOUČET
III. | DROBNÉ POLOŽKY
1 |  | VYPUŠTĚNÍ SYSTÉMU | 1 | soub
2 |  | NAPUŠTĚNÍ SYSTÉMU | 1 | soub
3 |  | TOPNÁ ZKOUŠKA | 1 | soub
4 |  | TLAKOVÁ ZKOUŠKA | 1 | soub
SOUČET
VYPRACOVAL: Ing. M. Karlík
V Trutnově 6.08. 2015