## VYKAZ
DISPOZIČNÍ ÚPRAVY OBJEKTŮ A AREÁLU
BAREVNÉ DOMKY HAJNICE
BÍLÝ DOMEK (ORANŽOVÝ)
INVESTOR:
Barevné domky Hajnice, příspěvková organizace, Hajnice 46, 544 66 Hajnice
ÚSTŘEDNÍ VYTÁPĚNÍ
VÝKAZ VÝMĚR
Pozice |  | Název | MN. | MJ
I. | OTOPNÁ TĚLESA
OTOPNÉ OCELOVÉ DESKOVÉ TĚLESO VK, - NOVÉ
1 |  | 22-300-1000 | 1 | soub
2 |  | POSUN TĚLESA 22-1600-300 | 2 | soub
3 |  | POSUN TĚLESA 22-800-600 | 3 | soub
4 |  | ROHOVÉ REG. ŠR. PRO VK DN 15 | 6 | soub
6 |  | TERMOSTATICKÁ HLAVICE | 6 | soub
SOUČET
II. | ROZVOD
1 |  | DEMONTÁŽ POTRUBÍ DN 10-DN 20 | 40 | m
POTR. MĚDĚNÉ
VČ. TVAROVEK
2 |  | 15 x 1 | 24 | m
2 |  | 18 x 1 | 16 | m
SOUČET
III. | DROBNÉ POLOŽKY
1 |  | VYPUŠTĚNÍ SYSTÉMU | 1 | soub
2 |  | NAPUŠTĚNÍ SYSTÉMU | 1 | soub
3 |  | TOPNÁ ZKOUŠKA | 1 | soub
4 |  | TLAKOVÁ ZKOUŠKA | 1 | soub
SOUČET
VYPRACOVAL: Ing. M. Karlík
V Trutnově 6.08. 2015