## DIGP
Příloha č. 2_zadávací dokumentace
Nemocnice Rychnov nad Kněžnou - DIGP
VEŘEJNÁ ZAKÁZKA S NÁZVEM
Multioborový pavilon operačních oborů s urgentním příjmem nemocnice Rychnov nad Kněžnou - volný nábytek
PČV | NÁZEV POLOŽKY | SPECIFIKACE | MNOŽSTVÍ POLOŽEK PO | MJ | NOVÉ nebo STÁVAJÍCÍ | KATEGORIE | UMÍSTĚNÍ Č.M. NÁZEV MÍSTNOSTI | CENA V KČ bez DPH za MJ | CENA CELKEM V KČ bez DPH | REFERENČNÍ OBRÁZKY
403253 | stůl psací 1.600/700/740 | PC stůl s kovovou kabelovou průchodkou, deska z melaminové dřevotřísky-bílá, pravoúhlá kovová lakovaná podnož tvaru U- bílá/šedá, Závěs na PC, kovový kabelový kanál, síťovaný elektrosvod, zásuvková liště (/bílá) vhodná pro instalaci do pracovní desky - 9x zásuvka jednonásobná 230V/16A, 2 x datová zásuvka (2x RJ45) - napojení na připravené kabelové vývody, pozn. týká se pouze 12 stolů | 18 | ks | - | 5a | D-104 LÉKAŘSKÝ POKOJ; D-110 ULTRAZVUK; D-113 VYŠETŘOVNA; D-126 VYŠETŘOVNA; D-132 VYŠETŘOVNA; D-133 VYŠETŘOVNA; D-134 VYŠETŘOVNA; D-135 VYŠETŘOVNA; D-136 AMBULANCE; D-137 SÁLEK; D-147 PRACOVNA SESTRY
403405 | stolek konferenční | 500x800 mm, deska tl. 20 mm ze 100% recyklovaného plastu, průhledný základ s odstíny neutrálních barev-bílá, šedá, černá, možnost jemných vsypů barvy dle podlaží, kovová podnož opatřena práškovým lakem neutrální barvy-přesné určení barev dle předloženého vzorníku, rozebíratelné mechanické spoje | 1 | ks | - | 5a | D-104 LÉKAŘSKÝ POKOJ
403411 | stolek konferenční | 600x600 mm, deska tl. 20 mm ze 100% recyklovaného plastu, průhledný základ s odstíny neutrálních barev-bílá, šedá, černá, možnost jemných vsypů barvy dle podlaží, kovová podnož opatřena práškovým lakem neutrální barvy-přesné určení barev dle předloženého vzorníku, rozebíratelné mechanické spoje | 1 | ks | - | 5a | D-106 POKOJ SESTER
407201 | čekárenská lavice | 5-místná,podnož a střední noha z ocelového plechu, plastové kluzáky, traverza z ocelové trubky - rozpěrka (ke stěně, popř. pro instalaci v bloku, volitelně), nosník skořepiny a desky z kovu, povrch analogicky dle traverzy - skořepina sedáku z polypropylenu (jedno nebo dvoubarevná), vnější strana plastové skořepiny má vždy povrch ve vysokém lesku, odkládací deska kompaktní deska tl. 12 mm, kovové područky ve tvaru kruhu, kovový povrch ošetřený práškovou barvou, barevné provedení podnož - bílá, skořepina vnitřní bílá, vnější béžová nebo bílá | 1 | ks | - | 5a | D-182 ČEKÁRNA
407203 | čekárenská lavice | 3-místná, podnož a střední noha z ocelového plechu, plastové kluzáky, traverza z ocelové trubky - rozpěrka (ke stěně, popř. pro instalaci v bloku, volitelně), nosník skořepiny a desky z kovu, povrch analogicky dle traverzy - skořepina sedáku z polypropylenu (jedno nebo dvoubarevná), vnější strana plastové skořepiny má vždy povrch ve vysokém lesku, odkládací deska kompaktní deska tl. 12 mm, kovové područky ve tvaru kruhu, kovový povrch ošetřený práškovou barvou, barevné provedení podnož - bílá, skořepina vnitřní bílá, vnější béžová nebo bílá | 11 | ks | - | 5a | D-131 ČEKÁRNA; D-182 ČEKÁRNA
419117 | regál skladový, kovový | regál 2-dveřový, kovový - rozměr 950x300 mm, výška 1800 mm - použitý materiál snadno omyvatelný, dezinfikovatelný, ekologický, tepelně, chemicky a mechanicky odolný, vyhovující příslušným normám o škodlivinách, min. 5 polic - včetně silikonového těsnění, bílý RAL 9010 | 2 | ks | - | 5a | D - 146 ŠATNA
419713 | skříň policová | skříň 2-dveřová, uzamykatelná - rozměr 900x450 mm, výška 2000 mm - dvířka, korpus, okop a sokl barva bílá podobná RAL 9010, přesné určení barev dle předloženého vzorníku, materiál dle celé skříně LTD desky, kovové úchytky (stříbrná). Použitý materiál snadno omyvatelný, dezinfikovatelný ekologický, tepelně, chemicky a mechanicky odolný, vyhovující příslušným normám o škodlivinách, namáhané hrany olepeny ABS hranou. Police v horní a dolní části skříně, šatní tyč, 1 pár klíčů, vnitřní dělení skříně na dva oddíly, kveře skřně s průduchy pro odvětrávání. | 2 | ks | - | 5a | D-106 POKOJ SESTER; D-127 DENNÍ MÍSTNOST SESTER
421112 | skříňka nízká, policová | kancelářská skříň, uzavíratelná, uzamykatelná - dvířka, korpus i okop, sokl barva bílá RAL 9010 - přesné určení barev dle předloženého vzorníku - rozměr 800x450 mm, výška 1200mm - materiál celé skříně LTD desky, kovové úchytky -3 police | 1 | ks | - | 5a | D-104 LÉKAŘSKÝ POKOJ
421303 | skříň policová, knihovna | 900x450x2000mm, použitý materiál snadno omyvatelný, dezinfikovatelný, ekologický, tepelně, chemicky a mechanicky odolný, vyhovující příslušným normám o škodlivinách, namáhané hrany olepeny ABS hranou -min. 5 polic -dělené dveře, horní část prosklené, dolní plné - dvířka, korpus, okop, sokl-barevné řešení bílá RAL 9010 - materiál celé skříně LTD desky -kovové úchytky (stříbrná) | 8 | ks | - | 5a | D-104 LÉKAŘSKÝ POKOJ; D-106 POKOJ SESTER; D-110 ULTRAZVUK; D-113 VYŠETŘOVNA; D-147 PRACOVNA SESTRY
421383 | skříň policová | 900x450x2000mm, použitý materiál snadno omyvatelný, dezinfikovatelný, ekologický, tepelně, chemicky a mechanicky odolný, vyhovující příslušným normám o škodlivinách, - materiál celé skříně LTD desky, namáhané hrany olepeny ABS hranou -dvířka, korpus, okop, sokl-barevné řešení bílá RAL 9010 -min. 4 police | 2 | ks | - | 5a | D-146 SKLAD
421512 | skříňka závěsná na úklidové prostředky | 700x350x700 mm, použitý materiál snadno omyvatelný, dezinfikovatelný, ekologický, tepelně, chemicky a mechanicky odolný, vyhovující příslušným normám o škodlivinách, namáhané hrany olepeny ABS hranou- barevné řešení bílá, přesné určení barev dle předloženého vzorníku -3 police | 1 | ks | - | 5a | H-104 ÚKLID
?422161 | skříň policová, na osobní věci | 900x450x2000mm, použitý materiál snadno omyvatelný, dezinfikovatelný, ekologický, tepelně, chemicky a mechanicky odolný, vyhovující příslušným normám o škodlivinách, namáhané hrany olepeny ABS hranou - police v horní a dolní části skříně, šatní tyč, 1 pár klíčů, vnitřní dělení skříně na dva oddíly, dveře skříně s průduchy pro odvětrávání - barevné řešení bílá, přesné určení barev dle předloženého vzorníku | 2 | ks | - | 5a | D-106 POKOJ SESTER; D-127 DENNÍ MÍSTNOST SESTER
422171 | kovová šatní skříň 1-dvířková na soklu | použitý materiál snadno omyvatelný, dezinfikovatelný, ekologický, tepelně, chemicky a mechanicky odolný, vyhovující příslušným normám o škodlivinách, včetně silikonového těsnění, bílý/šedý, přesné určení barev dle předloženého vzorníku | 6 | ks | - | 5a | D-128 ŠATNA PERSONÁLU
422172 | kovová šatní skříň 1-dvířková na soklu s lavičkou | použitý materiál snadno omyvatelný, dezinfikovatelný, ekologický, tepelně, chemicky a mechanicky odolný, vyhovující příslušným normám o škodlivinách, včetně silikonového těsnění, bílý/šedý, přesné určení barev dle předloženého vzorníku | 3 | ks | - | 5a | D-141 ŠATNA
422174 | skříň šatní | Skříň 2-dveřová, uzamykatelná – rozměr 900 × 450 mm, výška 2000 mm, dvířka, korpus, okop a sokl barva bílá podobná RAL 9010, přesné určení barev dle předloženého vzorníku, materiál celé skříně LTD desky, kovové úchytky (stříbrná). Použitý materiál snadno omyvatelný, dezinfikovatelný, ekologický, tepelně, chemicky a mechanicky odolný, vyhovující příslušným normám o škodlivinách, namáhané hrany olepeny ABS hranou. Police v horní a dolní části skříně, šatní tyč, 1 pár klíčů, vnitřní dělení skříně na dva oddíly, dveře skříně s průduchy pro odvětrávání. | 2 | ks | - | 5a | D-104 LÉKAŘSKÝ POKOJ; D-147 PRACOVNA SESTRY
422362 | registrační skříň A4, 5 zásuvek | kovové skříně, snadno omyvatelný, dezinfikovatelný, ekologický, tepelně, chemicky a mechanicky odolný, vyhovující příslušným normám o škodlivinách, bílý/šedý, přesné určení barev dle předloženého vzorníku | 4 | ks | - | 5a | D-140 REGISTR
431956 | křesílko | Křeslo s čalouněným polstrováním a područkami, kovová podnož usnadňující úklid, vysoce odolné materiály, snadno čistitelné, odolné vůči dezinfekcím (barevnost čalounění dle podlaží- červená RAL 6027) | 4 | ks | - | 5a | D-104 LÉKAŘSKÝ POKOJ; D-106 POKOJ SESTER
433112 | židle | židle s područkami - celá výška 850/ výška sedáku 444/ šířka 536/ hlouba 570 mm - podnož z přesné ocelové trubky, univerzální plastové kluzáky pro měkké a tvrdé podlahy, skořepina sedáku z polypropylenu - vnější strana plastové skořepiny vždy ve vysokém lesku, plastové područky, kovové povrchy ošetřeny práškovou barvou - barevné provedení dle určení architekta - kombinace bílého vnitřku a a bílého nebo barevného vnějšku skořepiny - bílá nebo barevnost viz podlaha, výběr dle konkrétního výrobku | 9 | ks | - | 5a | D-110 ULTRAZVUK; D-113 VYŠETŘOVNA; D-126 VYŠETŘOVNA; D-132 VYŠETŘOVNA; D-133 VYŠETŘOVNA; D-134 VYŠETŘOVNA; D-135 VYŠETŘOVNA; D-136 AMBULANCE; D-147 PRACOVNA SESTRY
433422 | židle | kancelářská židle s bederní opěrkou a opěrkou hlavy a s čalouněním síťovinou, maximální nosnost 150 kg, područky s nastavením výšky, možnost aretace, kovová podnož, šířka a hloubka sedáku 500 mm, barva bílá nebo šedá, přesné určení barev dle předloženého vzorníku | 17 | ks | - | 5a | D-113 VYŠETŘOVNA; D-126 VYŠETŘOVNA; D-132 VYŠETŘOVNA; D-133 VYŠETŘOVNA; D-134 VYŠETŘOVNA; D-135 VYŠETŘOVNA; D-136 AMBULANCE; D-139 PRACOVIŠTĚ SESTER; D-147 PRACOVNA SESTRY
433603 | židle kancelářská | kancelářská židle s bederní opěrkou a opěrkou hlavy a s čalouněním síťovinou, maximální nosnost 150 kg, područky s nastavením výšky, možnost aretace, kovová podnož, šířka a hloubka sedáku 500 mm, barva bílá nebo šedá, přesné určení barev dle předloženého vzorníku | 3 | ks | - | 5a | D-104 LÉKAŘSKÝ POKOJ; D-110 ULTRAZVUK; D-137 SÁLEK
443112 | válenda | Pohovka s čalouněným polstrováním, kovová podnož usnadňující úklid, vysoce odolné materiály, snadno čistitelné, odolné vůči dezinfekcím (barevnost čalounění dle podlaží- červená RAL 6027) | 1 | ks | - | 5a | D-104 LÉKAŘSKÝ POKOJ
461108 | věšák nástěnný | kulaté dřevěné háčky v barevnosti viz podlaha (oranžová, žlutá a jiné). Kombinace průměru 5-17 cm | 27 | ks | - | 5a | D-104 LÉKAŘSKÝ POKOJ; D-106 POKOJ SESTER; D-110 ULTRAZVUK; D-113 VYŠETŘOVNA; D-114 FILTR PACIENTŮ; D-117 FILTR PACIENTŮ; D-121 FILTR PACIENTŮ; D-124 FILTR PACIENTŮ; D-126 VYŠETŘOVNA; D-127 DENNÍ MÍSTNOST SESTER; D-128 ŠATNA PERSONÁLU; D-131 ČEKÁRNA; D-132 VYŠETŘOVNA; D- 133 VYŠETŘOVNA; D-134 VYŠETŘOVNA; D-135 VYŠETŘOVNA; D-136 AMBULANCE; D-137 SÁLEK; D-141 ŠATNA; D-147 PRACOVNA SESTRY; D-182 ČEKÁRNA
960003 | židle pevná, pro pacienta | židle s područkami - celá výška 850/ výška sedáku 444/ šířka 536/ hlouba 570 mm - podnož z přesné ocelové trubky, univerzální plastové kluzáky pro měkké a tvrdé podlahy, skořepina sedáku z polypropylenu - vnější strana plastové skořepiny vždy ve vysokém lesku, plastové područky, kovové povrchy ošetřeny práškovou barvou - barevné provedení dle určení architekta - kombinace bílého vnitřku a a bílého nebo barevného vnějšku skořepiny - bílá nebo žlutá či oranžová, výběr dle konkrétního výrobku | 1 | ks | - | přidané položky | D-137 SÁLEK
960005 | skříň vysoká, polootevřená, s průchodkou a prostorem pro tiskárnu PČV 986532, r. ŠxHxV: 900x470x2100 mm | bílá RAL 9010, uzavíratelná spodní část - uzamykatelná - 5 polic | 1 | ks | - | přidané položky | D-137 SÁLEK
960006 | boxy osobní, 4 boxy | bílá RAL 9010 | 1 | ks | - | přidané položky | D-147 PRACOVNA SESTRY
960007 | pohovka | 1600/800. Pohovka s čalouněným polstrováním, kovová podnož usnadňující úklid, vysoce odolné materiály, snadno čistitelné, odolné vůči dezinfekcím (barevnost čalounění dle podlaží - červená RAL 3003) | 1 | ks | - | přidané položky | D-127 DENNÍ MÍSTNOST SESTER
960008 | stolek konferenční | 500x500 mm, deska tl. 20 mm ze 100% recyklovaného plastu, průhledný základ s odstíny neutrálních barev-bílá, šedá, černá, možnost jemných vsypů barvy dle podlaží, kovová podnož opatřena práškovým lakem neutrální barvy-přesné určení barev dle předloženého vzorníku, rozebíratelné mechanické spoje | 1 | ks | - | přidané položky | D-127 DENNÍ MÍSTNOST SESTER
960009 | čekárenská lavice, řešena jako PČV 407203 | 3-místná, podnož a střední noha z ocelového plechu, plastové kluzáky, traverza z ocelové trubky - rozpěrka (ke stěně, popř. pro instalaci v bloku, volitelně), nosník skořepiny a desky z kovu, povrch analogicky dle traverzy - skořepina sedáku z polypropylenu (jedno nebo dvoubarevná), vnější strana plastové skořepiny má vždy povrch ve vysokém lesku, odkládací deska kompaktní deska tl. 12 mm, kovové područky ve tvaru kruhu, kovový povrch ošetřený práškovou barvou, barevné provedení podnož - bílá, skořepina vnitřní bílá, vnější béžová nebo bílá | 1 | ks | - | přidané položky | D-130 CHODBA
960010 | skříň kartotéční na A4 (r. ŠxHxV: 500x650x1350 mm), max. celková hmotnost 100 kg | z ocelového plechu s práškovou povrchovou úpravou - bílá RAL 9010, 4 zásuvky s kuličkovým vedeném a 100 % výsuvem, blokací proti vysnutí více než jedné zásuvky, uzamykatelná centrálním zámkem, uzpůsobena pro závěsné kapsy pro ukládání dokumentů | 8 | ks | - | přidané položky | D-130 CHODBA
984501 | kontejner pod stůl, zásuvkový, mobilní | 600/700/740, sjednotit se stolem, uzavíratelná, uzamykatelná - dvířka, korpus i okop barvy bílá RAL 9010, materiál celé skříně LTD desky, kovové úchytky (stříbrná) | 18 | ks | - | přidané položky | D-104 LÉKAŘSKÝ POKOJ; D-110 ULTRAZVUK; D-113 VYŠETŘOVNA; D-126 VYŠETŘOVNA; D-132 VYŠETŘOVNA; D-133 VYŠETŘOVNA; D-134 VYŠETŘOVNA; D-135 VYŠETŘOVNA; D-136 AMBULANCE; D-137 SÁLEK; D-147 PRACOVNA SESTRY
Cena celkem za DIGP v Kč bez DPH
DPH celkem za DIGP
Cena celkem za DIGP v Kč s DPH
Cena je uvedena včetně dopravy, montáže a instalace na místo určení dle pokynů kupujícího.
Hodnoty dopočítané vzorcem musí být zkontrolované uchazečem.
Předmětem hodnocení je celková nabídková cena pro účely hodnocení bez DPH v Kč.
Dále prohlašujeme, že jsme ekonomicky i finančně způsobilí splnit tuto veřejnou zakázku.
Toto prohlášení činíme na základě své jasné, srozumitelné, svobodné a omylu prosté vůle a jsme si vědomi všech následků plynoucích z uvedení nepravdivých údajů.
V_____________dne________________ |  |  |  | __________________________________
podpis osoby oprávněné jednat za účastníka

## URGENT
Příloha č. 2_zadávací dokumentace
Nemocnice Rychnov nad Kněžnou - URGENT
VEŘEJNÁ ZAKÁZKA S NÁZVEM
Multioborový pavilon operačních oborů s urgentním příjmem nemocnice Rychnov nad Kněžnou - volný nábytek
PČV | NÁZEV POLOŽKY | SPECIFIKACE | MNOŽSTVÍ POLOŽEK PO | MJ | NOVÉ nebo STÁVAJÍCÍ | KATEGORIE | UMÍSTĚNÍ Č.M. NÁZEV MÍSTNOSTI | CENA V KČ bez DPH za MJ | CENA CELKEM V KČ bez DPH | REFERENČNÍ OBRÁZKY
403201 | stůl psací 1.100/700/740 | PC stůl s kovovou kabelovou průchodkou, deska z melaminové dřevotřísky-bílá, pravoúhlá kovová lakovaná podnož tvaru U- bílá/šedá, Závěs na PC, kovový kabelový kanál, síťovaný elektrosvod | 4 | ks | - | 5a | D-015 PŘÍJEM MATERIÁLU; D-023 KOMPLETACE; D-024 PŘÍJEM A SKLAD PRÁDLA; D-025 SKLÁDÁNÍ PRÁDLA
403218 | stůl psací 2.400/700/740, 2 pracovní místa PC | PC stůl s kovovou kabelovou průchodkou, deska z melaminové dřevotřísky – bílá, pravoúhlá kovová lakovaná podnož tvaru U – bílá, závěs na PC, kovový kabelový kanál, síťovaný elektrosvod, zásuvková lišta (bílá) vhodná pro instalaci do pracovní desky-9x zásuvka jednonásobná 230V/16A, 2x datová zásuvka (2x RJ45)-napojení na připravené kabelové vývody. Součástí mobilní kontejner zásuvkový 600/700, sjednotit se stolem, uzavíratelná, uzamykatelná, bílá RAL 9010, materiál celé skříně LTD desky, kovové úchytky (stříbrná) | 2 | ks | - | 5a | 3036 PROTOKOLY
403221 | stůl přídavný bez zásuvek | PC stůl s kovovou kabelovou průchodkou, deska z melaminové dřevotřísky-bílá, pravoúhlá kovová lakovaná podnož tvaru U- bílá/šedá | 1 | ks | - | 5a | D-014 KANCELÁŘ
403252 | stůl psací 1.400/700/740 | PC stůl s kovovou kabelovou průchodkou, deska z melaminové dřevotřísky – bílá, pravoúhlá kovová lakovaná podnož tvaru U – bílá, závěs na PC, kovový kabelový kanál, síťovaný elektrosvod | 10 | ks | - | 5a | 0042 INTERNÍ VYŠETŘOVNA; 0044 SPECIÁLNÍ VYŠETŘOVNA; D-014 KANCELÁŘ; 4048 PRIMÁŘ; 5027 FYZIOTERAPIE; 5028 FYZIOTERAPIE; 5047 STANIČNÍ SESTRA
403253 | stůl psací 1.600/700/740 | PC stůl s kovovou kabelovou průchodkou, deska z melaminové dřevotřísky – bílá, pravoúhlá kovová lakovaná podnož tvaru U – bílá, závěs na PC, kovový kabelový kanál, síťovaný elektrosvod | 69 | ks | - | 5a | 0023 INTERNÍ AMBULANCE; 0024 INTERNÍ AMBULANCE; 0025 ORTOPEDICKÁ AMBULANCE; 0026 ORTOPEDICKÁ AMBULANCE; 0027 CHIRURGICKÁ AMBULANCE; 0028 CHIRURGICKÁ AMBULANCE; 0029 CHIRURGICKÁ AMBULANCE; 0050 SÁDROVNA; 0055 ODPOČÍVÁRNA URGENT; 0065 PRACOVNA; 0067 ULTRAZVUK; 0070 ULTRAZVUK; 0072 PRACOVNA; 0078 OVLADOVNA; 0081 OVLADOVNA; 1007 PRACOVNA; 1009 PRACOVNA; 1012 VRCHNÍ; 1014 PRIMÁŘ; 1017 LÉKAŘSKÝ POKOJ; 1019 LÉKAŘSKÝ POKOJ; 1022 LÉKAŘSKÝ POKOJ; 1024 LÉKAŘSKÝ POKOJ; 1028 SLUŽEBNA; 1093 STANIČNÍ SESTRA JIP A ARO; 3013 LÉKAŘSKÝ POKOJ; 3014 LÉKAŘSKÝ POKOJ; 3038 MYTÍ LÉKAŘŮ; 3052 ADJUSTACE MATERIÁLU; 4012 VYŠETŘOVNA; 4024 FYZIOTERAPIE; 4026 LÉKAŘSKÝ POKOJ; 4027 LÉKAŘSKÝ POKOJ; 4029 LÉKAŘSKÝ POKOJ; 5012 VYŠETŘOVNA; 5024 PRACOVNA; 5025 PRACOVNA; 5026 PRACOVNA
403261 | stůl odkladní, pracovní plocha postforming | 1300/700/740, PC stůl s kovovou kabelovou průchodkou, deska z melaminové dřevotřísky – bílá, pravoúhlá kovová lakovaná podnož tvaru U – bílá, závěs na PC, kovový kabelový kanál, síťovaný elektrosvod | 1 | ks | - | 5a | D-024 PŘÍJEM A SKLAD PRÁDLA
403271 | sádrovací stůl | není požadavek na design | 1 | ks | - | 5a | 0050 SÁDROVNA
403308 | stůl jídelní | 1.200/800 - melaminová deska, dubový dekor, kovová podnož černá, přesné určení barev a dekoru dle předloženého vzorníku | 7 | ks | - | 5a | 0018 ZÁZEMÍ ZÁCHRANÁŘŮ; D-013 DENNÍ MÍSTNOST PERSONÁLU; 1063 COFFEE POINT; 1076 COFFEE POINT; 4051 DENNÍ MÍSTNOST; 5048 DENNÍ MÍSTNOST
403309 | stůl jídelní | Ø 700-800 mm- deska tl. 20 mm ze 100% recyklovaného plastu, průhledný základ s odstíny neutrálních barev-bílá, šedá, černá, možnost jemných vsypů barvy dle podlaží, kovová podnož opatřena práškovým lakem neutrální barvy-přesné určení barev dle předloženého vzorníku, rozebíratelné mechanické spoje | 13 | ks | - | 5a | D-049 DENNÍ MÍSTNOST ZŘÍZENCŮ; 3037 ODPOČÍVÁRNA; 3038 MYTÍ LÉKAŘŮ; 4008 DENNÍ MÍSTNOST; 5008 DENNÍ MÍSTNOST
403311 | atypický stolek | sestava pracovní desky a podnoží stolu pro lůžkový pokoj - konstrukce z jeklů + MDF deska, kotveno pomocí konzoly do stěn - barevnost MDF desky bílá RAL 9010 nebo šedobéžová podobná RAL 100 80 05 - sjednoceno s pracovní linkou v pokoji - rozměr stolu na celou šířku pokoje - přesné určení barev dle předloženého vzorníku. délka dle pokoje cca 3500 mm, šířka 300-700 mm rozměr stolu na celou šířku pokoje | 30 | ks | - | 5a | 4032 POKOJ 2L; 4033 POKOJ 2L; 4036 POKOJ 2L; 4037 POKOJ 2L; 4040 POKOJ 2L; 4041 POKOJ 2L; 4044 POKOJ 2L; 4045 POKOJ 2L; 4054 POKOJ 1-2L; 4055 POKOJ 1-2L; 4057 POKOJ 1-2L; 4058 POKOJ 1-2L; 4061 POKOJ 1-2L; 4062 POKOJ 1-2L; 4066 POKOJ 1-2L; 5030 POKOJ 2L; 5031 POKOJ 2L; 5034 POKOJ 2L; 5035 POKOJ 2L; 5038 POKOJ 2L; 5039 POKOJ 2L; 5042 POKOJ 2L; 5043 POKOJ 2L; 5052 POKOJ 1-2L; 5053 POKOJ 1-2L; 5056 POKOJ 1-2L; 5057 POKOJ 1-2L; 5060 POKOJ 1-2L; 5061 POKOJ 1-2L; 5064 POKOJ 1-2L
403405 | stolek konferenční | 500x800 mm, deska tl. 20 mm ze 100% recyklovaného plastu, průhledný základ s odstíny neutrálních barev-bílá, šedá, černá, možnost jemných vsypů barvy dle podlaží, kovová podnož opatřena práškovým lakem neutrální barvy-přesné určení barev dle předloženého vzorníku, rozebíratelné mechanické spoje | 9 | ks | - | 5a | 0018 ZÁZEMÍ ZÁCHRANÁŘŮ; 0033 SANITÁŘI; 0055 ODPOČÍVÁRNA URGENT; 0056 ODPOČÍVÁRNA URGENT; 0065 PRACOVNA; 0073 PRACOVNA; 3037 ODPOČÍVÁRNA; 3038 MYTÍ LÉKAŘŮ
403408 | stolek 600/600 | 600x600 mm, deska tl. 20 mm ze 100% recyklovaného plastu, průhledný základ s odstíny neutrálních barev-bílá, šedá, černá, možnost jemných vsypů barvy dle podlaží, kovová podnož opatřena práškovým lakem neutrální barvy-přesné určení barev dle předloženého vzorníku, rozebíratelné mechanické spoje | 3 | ks | - | 5a | 0047 COFFEE POINT; 1038 ŠATNA NÁVŠTĚV; 1048 ŠATNA NÁVŠTĚV
403411 | stolek konferenční | 600x600 mm, deska tl. 20 mm ze 100% recyklovaného plastu, průhledný základ s odstíny neutrálních barev-bílá, šedá, černá, možnost jemných vsypů barvy dle podlaží, kovová podnož opatřena práškovým lakem neutrální barvy-přesné určení barev dle předloženého vzorníku, rozebíratelné mechanické spoje | 22 | ks | - | 5a | 1007 PRACOVNA; 1009 PRACOVNA; 1012 VRCHNÍ; 1014 PRIMÁŘ; 1017 LÉKAŘSKÝ POKOJ; 1019 LÉKAŘSKÝ POKOJ; 1022 LÉKAŘSKÝ POKOJ; 1024 LÉKAŘSKÝ POKOJ; 1028 SLUŽEBNA; 3013 LÉKAŘSKÝ POKOJ; 3014 LÉKAŘSKÝ POKOJ; 4024 FYZIOTERAPIE; 4026 LÉKAŘSKÝ POKOJ; 4029 LÉKAŘSKÝ POKOJ; 4048 PRIMÁŘ; 4051 DENNÍ MÍSTNOST; 5024 PRACOVNA; 5025 PRACOVNA; 5026 PRACOVNA; 5047 STANIČNÍ SESTRA; 5048 DENNÍ MÍSTNOST
403502 | noční stolek , uzamykatelný | s výsuvnou jídelní deskou, bílá RAL 9010 | 19 | ks | - | 5a | 1056 1L POKOJ JIP; 1067 1L POKOJ JIP; 1080 1L POKOJ ARO; 1081 1L POKOJ ARO; 1082 1L POKOJ JIP; 1083 1L POKOJ JIP; 1084 1L POKOJ JIP; 1085 1L POKOJ JIP; 1086 1L POKOJ JIP; 1087 1L POKOJ JIP; 1088 1L POKOJ JIP; 1089 1L POKOJ JIP; 1090 1L POKOJ JIP; 1091 1L POKOJ JIP; 1092 1L POKOJ JIP; 1094 1L POKOJ ARO; 1095 1L POKOJ ARO; 1096 1L POKOJ ARO; 1097 1L POKOJ ARO
403507 | noční stolek , uzamykatelný | s výsuvnou jídelní deskou, bílá RAL 9010 | 60 | ks | - | 5a | 4032 POKOJ 2L; 4033 POKOJ 2L; 4036 POKOJ 2L; 4037 POKOJ 2L; 4040 POKOJ 2L; 4041 POKOJ 2L; 4044 POKOJ 2L; 4045 POKOJ 2L; 4054 POKOJ 1-2L; 4055 POKOJ 1-2L; 4057 POKOJ 1-2L; 4058 POKOJ 1-2L; 4061 POKOJ 1-2L; 4062 POKOJ 1-2L; 4066 POKOJ 1-2L; 5030 POKOJ 2L; 5031 POKOJ 2L; 5034 POKOJ 2L; 5035 POKOJ 2L; 5038 POKOJ 2L; 5039 POKOJ 2L; 5042 POKOJ 2L; 5043 POKOJ 2L; 5052 POKOJ 1-2L; 5053 POKOJ 1-2L; 5056 POKOJ 1-2L; 5057 POKOJ 1-2L; 5060 POKOJ 1-2L; 5061 POKOJ 1-2L; 5064 POKOJ 1-2L
403741 | stůl prohlížecí na textil | 2.000/1000/900 | 1 | ks | - | 5a | D-025 SKLÁDÁNÍ PRÁDLA
407112 | lavička oddělovací | 2.000/350/450 - celokovová, podnož z čtvercových ocelových trubek o průřezu 30 × 30 mm-ohýbaný lakovaný plech, snadno omyvatelná, dezinfikovatelná, ekologický, tepelně, chemicky a mechanicky odolná, vyhovující příslušným normám o škodlivinách, barevnost dle RAL (stejná jako 419116, 419514) regál-přesné určení barev dle předloženého vzorníku | 2 | ks | - | 5a | 3026 FILTR ŽENY ZAM.; 3031 FILTR ŽENY ZAM.
407201 | čekárenská lavice | 2-místná,podnož a střední noha z ocelového plechu (bílá), plastové kluzáky, traverza z ocelové trubky - rozpěrka (ke stěně, popř. pro instalaci v bloku, volitelně), nosník skořepiny a desky z kovu, povrch analogicky dle traverzy - skořepina sedáku z polypropylenu (jedno nebo dvoubarevná), vnější strana plastové skořepiny má vždy povrch ve vysokém lesku, odkládací deska kompaktní deska tl. 12 mm, kovové područky ve tvaru kruhu, kovový povrch ošetřený práškovou barvou, barevné provedení podnož - bílá, skořepina vnitřní bílá, vnější béžová nebo bílá | 4 | ks | - | 5a | 0030 ČEKÁRNA
407203 | čekárenská lavice | 3-místná,podnož a střední noha z ocelového plechu (bílá), plastové kluzáky, traverza z ocelové trubky - rozpěrka (ke stěně, popř. pro instalaci v bloku, volitelně), nosník skořepiny a desky z kovu, povrch analogicky dle traverzy - skořepina sedáku z polypropylenu (jedno nebo dvoubarevná), vnější strana plastové skořepiny má vždy povrch ve vysokém lesku, odkládací deska kompaktní deska tl. 12 mm, kovové područky ve tvaru kruhu, kovový povrch ošetřený práškovou barvou, barevné provedení podnož - bílá, skořepina vnitřní bílá, vnější béžová nebo bílá | 22 | ks | - | 5a | 0015 ČEKÁRNA; 0016 ČEKÁRNA; 0030 ČEKÁRNA
407401 | čekárenská lavice | 4-místná,podnož a střední noha z ocelového plechu (bílá), plastové kluzáky, traverza z ocelové trubky - rozpěrka (ke stěně, popř. pro instalaci v bloku, volitelně), nosník skořepiny a desky z kovu, povrch analogicky dle traverzy - skořepina sedáku z polypropylenu (jedno nebo dvoubarevná), vnější strana plastové skořepiny má vždy povrch ve vysokém lesku, odkládací deska kompaktní deska tl. 12 mm, kovové područky ve tvaru kruhu, kovový povrch ošetřený práškovou barvou, barevné provedení podnož - bílá, skořepina vnitřní bílá, vnější béžová nebo bílá | 7 | ks | - | 5a | 0030 ČEKÁRNA
417122 | lékárna -'skříň léková 900/450 | s trezorem na opiáty | 4 | ks | - | 5a | 1078 STANOVIŠTĚ SESTER; 4011 PRACOVIŠTĚ SESTER; 5011 PŘÍPRAVNA
417142 | skříň lékárna | 900/450/2.000 | 1 | ks | - | 5a | 0061 CT
419115 | regál skladový, kovový | 900/450/1.800, 5 polic, nosnost jedné min 60 kg, prášková barva bílá/šedá | 86 | ks | - | 5a | 0066 SKLAD; 0085 SKLAD; D-004 SKLAD; 1020 SKLAD; 1030 SKLAD; 1032 SKLAD; 1033 SKLAD; 1046 SKLAD ; 1047 SKLAD ; 1051 ODPADY + ČISTICÍ MÍSTNOST; 1052 SKLAD ; 1059 SKLAD; 1068 SKLAD; 1069 SKLAD; 1070 ČISTICÍ MÍSTNOST; 3046 DEKONTAMINACE; 3053 KOSTNÍ BANKA; 4022 SKLAD; 5022 SKLAD
419116 | regál lamino na OP oděv | 900/2.000/400, barva bílá/šedá, laminovaná dřevotříska tl. 18 mm, hrany ABS 1 mm, 3 oddíly šířky 300 mm, každý oddíl 2 police s možností rektifikace a 2 háčky, dveře překrývající boky korpusu – úhel otevření až 90°, madlo, cylindrický zámek, integrovaný sokl výšky 100 mm tvořící kompaktní celek bez mezer, laminovaná základna tl. 18 mm s ABS hranou ve stejném dekoru jako korpus, větrací otvory v horní a spodní zadní části, materiál snadno omyvatelný, dezinfikovatelný, tepelně, chemicky a mechanicky odolný, vyhovující příslušným normám o škodlivinách | 4 | ks | - | 5a | 3026 FILTR ŽENY ZAM.; 3031 FILTR ŽENY ZAM.; 3050 STERILNÍ CHODBA
419117 | regál skladový, kovový | 900/500/1.800, 5 polic, nosnost jedné min 60 kg, prášková barva bílá/šedá | 2 | ks | - | 5a | 0010 SKLAD; 0037 SKLAD
419118 | regál skladový, kovový, uzavíratelný | 500/600/1.800, 5 polic, nosnost jedné min 60 kg, prášková barva bílá/šedá | 4 | ks | - | 5a | 3009 ČISTICÍ MÍSTNOST A STROJE PRO ÚKLID; 3022 MYTÍ DESEK; 4014 ČISTICÍ MÍSTNOST; 5014 ČISTICÍ MÍSTNOST
419514 | regál lamino na OP obuv | 900/2.000/400, barva bílá/šedá použitý materiál snadno omyvatelný, dezinfikovatelný, ekologický, tepelně, chemicky a mechanicky odolný, vyhovující příslušným normám o škodlivinách, namáhané hrany olepeny ABS hranou | 2 | ks | - | 5a | 3026 FILTR ŽENY ZAM.; 3031 FILTR ŽENY ZAM.
419713 | skříň policová | 900/450/2.000, skříň 2-dveřová, uzamykatelná, použitý materiál snadno omyvatelný, dezinfikovatelný, ekologický, tepelně, chemicky a mechanicky odolný, vyhovující příslušným normám o škodlivinách, namáhané hrany - olepeny ABS hranou, min. 7 polic s možností rektifikace, 1 pár klíčů, sokl pevný - včetně silikonového těsnění, barevné řešení dle určení architekta | 10 | ks | - | 5a | D-061 SKLAD LŮŽEK; D-062 SKLAD LŮŽEK; 1047 SKLAD ; 4051 DENNÍ MÍSTNOST; 5048 DENNÍ MÍSTNOST
421111 | skříňka přídavná ke stolu | 600/700/740, uzavíratelná, uzamykatelná - dvířka, korpus i okop. sokl barva bílá RAL 9010 materiál celé skříně LTD desky, kovové úchytky-stříbrná -2 police, nosnost police 35 kg | 10 | ks | - | 5a | 1012 VRCHNÍ; 1014 PRIMÁŘ; 1017 LÉKAŘSKÝ POKOJ; 1019 LÉKAŘSKÝ POKOJ; 1022 LÉKAŘSKÝ POKOJ; 1024 LÉKAŘSKÝ POKOJ; 1028 SLUŽEBNA; 1093 STANIČNÍ SESTRA JIP A ARO; 3013 LÉKAŘSKÝ POKOJ; 3014 LÉKAŘSKÝ POKOJ
421112 | skříňka nízká, policová | 900/450/1.200 - kancelářská skříň, uzavíratelná, uzamykatelná - dvířka, korpus i okop, sokl barva bílá RAL 9010- přesné určení barev dle předloženého vzorníku - materiál celé skříně LTD desky -kovové úchytky (stříbrná) | 14 | ks | - | 5a | 1012 VRCHNÍ; 1014 PRIMÁŘ; 1017 LÉKAŘSKÝ POKOJ; 1019 LÉKAŘSKÝ POKOJ; 1022 LÉKAŘSKÝ POKOJ; 1024 LÉKAŘSKÝ POKOJ; 1028 SLUŽEBNA; 3013 LÉKAŘSKÝ POKOJ; 3014 LÉKAŘSKÝ POKOJ; 3038 MYTÍ LÉKAŘŮ; 4026 LÉKAŘSKÝ POKOJ; 5024 PRACOVNA; 5025 PRACOVNA; 5026 PRACOVNA
421303 | skříň policová, knihovna | 900/450/2.000, dělené dveře, horní část prosklené, dolní plné. Uzamykatelné. -dvířka, korpus i okop, sokl barva bílá RAL 9010- přesné určení barev dle předloženého vzorníku -kovové úchytky (stříbrná) | 55 | ks | - | 5a | 0018 ZÁZEMÍ ZÁCHRANÁŘŮ; 0023 INTERNÍ AMBULANCE; 0024 INTERNÍ AMBULANCE; 0025 ORTOPEDICKÁ AMBULANCE; 0026 ORTOPEDICKÁ AMBULANCE; 0027 CHIRURGICKÁ AMBULANCE; 0028 CHIRURGICKÁ AMBULANCE; 0029 CHIRURGICKÁ AMBULANCE; 0053 POPIS; 0055 ODPOČÍVÁRNA URGENT; 0056 ODPOČÍVÁRNA URGENT; 0065 PRACOVNA; 0078 OVLADOVNA; 0081 OVLADOVNA; D-014 KANCELÁŘ; 1007 PRACOVNA; 1009 PRACOVNA; 1012 VRCHNÍ; 1014 PRIMÁŘ; 1017 LÉKAŘSKÝ POKOJ; 1019 LÉKAŘSKÝ POKOJ; 1022 LÉKAŘSKÝ POKOJ; 1024 LÉKAŘSKÝ POKOJ; 1028 SLUŽEBNA; 1093 STANIČNÍ SESTRA JIP A ARO; 3013 LÉKAŘSKÝ POKOJ; 3014 LÉKAŘSKÝ POKOJ; 3036 PROTOKOLY; 3038 MYTÍ LÉKAŘŮ; 4012 VYŠETŘOVNA; 4026 LÉKAŘSKÝ POKOJ; 4027 LÉKAŘSKÝ POKOJ; 4029 LÉKAŘSKÝ POKOJ; 4048 PRIMÁŘ; 5012 VYŠETŘOVNA; 5024 PRACOVNA; 5025 PRACOVNA; 5026 PRACOVNA; 5047 STANIČNÍ SESTRA
421306 | skříň policová | 900/450/2.000 uzavíratelná, uzamykatelná - dvířka, korpus i okop, sokl barva bílá RAL 9010 - přesné určení barev dle předloženého vzorníku - materiál celé skříně LTD desky, kovové úchytky (stříbrná) | 1 | ks | - | 5a | 0050 SÁDROVNA
421310 | skříň policová | 900/450/2.000 uzavíratelná, uzamykatelná - dvířka, korpus i okop, sokl barva bílá RAL 9010- přesné určení barev dle předloženého vzorníku - materiál celé skříně LTD desky, kovové úchytky (stříbrná) | 7 | ks | - | 5a | 0061 CT; D-013 DENNÍ MÍSTNOST PERSONÁLU; 4024 FYZIOTERAPIE; 4048 PRIMÁŘ; 5027 FYZIOTERAPIE; 5028 FYZIOTERAPIE
421482 | skříň policová, vč. uzavíratelných dveří | 800/600/2.000 barva bílá RAL 9010 - přesné určení barev dle předloženého vzorníku - materiál celé skříně LTD desky, kovové úchytky (stříbrná) -dvířka, korpus, okop a sokl barva bílá podobná RAL 9010 -počet polic min.4, nosnost police 30 kg při rovnoměrném zatížení -kovové úchytky (stříbrná) | 4 | ks | - | 5a | 4013 SKLAD; 4021 SKLAD; 4023 SKLAD; 4025 SKLAD; 5013 SKLAD
421482 | skříň policová, vč. uzavíratelných dveří | 800/600/2.000 barva bílá RAL 9010 - přesné určení barev dle předloženého vzorníku - materiál celé skříně LTD desky, kovové úchytky (stříbrná) - dvířka, korpus, okop a sokl barva bílá podobná RAL 9010 -počet polic min.4, nosnost police 30 kg při rovnoměrném zatížení -kovové úchytky (stříbrná) | 18 | ks | - | 5a | 4013 SKLAD; 4021 SKLAD; 4023 SKLAD; 4025 SKLAD; 5013 SKLAD
421512 | skříňka závěsná na úklidové prostředky | 1.000x400x1.000 barva bílá RAL 9010 - přesné určení barev dle předloženého vzorníku - materiál celé skříně LTD desky, vč. uzavíratelných dveří, kovové úchytky (stříbrná) -3 police | 10 | ks | - | 5a | 0051 ÚKLID; D-009 ÚKLID; D-019 ÚKLID; 1011 ÚKLID; 1061 ÚKLID; 1074 ÚKLID; 3023 ÚKLID; 3024 ÚKLID; 4015 ÚKLID; 5015 ÚKLID
422161 | skříň policová, na osobní věci | 900/450/2.000, 10 uzamykatelných, samostatných boxů - dvířka, korpus i okop, sokl barva bílá RAL 9010 | 4 | ks | - | 5a | D-013 DENNÍ MÍSTNOST PERSONÁLU; D-049 DENNÍ MÍSTNOST ZŘÍZENCŮ; 3037 ODPOČÍVÁRNA; 4051 DENNÍ MÍSTNOST
422172 | kovová šatní skříň 1-dvířková na soklu s lavičkou | rozměr skříně 300x500x1850mm, cylindrický zámek se dvěma klíči, jednoduchá závora, police v horní části skříňky,použitý materiál snadno omyvatelný, dezinfikovatelný, ekologický, tepelně, chemicky a mechanicky odolný, vyhovující příslušným normám o škodlivinách, včetně silikonového těsnění, bílý/šedý, přesné určení barev dle předloženého vzorníku | 325 | ks | - | 5a | D-006 ŠATNA PERSONÁLU; D-009 ŠATNA PERSONÁLU, D-027 ŠATNA PERSONÁLU; D-030 ŠATNA PERSONÁLU; D-045 SKLAD SVRŠKŮ PACIENTŮ; D-051 ŠATNA ZŘÍZENCŮ; D-052 SKLAD DIGIP; D-059 ŠATNA EMERGENCY; 1034 ŠATNA PERSONÁLU ŽENY; 1038 ŠATNA NÁVŠTĚV; 1041 ŠATNA PERSONÁLU MUŽI; 1048 ŠATNA NÁVŠTĚV; 3032 ŠATNA ŽENY ZAM.; 3033 ŠATNA ŽENY ZAM.
422174 | skříň šatní | 900x450x2000mm, použitý materiál snadno omyvatelný, dezinfikovatelný, ekologický, tepelně, chemicky a mechanicky odolný, vyhovující příslušným normám o škodlivinách, namáhané hrany olepeny ABS hranou - police v horní a dolní části skříně, šatní tyč, 1 pár klíčů, vnitřní dělení skříně na dva oddíly, dveře skříně s průduchy pro odvětrávání - barevné řešení bílá, přesné určení barev dle předloženého vzorníku | 28 | ks | - | 5a | 0018 ZÁZEMÍ ZÁCHRANÁŘŮ; 0055 ODPOČÍVÁRNA URGENT; 0056 ODPOČÍVÁRNA URGENT; 0065 PRACOVNA; 0072 PRACOVNA; 0073 PRACOVNA; 1007 PRACOVNA; 1009 PRACOVNA; 1013 PŘEDSÍŇ; 1014 PRIMÁŘ; 1017 LÉKAŘSKÝ POKOJ; 1019 LÉKAŘSKÝ POKOJ; 1022 LÉKAŘSKÝ POKOJ; 1024 LÉKAŘSKÝ POKOJ; 1028 SLUŽEBNA; 1093 STANIČNÍ SESTRA JIP A ARO; 3013 LÉKAŘSKÝ POKOJ; 3014 LÉKAŘSKÝ POKOJ; 4027 LÉKAŘSKÝ POKOJ; 4049 PŘEDSÍŇ; 4050 PŘEDSÍŇ; 5024 PRACOVNA; 5025 PRACOVNA; 5026 PRACOVNA; 5046 PŘEDSÍŇ; 5049 PŘEDSÍŇ
422365 | skříň léková | 900/450/2.000 uzavíratelná, uzamykatelná - dvířka, korpus i okop, sokl barva bílá RAL 9010- přesné určení barev dle předloženého vzorníku - materiál celé skříně LTD desky, kovové úchytky (stříbrná) | 9 | ks | - | 5a | 0023 INTERNÍ AMBULANCE; 0024 INTERNÍ AMBULANCE; 0025 ORTOPEDICKÁ AMBULANCE; 0026 ORTOPEDICKÁ AMBULANCE; 0027 CHIRURGICKÁ AMBULANCE; 0028 CHIRURGICKÁ AMBULANCE; 0029 CHIRURGICKÁ AMBULANCE; 4012 VYŠETŘOVNA; 5012 VYŠETŘOVNA
427125 | toaletní křeslo | nejsou požadavky na design | 1 | ks | - | 5a | 1051 ODPADY + ČISTICÍ MÍSTNOST
431950 | křesílko | Křeslo s čalouněným polstrováním a područkami, kovová podnož usnadňující úklid, vysoce odolné materiály, snadno čistitelné, odolné vůči dezinfekcím (barevnost čalounění dle podlaží- červená RAL 3003, modrá RAL 5014) | 11 | ks | - | 5a | 0018 ZÁZEMÍ ZÁCHRANÁŘŮ; 0033 SANITÁŘI; 0055 ODPOČÍVÁRNA URGENT; 0056 ODPOČÍVÁRNA URGENT; 3037 ODPOČÍVÁRNA; 3038 MYTÍ LÉKAŘŮ
431956 | křesílko | Křeslo s čalouněným polstrováním a područkami, kovová podnož usnadňující úklid, vysoce odolné materiály, snadno čistitelné, odolné vůči dezinfekcím (barevnost čalounění dle podlaží- červená RAL 3003, zelená RAL 6018, modrá RAL 5014, žlutá RAL 1023, béžová RAL 8001) | 34 | ks | - | 5a | 0047 COFFEE POINT; 1007 PRACOVNA; 1009 PRACOVNA; 1012 VRCHNÍ; 1014 PRIMÁŘ; 1017 LÉKAŘSKÝ POKOJ; 1019 LÉKAŘSKÝ POKOJ; 1022 LÉKAŘSKÝ POKOJ; 1024 LÉKAŘSKÝ POKOJ; 1028 SLUŽEBNA; 3013 LÉKAŘSKÝ POKOJ; 3014 LÉKAŘSKÝ POKOJ; 4024 FYZIOTERAPIE; 4026 LÉKAŘSKÝ POKOJ; 4029 LÉKAŘSKÝ POKOJ; 4048 PRIMÁŘ; 4051 DENNÍ MÍSTNOST; 5024 PRACOVNA; 5025 PRACOVNA; 5026 PRACOVNA; 5047 STANIČNÍ SESTRA; 5048 DENNÍ MÍSTNOST
433112 | židle | židle s područkami - celá výška 850/ výška sedáku 444/ šířka 536/ hlouba 570 mm - podnož z přesné ocelové trubky, univerzální plastové kluzáky pro měkké a tvrdé podlahy, skořepina sedáku z polypropylenu - vnější strana plastové skořepiny vždy ve vysokém lesku, plastové područky, kovové povrchy ošetřeny práškovou barvou - barevné provedení dle určení architekta - kombinace bílého vnitřku a a bílého nebo barevného vnějšku skořepiny výběr dle konkrétního výrobku | 30 | ks | - | 5a | 0023 INTERNÍ AMBULANCE; 0024 INTERNÍ AMBULANCE; 0025 ORTOPEDICKÁ AMBULANCE; 0026 ORTOPEDICKÁ AMBULANCE; 0027 CHIRURGICKÁ AMBULANCE; 0028 CHIRURGICKÁ AMBULANCE; 0029 CHIRURGICKÁ AMBULANCE; 0042 INTERNÍ VYŠETŘOVNA; 0044 SPECIÁLNÍ VYŠETŘOVNA; 0045 ZÁKROKOVÝ SÁL; 0050 SÁDROVNA; 0058 BOX; 0059 BOX; 0067 ULTRAZVUK; 0070 ULTRAZVUK; 0076 BOX; 0077 BOX; 0083 BOX; 0084 BOX; 1038 ŠATNA NÁVŠTĚV; 1048 ŠATNA NÁVŠTĚV; 4012 VYŠETŘOVNA; 5012 VYŠETŘOVNA; 5024 PRACOVNA; 5025 PRACOVNA; 5026 PRACOVNA
433122 | židle kuchyňská | židle plastová bílá s dřevěnými nohami - celá výška 850 / výška sedáku 442 / šířka 550 / hloubka 565 mm - dubové nohy, ocelový křížný rám, plastové kluzáky, skořepina sedáku z polypropylenu jednobarevná, vnější strana plastové skořepiny má vždy povrch ve vysokém lesku, povrch oceli ošetřený práškovou barvou - barevné provedení dle určení architekta - kombinace bílé skořepiny a dřevěné podnoží, výběr dle konkretního výrobku | 78 | ks | - | 5a | 0018 ZÁZEMÍ ZÁCHRANÁŘŮ; D-013 DENNÍ MÍSTNOST PERSONÁLU; D-049 DENNÍ MÍSTNOST ZŘÍZENCŮ; 1063 COFFEE POINT; 1076 COFFEE POINT; 3037 ODPOČÍVÁRNA; 3038 MYTÍ LÉKAŘŮ; 4008 DENNÍ MÍSTNOST; 4024 FYZIOTERAPIE; 4051 DENNÍ MÍSTNOST; 5008 DENNÍ MÍSTNOST; 5048 DENNÍ MÍSTNOST
433124 | židle | židle s područkami - celá výška 850/ výška sedáku 444/ šířka 536/ hlouba 570 mm - podnož z přesné ocelové trubky, univerzální plastové kluzáky pro měkké a tvrdé podlahy, skořepina sedáku z polypropylenu - vnější strana plastové skořepiny vždy ve vysokém lesku, plastové područky, kovové povrchy ošetřeny práškovou barvou - barevné provedení dle určení architekta - kombinace bílého vnitřku a a bílého nebo barevného vnějšku skořepiny výběr dle konkrétního výrobku | 60 | ks | - | 5a | 4032 POKOJ 2L; 4033 POKOJ 2L; 4036 POKOJ 2L; 4037 POKOJ 2L; 4040 POKOJ 2L; 4041 POKOJ 2L; 4044 POKOJ 2L; 4045 POKOJ 2L; 4054 POKOJ 1-2L; 4055 POKOJ 1-2L; 4057 POKOJ 1-2L; 4058 POKOJ 1-2L; 4061 POKOJ 1-2L; 4062 POKOJ 1-2L; 4066 POKOJ 1-2L; 5030 POKOJ 2L; 5031 POKOJ 2L; 5034 POKOJ 2L; 5035 POKOJ 2L; 5038 POKOJ 2L; 5039 POKOJ 2L; 5042 POKOJ 2L; 5043 POKOJ 2L; 5052 POKOJ 1-2L; 5053 POKOJ 1-2L; 5056 POKOJ 1-2L; 5057 POKOJ 1-2L; 5060 POKOJ 1-2L; 5061 POKOJ 1-2L; 5064 POKOJ 1-2L
433212 | židle | židle plastová bílá s dřevěnými nohami - celá výška 850 / výška sedáku 442 / šířka 550 / hloubka 565 mm - dubové nohy, ocelový křížný rám, plastové kluzáky, skořepina sedáku z polypropylenu jednobarevná, vnější strana plastové skořepiny má vždy povrch ve vysokém lesku, povrch oceli ošetřený práškovou barvou - barevné provedení dle určení architekta - kombinace bílé skořepiny a dřevěné podnoží, výběr dle konkretního výrobku | 1 | ks | - | 5a | D-014 KANCELÁŘ
433422 | židle | židle s područkami - celá výška 850/ výška sedáku 444/ šířka 536/ hlouba 570 mm - podnož z přesné ocelové trubky, univerzální plastové kluzáky pro měkké a tvrdé podlahy, skořepina sedáku z polypropylenu - vnější strana plastové skořepiny vždy ve vysokém lesku, plastové područky, kovové povrchy ošetřeny práškovou barvou - barevné provedení dle určení architekta - kombinace bílého vnitřku a a bílého nebo barevného vnějšku skořepiny výběr dle konkrétního výrobku | 34 | ks | - | 5a | 0023 INTERNÍ AMBULANCE; 0024 INTERNÍ AMBULANCE; 0025 ORTOPEDICKÁ AMBULANCE; 0026 ORTOPEDICKÁ AMBULANCE; 0027 CHIRURGICKÁ AMBULANCE; 0028 CHIRURGICKÁ AMBULANCE; 0029 CHIRURGICKÁ AMBULANCE; 1060 STANOVIŠTĚ SESTER; 1066 STANOVIŠTĚ SESTER; 1078 STANOVIŠTĚ SESTER; 3012 DOSPÁVÁNÍ; 3052 ADJUSTACE MATERIÁLU; 4009 STANOVIŠTĚ SESTER; 4012 VYŠETŘOVNA; 5012 VYŠETŘOVNA; 5027 FYZIOTERAPIE; 5028 FYZIOTERAPIE
433423 | židle | židle s područkami - celá výška 850/ výška sedáku 444/ šířka 536/ hlouba 570 mm - podnož z přesné ocelové trubky, univerzální plastové kluzáky pro měkké a tvrdé podlahy, skořepina sedáku z polypropylenu - vnější strana plastové skořepiny vždy ve vysokém lesku, plastové područky, kovové povrchy ošetřeny práškovou barvou - barevné provedení dle určení architekta - kombinace bílého vnitřku a a bílého nebo barevného vnějšku skořepiny výběr dle konkrétního výrobku | 16 | ks | - | 5a | 0042 INTERNÍ VYŠETŘOVNA; 0043 EXPEKTAČNÍ LŮŽKA; 0044 SPECIÁLNÍ VYŠETŘOVNA; 0050 SÁDROVNA; 0053 POPIS; 0055 ODPOČÍVÁRNA URGENT; 0057 OVLADOVNA; 0067 ULTRAZVUK; 0070 ULTRAZVUK; 0078 OVLADOVNA; 0081 OVLADOVNA
433603 | židle kancelářská | kancelářská židle s bederní opěrkou a opěrkou hlavy a s čalouněním síťovinou, maximální nosnost 150 kg, područky s nastavením výšky, možnost aretace, kovová podnož, šířka a hloubka sedáku 500 mm, barva bílá nebo šedá, přesné určení barev dle předloženého vzorníku | 57 | ks | - | 5a | 0065 PRACOVNA; 0072 PRACOVNA; D-014 KANCELÁŘ; D-015 PŘÍJEM MATERIÁLU; D-023 KOMPLETACE; D-024 PŘÍJEM A SKLAD PRÁDLA; D-025 SKLÁDÁNÍ PRÁDLA; 1007 PRACOVNA; 1009 PRACOVNA; 1012 VRCHNÍ; 1014 PRIMÁŘ; 1017 LÉKAŘSKÝ POKOJ; 1019 LÉKAŘSKÝ POKOJ; 1022 LÉKAŘSKÝ POKOJ; 1024 LÉKAŘSKÝ POKOJ; 1028 SLUŽEBNA; 1093 STANIČNÍ SESTRA JIP A ARO; 3013 LÉKAŘSKÝ POKOJ; 3014 LÉKAŘSKÝ POKOJ; 3036 PROTOKOLY; 3038 MYTÍ LÉKAŘŮ; 4024 FYZIOTERAPIE; 4026 LÉKAŘSKÝ POKOJ; 4027 LÉKAŘSKÝ POKOJ; 4029 LÉKAŘSKÝ POKOJ; 4048 PRIMÁŘ; 5024 PRACOVNA; 5025 PRACOVNA; 5026 PRACOVNA; 5047 STANIČNÍ SESTRA
435541 | stolička laboratorní | nejsou požadavky na design | 10 | ks | - | 5a | D-021 SETOVÁNÍ
435613 | operační stolička | nejsou požadavky na design | 12 | ks | - | 5a | 3039 OPERAČNÍ SÁL 4; 3042 OPERAČNÍ SÁL 3; 3045 OPERAČNÍ SÁL 2; 3047 OPERAČNÍ SÁL 1
435614 | operační stolička pro anesteziologa | nejsou požadavky na design | 8 | ks | - | 5a | 3039 OPERAČNÍ SÁL 4; 3042 OPERAČNÍ SÁL 3; 3045 OPERAČNÍ SÁL 2; 3047 OPERAČNÍ SÁL 1
437104 | stolička bez opěradla | nejsou požadavky na design | 10 | ks | - | 5a | 0023 INTERNÍ AMBULANCE; 0024 INTERNÍ AMBULANCE; 0025 ORTOPEDICKÁ AMBULANCE; 0026 ORTOPEDICKÁ AMBULANCE; 0027 CHIRURGICKÁ AMBULANCE; 0028 CHIRURGICKÁ AMBULANCE; 0029 CHIRURGICKÁ AMBULANCE; 5027 FYZIOTERAPIE; 5028 FYZIOTERAPIE
443110 | válenda | Pohovka s čalouněným polstrováním s prostorem pro lůžkoviny, kovová podnož usnadňující úklid, vysoce odolné materiály, snadno čistitelné, odolné vůči dezinfekcím (barevnost čalounění dle podlaží- červená RAL 3003, modrá RAL 5014) | 9 | ks | - | 5a | 0018 ZÁZEMÍ ZÁCHRANÁŘŮ; 0033 SANITÁŘI; 0055 ODPOČÍVÁRNA URGENT; 0065 PRACOVNA; 0072 PRACOVNA; 0073 PRACOVNA; 3037 ODPOČÍVÁRNA
443112 | válenda | Pohovka s čalouněným polstrováním s prostorem pro lůžkoviny, kovová podnož usnadňující úklid, vysoce odolné materiály, snadno čistitelné, odolné vůči dezinfekcím (barevnost čalounění dle podlaží- červená RAL 3003, zelená RAL 6018, modrá RAL 5014, žlutá RAL 1023, béžová RAL 8001) | 10 | ks | - | 5a | 1012 VRCHNÍ; 1014 PRIMÁŘ; 1017 LÉKAŘSKÝ POKOJ; 1019 LÉKAŘSKÝ POKOJ; 1022 LÉKAŘSKÝ POKOJ; 1024 LÉKAŘSKÝ POKOJ; 3013 LÉKAŘSKÝ POKOJ; 3014 LÉKAŘSKÝ POKOJ; 4029 LÉKAŘSKÝ POKOJ; 4048 PRIMÁŘ
455107 | zástěna | bílá, desinfikovatelná,kotvená do stěny | 3 | ks | - | 5a | 5027 FYZIOTERAPIE; 5028 FYZIOTERAPIE
455201 | paravan | Z odolného laminátu, desinfikovatelný,dvoudílný, mobilní | 9 | ks | - | 5a | 0023 INTERNÍ AMBULANCE; 0024 INTERNÍ AMBULANCE; 0025 ORTOPEDICKÁ AMBULANCE; 0026 ORTOPEDICKÁ AMBULANCE; 0027 CHIRURGICKÁ AMBULANCE; 0028 CHIRURGICKÁ AMBULANCE; 0029 CHIRURGICKÁ AMBULANCE; 0067 ULTRAZVUK; 0070 ULTRAZVUK
461108 | věšák nástěnný | kulaté dřevěné háčky v barevnosti viz podlaha. Kombinace průměru 5-17 cm | 128 | ks | - | 5a | 0013 ODBĚRY; 0015 ČEKÁRNA; 0018 ZÁZEMÍ ZÁCHRANÁŘŮ; 0023 INTERNÍ AMBULANCE; 0024 INTERNÍ AMBULANCE; 0025 ORTOPEDICKÁ AMBULANCE; 0026 ORTOPEDICKÁ AMBULANCE; 0027 CHIRURGICKÁ AMBULANCE; 0028 CHIRURGICKÁ AMBULANCE; 0029 CHIRURGICKÁ AMBULANCE; 0030 ČEKÁRNA; 0033 SANITÁŘI; 0039 OČISTA; 0042 INTERNÍ VYŠETŘOVNA; 0044 SPECIÁLNÍ VYŠETŘOVNA; 0045 ZÁKROKOVÝ SÁL; 0047 COFFEE POINT; 0050 SÁDROVNA; 0053 POPIS; 0055 ODPOČÍVÁRNA URGENT; 0056 ODPOČÍVÁRNA URGENT; 0057 OVLADOVNA; 0058 BOX; 0059 BOX; 0065 PRACOVNA; 0067 ULTRAZVUK; 0070 ULTRAZVUK; 0072 PRACOVNA; 0073 PRACOVNA; 0075 SKIAGRAFIE; 0076 BOX; 0077 BOX; 0078 OVLADOVNA; 0081 OVLADOVNA; 0082 SKIAGRAFIE; 0083 BOX; 0084 BOX; D-013 DENNÍ MÍSTNOST PERSONÁLU; D-014 KANCELÁŘ; D-049 DENNÍ MÍSTNOST ZŘÍZENCŮ; 1007 PRACOVNA; 1009 PRACOVNA; 1012 VRCHNÍ; 1014 PRIMÁŘ; 1017 LÉKAŘSKÝ POKOJ; 1019 LÉKAŘSKÝ POKOJ; 1022 LÉKAŘSKÝ POKOJ; 1024 LÉKAŘSKÝ POKOJ; 1028 SLUŽEBNA; 1038 ŠATNA NÁVŠTĚV; 1048 ŠATNA NÁVŠTĚV; 1058 ASISTOVANÁ LÁZEŇ; 1063 COFFEE POINT; 1073 ASISTOVANÁ LÁZEŇ; 1076 COFFEE POINT; 1093 STANIČNÍ SESTRA JIP A ARO; 3013 LÉKAŘSKÝ POKOJ; 3014 LÉKAŘSKÝ POKOJ; 3032 ŠATNA ŽENY ZAM.; 3033 ŠATNA ŽENY ZAM.; 3037 ODPOČÍVÁRNA; 4006 HOVORNA; 4008 DENNÍ MÍSTNOST; 4012 VYŠETŘOVNA; 4020 ASISTOVANÁ LÁZEŇ; 4024 FYZIOTERAPIE; 4026 LÉKAŘSKÝ POKOJ; 4027 LÉKAŘSKÝ POKOJ; 4029 LÉKAŘSKÝ POKOJ; 4032 POKOJ 2L; 4033 POKOJ 2L; 4036 POKOJ 2L; 4037 POKOJ 2L; 4040 POKOJ 2L; 4041 POKOJ 2L; 4044 POKOJ 2L; 4045 POKOJ 2L; 4049 PŘEDSÍŇ; 4050 PŘEDSÍŇ; 4054 POKOJ 1-2L; 4055 POKOJ 1-2L; 4057 POKOJ 1-2L; 4058 POKOJ 1-2L; 4061 POKOJ 1-2L; 4062 POKOJ 1-2L; 4066 POKOJ 1-2L; 5006 HOVORNA; 5008 DENNÍ MÍSTNOST; 5012 VYŠETŘOVNA; 5020 ASISTOVANÁ LÁZEŇ; 5024 PRACOVNA; 5025 PRACOVNA; 5026 PRACOVNA; 5027 FYZIOTERAPIE; 5030 POKOJ 2L; 5031 POKOJ 2L; 5034 POKOJ 2L; 5035 POKOJ 2L; 5038 POKOJ 2L; 5039 POKOJ 2L; 5042 POKOJ 2L; 5043 POKOJ 2L; 5046 PŘEDSÍŇ; 5049 PŘEDSÍŇ; 5052 POKOJ 1-2L; 5053 POKOJ 1-2L; 5056 POKOJ 1-2L; 5057 POKOJ 1-2L; 5060 POKOJ 1-2L; 5061 POKOJ 1-2L; 5064 POKOJ 1-2L
461108 | věšák nástěnný | kulaté dřevěné háčky v barevnosti viz podlaha. Kombinace průměru 5-17 cm | 6 | ks | - | 5a | 0013 ODBĚRY; 0015 ČEKÁRNA; 0018 ZÁZEMÍ ZÁCHRANÁŘŮ; 0023 INTERNÍ AMBULANCE; 0024 INTERNÍ AMBULANCE; 0025 ORTOPEDICKÁ AMBULANCE; 0026 ORTOPEDICKÁ AMBULANCE; 0027 CHIRURGICKÁ AMBULANCE; 0028 CHIRURGICKÁ AMBULANCE; 0029 CHIRURGICKÁ AMBULANCE; 0030 ČEKÁRNA; 0033 SANITÁŘI; 0039 OČISTA; 0042 INTERNÍ VYŠETŘOVNA; 0044 SPECIÁLNÍ VYŠETŘOVNA; 0045 ZÁKROKOVÝ SÁL; 0047 COFFEE POINT; 0050 SÁDROVNA; 0053 POPIS; 0055 ODPOČÍVÁRNA URGENT; 0056 ODPOČÍVÁRNA URGENT; 0057 OVLADOVNA; 0058 BOX; 0059 BOX; 0065 PRACOVNA; 0067 ULTRAZVUK; 0070 ULTRAZVUK; 0072 PRACOVNA; 0073 PRACOVNA; 0075 SKIAGRAFIE; 0076 BOX; 0077 BOX; 0078 OVLADOVNA; 0081 OVLADOVNA; 0082 SKIAGRAFIE; 0083 BOX; 0084 BOX; D-013 DENNÍ MÍSTNOST PERSONÁLU; D-014 KANCELÁŘ; D-049 DENNÍ MÍSTNOST ZŘÍZENCŮ; 1007 PRACOVNA; 1009 PRACOVNA; 1012 VRCHNÍ; 1014 PRIMÁŘ; 1017 LÉKAŘSKÝ POKOJ; 1019 LÉKAŘSKÝ POKOJ; 1022 LÉKAŘSKÝ POKOJ; 1024 LÉKAŘSKÝ POKOJ; 1028 SLUŽEBNA; 1038 ŠATNA NÁVŠTĚV; 1048 ŠATNA NÁVŠTĚV; 1058 ASISTOVANÁ LÁZEŇ; 1063 COFFEE POINT; 1073 ASISTOVANÁ LÁZEŇ; 1076 COFFEE POINT; 1093 STANIČNÍ SESTRA JIP A ARO; 3013 LÉKAŘSKÝ POKOJ; 3014 LÉKAŘSKÝ POKOJ; 3032 ŠATNA ŽENY ZAM.; 3033 ŠATNA ŽENY ZAM.; 3037 ODPOČÍVÁRNA; 4006 HOVORNA; 4008 DENNÍ MÍSTNOST; 4012 VYŠETŘOVNA; 4020 ASISTOVANÁ LÁZEŇ; 4024 FYZIOTERAPIE; 4026 LÉKAŘSKÝ POKOJ; 4027 LÉKAŘSKÝ POKOJ; 4029 LÉKAŘSKÝ POKOJ; 4032 POKOJ 2L; 4033 POKOJ 2L; 4036 POKOJ 2L; 4037 POKOJ 2L; 4040 POKOJ 2L; 4041 POKOJ 2L; 4044 POKOJ 2L; 4045 POKOJ 2L; 4049 PŘEDSÍŇ; 4050 PŘEDSÍŇ; 4054 POKOJ 1-2L; 4055 POKOJ 1-2L; 4057 POKOJ 1-2L; 4058 POKOJ 1-2L; 4061 POKOJ 1-2L; 4062 POKOJ 1-2L; 4066 POKOJ 1-2L; 5006 HOVORNA; 5008 DENNÍ MÍSTNOST; 5012 VYŠETŘOVNA; 5020 ASISTOVANÁ LÁZEŇ; 5024 PRACOVNA; 5025 PRACOVNA; 5026 PRACOVNA; 5027 FYZIOTERAPIE; 5030 POKOJ 2L; 5031 POKOJ 2L; 5034 POKOJ 2L; 5035 POKOJ 2L; 5038 POKOJ 2L; 5039 POKOJ 2L; 5042 POKOJ 2L; 5043 POKOJ 2L; 5046 PŘEDSÍŇ; 5049 PŘEDSÍŇ; 5052 POKOJ 1-2L; 5053 POKOJ 1-2L; 5056 POKOJ 1-2L; 5057 POKOJ 1-2L; 5060 POKOJ 1-2L; 5061 POKOJ 1-2L; 5064 POKOJ 1-2L
485111 | závěsná police na kancelářské potřeby | bílá RAL 9010 | 3 | ks | - | 5a | D-015 PŘÍJEM MATERIÁLU; D-024 PŘÍJEM A SKLAD PRÁDLA; D-025 SKLÁDÁNÍ PRÁDLA
900208 | stůl psací 1.600/900/740 | PC stůl s kovovou kabelovou průchodkou, deska z melaminové dřevotřísky-bílá, pravoúhlá kovová lakovaná podnož tvaru U- bílá/šedá, Závěs na PC, kovový kabelový kanál, síťovaný elektrosvod | 3 | ks | - | přidané položky | 0053 POPIS; 0057 OVLADOVNA
900209 | lůžko rozkládací | Pohovka s čalouněným polstrováním s prostorem pro lůžkoviny, kovová podnož usnadňující úklid, vysoce odolné materiály, snadno čistitelné, odolné vůči dezinfekcím (barevnost čalounění dle podlaží- červená RAL 3003, zelená RAL 6018, modrá RAL 5014, žlutá RAL 1023, béžová RAL 8001) | 1 | ks | - | přidané položky | 0056 ODPOČÍVÁRNA URGENT
900213 | sestava nábytková, vč. vestavné malé chladničky | kancelářská skříň, uzavíratelná, uzamykatelná -rozměry skříní:2x 800/600/1200, policová; 1x 1180/600/2000, policová - dvířka, korpus i okop, sokl barva bílá podobná RAL 9010 nebo šedobéžová podobná RAL 100 80 05 - přesné určení barev dle předloženého vzorníku - materiál celé skříně LTD desky, kovové úchytky - prostor pro vestavěnou chladničku na potraviny 590/590/850 mm - nutná koordinace s položkou 422174 (využítí rohu) | 1 | ks | - | přidané položky | 0065 PRACOVNA
900214 | sestava skříňky pod umývadlo a úložné nízké skříňky na materiál | bílá RAL 9010 | 2 | ks | - | přidané položky | 0067 ULTRAZVUK; 0070 ULTRAZVUK
900215 | stolička pevná, vč. opěradel | bílá 9010/šedobéžová podobná RAL 100 80 05 | 2 | ks | - | přidané položky | 0067 ULTRAZVUK; 0070 ULTRAZVUK
900216 | sestava nábytková, vč. vestavné malé chladničky | kancelářská skříň, uzavíratelná, uzamykatelná -rozměry skříní: 1x 900x600x740, policová; 1x 800/600/740, policová, prostor pro chladničku; 1x 1000/600/2000, policová, posuvné otevírání - dvířka, korpus i okop, sokl barva bílá podobná RAL 9010 nebo šedobéžová podobná RAL 100 80 05 - přesné určení barev dle předloženého vzorníku - materiál celé skříně LTD desky, kovové úchytky - prostor pro vestavěnou chladničku na potraviny 590/590/850 mm | 2 | ks | - | přidané položky | 0072 PRACOVNA; 0073 PRACOVNA;
900216 | pult přebalovací, nástěnný | lamino bílá RAL 9010, skládací, závěsný na stěnu, včetně matrace-neobsahuje ftaláty a PVC | 1 | ks | - | přidané položky | 0075 SKIAGRAFIE
900217 | skříň policová pro uložení příručního materiálu, r. ŠxHxV: 800x600x2300mm | bílá RAL 9010 | 2 | ks | - | přidané položky | 0075 SKIAGRAFIE; 0082 SKIAGRAFIE
900222 | skříň nízká | rozměr skříně 1500x600x900 (do výše parapetu), bílá RAL 9010 | 1 | ks | - | přidané položky | 0040 RECEPCE
900223 | skříň kartotéční, pro dokumentaci A5, r. H: 600 mm | bílá RAL 9010, uzamykatelná | 7 | ks | - | přidané položky | 0040 RECEPCE
900224 | skříň kartotéční, pro dokumentaci A5, r. H: 470 mm | bílá RAL 9010, uzamykatelná | 3 | ks | - | přidané položky | 0040 RECEPCE
900225 | křesílko | Křeslo s čalouněným polstrováním a područkami, kovová podnož usnadňující úklid, vysoce odolné materiály, snadno čistitelné, odolné vůči dezinfekcím (barevnost čalounění dle podlaží- červená RAL 3003, zelená RAL 6018, modrá RAL 5014, žlutá RAL 1023, béžová RAL 8001) | 2 | ks | - | přidané položky | 0040 RECEPCE
900226 | stoleček, konferenční | 600x600 mm, deska tl. 20 mm ze 100% recyklovaného plastu, průhledný základ s odstíny neutrálních barev-bílá, šedá, černá, možnost jemných vsypů barvy dle podlaží, kovová podnož opatřena práškovým lakem neutrální barvy-přesné určení barev dle předloženého vzorníku, rozebíratelné mechanické spoje | 1 | ks | - | přidané položky | 0040 RECEPCE
900233 | osobní boxy, sestava 8 skříněk | 1791/600/400 mm, korpus a dveře z laminované dřevotřísky, ABS hrany, bílá 9010/šedobéžová podobná RAL 100 80 05, 8 plných dveří s 2 panty, typ zámku cylindrický, spodní dno dřevěné, soklová základna | 2 | ks | - | přidané položky | 1063 COFFEE POINT; 1076 COFFEE POINT
900240 | skříň rohová, pro polohovací pomůcky, r. ŠxH: 580x580, do výše parapetu | bílá RAL 9010 | 6 | ks | - | přidané položky | 1080 1L POKOJ ARO; 1081 1L POKOJ ARO; 1094 1L POKOJ ARO; 1095 1L POKOJ ARO; 1096 1L POKOJ ARO; 1097 1L POKOJ ARO
900241 | stolička s kruhovým sedákem, mobilní, laboratorního typu | bílá RAL 9010 | 6 | ks | - | přidané položky | 1080 1L POKOJ ARO; 1081 1L POKOJ ARO; 1094 1L POKOJ ARO; 1095 1L POKOJ ARO; 1096 1L POKOJ ARO; 1097 1L POKOJ ARO
900293 | skříňka přídavná ke stolu | 600/700/740, uzavíratelná, uzamykatelná - dvířka, korpus i okop. sokl barva bílá RAL 9010 , materiál celé skříně LTD desky, kovové úchytky -2 police, nosnost police 35 kg | 1 | ks | - | přidané položky | 1093 STANIČNÍ SESTRA JIP A ARO
900299 | nádoba na odpad | uzavírací, nerez, hranatý design | 30 | ks | - | přidané položky | 0013 ODBĚRY; 0018 ZÁZEMÍ ZÁCHRANÁŘŮ; 0023 INTERNÍ AMBULANCE; 0024 INTERNÍ AMBULANCE; 0025 ORTOPEDICKÁ AMBULANCE; 0026 ORTOPEDICKÁ AMBULANCE; 0027 CHIRURGICKÁ AMBULANCE; 0028 CHIRURGICKÁ AMBULANCE; 0029 CHIRURGICKÁ AMBULANCE; 0033 SANITÁŘI; 0038 TRIÁŽ; 0039 OČISTA; 0042 INTERNÍ VYŠETŘOVNA; 0043 EXPEKTAČNÍ LŮŽKA; 0044 SPECIÁLNÍ VYŠETŘOVNA; 0045 ZÁKROKOVÝ SÁL; 0048 ČISTICÍ MÍSTNOST; 0050 SÁDROVNA; 0052 PŘÍPRAVNA; 0053 POPIS; 0057 OVLADOVNA; 0065 PRACOVNA; 0067 ULTRAZVUK; 0070 ULTRAZVUK; 0072 PRACOVNA; 0073 PRACOVNA; 0078 OVLADOVNA; 0081 OVLADOVNA; 1038 ŠATNA NÁVŠTĚV; 1048 ŠATNA NÁVŠTĚV
921483 | skříň policová, úzká | 500/600/2.000 , -počet polic min.4, nosnost police 30 kg při rovnoměrném zatížení, bez požadavku na design | 1 | ks | - | přidané položky | 4021 SKLAD
930011 | skříň uzavíratelná na příruční materiál, r. ŠxHxV: 400x600x2100, vč. hygienické nástavby | bílá RAL 9010 | 6 | ks | - | přidané položky | 3040 PŘÍPRAVNA; 3043 PŘÍPRAVNA; 3044 PŘÍPRAVNA; 3048 PŘÍPRAVNA
935451 | regál, r. ŠxHxV: 450x1000x2500 mm | bez požadavku na design | 6 | ks | - | přidané položky | 3049 SKLAD STERILNÍHO MATERIÁLU
935501 | regál, r. ŠxHxV: 500x1000x2500 mm | bez požadavku na design | 22 | ks | - | přidané položky | 3049 SKLAD STERILNÍHO MATERIÁLU
935801 | regál, r. ŠxHxV: 850x1150x2500 mm | bez požadavku na design | 7 | ks | - | přidané položky | 3049 SKLAD STERILNÍHO MATERIÁLU
940004 | skříň policová, r. ŠxHxV: 900x450x2000 mm | bez požadavku na design -počet polic min.4, nosnost police 30 kg při rovnoměrném zatížení | 2 | ks | - | přidané položky | 4022 SKLAD
940005 | stůl jídelní | 1.600/900 - melaminová deska, dubový dekor, kovová podnož černá, přesné určení barev a dekoru dle předloženého vzorníku | 1 | ks | - | přidané položky | 4024 FYZIOTERAPIE
940006 | židle stohovatelná | židle plastová bílá s kovovými nohami, sedák z polypropylenu jednobarevná, povrch oceli ošetřený práškovou barvou - barevné provedení dle určení architekta -výběr dle konkretního výrobku | 10 | ks | - | přidané položky | 4024 FYZIOTERAPIE
940007 | regál skladovací, 5 polic, r. ŠxHxV: 850x800x2500 mm | bez požadavku na design | 4 | ks | - | přidané položky | 4025 SKLAD
940012 | skříň šatní | 900x450x2000mm, použitý materiál snadno omyvatelný, dezinfikovatelný, ekologický, tepelně, chemicky a mechanicky odolný, vyhovující příslušným normám o škodlivinách, namáhané hrany olepeny ABS hranou - police v horní a dolní části skříně, šatní tyč, 1 pár klíčů, vnitřní dělení skříně na dva oddíly, dveře skříně s průduchy pro odvětrávání - barevné řešení bílá, přesné určení barev dle předloženého vzorníku | 1 | ks | - | přidané položky | 4026 LÉKAŘSKÝ POKOJ
940014 | skříň policová, hluboká | 600/700/2000, barva bílá RAL 9010, uzavíratelná, uzamykatelná - přesné určení barev dle předloženého vzorníku - materiál celé skříně LTD desky, kovové úchytky (stříbrná) -dvířka, korpus, okop a sokl barva bílá podobná RAL 9010 -počet polic min.4, nosnost police 30 kg při rovnoměrném zatížení -kovové úchytky (stříbrná) | 1 | ks | - | přidané položky | 4027 LÉKAŘSKÝ POKOJ
940016 | skříň vysoká, policová | 900/400/2000, barva bílá RAL 9010, uzavíratelná, uzamykatelná - přesné určení barev dle předloženého vzorníku - materiál celé skříně LTD desky, kovové úchytky (stříbrná) -dvířka, korpus, okop a sokl barva bílá podobná RAL 9010 -počet polic min.4, nosnost police 30 kg při rovnoměrném zatížení -kovové úchytky (stříbrná) | 1 | ks | - | přidané položky | 4029 LÉKAŘSKÝ POKOJ
940021 | skříň nízká, hluboká | 800/700/700, uzavíratelná, uzamykatelná - dvířka, korpus i okop. sokl barva bílá RAL 9010 materiál celé skříně LTD desky, kovové úchytky-stříbrná -2 police, nosnost police 35 kg | 1 | ks | - | přidané položky | 4048 PRIMÁŘ
950012 | židle kancelářská (s vyšší nosností) | kancelářská židle s bederní opěrkou a opěrkou hlavy a s čalouněním síťovinou, nosnost nad 150 kg, područky s nastavením výšky, možnost aretace, kovová podnož, šířka a hloubka sedáku 500 mm, barva bílá nebo šedá, přesné určení barev dle předloženého vzorníku | 6 | ks | - | přidané položky | 5009 STANOVIŠTĚ SESTER
950014 | skříň policová | 880/450/2000, použitý materiál snadno omyvatelný, dezinfikovatelný, ekologický, tepelně, chemicky a mechanicky odolný, vyhovující příslušným normám o škodlivinách, hrany olepeny ABS hranou - police v horní a dolní části skříně, šatní tyč, 1 pár klíčů, vnitřní dělení skříně na dva oddíly, dveře skříně s průduchy pro odvětrávání - barevné řešení bílá RAL 9010, přesné určení barev dle předloženého vzorníku -počet polic min.4, nosnost police 30 kg při rovnoměrném zatížení -kovové úchytky (stříbrná) | 6 | ks | - | přidané položky | 4009 STANOVIŠTĚ SESTER; 5009 STANOVIŠTĚ SESTER
950024 | skříň policová, interiérové řešení jako PČV 421303, r. ŠxH: 1500x450 mm | dělené dveře, horní část prosklené, dolní plné. Uzamykatelné. Bílá RAL 9010 | 2 | ks | - | přidané položky | 4012 VYŠETŘOVNA; 5012 VYŠETŘOVNA
950028 | nádoba na odpad (odnímatelné víko, dvoukoš) | bílá RAL 9010, plastový | 2 | ks | - | přidané položky | 4014 ČISTICÍ MÍSTNOST; 5014 ČISTICÍ MÍSTNOST
950031 | nádoba na odpad (odnímatelné víko, jednokoš) | bílá RAL 9010, plastový | 4 | ks | - | přidané položky | 4020 ASISTOVANÁ LÁZEŇ; 5020 ASISTOVANÁ LÁZEŇ
950034 | regál skladovací, 6 polic, r: ŠxHxV: 1500x600x2500 | bez požadavku na design | 1 | ks | - | přidané položky | 5021 SKLAD
950035 | regál skladovací, 4 police, r: ŠxHxV: 900x600x2500, volný prostor do V: 1050 mm | bez požadavku na design | 4 | ks | - | přidané položky | 5023 SKLAD
950036 | regál skladovací, 4 police, r: ŠxHxV: 1500x600x2500, volný prostor do V: 1050 mm | bez požadavku na design | 1 | ks | - | přidané položky | 5023 SKLAD
950040 | válenda | Pohovka s čalouněným polstrováním s prostorem pro lůžkoviny, kovová podnož usnadňující úklid, vysoce odolné materiály, snadno čistitelné, odolné vůči dezinfekcím (barevnost čalounění dle podlaží- béžová RAL 8001) | 3 | ks | - | přidané položky | 5024 PRACOVNA; 5025 PRACOVNA; 5026 PRACOVNA
950042 | osobní boxy, sestava 20 skříněk | 20 boxů, 1800 x 600 x 500 mm, cylindrický zámek, bílá 9010/šedobéžová podobná RAL 100 80 05 | 1 | ks | - | přidané položky | 5048 DENNÍ MÍSTNOST
950045 | skříň s prostorem pro trezor na opiáty PČV 950044, r. ŠxHxV: 1000x720x1100 mm | bílá 9010/šedobéžová podobná RAL 100 80 05 | 1 | ks | - | přidané položky | 5047 STANIČNÍ SESTRA
951111 | zrcadlo nástěnné, rozměr (ŠxV): 1000x1800 mm |  | 2 | ks | - | přidané položky | 5027 FYZIOTERAPIE; 5028 FYZIOTERAPIE
961108 | věšák, 5 háčků | nerez | 3 | ks | - | přidané položky | 1011 ÚKLID; 1061 ÚKLID; 1074 ÚKLID
973016 | židle pro návštěvu, přenosná, otiratelná, skládací | bílá 9010/šedobéžová podobná RAL 100 80 05, snadno čistitelné, odolné vůči dezinfekcím | 12 | ks | - | přidané položky | 1030 SKLAD; 1047 SKLAD
973017 | skříň skladovací, uzavíratelná, dvoje dveře | 900/450/2000, bílá RAL 9010, uzavíratelná, uzamykatelná - dvířka, korpus i okop. sokl barva bílá RAL 9010 materiál celé skříně LTD desky, kovové úchytky-stříbrná -počet polic min.4, nosnost police 30 kg při rovnoměrném zatížení -kovové úchytky (stříbrná) | 4 | ks | - | přidané položky | 1045 SKLAD ODPADU
973050 | nádoba na odpad, jednovak, ovládání nožním pedálem, mobilní | bílá RAL 9010, plastová | 6 | ks | - | přidané položky | 1080 1L POKOJ ARO; 1081 1L POKOJ ARO; 1094 1L POKOJ ARO; 1095 1L POKOJ ARO; 1096 1L POKOJ ARO; 1097 1L POKOJ ARO
984501 | kontejner pod stůl, zásuvkový, mobilní | 600/700, sjednotit se stolem, uzavíratelná, uzamykatelná - dvířka, korpus i okop. sokl barva bílá podobná RAL 9010 nebo šedobéžová podobná RAL 100 80 05, materiál celé skříně LTD desky, kovové úchytky | 80 | ks | - | přidané položky | 0023 INTERNÍ AMBULANCE; 0024 INTERNÍ AMBULANCE; 0025 ORTOPEDICKÁ AMBULANCE; 0026 ORTOPEDICKÁ AMBULANCE; 0027 CHIRURGICKÁ AMBULANCE; 0028 CHIRURGICKÁ AMBULANCE; 0029 CHIRURGICKÁ AMBULANCE; 0042 INTERNÍ VYŠETŘOVNA; 0044 SPECIÁLNÍ VYŠETŘOVNA; 0050 SÁDROVNA; 0053 POPIS; 0055 ODPOČÍVÁRNA URGENT; 0057 OVLADOVNA; 0065 PRACOVNA; 0067 ULTRAZVUK; 0070 ULTRAZVUK; 0072 PRACOVNA; 0073 PRACOVNA; 0078 OVLADOVNA; 0081 OVLADOVNA; 1007 PRACOVNA; 1009 PRACOVNA; 1012 VRCHNÍ; 1014 PRIMÁŘ; 1017 LÉKAŘSKÝ POKOJ; 1019 LÉKAŘSKÝ POKOJ; 1022 LÉKAŘSKÝ POKOJ; 1024 LÉKAŘSKÝ POKOJ; 1028 SLUŽEBNA; 3013 LÉKAŘSKÝ POKOJ; 3014 LÉKAŘSKÝ POKOJ; 3036 PROTOKOLY; 3038 MYTÍ LÉKAŘŮ; 3052 ADJUSTACE MATERIÁLU; 4012 VYŠETŘOVNA; 4024 FYZIOTERAPIE; 4026 LÉKAŘSKÝ POKOJ; 4027 LÉKAŘSKÝ POKOJ; 4029 LÉKAŘSKÝ POKOJ; 4048 PRIMÁŘ; 5012 VYŠETŘOVNA; 5024 PRACOVNA; 5025 PRACOVNA; 5026 PRACOVNA; 5027 FYZIOTERAPIE; 5028 FYZIOTERAPIE; 5047 STANIČNÍ SESTRA
OS41 | židle pro bufet | celková výška 790/ šířka 490/ hloubka 525/ výška sedáku 450 mm - barva dub natural, celodřevěná, popř. bílá a dřevěné nohy (jako OS 34) | 22 | ks | - | přidané položky | H-125 BUFET; H-131 BUFET
OS42 | STŮL pro bufet, prosklenná část | 700x700 mm, výška 750 mm deska tl. 20 mm ze 100% recyklovaného plastu, průhledný základ s odstíny neutrálních barev-bílá, šedá, černá, možnost jemných vsypů barvy dle podlaží, kovová podnož opatřena práškovým lakem černé/bílé/šedé barvy-přesné určení barev dle předloženého vzorníku, rozebíratelné mechanické spoje | 7 | ks | - | přidané položky | H-125 BUFET; H-131 BUFET
OS43 | ŽIDLE pro tubus bufetu a šatnu | celá výška 850 mm/ výška sedáku 444 mm/ šířka 536 mm/ hlouba 570 mm - Podnož z přesné ocelové trubky, univerzální plastové kluzáky pro měkké a tvrdé podlahy, skořepina sedáku z polypropylenu černá, vnější strana plastové skořepiny vždy ve vysokém lesku - plastové područky, kovové povrchy ošetřeny práškovou barvou | 15 | ks | - | přidané položky | H-125 BUFET; H-131 BUFET
OS44 | STŮL pro tubus bufetu a šatnu | 700x700 mm, výška 650 mm deska tl. 20 mm ze 100% recyklovaného plastu, průhledný základ s odstíny neutrálních barev-bílá, šedá, černá, možnost jemných vsypů barvy dle podlaží, kovová podnož opatřena práškovým lakem černé/bílé/šedé barvy-přesné určení barev dle předloženého vzorníku, rozebíratelné mechanické spoje | 11 | ks | - | přidané položky | H-125 BUFET; H-131 BUFET
Cena celkem za URGENT v Kč bez DPH
DPH celkem za URGENT
Cena celkem za URGENT v Kč s DPH
Cena je uvedena včetně dopravy, montáže a instalace na místo určení dle pokynů kupujícího.
Hodnoty dopočítané vzorcem musí být zkontrolované uchazečem.
Předmětem hodnocení je celková nabídková cena pro účely hodnocení bez DPH v Kč.
Dále prohlašujeme, že jsme ekonomicky i finančně způsobilí splnit tuto veřejnou zakázku.
Toto prohlášení činíme na základě své jasné, srozumitelné, svobodné a omylu prosté vůle a jsme si vědomi všech následků plynoucích z uvedení nepravdivých údajů.
V_____________dne________________
__________________________________
podpis osoby oprávněné jednat za účastníka