## Rekapitulace stavby
Export Komplet | [25 empty] | VZ | 2.0 | [5 empty] | False | False | {5e4f38de-efc9-4a59-9378-f457fc7dfa86}
[18 empty] | >> skryté sloupce << | [13 empty] | 0,01 | 21
[32 empty] | 0,01 | 12
|  | REKAPITULACE STAVBY | [16 empty] | v --- níže se nacházejí doplnkové a pomocné údaje k sestavám --- v | [11 empty] | Návod na vyplnění | 0,001
|  | Kód: |  |  |  |  | 231201-S | [23 empty] | Měnit lze pouze buňky se žlutým podbarvením! 1) v Rekapitulaci stavby vyplňte údaje o Účastníkovi (přenesou se do ostatních sestav i v jiných listech) 2) na vybraných listech vyplňte v sestavě Soupis prací ceny u položek | 0,01
|  | Stavba: |  |  |  |  | Snizeni energeticke narocnosti skolni kuchyne SOS a SOU Vocelova | [24 empty] | 0,01
|  | KSO: | [11 empty] | CC-CZ: | [17 empty] | 0,01
|  | Místo: |  |  |  |  | Střední odborná škola a Střední odborné učiliště, | [6 empty] | Datum: |  | 7. 11. 2025 | [15 empty] | 0,01
0,01
|  | Zadavatel: | [11 empty] | IČ: | [17 empty] | 0,01
|  |  | Střední odborná škola a Střední odborné učiliště, | [10 empty] | DIČ: | [17 empty] | 0,01
0,01
|  | Účastník: | [11 empty] | IČ: |  | Vyplň údaj | [15 empty] | 0,01
|  |  | Vyplň údaj | [10 empty] | DIČ: |  | Vyplň údaj | [15 empty] | 0,01
False
|  | Projektant: | [11 empty] | IČ: | [17 empty] | False
|  |  | Proxion s.r.o. | [10 empty] | DIČ: | [17 empty] | True
0,01
|  | Zpracovatel: | [11 empty] | IČ: | [17 empty] | 0,01
[14 empty] | DIČ: | [17 empty] | False
Poznámka:
Soupis prací je sestaven s využitím Cenové soustavy ÚRS. Položky, které pochází z této cenové soustavy, jsou ve sloupci 'Cenová soustava' označeny popisem 'CS ÚRS' a úrovní příslušného kalendářního pololetí. Veškeré další informace vymezující popis a podmínky použití těchto položek z Cenové soustavy, které nejsou uvedeny přímo v soupisu prací, jsou neomezeně dálkově k dispozici na webu podminky.urs.cz.
|  | Cena bez DPH | [11 empty] | 0
[8 empty] | Sazba daně |  | Základ daně |  |  |  | Výše daně
|  | DPH |  | základní |  |  |  | 21% |  | 0 |  |  |  | 0
|  |  |  | snížená |  |  |  | 12% |  | 0 |  |  |  | 0
|  |  |  | zákl. přenesená |  |  |  | 21% |  | 0 |  |  |  | 0
|  |  |  | sníž. přenesená |  |  |  | 12% |  | 0 |  |  |  | 0
|  |  |  | nulová |  |  |  | 0% |  | 0 |  |  |  | 0
|  | Cena s DPH | [6 empty] | v |  | CZK |  |  | 0
REKAPITULACE OBJEKTŮ STAVBY A SOUPISŮ PRACÍ
| Kód: | [6 empty] | 231201-S
| Stavba: | [6 empty] | Snizeni energeticke narocnosti skolni kuchyne SOS a SOU Vocelova
| Místo: | [6 empty] | Střední odborná škola a Střední odborné učiliště, |  |  |  |  | Datum: |  | 7. 11. 2025
| Zadavatel: | [6 empty] | Střední odborná škola a Střední odborné učiliště, |  |  |  |  | Projektant: |  | Proxion s.r.o. |  |  |  | Informatívní údaje z listů zakázek
| Účastník: | [11 empty] | Zpracovatel:
| Kód |  |  |  | Popis | [6 empty] | Cena bez DPH [CZK] |  |  |  | Cena s DPH [CZK] | Typ |  | z toho Ostat. náklady [CZK] | DPH [CZK] | Normohodiny [h] | DPH základní [CZK] | DPH snížená [CZK] | DPH základní přenesená [CZK] | DPH snížená přenesená [CZK] | Základna DPH základní | Základna DPH snížená | Základna DPH zákl. přenesená | Základna DPH sníž. přenesená | Základna DPH nulová
| Náklady stavby celkem | [10 empty] | 0 |  |  |  | 0 |  |  | 0 | 0 | 509.0098 | 0 | 0 | 0 | 0 | 0 | 0 | 0 | 0 | 0 |  | D | 0 | ###NOIMPORT### | IMPORT | {5e4f38de-efc9-4a59-9378-f457fc7dfa86} | {00000000-0000-0000-0000-000000000000}
/ |  | SO.01.01.U |  |  |  | Stavební část - uznatelné | [5 empty] | 0 |  |  |  | 0 | STA |  | 0 | 0 | 478.8115 | 0 | 0 | 0 | 0 | 0 | 0 | 0 | 0 | 0 |  |  | 1 |  | IMPORT | {b93d6536-6a5b-4600-8313-79ee25345e50} | {5e4f38de-efc9-4a59-9378-f457fc7dfa86} | 2
/ |  | SO.01.01.NEU |  |  |  | Stavební část - neuznatelné | [5 empty] | 0 |  |  |  | 0 | STA |  | 0 | 0 | 30.1982 | 0 | 0 | 0 | 0 | 0 | 0 | 0 | 0 | 0 |  |  | 1 |  | IMPORT | {175c1323-ba8a-418a-915f-f191f10b2001} | {5e4f38de-efc9-4a59-9378-f457fc7dfa86} | 2
/ |  | SO.01.02.U |  |  |  | Elektroinstalace - uznatelné | [5 empty] | 0 |  |  |  | 0 | STA |  | 0 | 0 | 0 | 0 | 0 | 0 | 0 | 0 | 0 | 0 | 0 | 0 |  |  | 1 |  | IMPORT | {ffa00628-a8fe-4b60-83c1-21c5cb707e30} | {5e4f38de-efc9-4a59-9378-f457fc7dfa86} | 2
/ |  | SO.01.02.NEU |  |  |  | Elektroinstalace - neuznatelné | [5 empty] | 0 |  |  |  | 0 | STA |  | 0 | 0 | 0 | 0 | 0 | 0 | 0 | 0 | 0 | 0 | 0 | 0 |  |  | 1 |  | IMPORT | {d60c1237-2743-4465-8ca2-fd4bc1d60305} | {5e4f38de-efc9-4a59-9378-f457fc7dfa86} | 2
/ |  | SO.01.03.NEU |  |  |  | Vzduchotechnika - neuznatelné | [5 empty] | 0 |  |  |  | 0 | STA |  | 0 | 0 | 0 | 0 | 0 | 0 | 0 | 0 | 0 | 0 | 0 | 0 |  |  | 1 |  | IMPORT | {431fa212-6476-4bbd-ac38-80313455df1c} | {5e4f38de-efc9-4a59-9378-f457fc7dfa86} | 2
/ |  | SO.01.04.NEU |  |  |  | Vzduchotechnícký podhled - neuznatelné | [5 empty] | 0 |  |  |  | 0 | STA |  | 0 | 0 | 0 | 0 | 0 | 0 | 0 | 0 | 0 | 0 | 0 | 0 |  |  | 1 |  | IMPORT | {606b9108-bbd2-455e-92f7-161336d65a27} | {5e4f38de-efc9-4a59-9378-f457fc7dfa86} | 2
/ |  | SO.01.05.U |  |  |  | Strojní chlazení - uznatelné | [5 empty] | 0 |  |  |  | 0 | STA |  | 0 | 0 | 0 | 0 | 0 | 0 | 0 | 0 | 0 | 0 | 0 | 0 |  |  | 1 |  | IMPORT | {00898ce1-fb31-43c1-abcb-ce7dff211e8d} | {5e4f38de-efc9-4a59-9378-f457fc7dfa86} | 2

## SO.01.01.U - Stavební čás...
[9 empty] | >> skryté sloupce << | [9 empty] | {b216d3d9-8594-4125-9149-8b47af12e4c4}
2
| KRYCÍ LIST SOUPISU PRACÍ | [8 empty] | v --- níže se nacházejí doplnkové a pomocné údaje k sestavám --- v | [8 empty] | False
Stavba:
Snizeni energeticke narocnosti skolni kuchyne SOS a SOU Vocelova
Objekt:
SO 01.01.U - Stavební část - uznatelné
| KSO: |  |  |  |  | CC-CZ:
| Místo: |  | Střední odborná škola a Střední odborné učiliště, |  |  | Datum: | 7. 11. 2025
| Zadavatel: |  |  |  |  | IČ:
|  | Střední odborná škola a Střední odborné učiliště, |  |  |  | DIČ:
| Zhotovitel: |  |  |  |  | IČ: | Vyplň údaj
|  | Vyplň údaj |  |  |  | DIČ: | Vyplň údaj
| Projektant: |  |  |  |  | IČ:
|  | Proxion s.r.o. |  |  |  | DIČ:
| Zpracovatel: |  |  |  |  | IČ:
DIČ:
Poznámka:
| Cena bez DPH | [5 empty] | 0
|  |  | Základ daně |  |  | Sazba daně | Výše daně
| DPH | základní | 0 |  |  | 21% | 0
|  | snížená | 0 |  |  | 12% | 0
|  | zákl. přenesená | 0 |  |  | 21% | 0
|  | sníž. přenesená | 0 |  |  | 12% | 0
|  | nulová | 0 |  |  | 0% | 0
| Cena s DPH |  |  | v | CZK |  | 0
| Projektant |  |  | Zpracovatel
| Datum a podpis: |  | Razítko | Datum a podpis: |  |  | Razítko
| Objednavatel |  |  | Zhotovitel
| Datum a podpis: |  | Razítko | Datum a podpis: |  |  | Razítko
REKAPITULACE ČLENĚNÍ SOUPISU PRACÍ
Stavba:
Snizeni energeticke narocnosti skolni kuchyne SOS a SOU Vocelova
Objekt:
SO 01.01.U - Stavební část - uznatelné
Místo: |  |  | Střední odborná škola a Střední odborné učiliště, |  |  | Datum: | 7. 11. 2025
Zadavatel: |  |  | Střední odborná škola a Střední odborné učiliště, |  |  | Projektant: | Proxion s.r.o.
Zhotovitel: |  |  | Vyplň údaj |  |  | Zpracovatel:
Kód dílu - Popis | [6 empty] | Cena celkem [CZK]
Náklady ze soupisu prací | [6 empty] | 0 | [12 empty] | -1
| HSV - Práce a dodávky HSV | [5 empty] | 0
| 3 - Svislé a kompletní konstrukce | [5 empty] | 0
| 6 - Úpravy povrchů, podlahy a osazování výplní | [5 empty] | 0
| 9 - Ostatní konstrukce a práce, bourání | [5 empty] | 0
| 997 - Přesun sutě | [5 empty] | 0
| PSV - Práce a dodávky PSV | [5 empty] | 0
| 763 - Konstrukce suché výstavby | [5 empty] | 0
| 771 - Podlahy z dlaždic | [5 empty] | 0
| 781 - Dokončovací práce - obklady | [5 empty] | 0
| 783 - Dokončovací práce - nátěry | [5 empty] | 0
| 784 - Dokončovací práce - malby a tapety | [5 empty] | 0
SOUPIS PRACÍ
Stavba:
Snizeni energeticke narocnosti skolni kuchyne SOS a SOU Vocelova
Objekt:
SO 01.01.U - Stavební část - uznatelné
Místo: |  |  | Střední odborná škola a Střední odborné učiliště, |  |  | Datum: | 7. 11. 2025
Zadavatel: |  |  | Střední odborná škola a Střední odborné učiliště, |  |  | Projektant: | Proxion s.r.o.
Zhotovitel: |  |  | Vyplň údaj |  |  | Zpracovatel:
PČ | Typ | Kód | Popis | MJ | Množství | J.cena [CZK] | Cena celkem [CZK] | Cenová soustava |  |  | DPH | J. Nh [h] | Nh celkem [h] | J. hmotnost [t] | Hmotnost celkem [t] | J. suť [t] | Suť Celkem [t]
Náklady soupisu celkem | [6 empty] | 0 | [5 empty] | 478.8115 |  | 7.8433 |  | 2.6145 |  | D | -1 | [10 empty] | 0
| D | HSV | Práce a dodávky HSV |  |  |  | 0 | [5 empty] | 119.1018 |  | 3.7752 |  | 0.385 | 1 | D | 0 |  |  |  | ROZPOCET | [6 empty] | 0
| D | 3 | Svislé a kompletní konstrukce |  |  |  | 0 | [5 empty] | 1.204 |  | 0.1022 |  | 0 | 1 | D | 1 |  |  |  | ROZPOCET | [6 empty] | 0
1 | K | 340236212 | Zazdívka otvorů v příčkách nebo stěnách cihlami plnými pálenými plochy přes 0,0225 m2 do 0,09 m2, tloušťky přes 100 mm | kus | 4 |  | 0 |  |  |  | základní | 0.301 | 1.204 | 0.02555 | 0.1022 | 0 | 0 | 4 | K | 2 |  |  |  | ROZPOCET | 0 | 0 | 0 | 0 | 0 | 1 | 0 | 4 | 2
| D | 6 | Úpravy povrchů, podlahy a osazování výplní |  |  |  | 0 | [5 empty] | 36.2035 |  | 3.6531 |  | 0 | 1 | D | 1 |  |  |  | ROZPOCET | [6 empty] | 0
2 | K | 612135101 | Hrubá výplň rýh maltou jakékoli šířky rýhy ve stěnách | m2 | 1.5 |  | 0 |  |  |  | základní | 0.624 | 0.936 | 0.056 | 0.084 | 0 | 0 | 4 | K | 2 |  |  |  | ROZPOCET | 0 | 0 | 0 | 0 | 0 | 1 | 0 | 4 | 4
| VV |  | 10,0*0,15 |  | 1.5 | [13 empty] | VV | 2 | 2 | True | 0 | ROZPOCET
| VV |  | Součet |  | 1.5 | [13 empty] | VV | 2 | 4 | True | 1 | ROZPOCET
3 | K | 612325121 | Vápenocementová omítka rýh štuková ve stěnách, šířky rýhy do 150 mm | m2 | 1.5 |  | 0 |  |  |  | základní | 1.691 | 2.5365 | 0.04383 | 0.065745 | 0 | 0 | 4 | K | 2 |  |  |  | ROZPOCET | 0 | 0 | 0 | 0 | 0 | 1 | 0 | 4 | 6
| VV |  | 10,0*0,15 |  | 1.5 | [13 empty] | VV | 2 | 2 | True | 0 | ROZPOCET
| VV |  | Součet |  | 1.5 | [13 empty] | VV | 2 | 4 | True | 1 | ROZPOCET
4 | K | 612325223 | Vápenocementová omítka jednotlivých malých ploch štuková na stěnách, plochy jednotlivě přes 0,25 do 1 m2 | kus | 40 |  | 0 |  |  |  | základní | 0.725 | 29 | 0.0438 | 1.752 | 0 | 0 | 4 | K | 2 |  |  |  | ROZPOCET | 0 | 0 | 0 | 0 | 0 | 1 | 0 | 4 | 8
5 | K | 631312141 | Doplnění dosavadních mazanin prostým betonem s dodáním hmot, bez potěru, plochy jednotlivě rýh v dosavadních mazaninách | m3 | 0.7 |  | 0 |  |  |  | základní | 5.33 | 3.731 | 2.5019 | 1.7513 | 0 | 0 | 4 | K | 2 |  |  |  | ROZPOCET | 0 | 0 | 0 | 0 | 0 | 1 | 0 | 4 | 10
| VV |  | 5,0*0,2*0,7 |  | 0.7 | [13 empty] | VV | 2 | 2 | True | 0 | ROZPOCET
| VV |  | Součet |  | 0.7 | [13 empty] | VV | 2 | 4 | True | 1 | ROZPOCET
| D | 9 | Ostatní konstrukce a práce, bourání |  |  |  | 0 | [5 empty] | 69.9716 |  | 0.019974 |  | 0.385 | 1 | D | 1 |  |  |  | ROZPOCET | [6 empty] | 0
6 | K | 949101111 | Lešení pomocné pracovní pro objekty pozemních staveb pro zatížení do 150 kg/m2, o výšce lešeňové podlahy do 1,9 m | m2 | 80 |  | 0 |  |  |  | základní | 0.105 | 8.4 | 0 | 0 | 0 | 0 | 4 | K | 2 |  |  |  | ROZPOCET | 0 | 0 | 0 | 0 | 0 | 1 | 0 | 4 | 12
| VV |  | 160*0,5 |  | 80 | [13 empty] | VV | 2 | 2 | True | 0 | ROZPOCET
| VV |  | Součet |  | 80 | [13 empty] | VV | 2 | 4 | True | 1 | ROZPOCET
7 | K | 952901107 | Čištění budov při provádění oprav a udržovacích prací oken dvojitých nebo zdvojených omytím, plochy do přes 1,5 do 2,5 m2 | m2 | 36 |  | 0 |  |  |  | základní | 0.101 | 3.636 | 1e-05 | 0.00036 | 0 | 0 | 4 | K | 2 |  |  |  | ROZPOCET | 0 | 0 | 0 | 0 | 0 | 1 | 0 | 4 | 14
8 | K | 952901122 | Čištění budov při provádění oprav a udržovacích prací dveří nebo vrat omytím, plochy do přes 1,5 do 3,0 m2 | m2 | 26.4 |  | 0 |  |  |  | základní | 0.074 | 1.9536 | 1e-05 | 0.000264 | 0 | 0 | 4 | K | 2 |  |  |  | ROZPOCET | 0 | 0 | 0 | 0 | 0 | 1 | 0 | 4 | 16
| VV |  | 0,8*2,0*6*2 |  | 19.2 | [13 empty] | VV | 2 | 2 | True | 0 | ROZPOCET
| VV |  | 0,6*2,0*3*2 |  | 7.2 | [13 empty] | VV | 2 | 2 | True | 0 | ROZPOCET
| VV |  | Součet |  | 26.4 | [13 empty] | VV | 2 | 4 | True | 1 | ROZPOCET
9 | K | 952901131 | Čištění budov při provádění oprav a udržovacích prací konstrukcí nebo prvků omytím | m2 | 15 |  | 0 |  |  |  | základní | 0.286 | 4.29 | 1e-05 | 0.00015 | 0 | 0 | 4 | K | 2 |  |  |  | ROZPOCET | 0 | 0 | 0 | 0 | 0 | 1 | 0 | 4 | 18
10 | K | 952902021 | Čištění budov při provádění oprav a udržovacích prací podlah hladkých zametením | m2 | 1280 |  | 0 |  |  |  | základní | 0.009 | 11.52 | 0 | 0 | 0 | 0 | 4 | K | 2 |  |  |  | ROZPOCET | 0 | 0 | 0 | 0 | 0 | 1 | 0 | 4 | 20
| VV |  | 320*4 |  | 1280 | [13 empty] | VV | 2 | 2 | True | 0 | ROZPOCET
| VV |  | Součet |  | 1280 | [13 empty] | VV | 2 | 4 | True | 1 | ROZPOCET
11 | K | 952902031 | Čištění budov při provádění oprav a udržovacích prací podlah hladkých omytím | m2 | 640 |  | 0 |  |  |  | základní | 0.016 | 10.24 | 1e-05 | 0.0064 | 0 | 0 | 4 | K | 2 |  |  |  | ROZPOCET | 0 | 0 | 0 | 0 | 0 | 1 | 0 | 4 | 22
| VV |  | 320*2 |  | 640 | [13 empty] | VV | 2 | 2 | True | 0 | ROZPOCET
| VV |  | Součet |  | 640 | [13 empty] | VV | 2 | 4 | True | 1 | ROZPOCET
12 | K | 952902041 | Čištění budov při provádění oprav a udržovacích prací podlah hladkých drhnutím s chemickými prostředky | m2 | 320 |  | 0 |  |  |  | základní | 0.041 | 13.12 | 4e-05 | 0.0128 | 0 | 0 | 4 | K | 2 |  |  |  | ROZPOCET | 0 | 0 | 0 | 0 | 0 | 1 | 0 | 4 | 24
13 | K | 952902381 | Čištění budov při provádění oprav a udržovacích prací stropů stíráním | m2 | 160 |  | 0 |  |  |  | základní | 0.029 | 4.64 | 0 | 0 | 0 | 0 | 4 | K | 2 |  |  |  | ROZPOCET | 0 | 0 | 0 | 0 | 0 | 1 | 0 | 4 | 26
14 | K | 971033331 | Vybourání otvorů ve zdivu základovém nebo nadzákladovém z cihel, tvárnic, příčkovek z cihel pálených na maltu vápennou nebo vápenocementovou plochy do 0,09 m2, tl. do 150 mm | kus | 4 |  | 0 |  |  |  | základní | 0.213 | 0.852 | 0 | 0 | 0.025 | 0.1 | 4 | K | 2 |  |  |  | ROZPOCET | 0 | 0 | 0 | 0 | 0 | 1 | 0 | 4 | 28
15 | K | 974031134 | Vysekání rýh ve zdivu cihelném na maltu vápennou nebo vápenocementovou do hl. 50 mm a šířky do 150 mm | m | 10 |  | 0 |  |  |  | základní | 0.342 | 3.42 | 0 | 0 | 0.013 | 0.13 | 4 | K | 2 |  |  |  | ROZPOCET | 0 | 0 | 0 | 0 | 0 | 1 | 0 | 4 | 30
16 | K | 974042545 | Vysekání rýh v betonové nebo jiné monolitické dlažbě s betonovým podkladem do hl.70 mm a šířky do 200 mm | m | 5 |  | 0 |  |  |  | základní | 0.824 | 4.12 | 0 | 0 | 0.031 | 0.155 | 4 | K | 2 |  |  |  | ROZPOCET | 0 | 0 | 0 | 0 | 0 | 1 | 0 | 4 | 32
17 | K | 977311112 | Řezání stávajících betonových mazanin bez vyztužení hloubky přes 50 do 100 mm | m | 10 |  | 0 |  |  |  | základní | 0.378 | 3.78 | 0 | 0 | 0 | 0 | 4 | K | 2 |  |  |  | ROZPOCET | 0 | 0 | 0 | 0 | 0 | 1 | 0 | 4 | 34
| VV |  | 5,0*2 |  | 10 | [13 empty] | VV | 2 | 2 | True | 0 | ROZPOCET
| VV |  | Součet |  | 10 | [13 empty] | VV | 2 | 4 | True | 1 | ROZPOCET
| D | 997 | Přesun sutě |  |  |  | 0 | [5 empty] | 11.7227 |  | 0 |  | 0 | 1 | D | 1 |  |  |  | ROZPOCET | [6 empty] | 0
18 | K | 997013212 | Vnitrostaveništní doprava suti a vybouraných hmot vodorovně do 50 m svisle ručně pro budovy a haly výšky přes 6 do 9 m | t | 2.601 |  | 0 |  |  |  | základní | 4.25 | 11.0542 | 0 | 0 | 0 | 0 | 4 | K | 2 |  |  |  | ROZPOCET | 0 | 0 | 0 | 0 | 0 | 1 | 0 | 4 | 36
19 | K | 997013501 | Odvoz suti a vybouraných hmot na skládku nebo meziskládku se složením, na vzdálenost do 1 km | t | 2.601 |  | 0 |  |  |  | základní | 0.125 | 0.32512 | 0 | 0 | 0 | 0 | 4 | K | 2 |  |  |  | ROZPOCET | 0 | 0 | 0 | 0 | 0 | 1 | 0 | 4 | 38
20 | K | 997013509 | Odvoz suti a vybouraných hmot na skládku nebo meziskládku se složením, na vzdálenost Příplatek k ceně za každý další i započatý 1 km přes 1 km | t | 57.222 |  | 0 |  |  |  | základní | 0.006 | 0.34333 | 0 | 0 | 0 | 0 | 4 | K | 2 |  |  |  | ROZPOCET | 0 | 0 | 0 | 0 | 0 | 1 | 0 | 4 | 40
| VV |  | 2,601*22 "Přepočtené koeficientem množství |  | 57.222 | [13 empty] | VV | 2 | 2 | True | 0 | ROZPOCET
| VV |  | Součet |  | 57.222 | [13 empty] | VV | 2 | 4 | True | 1 | ROZPOCET
| D | PSV | Práce a dodávky PSV |  |  |  | 0 | [5 empty] | 359.7097 |  | 4.068 |  | 2.2295 | 2 | D | 0 |  |  |  | ROZPOCET | [6 empty] | 0
| D | 763 | Konstrukce suché výstavby |  |  |  | 0 | [5 empty] | 200.9903 |  | 2.0913 |  | 0.09585 | 2 | D | 1 |  |  |  | ROZPOCET | [6 empty] | 0
21 | K | 763131411 | Podhled ze sádrokartonových desek dvouvrstvá zavěšená spodní konstrukce z ocelových profilů CD, UD jednoduše opláštěná deskou standardní A, tl. 12,5 mm, bez izolace | m2 | 160 |  | 0 |  |  |  | základní | 0.968 | 154.88 | 0.0122 | 1.952 | 0 | 0 | 16 | K | 2 |  |  |  | ROZPOCET | 0 | 0 | 0 | 0 | 0 | 1 | 0 | 16 | 42
22 | K | 763131714 | Podhled ze sádrokartonových desek ostatní práce a konstrukce na podhledech ze sádrokartonových desek základní penetrační nátěr | m2 | 160 |  | 0 |  |  |  | základní | 0.04 | 6.4 | 0.0001 | 0.016 | 0 | 0 | 16 | K | 2 |  |  |  | ROZPOCET | 0 | 0 | 0 | 0 | 0 | 1 | 0 | 16 | 44
23 | K | 763131771 | Podhled ze sádrokartonových desek Příplatek k cenám za rovinnost kvality speciální tmelení kvality Q3 | m2 | 160 |  | 0 |  |  |  | základní | 0.12 | 19.2 | 0.0007 | 0.112 | 0 | 0 | 16 | K | 2 |  |  |  | ROZPOCET | 0 | 0 | 0 | 0 | 0 | 1 | 0 | 16 | 46
24 | K | 763135101 | Montáž sádrokartonového podhledu kazetového demontovatelného, velikosti kazet 600x600 mm včetně zavěšené nosné konstrukce viditelné | m2 | 9 |  | 0 |  |  |  | základní | 0.518 | 4.662 | 0.00125 | 0.01125 | 0 | 0 | 16 | K | 2 |  |  |  | ROZPOCET | 0 | 0 | 0 | 0 | 0 | 1 | 0 | 16 | 48
25 | K | 763135811 | Demontáž podhledu sádrokartonového kazetového na zavěšeném na roštu viditelném | m2 | 9 |  | 0 |  |  |  | základní | 0.287 | 2.583 | 0 | 0 | 0.01065 | 0.09585 | 16 | K | 2 |  |  |  | ROZPOCET | 0 | 0 | 0 | 0 | 0 | 1 | 0 | 16 | 50
| VV |  | 15*0,6 |  | 9 | [13 empty] | VV | 2 | 2 | True | 0 | ROZPOCET
| VV |  | Součet |  | 9 | [13 empty] | VV | 2 | 4 | True | 1 | ROZPOCET
26 | K | 998763332 | Přesun hmot tonážní pro konstrukce montované z desek ruční v objektech v přes 6 do 12 m | t | 2.091 |  | 0 |  |  |  | základní | 6.344 | 13.2653 | 0 | 0 | 0 | 0 | 16 | K | 2 |  |  |  | ROZPOCET | 0 | 0 | 0 | 0 | 0 | 1 | 0 | 16 | -1133396241
| D | 771 | Podlahy z dlaždic |  |  |  | 0 | [5 empty] | 74.9602 |  | 1.6826 |  | 1.3045 | 2 | D | 1 |  |  |  | ROZPOCET | [6 empty] | 0
27 | K | 771111011 | Příprava podkladu před provedením dlažby vysátí podlah | m2 | 40 |  | 0 |  |  |  | základní | 0.024 | 0.96 | 0 | 0 | 0 | 0 | 16 | K | 2 |  |  |  | ROZPOCET | 0 | 0 | 0 | 0 | 0 | 1 | 0 | 16 | 56
28 | K | 771121011 | Příprava podkladu před provedením dlažby nátěr penetrační na podlahu | m2 | 40 |  | 0 |  |  |  | základní | 0.044 | 1.76 | 0.0003 | 0.012 | 0 | 0 | 16 | K | 2 |  |  |  | ROZPOCET | 0 | 0 | 0 | 0 | 0 | 1 | 0 | 16 | 58
29 | K | 771151012 | Příprava podkladu před provedením dlažby samonivelační stěrka min.pevnosti 20 MPa, tloušťky přes 3 do 5 mm | m2 | 50 |  | 0 |  |  |  | základní | 0.245 | 12.25 | 0.00758 | 0.379 | 0 | 0 | 16 | K | 2 |  |  |  | ROZPOCET | 0 | 0 | 0 | 0 | 0 | 1 | 0 | 16 | 60
30 | K | 771573810 | Demontáž podlah z dlaždic keramických lepených | m2 | 4 |  | 0 |  |  |  | základní | 0.239 | 0.956 | 0 | 0 | 0.0353 | 0.1412 | 16 | K | 2 |  |  |  | ROZPOCET | 0 | 0 | 0 | 0 | 0 | 1 | 0 | 16 | 62
| VV |  | 1,0*4 |  | 4 | [13 empty] | VV | 2 | 2 | True | 0 | ROZPOCET
| VV |  | Součet |  | 4 | [13 empty] | VV | 2 | 4 | True | 1 | ROZPOCET
31 | K | 771573913 | Výměna keramické dlaždice lepené velikosti přes 9 do 12 ks/m2 | kus | 444 |  | 0 |  |  |  | základní | 0.12 | 53.28 | 0.00083 | 0.36852 | 0.00262 | 1.1633 | 16 | K | 2 |  |  |  | ROZPOCET | 0 | 0 | 0 | 0 | 0 | 1 | 0 | 16 | 64
| VV |  | 2,0*11,1*20 |  | 444 | [13 empty] | VV | 2 | 2 | True | 0 | ROZPOCET
| VV |  | Součet |  | 444 | [13 empty] | VV | 2 | 4 | True | 1 | ROZPOCET
32 | M | 59761135 | dlažba keramická slinutá nemrazuvzdorná do interiéru povrch hladký/matný tl do 10mm přes 9 do 12ks/m2 | m2 | 41.958 |  | 0 |  |  |  | základní | 0 | 0 | 0.022 | 0.92308 | 0 | 0 | 32 | M | 2 |  |  |  | ROZPOCET | 0 | 0 | 0 | 0 | 0 | 1 | 0 | 16 | 66
33 | K | 998771122 | Přesun hmot tonážní pro podlahy z dlaždic ruční v objektech v přes 6 do 12 m | t | 1.683 |  | 0 |  |  |  | základní | 3.419 | 5.7542 | 0 | 0 | 0 | 0 | 16 | K | 2 |  |  |  | ROZPOCET | 0 | 0 | 0 | 0 | 0 | 1 | 0 | 16 | -82692332
| D | 781 | Dokončovací práce - obklady |  |  |  | 0 | [5 empty] | 33.5158 |  | 0.1956 |  | 0.816 | 2 | D | 1 |  |  |  | ROZPOCET | [6 empty] | 0
34 | K | 781121011 | Příprava podkladu před provedením obkladu nátěr penetrační na stěnu | m2 | 30 |  | 0 |  |  |  | základní | 0.044 | 1.32 | 0.0003 | 0.009 | 0 | 0 | 16 | K | 2 |  |  |  | ROZPOCET | 0 | 0 | 0 | 0 | 0 | 1 | 0 | 16 | 72
35 | K | 781151011 | Příprava podkladu před provedením obkladu lokální vyrovnání podkladu stěrkou, tloušťky do 3 mm, plochy do 0,1 m2 | kus | 15 |  | 0 |  |  |  | základní | 0.069 | 1.035 | 0.00044 | 0.0066 | 0 | 0 | 16 | K | 2 |  |  |  | ROZPOCET | 0 | 0 | 0 | 0 | 0 | 1 | 0 | 16 | 74
36 | K | 781473810 | Demontáž obkladů z dlaždic keramických lepených | m2 | 30 |  | 0 |  |  |  | základní | 0.192 | 5.76 | 0 | 0 | 0.0272 | 0.816 | 16 | K | 2 |  |  |  | ROZPOCET | 0 | 0 | 0 | 0 | 0 | 1 | 0 | 16 | 76
| VV |  | 1,0*30 |  | 30 | [13 empty] | VV | 2 | 2 | True | 0 | ROZPOCET
| VV |  | Součet |  | 30 | [13 empty] | VV | 2 | 4 | True | 1 | ROZPOCET
37 | K | 781474112 | Montáž obkladů vnitřních stěn z dlaždic keramických lepených flexibilním lepidlem maloformátových hladkých přes 9 do 12 ks/m2 | m2 | 30 |  | 0 |  |  |  | základní | 0.83 | 24.9 | 0.006 | 0.18 | 0 | 0 | 16 | K | 2 |  |  |  | ROZPOCET | 0 | 0 | 0 | 0 | 0 | 1 | 0 | 16 | 78
38 | M | 59761026 | obklad keramický hladký do 12ks/m2 | m2 | 33 |  | 0 |  |  |  | základní | 0 | 0 | 0 | 0 | 0 | 0 | 32 | M | 2 |  |  |  | ROZPOCET | 0 | 0 | 0 | 0 | 0 | 1 | 0 | 16 | 80
| VV |  | 30*1,1 "Přepočtené koeficientem množství |  | 33 | [13 empty] | VV | 2 | 2 | True | 0 | ROZPOCET
| VV |  | Součet |  | 33 | [13 empty] | VV | 2 | 4 | True | 1 | ROZPOCET
39 | K | 998781102 | Přesun hmot pro obklady keramické stanovený z hmotnosti přesunovaného materiálu vodorovná dopravní vzdálenost do 50 m v objektech výšky přes 6 do 12 m | t | 0.585 |  | 0 |  |  |  | základní | 0.856 | 0.50076 | 0 | 0 | 0 | 0 | 16 | K | 2 |  |  |  | ROZPOCET | 0 | 0 | 0 | 0 | 0 | 1 | 0 | 16 | 82
| D | 783 | Dokončovací práce - nátěry |  |  |  | 0 | [5 empty] | 5.8 |  | 0.0039375 |  | 0.013125 | 2 | D | 1 |  |  |  | ROZPOCET | [6 empty] | 0
40 | K | 783000103 | Zakrývání konstrukcí včetně pozdějšího odkrytí podlah nebo vodorovných ploch položením fólie | m2 | 320 |  | 0 |  |  |  | základní | 0.014 | 4.48 | 0 | 0 | 3.5e-05 | 0.0112 | 16 | K | 2 |  |  |  | ROZPOCET | 0 | 0 | 0 | 0 | 0 | 1 | 0 | 16 | 86
41 | M | 58124842 | fólie pro malířské potřeby zakrývací tl 7µ 4x5m | m2 | 336 |  | 0 |  |  |  | základní | 0 | 0 | 1e-05 | 0.00336 | 0 | 0 | 32 | M | 2 |  |  |  | ROZPOCET | 0 | 0 | 0 | 0 | 0 | 1 | 0 | 16 | 88
| VV |  | 320*1,05 "Přepočtené koeficientem množství |  | 336 | [13 empty] | VV | 2 | 2 | True | 0 | ROZPOCET
| VV |  | Součet |  | 336 | [13 empty] | VV | 2 | 4 | True | 1 | ROZPOCET
42 | K | 783000123 | Zakrývání konstrukcí včetně pozdějšího odkrytí konstrukcí nebo prvků položením fólie | m2 | 15 |  | 0 |  |  |  | základní | 0.024 | 0.36 | 0 | 0 | 3.5e-05 | 0.000525 | 16 | K | 2 |  |  |  | ROZPOCET | 0 | 0 | 0 | 0 | 0 | 1 | 0 | 16 | 90
43 | M | 58124842 | fólie pro malířské potřeby zakrývací tl 7µ 4x5m | m2 | 15.75 |  | 0 |  |  |  | základní | 0 | 0 | 1e-05 | 0.0001575 | 0 | 0 | 32 | M | 2 |  |  |  | ROZPOCET | 0 | 0 | 0 | 0 | 0 | 1 | 0 | 16 | 92
| VV |  | 15*1,05 "Přepočtené koeficientem množství |  | 15.75 | [13 empty] | VV | 2 | 2 | True | 0 | ROZPOCET
| VV |  | Součet |  | 15.75 | [13 empty] | VV | 2 | 4 | True | 1 | ROZPOCET
44 | K | 783000123 | Zakrývání konstrukcí včetně pozdějšího odkrytí konstrukcí nebo prvků položením fólie | m2 | 40 |  | 0 |  |  |  | základní | 0.024 | 0.96 | 0 | 0 | 3.5e-05 | 0.0014 | 16 | K | 2 |  |  |  | ROZPOCET | 0 | 0 | 0 | 0 | 0 | 1 | 0 | 16 | 94
45 | M | 58124842 | fólie pro malířské potřeby zakrývací tl 7µ 4x5m | m2 | 42 |  | 0 |  |  |  | základní | 0 | 0 | 1e-05 | 0.00042 | 0 | 0 | 32 | M | 2 |  |  |  | ROZPOCET | 0 | 0 | 0 | 0 | 0 | 1 | 0 | 16 | 96
| VV |  | 40*1,05 "Přepočtené koeficientem množství |  | 42 | [13 empty] | VV | 2 | 2 | True | 0 | ROZPOCET
| VV |  | Součet |  | 42 | [13 empty] | VV | 2 | 4 | True | 1 | ROZPOCET
| D | 784 | Dokončovací práce - malby a tapety |  |  |  | 0 | [5 empty] | 44.4435 |  | 0.09464 |  | 0 | 2 | D | 1 |  |  |  | ROZPOCET | [6 empty] | 0
46 | K | 784111031 | Omytí podkladu omytí v místnostech výšky do 3,80 m | m2 | 261.5 |  | 0 |  |  |  | základní | 0.084 | 21.966 | 0 | 0 | 0 | 0 | 16 | K | 2 |  |  |  | ROZPOCET | 0 | 0 | 0 | 0 | 0 | 1 | 0 | 16 | 98
47 | K | 784181101 | Penetrace podkladu jednonásobná základní akrylátová bezbarvá v místnostech výšky do 3,80 m | m2 | 261.5 |  | 0 |  |  |  | základní | 0.033 | 8.6295 | 0.00021 | 0.054915 | 0 | 0 | 16 | K | 2 |  |  |  | ROZPOCET | 0 | 0 | 0 | 0 | 0 | 1 | 0 | 16 | 100
48 | K | 784191007 | Čištění vnitřních ploch hrubý úklid po provedení malířských prací omytím podlah | m2 | 50 |  | 0 |  |  |  | základní | 0.005 | 0.25 | 1e-05 | 0.0005 | 0 | 0 | 16 | K | 2 |  |  |  | ROZPOCET | 0 | 0 | 0 | 0 | 0 | 1 | 0 | 16 | 102
| VV |  | 50 |  | 50 | [13 empty] | VV | 2 | 2 | True | 0 | ROZPOCET
| VV |  | Součet |  | 50 | [13 empty] | VV | 2 | 4 | True | 1 | ROZPOCET
49 | K | 784211011 | Malby z malířských směsí oděruvzdorných za mokra jednonásobné, bílé za mokra oděruvzdorné velmi dobře v místnostech výšky do 3,80 m | m2 | 261.5 |  | 0 |  |  |  | základní | 0.052 | 13.598 | 0.00015 | 0.039225 | 0 | 0 | 16 | K | 2 |  |  |  | ROZPOCET | 0 | 0 | 0 | 0 | 0 | 1 | 0 | 16 | 104
| VV |  | (5,5+4,0)*2,5*2 |  | 47.5 | [13 empty] | VV | 2 | 2 | True | 0 | ROZPOCET
| VV |  | 5,5*4,0 |  | 22 | [13 empty] | VV | 2 | 2 | True | 0 | ROZPOCET
| VV |  | (12,0+8,0)*1,8*2*2+12,0*8,0*0,5 |  | 192 | [13 empty] | VV | 2 | 2 | True | 0 | ROZPOCET
| VV |  | Součet |  | 261.5 | [13 empty] | VV | 2 | 4 | True | 1 | ROZPOCET

## SO.01.01.NEU - Stavební č...
[9 empty] | >> skryté sloupce << | [9 empty] | {e5e698e3-98d0-4c3f-a0ea-32cf7c84e336}
2
| KRYCÍ LIST SOUPISU PRACÍ | [8 empty] | v --- níže se nacházejí doplnkové a pomocné údaje k sestavám --- v | [8 empty] | False
Stavba:
Snizeni energeticke narocnosti skolni kuchyne SOS a SOU Vocelova
Objekt:
SO 01.01.NEU - Stavební část - neuznatelné
| KSO: |  |  |  |  | CC-CZ:
| Místo: |  | Střední odborná škola a Střední odborné učiliště, |  |  | Datum: | 7. 11. 2025
| Zadavatel: |  |  |  |  | IČ:
|  | Střední odborná škola a Střední odborné učiliště, |  |  |  | DIČ:
| Zhotovitel: |  |  |  |  | IČ: | Vyplň údaj
|  | Vyplň údaj |  |  |  | DIČ: | Vyplň údaj
| Projektant: |  |  |  |  | IČ:
|  | Proxion s.r.o. |  |  |  | DIČ:
| Zpracovatel: |  |  |  |  | IČ:
DIČ:
Poznámka:
| Cena bez DPH | [5 empty] | 0
|  |  | Základ daně |  |  | Sazba daně | Výše daně
| DPH | základní | 0 |  |  | 21% | 0
|  | snížená | 0 |  |  | 12% | 0
|  | zákl. přenesená | 0 |  |  | 21% | 0
|  | sníž. přenesená | 0 |  |  | 12% | 0
|  | nulová | 0 |  |  | 0% | 0
| Cena s DPH |  |  | v | CZK |  | 0
| Projektant |  |  | Zpracovatel
| Datum a podpis: |  | Razítko | Datum a podpis: |  |  | Razítko
| Objednavatel |  |  | Zhotovitel
| Datum a podpis: |  | Razítko | Datum a podpis: |  |  | Razítko
REKAPITULACE ČLENĚNÍ SOUPISU PRACÍ
Stavba:
Snizeni energeticke narocnosti skolni kuchyne SOS a SOU Vocelova
Objekt:
SO 01.01.NEU - Stavební část - neuznatelné
Místo: |  |  | Střední odborná škola a Střední odborné učiliště, |  |  | Datum: | 7. 11. 2025
Zadavatel: |  |  | Střední odborná škola a Střední odborné učiliště, |  |  | Projektant: | Proxion s.r.o.
Zhotovitel: |  |  | Vyplň údaj |  |  | Zpracovatel:
Kód dílu - Popis | [6 empty] | Cena celkem [CZK]
Náklady ze soupisu prací | [6 empty] | 0 | [12 empty] | -1
| HSV - Práce a dodávky HSV | [5 empty] | 0
| 997 - Přesun sutě | [5 empty] | 0
| PSV - Práce a dodávky PSV | [5 empty] | 0
| 783 - Dokončovací práce - nátěry | [5 empty] | 0
| HZS - Hodinové zúčtovací sazby | [5 empty] | 0
| VRN - Vedlejší rozpočtové náklady | [5 empty] | 0
| VRN3 - Zařízení staveniště | [5 empty] | 0
| VRN7 - Provozní vlivy | [5 empty] | 0
SOUPIS PRACÍ
Stavba:
Snizeni energeticke narocnosti skolni kuchyne SOS a SOU Vocelova
Objekt:
SO 01.01.NEU - Stavební část - neuznatelné
Místo: |  |  | Střední odborná škola a Střední odborné učiliště, |  |  | Datum: | 7. 11. 2025
Zadavatel: |  |  | Střední odborná škola a Střední odborné učiliště, |  |  | Projektant: | Proxion s.r.o.
Zhotovitel: |  |  | Vyplň údaj |  |  | Zpracovatel:
PČ | Typ | Kód | Popis | MJ | Množství | J.cena [CZK] | Cena celkem [CZK] | Cenová soustava |  |  | DPH | J. Nh [h] | Nh celkem [h] | J. hmotnost [t] | Hmotnost celkem [t] | J. suť [t] | Suť Celkem [t]
Náklady soupisu celkem | [6 empty] | 0 | [5 empty] | 30.1982 |  | 0.017247 |  | 0 |  | D | -1 | [10 empty] | 0
| D | HSV | Práce a dodávky HSV |  |  |  | 0 | [5 empty] | 0 |  | 0 |  | 0 | 1 | D | 0 |  |  |  | ROZPOCET | [6 empty] | 0
| D | 997 | Přesun sutě |  |  |  | 0 | [5 empty] | 0 |  | 0 |  | 0 | 1 | D | 1 |  |  |  | ROZPOCET | [6 empty] | 0
1 | K | 997013871 | Poplatek za uložení stavebního odpadu na recyklační skládce (skládkovné) směsného stavebního a demoličního zatříděného do Katalogu odpadů pod kódem 17 09 04 | t | 1.689 |  | 0 |  |  |  | základní | 0 | 0 | 0 | 0 | 0 | 0 | 4 | K | 2 |  |  |  | ROZPOCET | 0 | 0 | 0 | 0 | 0 | 1 | 0 | 4 | 2
| D | PSV | Práce a dodávky PSV |  |  |  | 0 | [5 empty] | 30.1982 |  | 0.017247 |  | 0 | 2 | D | 0 |  |  |  | ROZPOCET | [6 empty] | 0
| D | 783 | Dokončovací práce - nátěry |  |  |  | 0 | [5 empty] | 30.1982 |  | 0.017247 |  | 0 | 2 | D | 1 |  |  |  | ROZPOCET | [6 empty] | 0
2 | K | 783000225 | Ostatní práce vyvěšení nebo zavěšení křídel dveřních nebo okenních jednoduchých | m2 | 13.2 |  | 0 |  |  |  | základní | 0.055 | 0.726 | 0 | 0 | 0 | 0 | 16 | K | 2 |  |  |  | ROZPOCET | 0 | 0 | 0 | 0 | 0 | 1 | 0 | 16 | 4
| VV |  | 0,8*2,0*6 |  | 9.6 | [13 empty] | VV | 2 | 2 | True | 0 | ROZPOCET
| VV |  | 0,6*2,0*3 |  | 3.6 | [13 empty] | VV | 2 | 2 | True | 0 | ROZPOCET
| VV |  | Součet |  | 13.2 | [13 empty] | VV | 2 | 4 | True | 1 | ROZPOCET
3 | K | 783101201 | Příprava podkladu truhlářských konstrukcí před provedením nátěru broušení smirkovým papírem nebo plátnem hrubé | m2 | 46.4 |  | 0 |  |  |  | základní | 0.128 | 5.9392 | 2e-05 | 0.000928 | 0 | 0 | 16 | K | 2 |  |  |  | ROZPOCET | 0 | 0 | 0 | 0 | 0 | 1 | 0 | 16 | 6
4 | K | 783101203 | Příprava podkladu truhlářských konstrukcí před provedením nátěru broušení smirkovým papírem nebo plátnem jemné | m2 | 46.4 |  | 0 |  |  |  | základní | 0.116 | 5.3824 | 2e-05 | 0.000928 | 0 | 0 | 16 | K | 2 |  |  |  | ROZPOCET | 0 | 0 | 0 | 0 | 0 | 1 | 0 | 16 | 8
5 | K | 783101401 | Příprava podkladu truhlářských konstrukcí před provedením nátěru ometení | m2 | 46.4 |  | 0 |  |  |  | základní | 0.012 | 0.5568 | 0 | 0 | 0 | 0 | 16 | K | 2 |  |  |  | ROZPOCET | 0 | 0 | 0 | 0 | 0 | 1 | 0 | 16 | 10
6 | K | 783101403 | Příprava podkladu truhlářských konstrukcí před provedením nátěru oprášení | m2 | 46.4 |  | 0 |  |  |  | základní | 0.014 | 0.6496 | 0 | 0 | 0 | 0 | 16 | K | 2 |  |  |  | ROZPOCET | 0 | 0 | 0 | 0 | 0 | 1 | 0 | 16 | 12
7 | K | 783114101 | Základní nátěr truhlářských konstrukcí jednonásobný syntetický | m2 | 46.4 |  | 0 |  |  |  | základní | 0.155 | 7.192 | 0.00013 | 0.006032 | 0 | 0 | 16 | K | 2 |  |  |  | ROZPOCET | 0 | 0 | 0 | 0 | 0 | 1 | 0 | 16 | 14
8 | K | 783117101 | Krycí nátěr truhlářských konstrukcí jednonásobný syntetický | m2 | 46.4 |  | 0 |  |  |  | základní | 0.166 | 7.7024 | 0.00012 | 0.005568 | 0 | 0 | 16 | K | 2 |  |  |  | ROZPOCET | 0 | 0 | 0 | 0 | 0 | 1 | 0 | 16 | 16
9 | K | 783601315 | Příprava podkladu otopných těles před provedením nátěrů deskových odmaštěním vodou ředitelným | m2 | 7.02 |  | 0 |  |  |  | základní | 0.106 | 0.74412 | 0.00024 | 0.0016848 | 0 | 0 | 16 | K | 2 |  |  |  | ROZPOCET | 0 | 0 | 0 | 0 | 0 | 1 | 0 | 16 | 18
10 | K | 783601411 | Příprava podkladu otopných těles před provedením nátěrů deskových očištění ometením | m2 | 7.02 |  | 0 |  |  |  | základní | 0.008 | 0.05616 | 0 | 0 | 0 | 0 | 16 | K | 2 |  |  |  | ROZPOCET | 0 | 0 | 0 | 0 | 0 | 1 | 0 | 16 | 20
11 | K | 783614121 | Základní nátěr otopných těles jednonásobný deskových syntetický | m2 | 7.02 |  | 0 |  |  |  | základní | 0.089 | 0.62478 | 0.00013 | 0.0009126 | 0 | 0 | 16 | K | 2 |  |  |  | ROZPOCET | 0 | 0 | 0 | 0 | 0 | 1 | 0 | 16 | 22
12 | K | 783617121 | Krycí nátěr (email) otopných těles deskových jednonásobný syntetický | m2 | 7.02 |  | 0 |  |  |  | základní | 0.089 | 0.62478 | 0.00017 | 0.0011934 | 0 | 0 | 16 | K | 2 |  |  |  | ROZPOCET | 0 | 0 | 0 | 0 | 0 | 1 | 0 | 16 | 24
| VV |  | 0,65*1,5*6*1,2 |  | 7.02 | [13 empty] | VV | 2 | 2 | True | 0 | ROZPOCET
| VV |  | Součet |  | 7.02 | [13 empty] | VV | 2 | 4 | True | 1 | ROZPOCET
| D | HZS | Hodinové zúčtovací sazby |  |  |  | 0 | [5 empty] | 0 |  | 0 |  | 0 | 4 | D | 0 |  |  |  | ROZPOCET | [6 empty] | 0
13 | K | 990-01.R | Stavební přípomoce vizt.,el.,zti | hod | 120 |  | 0 |  |  |  | základní | 0 | 0 | 0 | 0 | 0 | 0 | 262144 | K | 1 |  |  |  | ROZPOCET | 0 | 0 | 0 | 0 | 0 | 1 | 0 | 262144 | 26
14 | K | 990-02.R | Vyhotovení plánu BOZP | hod | 40 |  | 0 |  |  |  | základní | 0 | 0 | 0 | 0 | 0 | 0 | 262144 | K | 1 |  |  |  | ROZPOCET | 0 | 0 | 0 | 0 | 0 | 1 | 0 | 262144 | 28
| D | VRN | Vedlejší rozpočtové náklady |  |  |  | 0 | [5 empty] | 0 |  | 0 |  | 0 | 5 | D | 0 |  |  |  | ROZPOCET | [6 empty] | 0
| D | VRN3 | Zařízení staveniště |  |  |  | 0 | [5 empty] | 0 |  | 0 |  | 0 | 5 | D | 1 |  |  |  | ROZPOCET | [6 empty] | 0
15 | K | 030001000 | Zařízení staveniště | % | 1.2 |  | 0 |  |  |  | základní | 0 | 0 | 0 | 0 | 0 | 0 | 4 | K | 2 |  |  |  | ROZPOCET | 0 | 0 | 0 | 0 | 0 | 1 | 0 | 4 | 30
| D | VRN7 | Provozní vlivy |  |  |  | 0 | [5 empty] | 0 |  | 0 |  | 0 | 5 | D | 1 |  |  |  | ROZPOCET | [6 empty] | 0
16 | K | 070001000 | Provozní vlivy | % | 0.8 |  | 0 |  |  |  | základní | 0 | 0 | 0 | 0 | 0 | 0 | 4 | K | 2 |  |  |  | ROZPOCET | 0 | 0 | 0 | 0 | 0 | 1 | 0 | 4 | 32

## SO.01.02.U - Elektroinsta...
| Snížení energetické náročnosti SJ SOŠ a SOU Vocelova Hradec Králové | Soupis výkonů/ Leistungverzeichnis
Střední odborná škola a Střední odborné učiliště, Vocelova 1338, Hradec Králové
| 092-elektroinstalace - UZNATELNÉ NÁKLADY | katalogové ceny bez DPH |  |  | 7. 11. 2025
Číslo pozice/Nr. Position | POPIS VÝKONU/ Beschreibung der Leistungen | Měrná jednotka/ Maßeinheit | Množství/ Masse | Jednotková cena/ Einheitpreis | Cena / Betrag
REKAPITULACE
443 | Spínací zařízení |  |  |  | 0
444 | Rozvody elektrické energie |  |  |  | 0
| Montáž rozvodů elektrické energie |  |  |  | 0
| CELKEM SOUPIS VÝKONŮ |  |  |  | 0
443 | Spínací zařízení
dozbrojení rozváděče RM02
443.0001 | svorka RSA 6 | ks | 10 |  | 0
443.0002 | jistič B16/1 | ks | 4 |  | 0
443.0003 | lišta propojovací 10/3P-3TE 63A | ks | 1 |  | 0
443.0004 | podružný materiál | KPL | 1 |  | 0
443.0005 | demontáž jističe 3F, úprava čelní desky, průchodky, montáž jističů | KPL | 1 |  | 0
dozbrojení rozváděče 2.NP - kuchyně
443.0006 | svorka RSA 6 | ks | 10 |  | 0
443.0007 | svorka RSA 16 | ks | 5 |  | 0
443.0008 | stykač 230/40-40 | ks | 1 |  | 0
443.0009 | svodič přepětí II. st. 12,5-275/3+0 | ks | 1 |  | 0
443.001 | proudový chránič s nadpr. ochr. 10/1N/C/003-A pro osvětlení odsávacího podhledu | ks | 1 |  | 0
443.0011 | proudový chránič s nadpr. ochr. 25/4/B/003 předřadit před nové zásuvkové okruhy | ks | 1 |  | 0
443.0012 | jistič B16/1 - nové zásuvkové okruhy | ks | 3 |  | 0
443.0013 | jistič B16/3 - napojení myčky | ks | 1 |  | 0
443.0014 | jistič B32/3 - napojení nové pánve | ks | 1 |  | 0
443.0015 | lišta propojovací 10/3P-3TE 63A | ks | 1 |  | 0
443.0016 | podružný materiál | KPL | 1 |  | 0
443.0017 | demontáž jističe 3F po rušeném přívodu u konvektomatu, montáž nových jističů, svodiče přepětí a proudových chráničů, úprava čelní desky | KPL | 1 |  | 0
| CELKEM |  |  |  | 0
444 | Rozvody elektrické energie
444.0001 | konstrukční, nerezová ocel V4A | kg | 1 |  | 0
444.0002 | nerezová trubka ⌀ 50 mm V4A | m | 4 |  | 0
444.0003 | krabice A8 IP54 75x75x36 | ks | 4 |  | 0
444.0004 | elektroinstalační krabice na omítku IP66 81 x 81 x 34 mm | ks | 1 |  | 0
444.0005 | lišta vkládací, 20 x 20 mm vč. spojek a rohů | m | 12 |  | 0
444.0006 | lišta LHD 40x40 HD hranatá vč. spojek a rohů | m | 6 |  | 0
444.0007 | hmoždinka vč. vrutu - 6x40 | ks | 20 |  | 0
444.0008 | hmoždinka vč. vrutu - 8x60 | ks | 20 |  | 0
444.0009 | svorka zemnící ZSA 16 | ks | 10 |  | 0
444.001 | páska zemnící úzká ZS 16 | ks | 10 |  | 0
444.0011 | svorka kabelová 2x1-2.5 | ks | 20 |  | 0
444.0012 | svorka kabelová 3x1-2.5 | ks | 10 |  | 0
444.0013 | drátěný žlab 50/50 | m | 24 |  | 0
444.0014 | spojka SDž 1 bez šroubová | ks | 24 |  | 0
444.0015 | sádra stavební | q | 0.1 |  | 0
444.0016 | CY 2,5 zž | m | 40 |  | 0
444.0017 | CYKY J3x1,5 | m | 15 |  | 0
444.0018 | CYKY J3x2,5 | m | 130 |  | 0
444.0019 | CYKY J5x2,5 | m | 15 |  | 0
444.002 | CYKY J5x4 | m | 15 |  | 0
444.0021 | CYKY J5x6 | m | 10 |  | 0
444.0022 | jednonásobná zásuvka 16A/230 IP 44 | ks | 4 |  | 0
444.0023 | vačkový spínač 25A 1-0 v pouzdře IP65 | ks | 1 |  | 0
| CELKEM |  |  |  | 0
444.0024 | podružný materiál 3% z nosného materiálu |  |  |  | 0
| CELKEM |  |  |  | 0
444 | Montáž rozvodů elektrické energie
444.0025 | výroba ocelové konstrukce | kg | 4 |  | 0
444.0026 | krabicová rozvodka odboč.s víčkem vč. zapojení | ks | 5 |  | 0
444.0027 | upevnění plastových lišt, plastových pevných trubek | m | 8 |  | 0
444.0028 | kabelový žlab vč. podpěr | m | 24 |  | 0
444.0029 | tabulky a štítky na kabely | ks | 10 |  | 0
444.003 | osazení hmoždinky do panelu | ks | 40 |  | 0
444.0031 | uzemnění na povrchu do 50mm2 | ks | 10 |  | 0
444.0032 | kabel CYKYLo pod omítkou-do CYKY 5x2.5 PU | m | 4 |  | 0
444.0033 | kabel do CYKY 5x2.5 VU | m | 156 |  | 0
444.0034 | kabel CYKY do 5x6 VU | m | 25 |  | 0
444.0035 | drát do 25 mm2 pevně ulož. | m | 40 |  | 0
444.0036 | příplatek za zatahování kabelu do 0,7 kg | m | 130 |  | 0
444.0037 | ukončení kabelu do 4x10 | ks | 10 |  | 0
444.0038 | připojení prvku v GO | ks | 4 |  | 0
444.0039 | připojení zásuvek 3f., sporáková kombinace | ks | 1 |  | 0
444.004 | přetočení kabelu z bubnu | m | 40 |  | 0
444.0041 | demontáže stávajících kabelů do pr. 2,5 mm, vč. likvidace | m | 60 |  | 0
444.0042 | demontáže stávajících spínacích prvků a zásuvek, vč. likvidace | ks | 16 |  | 0
444.0043 | demontáže stávajících rozváděčů, vč. likvidace | ks | 1 |  | 0
444.0044 | napojení chladícího boxu a venkovní klimatizační jednotky | ks | 4 |  | 0
444.0045 | vyhledání přípojných bodů, zajištění pracoviště | ks | 6 |  | 0
444.0046 | zapojení vývodů - 230V | ks | 6 |  | 0
444.0047 | rýha v betonu - hl.3cm š.3cm | m | 10 |  | 0
444.0048 | demontáž ( odkrytí ) stávajícího podhledu 600x600 a zpětná montáž | KPL | 1 |  | 0
| CELKEM |  |  |  | 0
| CELKEM |  |  |  | 0
| CELKEM SOUPIS VÝKONŮ |  |  |  | 0

## SO.01.02.NEU - Elektroins...
| Snížení energetické náročnosti SJ SOŠ a SOU Vocelova Hradec Králové | Soupis výkonů/ Leistungverzeichnis
Střední odborná škola a Střední odborné učiliště, Vocelova 1338, Hradec Králové
| 092-elektroinstalace - NEUZNATELNÉ NÁKLADY | katalogové ceny bez DPH |  |  | 7. 11. 2025
Číslo pozice/Nr. Position | POPIS VÝKONU/ Beschreibung der Leistungen | Měrná jednotka/ Maßeinheit | Množství/ Masse | Jednotková cena/ Einheitpreis | Cena / Betrag
REKAPITULACE
| Montáž rozvodů elektrické energie |  |  |  | 0
| CELKEM SOUPIS VÝKONŮ |  |  |  | 0
444 | Montáž rozvodů elektrické energie
444.0049 | Demontáž 2 ks ventilátorů, termostatu, odpojení stávající klimatizační jednotky na střeše, zapojení nové, zapojení VZT podhledu | KPL | 1 |  | 0
444.005 | Výchozí revizní zpráva 6 paré | KPL | 1 |  | 0
| CELKEM |  |  |  | 0
444.0051 | zednické přípomoce 3% z ceny montáže | ks | 3% |  | 0
| CELKEM |  |  |  | 0
| CELKEM SOUPIS VÝKONŮ |  |  |  | 0

## SO.01.03.NEU - Vzduchotec...
SPECIFIKACE VZT - DPS
Pozice | Popis | MJ | Množství | cena jedn. | cena celkem
Zař. č. 1 - Větrání kuchyně - přívod
1.001 | Rekuperační jednotka, venkovní provedení, Vp=10 675 m3/h, Vo=10 900 m3/h, dp=400Pa, ve složení: ventilátor jmenovitý výkon Ne=4,6 kW + 3,4 kW, 3x400V/50Hz, jmenovitý proud 7,4 A+ 5,4 A , uzavírací klapka na servo, filtrační komora F7+M5, vodní ohřívač Qt=45,05 kW, teplotní spád 60°C/40°C, tlaková ztráta 5kPa, průtok 1,964 m3/h, přímý chladič Qch=48,24 kW, včetně regulace, podstavec pod jednotku, váha 1460 kg, včetně sifonu pro odvod kondenzátu, odvod kondenzátu dodávkou ZTI | ks | 1 |  | 0
1.002 | Vnější výměníková jednotka, ARUM180LTE6, Ne=14,39kW, 400V, 50A | ks | 1 |  | 0
1.150 | Tlumič hluku, rozměr 1400x1000 mm, délky 1000mm, tlumící kulisy tloušťky 100mm, výšky 1000mm, délky 1000mm, počet 7ks, včetně náběhové a odtokové | ks | 1 |  | 0
1.151 | Tlumič hluku, rozměr 1400x1000 mm, délky 1000mm, tlumící kulisy tloušťky 100mm, výšky 1000mm, délky 1000mm, počet 7ks, včetně náběhové a odtokové | ks | 1 |  | 0
1.200 | Regulační klapka s ručním ovládáním, 250x250 mm | ks | 1 |  | 0
1.201 | Regulační klapka s ručním ovládáním, 250x250 mm | ks | 1 |  | 0
1.202 | Regulační klapka s ručním ovládáním, 250x250 mm | ks | 1 |  | 0
1.203 | Regulační klapka s ručním ovládáním, 315x400 mm | ks | 1 |  | 0
1.204 | Regulační klapka s ručním ovládáním, 250x560 mm | ks | 1 |  | 0
1.205 | Regulační klapka s ručním ovládáním, 200x560 mm | ks | 1 |  | 0
1.800 | Tepelná izolace 40mm, Izolace deskou z minerální plsti 1x polep. Al fólií | m2 | 8.18 |  | 0
1.900 | Chladivové potrubí včetně ovládacího kabelu | bm | 8.58 |  | 0
1.950 | Trouby rovné, materiál pozinkovaný plech, Čtyřhranné potrubí skupiny I., se stranami nad 250 mm | m2 | 41.17 |  | 0
1.951 | Tvarovky potrubí, materiál pozinkovaný plech, Čtyřhranné potrubí skupiny I., se stranami nad 250 mm, tvarovky | m2 | 30.47 |  | 0
1.951 | Tvarovky potrubí, materiál pozinkovaný plech, Výrobce, Čtyřhranné potrubí skupiny I., se stranami nad 250 mm, tvarovky | m2 | 5.58 |  | 0
Zař. č. 1A - Větrání kuchyně - odvod
1A.150 | Tlumič hluku, rozměr 1400x1000 mm, délky 1000mm, tlumící kulisy tloušťky 100mm, výšky 1000mm, délky 1000mm, počet 7ks, včetně náběhové a odtokové | ks | 1 |  | 0
1A.151 | Tlumič hluku, rozměr 1400x1000 mm, délky 1000mm, tlumící kulisy tloušťky 100mm, výšky 1000mm, délky 1000mm, počet 7ks, včetně náběhové a odtokové | ks | 1 |  | 0
1A.200 | Regulační klapka s ručním ovládáním, 250x250 mm | ks | 1 |  | 0
1A.201 | Regulační klapka s ručním ovládáním, 250x250 mm | ks | 1 |  | 0
1A.202 | Regulační klapka s ručním ovládáním, 315x250 mm | ks | 1 |  | 0
1A.203 | Regulační klapka s ručním ovládáním, 315x250 mm | ks | 1 |  | 0
1A.204 | Regulační klapka s ručním ovládáním, 710x560 mm | ks | 1 |  | 0
1A.800 | Tepelná izolace 40mm, Izolace deskou z minerální plsti 1x polep. Al fólií | m2 | 40.3 |  | 0
1A.950 | Trouby rovné, materiál pozinkovaný plech, Čtyřhranné potrubí skupiny I., se stranami nad 250 mm | m2 | 55.59 |  | 0
1A.951 | Tvarovky potrubí, materiál pozinkovaný plech, Čtyřhranné potrubí skupiny I., se stranami nad 250 mm, tvarovky | m2 | 54 |  | 0
1A.951 | Tvarovky potrubí, materiál pozinkovaný plech, Výrobce, Čtyřhranné potrubí skupiny I., se stranami nad 250 mm, tvarovky | m2 | 6.58 |  | 0
Zař. č. 55 - Doplňkové činnosti
55.01 | Autorský dozor | kpl | 1 |  | 0
55.02 | Doprava | kpl | 1 |  | 0
55.03 | Montáž VZT | kpl | 1 |  | 0
55.04 | Měření hluku od vzducuhotechniky | kpl | 1 |  | 0
55.05 | Měření průtočných množství | kpl | 1 |  | 0
55.06 | Skutečné provedení | kpl | 1 |  | 0
55.07 | Systém MaR | kpl | 1 |  | 0
55.08 | Upevňovací a spojovací materiál | kpl | 1 |  | 0
55.09 | Zaškolení obsluhy | kpl | 1 |  | 0
55.10 | Zkoušky a protokoly | kpl | 1 |  | 0
55.11 | Demontáž stávající vzduchotechniky a jejich potrubních rozvodů včetně transportu a likvidace | kg | 950 |  | 0
0

## SO.01.04.NEU - Vzduchotec...
Výkaz výměr
Vzduchotechnický strop
AKCE: SOŠ a SOU, Hradec Králové / 61299-1-2025
Množství | Označení | Cena/MJ | Cena celkem
125 | Aktivní kazeta pro odtah a přívod vzduchu (485 x 500 mm) CNS |  | 0
10 | Neaktivní kazeta (485 x 500 mm) |  | 0
5 | Neaktivní kazeta (485 x 400 mm) |  | 0
6 | Neaktivní kazeta (485 x 500 mm) 1xR |  | 0
2 | Neaktivní kazeta 1xR 415 mm |  | 0
2 | Neaktivní kazeta 1xR 315 mm |  | 0
1 | Neaktivní kazeta (485 x 500 mm) 2xR |  | 0
1 | Neaktivní kazeta (485 x 500 mm) s ohybem |  | 0
16 | Aktivní kazeta pro speciální odlučovač (485 x 250 mm) |  | 0
12 | Neaktivní kazeta pro speciální odlučovač (485 x 250 mm) |  | 0
8 | Neaktivní kazeta pro speciální odlučovač (485 x 125 mm) |  | 0
8 | Neaktivní kazeta pro speciální odlučovač (485 x 265 mm) 1xR |  | 0
11 | A-profil, hliník, L = 6,10 m |  | 0
8 | B-profil, hliník, L = 6,00 m |  | 0
16 | C-profil, hliník, L = 6,05 m |  | 0
48 | D-profil, 50 mm |  | 0
17 | D-profil, 200 mm |  | 0
24 | Okrajový úhelník, hliník, L = 6,00 m |  | 0
48 | Úhel ke spojení D a B-profilů |  | 0
62 | Úhel ke spojení A a B-profilů |  | 0
4 | Speciální odlučovač oboustranný, L = 2,00 m |  | 0
250 | Závěsné pero |  | 0
250 | Závěsný drát, L = 1250 mm |  | 0
4 | LED světelná kazeta bez ventilu pro přívod vzduchu L = 2000 mm |  | 0
3 | LED světelná kazeta s ventilem pro přívod vzduchu L = 2000 mm |  | 0
1 | LED světelná kazeta s přesazeným ventilem pro přívod vzduchu L = 2000 mm |  | 0
4 | Talířový ventil |  | 0
14 | Malá kulisa na vzduchotěsnou přepážku |  | 0
28 | Poloviční kulisa na vzduchotěsnou přepážku |  | 0
45 | Malá kulisa s drážkou |  | 0
24 | Hliníkový plech na přepážky (2000 x 1000 x 0,8 mm) |  | 0
17 | Chromniklový plech na okraje (2000 x 1000 x 0,8 mm) |  | 0
55.86 | m2 instalační materiál (silikony, nýty, šrouby, kotvy…), lešení |  | 0
1 | Zapůjčení lešení |  | 0
34.03 | m2 plochý stropní systém |  | 0
| Doprava |  | 0
| Montáž |  | 0
| Cena celkem bez DPH: |  | 0
| DPH 21 % |  | 0
| Cena celkem s DPH: |  | 0
2025-11-07
Ing. Naděžda Šugová

## SO.01.05.U - Strojní chla...
ozn | sestava | umístění | Instalovaný výkon (W) | stručný popis | podrobný popis | rozměry [ mm ] |  |  | Hmotnost | ks |  | Výkon (7K) |  | El. příkon | připojení elektro | připojení elektro | cena | cena | Poznámka
[6 empty] | š. [mm] | hl. [mm] | v. [mm] | (kg) |  |  | chlazení [W] | mražení [W] | [W] | [V] | [A] | mj/ks | Kč
1.PP |  |  |  |  | D.02_Výkaz výměr bez cen
MRBA1 10.01 |  | 1.PP | 950 | Mrazící box | Mrazící box bez podlahy, opláštění izolační panel PUR ISO 100; hmotnost 13,2kg/m², ocelový zinkovaný plech 0,5mm, RAL 9002včetně olištování | 1750 | 2650 | 2500 | 404.3572 | 30.6331 | [m²] | - | — | - |  |  | 0 | 0
|  |  |  | Mrazící box - podlaha | Mrazící box - podlaha | 1750 | 2650 |  | 75.1275 | 4.6375 | [m²] | - | — | - |  |  | 0 | 0
| DMRB 2.0_P_10.01 |  |  | MTH Mrazírenské dveře KŘÍDLOVÉ 603LWT | Mrazírenské dveře se zárubní 100mm, síla křídla 90 mm pravé | 700 | 90 | 2000 |  | 1 | [ks] | [5 empty] | 0 | 0
| 1.1_10.01 |  |  | Výparník | Výparník 2x Ventilátor D250mm plastové šrouby M8x100, podložky, matice 4x Úroveň hlučnosti v 5m 45 dB Akustický výkon 70 dB | 1105 | 533 | 253 | 17 | 1 | [ks] |  | 2400 | 280 | 230 |  | 0 | 0
| 1.2_10.01 |  |  | Topná tyč | příkon 1000W |  |  |  |  | 1 | [ks] |  |  | 1000 |  |  | 0 | 0
| 1.3_2_10.01 |  |  | Termostatický expanzní ventil | tryska 01 |  |  |  |  | 1 | [ks] | [5 empty] | 0 | 0 | včetně příslušenství Termostatický expanzní ventil
| 1.4_1_10.01 |  |  | Regulátor | Rozměry ŠxVxH - 262x168x97mm |  |  |  |  | 1 | [ks] | [5 empty] | 0 | 0 | včetně 2ks sond Regulátor PEGO
| 1.5_1_10.01 |  |  | Solenoid | Solenoid letovací 1028/A6_připojení ⌀6mm |  |  |  |  | 1 | [ks] | [5 empty] | 0 | 0 | včetně elmag cívky Solenoid letovací
| 1.6_1_10.01 |  |  | Průhledítko | 3940/2 s indikátorem vlhkosti_připojení ⌀6mm |  |  |  |  | 1 | [ks] | [5 empty] | 0 | 0 | Průhledítko s indikátorem vlhkosti
| 1.7_1_10.01 |  |  | Filtrdehydrátor | Filtrdehydrátor letovací 4308/2S_připojení ⌀6mm |  |  |  |  | 1 | [ks] | [5 empty] | 0 | 0
| 1.8_1_10.01 |  |  | Uzavírací ventil | Letovací připojení 6010/2_připojení ⌀6mm |  |  |  |  | 1 | [ks] | [5 empty] | 0 | 0
| 1.9_4_10.01 |  |  | Uzavírací ventil | Letovací připojení 6420/5_připojení ⌀16mm |  |  |  |  | 1 | [ks] | [5 empty] | 0 | 0
| 1.10_10.01 |  |  | Osvětlení | Stropní světlo s pohybovým snímačem |  |  |  |  | 1 | [ks] |  |  | 100 |  |  | 0 | 0
|  |  |  | Topný kabel | Silikonový, vhodný do odpadu, 2m |  |  |  |  | 4 | [ks] | [5 empty] | 0 | 0
|  |  |  | Topný kabel | Opletený, vhodný do podlahy 10m |  |  |  |  | 4 | [ks] | [5 empty] | 0 | 0
| 1.11_10.01 |  |  | Alarm | Akustická a zvuková signalizace ´´osoba v boxu´´ |  |  |  |  | 1 | [ks] | [5 empty] | 0 | 0
| 1.12_10.01 |  |  | Vyrovnávací klapka k boxu 230v | [5 empty] | 1 | [ks] | [5 empty] | 0 | 0
|  |  |  | Spojovací a kotevní materiál | [5 empty] | 3 | [kg] | [5 empty] | 0 | 0
| E_10.01 |  |  | Přívod el. proudu | 1f - Jednofáze |  |  |  |  | 1 | [kpl] |  |  | 1380 | 230 |  | 0 | 0 | 2,7m nad podlahou
| D7_10.01 |  |  | Odpadní potrubí | DN32 |  |  |  |  | 5 | [m] | [5 empty] | 0 | 0 | 1,7m nad podlahou
|  |  |  | Odpadní potrubí | Nutno vsadit sifon už do připravené trasy pro odvod kondenzátu | [12 empty] | 0 | dodávka stavba
CHBB1 10.02 |  | 1.NP | 1700 | Chladicí box | chladící box bez podlahy,opláštění izolační panel PUR ISO 100; hmotnost 13,2kg/m², ocelový zinkovaný plech 0,5mm, RAL 9002včetně olištování | 1600 | 2650 | 2460 | 335.501 | 28.9225 | [m²] | - | — | - |  |  | 0 | 0
| DCHB 2.0_P_10.02 |  |  | MTH Chladírenské dveře KŘÍDLOVÉ 500 TN | MTH Chladírenské dveře křídlové se zárubní 100mm, síla křídla 68 mm model 500TN, pravé | 700 | 68 | 2000 |  | 1 | [ks] | [5 empty] | 0 | 0
| 1.1_10.02 |  |  | Výparník | Výparník 2x Ventilátor D250mm plastové šrouby M8x100, podložky, matice 4x Úroveň hlučnosti v 5m 45 dB Akustický výkon 70 dB | 1105 | 533 | 253 | 16 | 1 | [ks] | 2100 |  | 280 | 230 |  | 0 | 0
| 1.2_10.02 |  |  | Topná tyč | příkon 1000W |  |  |  |  | 1 | [ks] |  |  | 1000 |  |  | 0 | 0
| 1.3_1_10.02 |  |  | Termostatický expanzní ventil | tryska 01 |  |  |  |  | 1 | [ks] | [5 empty] | 0 | 0
| 1.4_1_10.02 |  |  | Regulátor | Rozměry ŠxVxH - 262x168x97mm |  |  |  |  | 1 | [ks] | [5 empty] | 0 | 0
| 1.5_1_10.02 |  |  | Solenoid | Solenoid letovací 1028/A6_připojení ⌀6mm |  |  |  |  | 1 | [ks] | [5 empty] | 0 | 0 | včetně elmag cívky Solenoid letovací
| 1.6_1_10.02 |  |  | Průhledítko | 3940/2 s indikátorem vlhkosti_připojení ⌀6mm |  |  |  |  | 1 | [ks] | [5 empty] | 0 | 0 | Průhledítko s indikátorem vlhkosti
| 1.7_1_10.02 |  |  | Filtrdehydrátor | Filtrdehydrátor letovací 4308/2S_připojení ⌀6mm |  |  |  |  | 1 | [ks] | [5 empty] | 0 | 0
| 1.8_1_10.02 |  |  | Uzavírací ventil | Letovací připojení 6010/2_připojení ⌀6mm |  |  |  |  | 1 | [ks] | [5 empty] | 0 | 0
| 1.9_3_10.02 |  |  | Uzavírací ventil | Letovací připojení 6420/M12_připojení ⌀12mm |  |  |  |  | 1 | [ks] | [5 empty] | 0 | 0
| 1.10_10.02 |  |  | Osvětlení | Stropní světlo s pohybovým snímačem |  |  |  |  | 1 | [ks] |  |  | 100 |  |  | 0 | 0
|  |  |  | Spojovací a kotevní materiál | [5 empty] | 3 | [kg] | [5 empty] | 0 | 0
| E_10.02 |  |  | Přívod el. proudu | 1f - Jednofáze |  |  |  |  | 1 | [kpl] |  |  | 1380 | 230 |  | 0 | 0 | 2,7m nad podlahou
| D7_10.02 |  |  | Odpadní potrubí | DN32 |  |  |  |  | 5 | [m] | [5 empty] | 0 | 0 | 1,7m nad podlahou
CHBB2 10.03 |  | 1.NP | 858 | Chladicí box | chladící box bez podlahy,opláštění izolační panel PUR ISO 100; hmotnost 13,2kg/m², ocelový zinkovaný plech 0,5mm, RAL 9002včetně olištování | 2100 | 1300 | 2460 | 259.5697 | 22.3767 | [m²] | - | — | - |  |  | 0 | 0
| DCHB 2.0_P_10.03 |  |  | MTH Chladírenské dveře KŘÍDLOVÉ 500 TN | Chladírenské dveře křídlové se zárubní 100mm, síla křídla 68 mm model 500TN, pravé | 700 | 68 | 2000 |  | 1 | [ks] | [5 empty] | 0 | 0
| 1.1_10.03 |  |  | Výparník | Výparník 1x Ventilátor D250mm plastové šrouby M8x100, podložky, matice 4x Úroveň hlučnosti v 5m 42 dB Akustický výkon 67 dB | 730 | 533 | 253 | 11 | 1 | [ks] | 1400 |  | 70 | 230 |  | 0 | 0
| 1.2_10.03 |  |  | Topná tyč | příkon 500W |  |  |  |  | 1 | [ks] |  |  | 500 |  |  | 0 | 0
| 1.3_1_10.03 |  |  | Termostatický expanzní ventil | tryska 01 |  |  |  |  | 1 | [ks] | [5 empty] | 0 | 0
| 1.4_1_10.03 |  |  | Regulátor | Rozměry ŠxVxH - 262x168x97mm |  |  |  |  | 1 | [ks] | [5 empty] | 0 | 0 | včetně 2ks sond
| 1.5_1_10.03 |  |  | Solenoid | Solenoid letovací 1028/A6_připojení ⌀6mm |  |  |  |  | 1 | [ks] | [5 empty] | 0 | 0 | včetně elmag cívky
| 1.6_1_10.03 |  |  | Průhledítko | 3940/2 s indikátorem vlhkosti_připojení ⌀6mm |  |  |  |  | 1 | [ks] | [5 empty] | 0 | 0 | Průhledítko s indikátorem vlhkosti
| 1.7_1_10.03 |  |  | Filtrdehydrátor | Filtrdehydrátor letovací 4308/2S_připojení ⌀6mm |  |  |  |  | 1 | [ks] | [5 empty] | 0 | 0
| 1.8_1_10.03 |  |  | Uzavírací ventil | Letovací připojení 6010/2_připojení ⌀6mm |  |  |  |  | 1 | [ks] | [5 empty] | 0 | 0
| 1.9_2_10.03 |  |  | Uzavírací ventil | Letovací připojení 6420/M10_připojení ⌀10mm |  |  |  |  | 1 | [ks] | [5 empty] | 0 | 0
| 1.10_10.03 |  |  | Osvětlení | Stropní světlo s pohybovým snímačem |  |  |  |  | 1 | [ks] |  |  | 100 |  |  | 0 | 0
|  |  |  | Spojovací a kotevní materiál | [5 empty] | 3 | [kg] | [5 empty] | 0 | 0
| E_10.03 |  |  | Přívod el. proudu | 1f - Jednofáze |  |  |  |  | 1 | [kpl] |  |  | 670 | 230 |  | 0 | 0 | 2,7m nad podlahou
| D7_10.03 |  |  | Odpadní potrubí | DN32 |  |  |  |  | 5 | [m] | [5 empty] | 0 | 0 | 1,7m nad podlahou
CHBB3 10.04 |  | 1.NP | 858 | Chladicí box | chladící box bez podlahy, opláštění izolační panel PUR ISO 100; hmotnost 13,2kg/m², ocelový zinkovaný plech 0,5mm, RAL 9002včetně olištování | 2100 | 1300 | 2460 | 259.5697 | 22.3767 | [m²] | - | — | - |  |  | 0 | 0
| DCHB 2.0_P_10.04 |  |  | MTH Chladírenské dveře KŘÍDLOVÉ 500 TN | Chladírenské dveře křídlové se zárubní 100mm, síla křídla 68 mm pravé | 700 | 68 | 2000 |  | 1 | [ks] | [5 empty] | 0 | 0
| 1.1_10.04 |  |  | Výparník | Výparník 1x Ventilátor D250mm plastové šrouby M8x100, podložky, matice 4x Úroveň hlučnosti v 5m 42 dB Akustický výkon 67 dB | 730 | 533 | 253 | 11 | 1 | [ks] | 1400 |  | 70 | 230 |  | 0 | 0
| 1.2_10.04 |  |  | Topná tyč | příkon 500W |  |  |  |  | 1 | [ks] |  |  | 500 |  |  | 0 | 0
0
| 1.3_1_číslo místnosti |  |  | Termostatický expanzní ventil | tryska 01 |  |  |  |  | 1 | [ks] | [5 empty] | 0 | 0 | včetně příslušenství
| 1.4_1_číslo místnosti |  |  | Regulátor | Rozvaděč Rozměry ŠxVxH - 262x168x97mm |  |  |  |  | 1 | [ks] | [5 empty] | 0 | 0 | včetně 2ks sond
| 1.5_1_číslo místnosti |  |  | Solenoid | Solenoid letovací 1028/A6_připojení ⌀6mm |  |  |  |  | 1 | [ks] | [5 empty] | 0 | 0 | včetně elmag cívky Solenoid letovací
| 1.6_1_číslo místnosti |  |  | Průhledítko | 3940/2 s indikátorem vlhkosti_připojení ⌀6mm |  |  |  |  | 1 | [ks] | [5 empty] | 0 | 0 | Průhledítko s indikátorem vlhkosti
| 1.7_1_číslo místnosti |  |  | Filtrdehydrátor | Filtrdehydrátor letovací 4308/2S_připojení ⌀6mm |  |  |  |  | 1 | [ks] | [5 empty] | 0 | 0
| 1.8_1_číslo místnosti |  |  | Uzavírací ventil | Letovací připojení 6010/2_připojení ⌀6mm |  |  |  |  | 1 | [ks] | [5 empty] | 0 | 0
| 1.9_2_10.03 |  |  | Uzavírací ventil | Letovací připojení 6420/M10_připojení ⌀10mm |  |  |  |  | 1 | [ks] | [5 empty] | 0 | 0
| 1.10_číslo místnosti |  |  | Osvětlení | Stropní světlo s pohybovým snímačem |  |  |  |  | 1 | [ks] |  |  | 100 |  |  | 0 | 0
|  |  |  | Spojovací a kotevní materiál | [5 empty] | 3 | [kg] | [5 empty] | 0 | 0
| E_číslo místnosti |  |  | Přívod el. proudu | 1f - Jednofáze |  |  |  |  | 1 | [kpl] |  |  | 670 | 230 |  | 0 | 0 | 2,7m nad podlahou
| D7_číslo místnosti |  |  | Odpadní potrubí | DN32 |  |  |  |  | 5 | [m] | [5 empty] | 0 | 0 | 1,7m nad podlahou
CHLADÍCÍ JEDNOTKA
| 1002 |  |  | Mrazící kondenzační jednotka Venkovní krytá jednotka v nízkohlučném provedení | Úroveň hlučnosti v 10m 26,8dB Velikost připoovacího potrubí 16/10mm | 930 | 575 | 690 | 74 | 1 | ks |  | 990 | Pnom=1490W Pmax=2260W | 400 |  | 0 | 0
| E_1002 |  |  | Přívod el. proudu | 3f - Třífáze | [8 empty] | Pnom=1490W Pmax=2260W | 400 | 0 |  |  | 1,5m nad podlahou, dodávka stavba
| E_1001_1 |  |  | Přívod el. proudu | 1f - Jednofáze Zásuvka pro servisní práce | [9 empty] | 230 |  |  |  | 1,5m nad podlahou, dodávka stavba
| 1001 |  |  | Chladící kondenzační jednotka s frekvenčním měničem FM v rozsahu 30-60Hz | Úroveň hlučnosti v 10m 37dB Úroveň hlučnosti v 1m 57dB Akustický výkon 68dB Velikost připoovacího potrubí 16/10mm | 1145 | 575 | 690 | 86 | 1 | ks | 3550 |  | 1775 | 400 |  | 0 | 0
| E_1001 |  |  | Přívod el. proudu | 3f - Třífáze | [8 empty] | 1775 | 400 | 0 |  |  | 1,5m nad podlahou, dodávka stavba
| 1001_3 |  |  | Nosná konstrukce na střechu | Blok montážní asfalt - 1000x95mm - S730 Nosná konstrukce venkovní jednotky; uchycení na střechu; uložení venkovní jednotky přes prvky omezující přenos vibrací |  |  |  |  | 4 | ks | [5 empty] | 0 | 0
Společně
|  |  |  | Podružný rozvaděč | Přívod el. proudu 400V | [13 empty] | dodávka stavba
|  |  |  | Kabeláž | JYTY 4x0,75 |  |  |  |  | 10 | [m] | [5 empty] | 0 | 0
[5 empty] | CYKY 3X2,5 |  |  |  |  | 10 | [m] | [5 empty] | 0 | 0
|  |  |  | Prostup stropem | [5 empty] | 1 | kpl | [7 empty] | dodávka stavba
Potrubí Cu
Chlazení
[5 empty] | Ø 16 |  |  |  |  | 5 | m | [5 empty] | 0 | 0
[5 empty] | Ø 10 |  |  |  |  | 5 | m | [5 empty] | 0 | 0
[5 empty] | Ø 6 |  |  |  |  | 5 | m | [5 empty] | 0 | 0
[5 empty] | měděné fitynky |  |  |  |  | 1 | kpl | [5 empty] | 0 | 0
Mražení
[5 empty] | Ø 16 |  |  |  |  | 6 | m | [5 empty] | 0 | 0
[5 empty] | Ø 10 |  |  |  |  | 6 | m | [5 empty] | 0 | 0
[5 empty] | měděné fitynky |  |  |  |  | 1 | kpl | [5 empty] | 0 | 0
Kaučuková izolace tl. 13mm
[5 empty] | Ø16 |  |  |  |  | 5 | m | [5 empty] | 0 | 0
[5 empty] | Ø10 |  |  |  |  | 5 | m | [5 empty] | 0 | 0
[5 empty] | Ø6 |  |  |  |  | 5 | m | [5 empty] | 0 | 0
0
Kaučuková izolace tl. 19mm
[5 empty] | Ø16 |  |  |  |  | 6 | m | [5 empty] | 0 | 0
[5 empty] | Ø10 |  |  |  |  | 6 | m | [5 empty] | 0 | 0
|  |  |  | Příslušenství | izolační páska |  |  |  |  | 5 | m | [5 empty] | 0 | 0
[5 empty] | lepidlo Armaflex 520 |  |  |  |  | 0.5 | kg | [5 empty] | 0 | 0
|  |  |  | Spojovací materiál | Pájka - Supersan 15 L-Ag15P |  |  |  |  | 0.5 | kg | [5 empty] | 0 | 0
[5 empty] | Pájka - Stříbrná obalená L-Ag45SN |  |  |  |  | 0.5 | kg | [5 empty] | 0 | 0
[5 empty] | Pomocný mat. (autogen, apod.) | [11 empty] | 1 | 0
|  |  |  | Monitoring - Regulátor | 6míst Rozměry 175 x 110 x 50 mm Interface XJ 485 CX Kabelov propojení pro monitorovací systém Elektropříslušenství pro monitoring Uvedení monitoringu do provozu |  |  |  |  | 1 | ks | [5 empty] | 0 | 0 | Monitoring HACCP - Regulátor
|  |  |  | Chladivo | R449A |  |  |  |  | 15 | kg | [5 empty] | 0 | 0 | Příloha 01 - Bezpečnostní list chladiva R449a
|  |  |  | Revize elektro | [5 empty] | 1 | kpl | [5 empty] | 0 | 0
|  |  |  | Revize regulovaných látek | [5 empty] | 1 | kpl | [5 empty] | 0 | 0
|  |  |  | Revize tlakových nádob | [5 empty] | 1 | kpl | [5 empty] | 0 | 0
|  |  |  | Montáž rozvodů | [5 empty] | 1 | kpl | [5 empty] | 0 | 0
|  |  |  | Engineering | [5 empty] | 1 | kpl | [5 empty] | 0 | 0
|  |  |  | Engineering | [5 empty] | 1 | kpl | [5 empty] | 0 | 0
[18 empty] | 0 | Cena bez DPH
PŘED VLASTNÍ REALIZACÍ JE TŘEBA PROVÉST PRŮZKUM, POPŘÍPADĚ ZAMĚŘENÍ SKUTEČNÉHO STAVU STAVENIŠTĚ !

## Pokyny pro vyplnění
Struktura údajů, formát souboru a metodika pro zpracování
Struktura
Soubor je složen ze záložky Rekapitulace stavby a záložek s názvem soupisu prací pro jednotlivé objekty ve formátu XLSX. Každá ze záložek přitom obsahuje
ještě samostatné sestavy vymezené orámovaním a nadpisem sestavy.
Rekapitulace stavby obsahuje sestavu Rekapitulace stavby a Rekapitulace objektů stavby a soupisů prací.
V sestavě Rekapitulace stavby jsou uvedeny informace identifikující předmět veřejné zakázky na stavební práce, KSO, CC-CZ, CZ-CPV, CZ-CPA a rekapitulaci
celkové nabídkové ceny účastníka.
Termínem "učastník" (resp. zhotovitel) se myslí "účastník zadávacího řízení" ve smyslu zákona o zadávání veřejných zakázek.
V sestavě Rekapitulace objektů stavby a soupisů prací je uvedena rekapitulace stavebních objektů, inženýrských objektů, provozních souborů,
vedlejších a ostatních nákladů a ostatních nákladů s rekapitulací nabídkové ceny za jednotlivé soupisy prací. Na základě údaje Typ je možné
identifikovat, zda se jedná o objekt nebo soupis prací pro daný objekt:
|  | STA | Stavební objekt pozemní
|  | ING | Stavební objekt inženýrský
|  | PRO | Provozní soubor
|  | VON | Vedlejší a ostatní náklady
|  | OST | Ostatní
|  | Soupis | Soupis prací pro daný typ objektu
Soupis prací pro jednotlivé objekty obsahuje sestavy Krycí list soupisu prací, Rekapitulace členění soupisu prací, Soupis prací. Za soupis prací může být považován
i objekt stavby v případě, že neobsahuje podřízenou zakázku.
Krycí list soupisu obsahuje rekapitulaci informací o předmětu veřejné zakázky ze sestavy Rekapitulace stavby, informaci o zařazení objektu do KSO,
CC-CZ, CZ-CPV, CZ-CPA a rekapitulaci celkové nabídkové ceny účastníka za aktuální soupis prací.
Rekapitulace členění soupisu prací obsahuje rekapitulaci soupisu prací ve všech úrovních členění soupisu tak, jak byla tato členění použita (např.
stavební díly, funkční díly, případně jiné členění) s rekapitulací nabídkové ceny.
Soupis prací obsahuje položky veškerých stavebních nebo montážních prací, dodávek materiálů a služeb nezbytných pro zhotovení stavebního objektu,
inženýrského objektu, provozního souboru, vedlejších a ostatních nákladů.
Pro položky soupisu prací se zobrazují následující informace:
|  | PČ |  | Pořadové číslo položky v aktuálním soupisu
|  | TYP |  | Typ položky: K - konstrukce, M - materiál, PP - plný popis, PSC - poznámka k souboru cen, P - poznámka k položce, VV - výkaz výměr, FIG - rozpad figur
|  | Kód |  | Kód položky
|  | Popis |  | Zkrácený popis položky
|  | MJ |  | Měrná jednotka položky
|  | Množství |  | Množství v měrné jednotce
|  | J.cena |  | Jednotková cena položky. Zadaní může obsahovat namísto J.ceny sloupce J.materiál a J.montáž, jejichž součet definuje
J.cenu položky.
|  | Cena celkem |  | Celková cena položky daná jako součin množství a j.ceny
|  | Cenová soustava |  | Příslušnost položky do cenové soustavy
Ke každé položce soupisu prací se na samostatných řádcích může zobrazovat:
Plný popis položky
Poznámka k souboru cen a poznámka zadavatele
Výkaz výměr
Pokud je k řádku výkazu výměr evidovaný údaj ve sloupci Kód, jedná se o definovaný odkaz, na který se může odvolávat výkaz výměr z jiné položky.
Metodika pro zpracování
Jednotlivé sestavy jsou v souboru provázány. Editovatelné pole jsou zvýrazněny žlutým podbarvením, ostatní pole neslouží k editaci a nesmí být jakkoliv
modifikovány.
Účastník je pro podání nabídky povinen vyplnit žlutě podbarvená pole:
Pole Účastník v sestavě Rekapitulace stavby - zde účastník vyplní svůj název (název subjektu)
Pole IČ a DIČ v sestavě Rekapitulace stavby - zde účastník vyplní svoje IČ a DIČ
Datum v sestavě Rekapitulace stavby - zde účastník vyplní datum vytvoření nabídky
J.cena = jednotková cena v sestavě Soupis prací o maximálním počtu desetinných míst uvedených v poli
- pokud sestavy soupisů prací obsahují pole J.cena, měla by být všechna tato pole vyplněna nenulovými
Poznámka - nepovinný údaj pro položku soupisu
V případě, že sestavy soupisů prací neobsahují pole J.cena, potom ve všech soupisech prací obsahují pole:
- J.materiál - jednotková cena materiálu
- J.montáž - jednotková cena montáže
Účastník v tomto případě by měl vyplnit všechna pole J.materiál a pole J.montáž nenulovými kladnými číslicemi. V případech, kdy položka
neobsahuje žádný materiál je přípustné, aby pole J.materiál bylo vyplněno nulou. V případech, kdy položka neobsahuje žádnou montáž je přípustné,
aby pole J.montáž bylo vyplněno nulou. Obě pole - J.materiál, J.Montáž u jedné položky by však neměly být vyplněny nulou.
Rekapitulace stavby
Název |  |  | Povinný |  | Popis | Typ | Max. počet
atributu |  |  | (A/N) |  |  |  | znaků
Kód |  |  | A |  | Kód stavby | String | 20
Stavba |  |  | A |  | Název stavby | String | 120
Místo |  |  | N |  | Místo stavby | String | 50
Datum |  |  | A |  | Datum vykonaného exportu | Date
KSO |  |  | N |  | Klasifikace stavebního objektu | String | 15
CC-CZ |  |  | N |  | Klasifikace stavbeních děl | String | 15
CZ-CPV |  |  | N |  | Společný slovník pro veřejné zakázky | String | 20
CZ-CPA |  |  | N |  | Klasifikace produkce podle činností | String | 20
Zadavatel |  |  | N |  | Zadavatel zadaní | String | 50
IČ |  |  | N |  | IČ zadavatele zadaní | String | 20
DIČ |  |  | N |  | DIČ zadavatele zadaní | String | 20
Účastník |  |  | N |  | Účastník veřejné zakázky | String | 50
Projektant |  |  | N |  | Projektant | String | 50
Poznámka |  |  | N |  | Poznámka k zadání | String | 255
Sazba DPH |  |  | A |  | Rekapitulace sazeb DPH u položek soupisů | eGSazbaDph
Základna DPH |  |  | A |  | Základna DPH určena součtem celkové ceny z položek soupisů | Double
Hodnota DPH |  |  | A |  | Hodnota DPH | Double
Cena bez DPH |  |  | A |  | Celková cena bez DPH za celou stavbu. Sčítává se ze všech listů. | Double
Cena s DPH |  |  | A |  | Celková cena s DPH za celou stavbu | Double
Rekapitulace objektů stavby a soupisů prací
Název |  |  | Povinný |  | Popis | Typ | Max. počet
atributu |  |  | (A/N) |  |  |  | znaků
Kód |  |  | A |  | Přebírá se z Rekapitulace stavby | String | 20
Stavba |  |  | A |  | Přebírá se z Rekapitulace stavby | String | 120
Místo |  |  | N |  | Přebírá se z Rekapitulace stavby | String | 50
Datum |  |  | A |  | Přebírá se z Rekapitulace stavby | Date
Zadavatel |  |  | N |  | Přebírá se z Rekapitulace stavby | String | 50
Projektant |  |  | N |  | Přebírá se z Rekapitulace stavby | String | 50
Účastník |  |  | N |  | Přebírá se z Rekapitulace stavby | String | 50
Kód |  |  | A |  | Kód objektu | String | 20
Objektu, Soupis prací |  |  | A |  | Název objektu | String | 120
Cena bez DPH |  |  | A |  | Cena bez DPH za daný objekt | Double
Cena s DPH |  |  | A |  | Cena spolu s DPH za daný objekt | Double
Typ |  |  | A |  | Typ zakázky | eGTypZakazky
Krycí list soupisu
Název |  |  | Povinný |  | Popis | Typ | Max. počet
atributu |  |  | (A/N) |  |  |  | znaků
Stavba |  |  | A |  | Přebírá se z Rekapitulace stavby | String | 120
Objekt |  |  | A |  | Kód a název objektu | String | 20 + 120
Soupis |  |  | A |  | Kód a název soupisu | String | 20 + 120
KSO |  |  | N |  | Klasifikace stavebního objektu | String | 15
CC-CZ |  |  | N |  | Klasifikace stavbeních děl | String | 15
CZ-CPV |  |  | N |  | Společný slovník pro veřejné zakázky | String | 20
CZ-CPA |  |  | N |  | Klasifikace produkce podle činností | String | 20
Místo |  |  | N |  | Přebírá se z Rekapitulace stavby | String | 50
Zadavatel |  |  | N |  | Přebírá se z Rekapitulace stavby | String | 50
Účastník |  |  | N |  | Přebírá se z Rekapitulace stavby | String | 50
Projektant |  |  | N |  | Přebírá se z Rekapitulace stavby | String | 50
Poznámka |  |  | N |  | Poznámka k soupisu prací | String | 255
Sazba DPH |  |  | A |  | Rekapitulace sazeb DPH na položkách aktuálního soupisu | eGSazbaDph
Základna DPH |  |  | A |  | Základna DPH určena součtem celkové ceny z položek aktuálního soupisu | Double
Hodnota DPH |  |  | A |  | Hodnota DPH | Double
Cena bez DPH |  |  | A |  | Cena bez DPH za daný soupis | Double
Cena s DPH |  |  | A |  | Cena s DPH za daný soupis | Double
Rekapitulace členění soupisu prací
Název |  |  | Povinný |  | Popis | Typ | Max. počet
atributu |  |  | (A/N) |  |  |  | znaků
Stavba |  |  | A |  | Přebírá se z Rekapitulace stavby | String | 120
Objekt |  |  | A |  | Kód a název objektu, přebírá se z Krycího listu soupisu | String | 20 + 120
Soupis |  |  | A |  | Kód a název objektu, přebírá se z Krycího listu soupisu | String | 20 + 120
Místo |  |  | N |  | Přebírá se z Rekapitulace stavby | String | 50
Datum |  |  | A |  | Přebírá se z Rekapitulace stavby | Date
Zadavatel |  |  | N |  | Přebírá se z Rekapitulace stavby | String | 50
Projektant |  |  | N |  | Přebírá se z Rekapitulace stavby | String | 50
Účastník |  |  | N |  | Přebírá se z Rekapitulace stavby | String | 50
Kód dílu - Popis |  |  | A |  | Kód a název dílu ze soupisu | String | 20 + 100
Cena celkem |  |  | A |  | Cena celkem za díl ze soupisu | Double
Soupis prací
Název |  |  | Povinný |  | Popis | Typ | Max. počet
atributu |  |  | (A/N) |  |  |  | znaků
Stavba |  |  | A |  | Přebírá se z Rekapitulace stavby | String | 120
Objekt |  |  | A |  | Kód a název objektu | String | 20 + 120
Soupis |  |  | A |  | Přebírá se z Krycího listu soupisu | String | 20 + 120
Místo |  |  | N |  | Přebírá se z Krycího listu soupisu | String | 50
Datum |  |  | A |  | Přebírá se z Krycího listu soupisu | Date
Zadavatel |  |  | N |  | Přebírá se z Krycího listu soupisu | String | 50
Projektant |  |  | N |  | Přebírá se z Krycího listu soupisu | String | 50
Účastník |  |  | N |  | Přebírá se z Krycího listu soupisu | String | 50
PČ |  |  | A |  | Pořadové číslo položky soupisu | Long
Typ |  |  | A |  | Typ položky soupisu | eGTypPolozky | 1
Kód |  |  | A |  | Kód položky ze soupisu | String | 20
Popis |  |  | A |  | Popis položky ze soupisu | String | 255
MJ |  |  | A |  | Měrná jednotka položky | String | 10
Množství |  |  | A |  | Množství položky soupisu | Double
J.Cena |  |  | A |  | Jednotková cena položky | Double
Cena celkem |  |  | A |  | Cena celkem vyčíslena jako J.Cena * Množství | Double
Cenová soustava |  |  | N |  | Zařazení položky do cenové soustavy | String | 50
p |  |  | N |  | Poznámka položky ze soupisu | Memo
psc |  |  | N |  | Poznámka k souboru cen ze soupisu | Memo
pp |  |  | N |  | Plný popis položky ze soupisu | Memo
vv |  |  | N |  | Výkaz výměr (figura, výraz, výměra) ze soupisu | Text,Text,Double | 20, 150
fig |  |  | N |  | Rozpad figur | Text,Text,Double | 20, 150
DPH |  |  | A |  | Sazba DPH pro položku | eGSazbaDPH
Hmotnost |  |  | A |  | Hmotnost položky ze soupisu | Double
Suť |  |  | A |  | Suť položky ze soupisu | Double
Nh |  |  | N |  | Normohodiny položky ze soupisu | Double
Datová věta
Typ věty |  |  | Hodnota |  | Význam
eGSazbaDPH |  |  | základní |  | Základní sazba DPH
|  |  | snížená |  | Snížená sazba DPH
|  |  | nulová |  | Nulová sazba DPH
|  |  | zákl. přenesená |  | Základní sazba DPH přenesená
|  |  | sníž. přenesená |  | Snížená sazba DPH přenesená
eGTypZakazky |  |  | STA |  | Stavební objekt
|  |  | PRO |  | Provozní soubor
|  |  | ING |  | Inženýrský objekt
|  |  | VON |  | Vedlejší a ostatní náklady
|  |  | OST |  | Ostatní náklady
eGTypPolozky |  |  | 1 |  | Položka typu HSV
|  |  | 2 |  | Položka typu PSV
|  |  | 3 |  | Položka typu M
|  |  | 4 |  | Položka typu OST