## Rekapitulace stavby
Export Komplet | [25 empty] | VZ | 2.0 | [5 empty] | False | False | {a06d3489-4b31-4516-9e0a-3cb0f13b124c}
[18 empty] | >> skryté sloupce << | [13 empty] | 0,01 | 21
[32 empty] | 0,01 | 12
|  | REKAPITULACE STAVBY | [16 empty] | v --- níže se nacházejí doplnkové a pomocné údaje k sestavám --- v | [11 empty] | Návod na vyplnění | 0,001
|  | Kód: |  |  |  |  | 231201-G | [23 empty] | Měnit lze pouze buňky se žlutým podbarvením! 1) v Rekapitulaci stavby vyplňte údaje o Účastníkovi (přenesou se do ostatních sestav i v jiných listech) 2) na vybraných listech vyplňte v sestavě Soupis prací ceny u položek | 0,01
|  | Stavba: |  |  |  |  | Snizeni energeticke narocnosti skolni kuchyne SOS a SOU Vocelova | [24 empty] | 0,01
|  | KSO: | [11 empty] | CC-CZ: | [17 empty] | 0,01
|  | Místo: |  |  |  |  | Střední odborná škola a Střední odborné učiliště, | [6 empty] | Datum: |  | 7. 11. 2025 | [15 empty] | 0,01
0,01
|  | Zadavatel: | [11 empty] | IČ: | [17 empty] | 0,01
|  |  | Střední odborná škola a Střední odborné učiliště, | [10 empty] | DIČ: | [17 empty] | 0,01
0,01
|  | Účastník: | [11 empty] | IČ: |  | Vyplň údaj | [15 empty] | 0,01
|  |  | Vyplň údaj | [10 empty] | DIČ: |  | Vyplň údaj | [15 empty] | 0,01
False
|  | Projektant: | [11 empty] | IČ: | [17 empty] | False
|  |  | Proxion s.r.o. | [10 empty] | DIČ: | [17 empty] | True
0,01
|  | Zpracovatel: | [11 empty] | IČ: | [17 empty] | 0,01
[14 empty] | DIČ: | [17 empty] | False
Poznámka:
Soupis prací je sestaven s využitím Cenové soustavy ÚRS. Položky, které pochází z této cenové soustavy, jsou ve sloupci 'Cenová soustava' označeny popisem 'CS ÚRS' a úrovní příslušného kalendářního pololetí. Veškeré další informace vymezující popis a podmínky použití těchto položek z Cenové soustavy, které nejsou uvedeny přímo v soupisu prací, jsou neomezeně dálkově k dispozici na webu podminky.urs.cz.
|  | Cena bez DPH | [11 empty] | 0
[8 empty] | Sazba daně |  | Základ daně |  |  |  | Výše daně
|  | DPH |  | základní |  |  |  | 21% |  | 0 |  |  |  | 0
|  |  |  | snížená |  |  |  | 12% |  | 0 |  |  |  | 0
|  |  |  | zákl. přenesená |  |  |  | 21% |  | 0 |  |  |  | 0
|  |  |  | sníž. přenesená |  |  |  | 12% |  | 0 |  |  |  | 0
|  |  |  | nulová |  |  |  | 0% |  | 0 |  |  |  | 0
|  | Cena s DPH | [6 empty] | v |  | CZK |  |  | 0
REKAPITULACE OBJEKTŮ STAVBY A SOUPISŮ PRACÍ
| Kód: | [6 empty] | 231201-G
| Stavba: | [6 empty] | Snizeni energeticke narocnosti skolni kuchyne SOS a SOU Vocelova
| Místo: | [6 empty] | Střední odborná škola a Střední odborné učiliště, |  |  |  |  | Datum: |  | 7. 11. 2025
| Zadavatel: | [6 empty] | Střední odborná škola a Střední odborné učiliště, |  |  |  |  | Projektant: |  | Proxion s.r.o. |  |  |  | Informatívní údaje z listů zakázek
| Účastník: | [11 empty] | Zpracovatel:
| Kód |  |  |  | Popis | [6 empty] | Cena bez DPH [CZK] |  |  |  | Cena s DPH [CZK] | Typ |  | z toho Ostat. náklady [CZK] | DPH [CZK] | Normohodiny [h] | DPH základní [CZK] | DPH snížená [CZK] | DPH základní přenesená [CZK] | DPH snížená přenesená [CZK] | Základna DPH základní | Základna DPH snížená | Základna DPH zákl. přenesená | Základna DPH sníž. přenesená | Základna DPH nulová
| Náklady stavby celkem | [10 empty] | 0 |  |  |  | 0 |  |  | 0 | 0 | 0 | 0 | 0 | 0 | 0 | 0 | 0 | 0 | 0 | 0 |  | D | 0 | ###NOIMPORT### | IMPORT | {a06d3489-4b31-4516-9e0a-3cb0f13b124c} | {00000000-0000-0000-0000-000000000000}
/ |  | SO.01.01.U |  |  |  | Gastrotechnologie - uznatelné | [5 empty] | 0 |  |  |  | 0 | STA |  | 0 | 0 | 0 | 0 | 0 | 0 | 0 | 0 | 0 | 0 | 0 | 0 |  |  | 1 |  | IMPORT | {9b96f38a-ac52-4045-9b94-e9d7eb97574d} | {a06d3489-4b31-4516-9e0a-3cb0f13b124c} | 2
/ |  | SO.01.01.NEU |  |  |  | Gastrotechnologie - neuznatelné | [5 empty] | 0 |  |  |  | 0 | STA |  | 0 | 0 | 0 | 0 | 0 | 0 | 0 | 0 | 0 | 0 | 0 | 0 |  |  | 1 |  | IMPORT | {de3749c0-1036-43b4-9531-584a65b8d94c} | {a06d3489-4b31-4516-9e0a-3cb0f13b124c} | 2

## SO.01.01.U - Gastrotechno...
POZICE | NAZEV MAT | MNOZSTVI | MJ | CENA | CENA CELKEM | POPIS | POLE9 | POLE10 | POLE11 | POLE12 | POLE13 | POLE14 | POLE15 | POLE16 | POLE17 | POLE18 | POLE19 | POLE20
C.06_Specifikace - UZNATELNÉ VÝDAJE
Snížení energetické náročnosti ŠJ SOŠ a SOU Vocelova, HK Gastrotechnologie
Střední odborná škola a Střední odborné učiliště
p. Jiří Daniel
správce budov
Vocelova 1338
Hradec Králové
tel.: 495 218 762, fax: 495 212 770
24.11.2025
Ing. Ladislav Jirucha
737 281 500
Objednatel: PROXION s.r.o. - projekční a inženýrská kancelář,
Hurdálkova 206, Náchod
Stupeň: DPS - projekt pro provedení stavby
Akce:
Pozice | Název | Množství | MJ | Cena | Cena celkem
001 | UZNATELNÉ VÝDAJE
MYTÍ NÁDOBÍ - BÍLÉ
008 | PRŮCHOZÍ MYČKA | 1 | ks | 0 | 0
Velká průběžná myčka s rekuperací + odpadové čerpadlo
Kompletní dvouplášťové provedení - tepelná a hluková izolace omezí
úniky tepla o min 70%
Celonerezová konstrukce z kvalitní potravinářské oceli EN 1.4301/
AISI 304
Bojler a vana z chemicky odolné nerezové oceli AISI 316
Elektronické ovládání s LCD displejem
Atmosférický bojler (air break tank) a oplachové čerpadlo. Myčka není
závislá na tlaku vody ve vodovodní síti.
Vestavěný elektronický dávkovač mycího a oplachového prostředku
Lisovaná vana - Dvojitá filtrace vody
3 ramenná nerezová mycí ramena dole a nahoře
Produktivita 60/120/180/9 s/cyklus
60/30/20/7 košů /hod
360 táců GN 1/1 / hod
Vnější rozměry (š x hl x v ) max 793x657/785x2254 mm
Rozměr koše (v mm) min 500x600 mm
Výkon mycího čerpadla min 1,3 kW
Bojler min 9 kW/ 11l
Vana min 4,5 kW / 40l
Spotřeba na mycí cyklus max 2,5 l
Celkový příkon max 10,3 kW
Jmenovité napětí 400 V 3N 50 Hz
VÝDEJ
013a | VESTAVNÁ POLÉVKOVÁ VANA | 1 | ks | 0 | 0
Výdejní vodní lázeň - vestavná
-vyrobeno z chroniklové oceli 18/10
-nedělená
-vybavena ovládacím panelem spojeným s vanou kabelem o délce 800 mm
-určeno k výdeji stravy z gastronádob GN1/1 a menších, hloubka GN 200
mm
- je vyhřívaná pomocí topných těles, teplotu vody lze regulovat
nastavitelným termostatem
Vnější rozměry (š x hl x v ) max 367x591x325 mm
019 | POJÍZDNÁ VÝDEJNÍ VANA | 1 | ks | 0 | 0
Výdejní vozík el. vyhřívaný s dělenou vodní lázní 2xGN 1/1
kapacita 2xGN1/1-200, 4 otočná kolečka z toho 2 s brzdou, vany jsou
určeny pro výdej z gastronádob 1/1 gastronormy popř. menších, hloubka
GN 200 mm, každá vana má samostatné vyhřívání, regulace teploty až do
90°C
Vnější rozměry (š x hl x v ) max 792x703x900 mm
020 | HOT HOLDING | 1 | ks | 0 | 0
Transportní vozík vyhřívaný na 15 GN2/1-65
kapacita: 15 GN2/1 hl. 65
nerezový banketový vozík s aktivním ohřevem a se zvlhčováním
volba suchého nebo vlhkého ohřevu
provedení: dvouplášťové, izolované
materiál: chromniklová ocel AISI304
lisované bočnice s roztečí vsunů 75 mm
rovnoměrné proudění vzduchu pomocí ventilátoru
a distančních prvků na zadní stěně a dveřích vozíku
madlo pro transport na zadní straně vozíku
digitální termostaty - rozsah teplot: 30 °C až 90 °C
dno vozíku vybaveno výpustným kohoutem
jednokřídlé uzamykatelné dveře s těsněním
aretace otevřených dveřích
uzavírání vozíku klikou se zámkem
masivní rohové nárazníky
4 otočná transportní kolečka z toho 2 bržděná
průměr koleček: min 160 mm
váha: max 106 kg
Vnější rozměry (š x hl x v ) max 792x703x900 mm
VARNA
023 | EL. MULTIFUNKČNÍ PÁNEV | 1 | ks | 0 | 0
Elektrická tlaková multifunkční pánev 100L a automatický systém
čištění pánve
Technická data:
Rozměry - celkové
Délka: max 1350 mm
Šířka: max 950 mm
Výška: max 950 mm
Užitná plocha pánve
Délka: min 710 mm
Šířka: min 540 mm
Údaje o výkonu
Užitná kapacita: min 100 l (jmenovitý objem min 120 litrů),
Příkon : max 25 kW
provozní tlak min 0,45 bar
ÚDAJE O VÝROBKU
● Multifunkční kuchyňský spotřebič podle DIN 18857 pro všeobecné
použití v komerčních kuchyních.
● Vyrobeno a testováno podle systému managementu kvality DIN ISO 9001
a systému environmentálního managementu DIN ISO 14001.
● Vhodný pro rychlé vaření, vaření v páře, grilování, smažení,
dušení, pečení, fritování, regenerace, rychlé smažení, pomalé vaření,
tlakové vaření, vaření Delta T a vaření přes noc.
● Vhodný pro vaření masa, drůbeže, ryb, mořských plodů, zeleniny,
příloh, těstovin, rýže, polévek, dušených pokrmů, mléčných pokrmů,
zákusků, omáček, vývarů, vaječných pokrmů a pečiva.
● Ovládací panel vpravo
● Plášť a víko vyrobené z chromniklové oceli 18 10 (materiál č.
1.4301) AISI 304.
● Odnímatelný přední panel snadný přístup k servisu.
● Ochrana proti silným proudům vody IPX6.
● Dostatečný instalační prostor pro hygienické a snadné připojení k
vodovodním, odpadním a elektrickým rozvodům
● Veškeré práce pro připojení k sítím lze provádět zepředu.
● Integrovaný sifon.
● Dvouplášťové, tepelně izolované sklopné víko. Víko se otevírá a
zavírá automaticky. Bezpečnostní funkce Auto-Stop při zavírání
(funkce proti sevření).
● Dno pánve z otěruvzdorné chromové niklové oceli tloušťky min. 3 mm
CrNiMo oceli 17 132 (materiál č. 1.4404) AISI 316L, extrémně odolné
proti korozi. Několik nezávisle regulovaných topných zón. Dodávka
energie do příslušné topné zóny je regulována v závislosti na
procesu.
● Port USB 2.0 na přední straně, pro přenos dat HACCP, procesy
vaření. Automatické nahrávání HACCP s úložnou kapacitou min 2 let.
● Instalace na nohy nebo možnost provedení pro umístění na sokl
● Externí snímač teploty jádra /sonda/ s minimálně 4 body
● Zásuvka pro typ F + typ C, 1 NPE AC, 230 V,
● Ruční sprcha s automatickým navijákem hadice, pro propláchnutí
pánve, odmašťování potravinářských výrobků. S automatickým vypínáním
při navinutí hadice.
OVLÁDÁNÍ:
● Přirozené, intuitivní ovládání v českém jazyce. Samo vysvětlující
koncepce obsluhy pro ruční nebo automatické vaření.
● Min. 10 palcový dotykový displej ve skutečné barvě s vysokým
rozlišením, LED osvětlení pozadí. Lze optimálně sledovat ze všech
stran. Ergonomicky integrovaný do krytu ovládacího panelu chráněný
tvrzeným bezpečnostním sklem.
● Ovládací panel vpravo
FUNKCE
● Jemné vaření: proporcionální teplotní postup Delta s min. 6
úrovněmi od velmi citlivých po maximum, pro jemné a současné rychlé
zahřívání citlivých produktů. Rozsah teplot: 30 - 100 °C
● Vaření: Vaření v různých teplotních rozsazích s min. 6 úrovněmi od
mírného vaření až po intenzivní. Nízkoenergetické vytápění s
nastavitelnou úrovní výkonu, vysoce výkonné vytápění na maximální
úrovni. Rozsah teplot 90-100 °C.
● Opékání-grilování: min. ve 3 úrovních – opékání, rychlé smažení a
pečení, teplotní rozsah 100 –300 °C
● Smažení: pro smažení tuku, teplotní rozsah 140–180 °C.
● Tlakové vaření - maximální teplota pro vaření 111°C, provozní tlak
min 0,45 bar - možnost nastavení min. 5 úrovní tlakového vaření s
různou intenzitou tlaku, přetlakový pojistný ventil - napojený přímo
na odpad, rychlé otevření víka - možnost přerušení tlakového vaření
pro doplnění nebo pro současné vaření produktů či surovin s různou
dobou vaření
● Regenerace: Na pánvi s min.6 úrovněmi od velmi citlivé po maximum.
V nádobách Gastronorm s maximální hladinou. Rozsah teplot: 30 - 100
°C
● Pečení Delta-T: Pečení s teplotou delta mezi teplotou dna pánve a
teplotou jádra. Teplota delta 20 –100° C, teplotní rozsah 20–100 °C.
● Vaření Delta-T – vaření s teplotou delta mezi teplotou pánve a
teplotou jádra 20–100 °C, teplotním rozsahem 20 - 100 °C.
● Zónové opékání-grilování– Multifunkční simultánní vaření stejných
nebo různých produktů v min 3 zónách. Zóna grilování / smažení:
Individuální nastavení času, teploty a úrovně opékání pro každou zónu
zvlášť.
● Vaření/ smažení v zóně: Individuální nastavení časovače pro každou
zónu. Nastavení sdílené teploty a úrovně vaření pro všechny zóny.
● Počítačem řízený automatický systém porcování, s přesností na litr
nebo odpovídající velikosti gastronormy odpovídajícímu naklonění
pánve. Pánev se sklápí pomocí naklápěcího zařízení poháněného
elektrickým motorem.
● Automatické vaření dle připravené variotéky s možností vkládání
vlastních receptů případně poznámek k procesu vaření.
● Okamžitý přístup k oblíbeným funkcím z úvodní obrazovky.
● Automatický systém pro zdvih košů
● Automatický systém čištění pánve bez chemického čisticího
prostředku - 3 úrovně čištění s hygienickým certifikátem.
025 | PLYNOVÝ KONVEKTOMAT | 1 | ks | 0 | 0
Plynový konvektomat 20x GN 1/1
Konvektomat s dvěma koncepty ovládání - automatickým i ručním -
vhodný pro většinu tepelných úprav používaných v profesionální
kuchyni.
• Ruční ovládání se základními možnostmi úprav: pára, horký vzduch,
kombinace a regenerace
• Automatické ovládání s 10 kategoriemi tepelné úpravy – regeneraci
s nastavením klima. Volitelné použití médií horký vzduch, netlaková
čerstvá pára, jednotlivě, postupně za sebou nebo v kombinaci páry a
horkého vzduchu.
Funkce:
– automatické vaření – do paměti máte možnost uložit až 350
předvolených tepelných úprav, manuální provoz s dvanácti režimy:
šetrná pára, pára, rychlá pára, horký vzduch, kombinace, „Perfection“
(regenerace), nízkoteplotní vaření, delta T, Sous-vide, zapaření,
pečení a ostatní,
- Úprava v krocích: Kombinace až dvaceti kroků libovolně
kombinovatelných,
- nastavení času dokončení víření,
- předehřání, zchlazení a příprava ideálního klimatu ve varné komoře,
kontrola klimatu ve varné komoře,
vícebodová sonda teploty jádra,
pětirychlostní ventilátor s možností zpětného chodu, taktování
ventilátoru, plnohodnotná funkce profesionální pece,
- snadno vyjímatelné a vyměnitelné těsnění dveří, ovládání kliky
dveří jednou ruku,
bezdotykový koncový spínač dveří, polohování dveří s aretací a s
koncovým dorazem, nástrčné těsnění dveří, napojení pro optimalizaci
spotřeby energie, odložení funkce startu, zabudovaný systém
odlučování tuku, halogenové osvětlení varné komory,
audio signál pro ukončení varného procesu, nastavitelný zvuk,
servisní diagnostický program,
– ukazatel spotřeby vody a energie, přesné vyčíslení spotřeby energie
a vody po každé tepelné úpravě.
- konvektomat FlexiCombi sám rozezná vložené množství a automaticky
přizpůsobí varné programy - Příčný systém vsunů jako standard pro
bezpečnou a snadnou manipulaci.
Prostor mezi vsuny: 67mm.
- automatický čistící systém, maximální spotřeby vody cca 35l
Příkon: m ax 18 kW
025a | Přerušovač tahu (odvod spalin) pro konvektomat | 1 | ks | 0 | 0
026a | SPORÁK PLYNOVÝ | 1 | ks | 0 | 0
Plynový sporák 2 hořákový - volný prostor s policí
2 hořáky (1x6kW + 1x3,5kW),
varná plocha min 397x735 mm,
každý hořák je vybaven zapalovací elektrodou, zapalovacím hořáčkem a
termoelektrickou pojistkou.
Krytí: IP 34
Přívod plynu G 3/4" vnější 650 mm nad podlahou,
přívod el. proudu - vývod přívod. kabelu 650 mm nad podlahou.
Vnější rozměry (š x hl x v ) max 450x900x900 mm
Celkový příkon plynu max 9,5 kW
027 | CHLADÍCÍ STŮL | 1 | ks | 0 | 0
Chladící stůl - 2x dveře + 1x2 zásuvky + pracovní deska
kompletní nerezové provedení
ventilované chlazení, automatické odtávání, digitální termostat,
digitální ukazatel teploty
2x samozavírací dveře + 1x zásuvky 1/2
nucený oběh, který zajistí nastavenou teplotu i při větší četnosti
otevírání
4 nastavitelné nožky
pracovní deska zadní lem 40 mm (baterie není součástí)
Provozní teplota -2 až +10 °C
Čistý objem 402 l
Klimatická třída 4
Denní spotřeba 2,45 kWh/24 hod
Typ chladiva R600a
Max. pracovní teplota okolí +32°C
Vnější rozměry (š x hl x v ) max 1795x700x820 mm
028A | Úprava neutrálních ploch varného bloku, výdeje a mytí | 1 | ks | 0 | 0
MYTÍ NÁDOBÍ - ČERNÉ
10.01 | MYČKA ČERNÉHO NÁDOBÍ | 1 | ks | 0 | 0
Dvouplášťová myčka černého nádobí s elektronickým ovládáním +
odpadové čerpadlo + REKUPERACE
Kompletní dvouplášťové provedení, tepelná a hluková izolace omezí
úniky tepla o min 70%
Celonerezová konstrukce z kvalitní potravinářské oceli EN 1.4301/
AISI 304
Bojler a vana z chemicky odolné nerezové oceli AISI 316
Elektronické ovládání s LCD displejem
Atmosférický bojler, air break tank a oplachové čerpadlo. Myčka není
závislá na tlaku vody ve vodovodní síti.
Elektronický dávkovač mycího a oplachového prostředku
Lisovaná vana - Dvojitá filtrace vody
3 ramenná nerezová mycí ramena dole a nahoře
Produktivita 2/3/6/9 min/cyklus (kratší čas nastavitelný technikem)
30/20/10/7 košů /hod
120 ks GN 2/1 /hod
Vnější rozměry (š x hl x v ) max 740x876x2034/2330 mm
Rozměr koše (v mm) min 565x690 mm
Výška dveří min 800 mm
Výkon mycího čerpadla min 1,5 kW
Bojler min 6 kW/ 11 l
Vana min 6 kW / 65 l
Spotřeba na mycí cyklus max 3,5 l
Celkový příkon max 7,5 kW
Jmenovité napětí 400 V 3N 50 Hz
DEMONTÁŽE
Rozebrání, odvoz, ekologická likvidace
061 | Soubor - Gastrotechnologie | 1 | ks | 0 | 0
065 | Soubor – chlazení /BOX + LEDNICE/ | 1 | ks | 0 | 0
MONTÁŽE
066a | Plynová přípojka pro konvektomat poz.N11.02 | 1 |  | 0 | 0
prodloužení z varného bloku vedeno pod stropní konstrukci včetně
revize-
067 | Doprava | 1 | ks | 0 | 0
068 | Montáž a zapojení vybavení | 90 | hod | 0 | 0
069 | Pomocný a spojovací materiál | 1 | set | 0 | 0
070 | Zaškolení obsluhy | 16 | hod | 0 | 0
| CELKEM - Uznatelné výdaje |  |  |  | 0
| CELKEM BEZ DPH : |  |  |  | 0
| CELKEM DPH 21% : |  |  |  | 0
| CELKEM VČETNĚ DPH : |  |  |  | 0
Nerezový nábytek (viz níže) musí splňovat minimálně tyto technické
parametry:
Celý je vyrobený z NEREZOVÉ OCELI TYPU CrNi 18/10 dle ČSN 17 241 dle
DIN 1.4301, dle AISI
304 = potravinářská ocel. Provedení: jemně broušený podélný brus - na
všech výrobcích stejná povrchová kvalita
- výšková stavitelnost +45mm
- veškeré pracovní desky - tl. 40mm, dvojitý límec zadní (tj.
minimálně u stěn a boční dle dispozice,) 40mm vysoký
Multifunkční pánev a konvektomat - jeden výrobce, stejné ovládání a
musí splňovat minimálně technické parametry dle specifikace
Mycí stroje - jeden výrobce pro oba dodávané typy, stejné ovládání a
musí splňovat minimálně technické parametry dle specifikace
Ostatní zařízení viz technický popis uvedený ve specifikaci - seznamu
zařízení u jednotlivých položek zařízení určených projektem.

## SO.01.01.NEU - Gastrotech...
POZICE | NAZEV MAT | MNOZSTVI | MJ | CENA | CENA CELKEM | POPIS | POLE9 | POLE10 | POLE11 | POLE12 | POLE13 | POLE14 | POLE15 | POLE16 | POLE17 | POLE18 | POLE19 | POLE20
C.06_Specifikace - NEUZNATELNÉ VÝDAJE
Snížení energetické náročnosti ŠJ SOŠ a SOU Vocelova, HK Gastrotechnologie
Střední odborná škola a Střední odborné učiliště
p. Jiří Daniel
správce budov
Vocelova 1338
Hradec Králové
tel.: 495 218 762, fax: 495 212 770
26.11.2025
Ing. Ladislav Jirucha
737 281 500
Objednatel: PROXION s.r.o. - projekční a inženýrská kancelář,
Hurdálkova 206, Náchod
Stupeň: DPS - projekt pro provedení stavby
Akce:
Pozice | Název | Množství | MJ | Cena | Cena celkem
REGÁLY - Pro mrazící a chladící boxy
10.01 | Modulární regálový systém -4 police, 3 stojny | 1 | ks | 0 | 0
- modulární provedení, které umožňuje přizpůsobení regálu téměř
jakémukoliv prostoru
- duralová konstrukce s vysokou nosností a nízkou hmotností
- možnost kdykoliv rozšířit nebo jednoduše rozmontovat a přemístit do
jiných prostor
- plastové police jsou jednoduše demontovatelné a umývatelné
například v myčce
- nohy regálů jsop regulovatelné
- 4 police
Vnější rozměry (š x hl x v ) 2400x577x1700 mm
10.02 | Modulární regálový systém -4 police, 3 stojny | 1 | ks | 0 | 0
- modulární provedení, které umožňuje přizpůsobení regálu téměř
jakémukoliv prostoru
- duralová konstrukce s vysokou nosností a nízkou hmotností
- možnost kdykoliv rozšířit nebo jednoduše rozmontovat a přemístit do
jiných prostor
- plastové police jsou jednoduše demontovatelné a umývatelné
například v myčce
- nohy regálů jsop regulovatelné
- 4 police
Vnější rozměry (š x hl x v ) 2400x577x1700 mm
10.03 | Modulární regálový systém - výška 1700 mm | 2 | ks | 0 | 0
- modulární provedení, které umožňuje přizpůsobení regálu téměř
jakémukoliv prostoru
- duralová konstrukce s vysokou nosností a nízkou hmotností
- možnost kdykoliv rozšířit nebo jednoduše rozmontovat a přemístit do
jiných prostor
- plastové police jsou jednoduše demontovatelné a umývatelné
například v myčce
- nohy regálů jsop regulovatelné
- 4 police
Vnější rozměry (š x hl x v ) 1038x577x1700 mm
10.04 | Modulární regálový systém - výška 1700 mm | 2 | ks | 0 | 0
- modulární provedení, které umožňuje přizpůsobení regálu téměř
jakémukoliv prostoru
- duralová konstrukce s vysokou nosností a nízkou hmotností
- možnost kdykoliv rozšířit nebo jednoduše rozmontovat a přemístit do
jiných prostor
- plastové police jsou jednoduše demontovatelné a umývatelné
například v myčce
- nohy regálů jsop regulovatelné
- 4 police
Vnější rozměry (š x hl x v ) 1038x577x1700 mm
056 | Etážový vozík na podnosy nebo GN s horní policí | 3 | ks | 0 | 0
vozík pro transport a odkládání podnosů s nádobím
kapacita 15 podn. 530x325mm
s horní policí, rozteč polí 110mm
4 otočná kolečka, z toho 2 s brzdou
vrchní odkládací police
Vnější rozměry (š x hl x v ) 455x610x1610 mm
VÝDEJ
N05.02 | Podávací šachta na koše | 1 | ks | 0 | 0
Kapacita 6 košů
podávací šachta na koše 500x500mm,
vnitřní rozměr 508x508mm,
rozměr otvoru pro vestavbu 595x595mm,
konstrukce šachty je vyrobena z chromniklové oceli 18/10,
zvedací plošina má čtvercový tvar umožňující její plynulý pohyb
uvnitř šachty
Vnější rozměry (š x hl x v ) 612x612x738 mm
N05.03 | Vestavná chladící vitrína samoobslužná s chlazenou vanou | 1 | ks | 0 | 0
chlazená vana 3xGN1/1-+4*-+6*C
chladící vitrína
teplota min. +4*-+6*C
LED osvětlení každé police
skleněná posuvná dvířka s valivým uložením-otvírání ze strany
obsluhy
nerezové provedení
samoobslužné provedení
přefukované chlazení
podvěšený agregát výška 450mm
Vnější rozměry (š x hl x v ) 1200x700x950 mm
N05.04 | Krytý pružinový podavač na koše s nádobím | 1 | ks | 0 | 0
nevyhřívaný, kapacia košů (ks): 6
max. nosnost 150 kg,
4 kolečka prům. min 125 mm z toho 2 s brzdou,
trubkové madlo,
Vnější rozměry (š x hl x v ) 670x723x900 mm
N05.06 | Výdejní police sklo +nerez konstrukce s LED osvětlením | 3 | ks | 0 | 0
- výška 350mm
Vnější rozměry (š x hl x v ) 1250x300x350
N05.07 | LED OSVĚTLENÍ POJEZDOVÉ DRÁHY | 7 | ks | 0 | 0
N05.07a | LED zdroj 100W | 1 | ks | 0 | 0
N05.15 | Chladící skříň - prosklené dveře | 1 | ks | 0 | 0
- dvojité izolované sklo
- výborné izolační vlastnosti
- hliníkový rám dveří
- ergonimické madlo se zámkem
- vyjímatelné těsnění dveří
- polohovatelné roštové police
- osvětlený bílý reklamní panel
- snadná údržba a čistění
- automatické odtávání
- intenzivní ventilované chlazení (rovnoměrné rozložení teploty).
- rozměr polic 525x400mm
Příkon max 0,2kW
Vnější rozměry (š x hl x v ) 615×590×1985 mm
N05.16 | Nerezové umyvadlo 04 - kolenové ovládání se zpožděním | 1 | ks | 0 | 0
Celonerezové nástěnné umyvadlo,
kolenové ovládání, sifon a baterie,
nastavení teploty vody pomocí směšovacího ventilu (vč. zpětných
klapek pod umyvadlem)
s 1/2" šroubením pro teplou a studenou vodu.
Voda je spuštěna stlačením ventilu, který má nastaveno automatické
zpoždění vypínání vody.
Vnější rozměry (š x hl x v ) 470x370x225 mm
VARNA
N11.22 | nástěnná police jednopatrová-plná s kořenkami | 1 | ks | 0 | 0
-použitý materiál : nerezový plech tl.1mm
-základní výška police 300mm
-1x plná police s nastavitelnou výškou
-max.celoplošné zatížení police 40kg
-5x kořenka GN 1/9-100
-police vyztužena a podlepena uzavřenými profily
Vnější rozměry (š x hl x v ) 1800x300x300 mm
152 | Transportní etážový vozík s lištami pro přepravu podnosů | 3 | ks | 0 | 0
Kapacita 36 podnosů 530x325 mm nebo ,
rozteč polí 71 mm,
nosnost jednotl. lišt/polí 20 kg,
z chromniklové oceli 18/10,
4 kolečka z toho 2 s brzdou.
Vnější rozměry (š x hl x v )
MONTÁŽE
202 | Doprava | 1 | kpl | 0 | 0
203 | Montáž a zapojení vybavení | 15 | hod | 0 | 0
204 | Pomocný a spojovací materiál | 1 | set | 0 | 0
| CELKEM Neuznatelné výdaje |  |  |  | 0
| CELKEM BEZ DPH : |  |  |  | 0
| CELKEM DPH 21% : |  |  |  | 0
| CELKEM VČETNĚ DPH : |  |  |  | 0
Nerezový nábytek (viz níže) musí splňovat minimálně tyto technické
parametry:
Celý je vyrobený z NEREZOVÉ OCELI TYPU CrNi 18/10 dle ČSN 17 241 dle
DIN 1.4301, dle AISI
304 = potravinářská ocel. Provedení: jemně broušený podélný brus - na
všech výrobcích stejná povrchová kvalita
- výšková stavitelnost +45mm
- veškeré pracovní desky - tl. 40mm, dvojitý límec zadní (tj.
minimálně u stěn a boční dle dispozice,) 40mm vysoký
Multifunkční pánev a konvektomat - jeden výrobce, stejné ovládání a
musí splňovat minimálně technické parametry dle specifikace
Mycí stroje - jeden výrobce pro oba dodávané typy, stejné ovládání a
musí splňovat minimálně technické parametry dle specifikace
Ostatní zařízení viz technický popis uvedený ve specifikaci - seznamu
zařízení u jednotlivých položek zařízení určených projektem.

## Pokyny pro vyplnění
Struktura údajů, formát souboru a metodika pro zpracování
Struktura
Soubor je složen ze záložky Rekapitulace stavby a záložek s názvem soupisu prací pro jednotlivé objekty ve formátu XLSX. Každá ze záložek přitom obsahuje
ještě samostatné sestavy vymezené orámovaním a nadpisem sestavy.
Rekapitulace stavby obsahuje sestavu Rekapitulace stavby a Rekapitulace objektů stavby a soupisů prací.
V sestavě Rekapitulace stavby jsou uvedeny informace identifikující předmět veřejné zakázky na stavební práce, KSO, CC-CZ, CZ-CPV, CZ-CPA a rekapitulaci
celkové nabídkové ceny účastníka.
Termínem "učastník" (resp. zhotovitel) se myslí "účastník zadávacího řízení" ve smyslu zákona o zadávání veřejných zakázek.
V sestavě Rekapitulace objektů stavby a soupisů prací je uvedena rekapitulace stavebních objektů, inženýrských objektů, provozních souborů,
vedlejších a ostatních nákladů a ostatních nákladů s rekapitulací nabídkové ceny za jednotlivé soupisy prací. Na základě údaje Typ je možné
identifikovat, zda se jedná o objekt nebo soupis prací pro daný objekt:
|  | STA | Stavební objekt pozemní
|  | ING | Stavební objekt inženýrský
|  | PRO | Provozní soubor
|  | VON | Vedlejší a ostatní náklady
|  | OST | Ostatní
|  | Soupis | Soupis prací pro daný typ objektu
Soupis prací pro jednotlivé objekty obsahuje sestavy Krycí list soupisu prací, Rekapitulace členění soupisu prací, Soupis prací. Za soupis prací může být považován
i objekt stavby v případě, že neobsahuje podřízenou zakázku.
Krycí list soupisu obsahuje rekapitulaci informací o předmětu veřejné zakázky ze sestavy Rekapitulace stavby, informaci o zařazení objektu do KSO,
CC-CZ, CZ-CPV, CZ-CPA a rekapitulaci celkové nabídkové ceny účastníka za aktuální soupis prací.
Rekapitulace členění soupisu prací obsahuje rekapitulaci soupisu prací ve všech úrovních členění soupisu tak, jak byla tato členění použita (např.
stavební díly, funkční díly, případně jiné členění) s rekapitulací nabídkové ceny.
Soupis prací obsahuje položky veškerých stavebních nebo montážních prací, dodávek materiálů a služeb nezbytných pro zhotovení stavebního objektu,
inženýrského objektu, provozního souboru, vedlejších a ostatních nákladů.
Pro položky soupisu prací se zobrazují následující informace:
|  | PČ |  | Pořadové číslo položky v aktuálním soupisu
|  | TYP |  | Typ položky: K - konstrukce, M - materiál, PP - plný popis, PSC - poznámka k souboru cen, P - poznámka k položce, VV - výkaz výměr, FIG - rozpad figur
|  | Kód |  | Kód položky
|  | Popis |  | Zkrácený popis položky
|  | MJ |  | Měrná jednotka položky
|  | Množství |  | Množství v měrné jednotce
|  | J.cena |  | Jednotková cena položky. Zadaní může obsahovat namísto J.ceny sloupce J.materiál a J.montáž, jejichž součet definuje
J.cenu položky.
|  | Cena celkem |  | Celková cena položky daná jako součin množství a j.ceny
|  | Cenová soustava |  | Příslušnost položky do cenové soustavy
Ke každé položce soupisu prací se na samostatných řádcích může zobrazovat:
Plný popis položky
Poznámka k souboru cen a poznámka zadavatele
Výkaz výměr
Pokud je k řádku výkazu výměr evidovaný údaj ve sloupci Kód, jedná se o definovaný odkaz, na který se může odvolávat výkaz výměr z jiné položky.
Metodika pro zpracování
Jednotlivé sestavy jsou v souboru provázány. Editovatelné pole jsou zvýrazněny žlutým podbarvením, ostatní pole neslouží k editaci a nesmí být jakkoliv
modifikovány.
Účastník je pro podání nabídky povinen vyplnit žlutě podbarvená pole:
Pole Účastník v sestavě Rekapitulace stavby - zde účastník vyplní svůj název (název subjektu)
Pole IČ a DIČ v sestavě Rekapitulace stavby - zde účastník vyplní svoje IČ a DIČ
Datum v sestavě Rekapitulace stavby - zde účastník vyplní datum vytvoření nabídky
J.cena = jednotková cena v sestavě Soupis prací o maximálním počtu desetinných míst uvedených v poli
- pokud sestavy soupisů prací obsahují pole J.cena, měla by být všechna tato pole vyplněna nenulovými
Poznámka - nepovinný údaj pro položku soupisu
V případě, že sestavy soupisů prací neobsahují pole J.cena, potom ve všech soupisech prací obsahují pole:
- J.materiál - jednotková cena materiálu
- J.montáž - jednotková cena montáže
Účastník v tomto případě by měl vyplnit všechna pole J.materiál a pole J.montáž nenulovými kladnými číslicemi. V případech, kdy položka
neobsahuje žádný materiál je přípustné, aby pole J.materiál bylo vyplněno nulou. V případech, kdy položka neobsahuje žádnou montáž je přípustné,
aby pole J.montáž bylo vyplněno nulou. Obě pole - J.materiál, J.Montáž u jedné položky by však neměly být vyplněny nulou.
Rekapitulace stavby
Název |  |  | Povinný |  | Popis | Typ | Max. počet
atributu |  |  | (A/N) |  |  |  | znaků
Kód |  |  | A |  | Kód stavby | String | 20
Stavba |  |  | A |  | Název stavby | String | 120
Místo |  |  | N |  | Místo stavby | String | 50
Datum |  |  | A |  | Datum vykonaného exportu | Date
KSO |  |  | N |  | Klasifikace stavebního objektu | String | 15
CC-CZ |  |  | N |  | Klasifikace stavbeních děl | String | 15
CZ-CPV |  |  | N |  | Společný slovník pro veřejné zakázky | String | 20
CZ-CPA |  |  | N |  | Klasifikace produkce podle činností | String | 20
Zadavatel |  |  | N |  | Zadavatel zadaní | String | 50
IČ |  |  | N |  | IČ zadavatele zadaní | String | 20
DIČ |  |  | N |  | DIČ zadavatele zadaní | String | 20
Účastník |  |  | N |  | Účastník veřejné zakázky | String | 50
Projektant |  |  | N |  | Projektant | String | 50
Poznámka |  |  | N |  | Poznámka k zadání | String | 255
Sazba DPH |  |  | A |  | Rekapitulace sazeb DPH u položek soupisů | eGSazbaDph
Základna DPH |  |  | A |  | Základna DPH určena součtem celkové ceny z položek soupisů | Double
Hodnota DPH |  |  | A |  | Hodnota DPH | Double
Cena bez DPH |  |  | A |  | Celková cena bez DPH za celou stavbu. Sčítává se ze všech listů. | Double
Cena s DPH |  |  | A |  | Celková cena s DPH za celou stavbu | Double
Rekapitulace objektů stavby a soupisů prací
Název |  |  | Povinný |  | Popis | Typ | Max. počet
atributu |  |  | (A/N) |  |  |  | znaků
Kód |  |  | A |  | Přebírá se z Rekapitulace stavby | String | 20
Stavba |  |  | A |  | Přebírá se z Rekapitulace stavby | String | 120
Místo |  |  | N |  | Přebírá se z Rekapitulace stavby | String | 50
Datum |  |  | A |  | Přebírá se z Rekapitulace stavby | Date
Zadavatel |  |  | N |  | Přebírá se z Rekapitulace stavby | String | 50
Projektant |  |  | N |  | Přebírá se z Rekapitulace stavby | String | 50
Účastník |  |  | N |  | Přebírá se z Rekapitulace stavby | String | 50
Kód |  |  | A |  | Kód objektu | String | 20
Objektu, Soupis prací |  |  | A |  | Název objektu | String | 120
Cena bez DPH |  |  | A |  | Cena bez DPH za daný objekt | Double
Cena s DPH |  |  | A |  | Cena spolu s DPH za daný objekt | Double
Typ |  |  | A |  | Typ zakázky | eGTypZakazky
Krycí list soupisu
Název |  |  | Povinný |  | Popis | Typ | Max. počet
atributu |  |  | (A/N) |  |  |  | znaků
Stavba |  |  | A |  | Přebírá se z Rekapitulace stavby | String | 120
Objekt |  |  | A |  | Kód a název objektu | String | 20 + 120
Soupis |  |  | A |  | Kód a název soupisu | String | 20 + 120
KSO |  |  | N |  | Klasifikace stavebního objektu | String | 15
CC-CZ |  |  | N |  | Klasifikace stavbeních děl | String | 15
CZ-CPV |  |  | N |  | Společný slovník pro veřejné zakázky | String | 20
CZ-CPA |  |  | N |  | Klasifikace produkce podle činností | String | 20
Místo |  |  | N |  | Přebírá se z Rekapitulace stavby | String | 50
Zadavatel |  |  | N |  | Přebírá se z Rekapitulace stavby | String | 50
Účastník |  |  | N |  | Přebírá se z Rekapitulace stavby | String | 50
Projektant |  |  | N |  | Přebírá se z Rekapitulace stavby | String | 50
Poznámka |  |  | N |  | Poznámka k soupisu prací | String | 255
Sazba DPH |  |  | A |  | Rekapitulace sazeb DPH na položkách aktuálního soupisu | eGSazbaDph
Základna DPH |  |  | A |  | Základna DPH určena součtem celkové ceny z položek aktuálního soupisu | Double
Hodnota DPH |  |  | A |  | Hodnota DPH | Double
Cena bez DPH |  |  | A |  | Cena bez DPH za daný soupis | Double
Cena s DPH |  |  | A |  | Cena s DPH za daný soupis | Double
Rekapitulace členění soupisu prací
Název |  |  | Povinný |  | Popis | Typ | Max. počet
atributu |  |  | (A/N) |  |  |  | znaků
Stavba |  |  | A |  | Přebírá se z Rekapitulace stavby | String | 120
Objekt |  |  | A |  | Kód a název objektu, přebírá se z Krycího listu soupisu | String | 20 + 120
Soupis |  |  | A |  | Kód a název objektu, přebírá se z Krycího listu soupisu | String | 20 + 120
Místo |  |  | N |  | Přebírá se z Rekapitulace stavby | String | 50
Datum |  |  | A |  | Přebírá se z Rekapitulace stavby | Date
Zadavatel |  |  | N |  | Přebírá se z Rekapitulace stavby | String | 50
Projektant |  |  | N |  | Přebírá se z Rekapitulace stavby | String | 50
Účastník |  |  | N |  | Přebírá se z Rekapitulace stavby | String | 50
Kód dílu - Popis |  |  | A |  | Kód a název dílu ze soupisu | String | 20 + 100
Cena celkem |  |  | A |  | Cena celkem za díl ze soupisu | Double
Soupis prací
Název |  |  | Povinný |  | Popis | Typ | Max. počet
atributu |  |  | (A/N) |  |  |  | znaků
Stavba |  |  | A |  | Přebírá se z Rekapitulace stavby | String | 120
Objekt |  |  | A |  | Kód a název objektu | String | 20 + 120
Soupis |  |  | A |  | Přebírá se z Krycího listu soupisu | String | 20 + 120
Místo |  |  | N |  | Přebírá se z Krycího listu soupisu | String | 50
Datum |  |  | A |  | Přebírá se z Krycího listu soupisu | Date
Zadavatel |  |  | N |  | Přebírá se z Krycího listu soupisu | String | 50
Projektant |  |  | N |  | Přebírá se z Krycího listu soupisu | String | 50
Účastník |  |  | N |  | Přebírá se z Krycího listu soupisu | String | 50
PČ |  |  | A |  | Pořadové číslo položky soupisu | Long
Typ |  |  | A |  | Typ položky soupisu | eGTypPolozky | 1
Kód |  |  | A |  | Kód položky ze soupisu | String | 20
Popis |  |  | A |  | Popis položky ze soupisu | String | 255
MJ |  |  | A |  | Měrná jednotka položky | String | 10
Množství |  |  | A |  | Množství položky soupisu | Double
J.Cena |  |  | A |  | Jednotková cena položky | Double
Cena celkem |  |  | A |  | Cena celkem vyčíslena jako J.Cena * Množství | Double
Cenová soustava |  |  | N |  | Zařazení položky do cenové soustavy | String | 50
p |  |  | N |  | Poznámka položky ze soupisu | Memo
psc |  |  | N |  | Poznámka k souboru cen ze soupisu | Memo
pp |  |  | N |  | Plný popis položky ze soupisu | Memo
vv |  |  | N |  | Výkaz výměr (figura, výraz, výměra) ze soupisu | Text,Text,Double | 20, 150
fig |  |  | N |  | Rozpad figur | Text,Text,Double | 20, 150
DPH |  |  | A |  | Sazba DPH pro položku | eGSazbaDPH
Hmotnost |  |  | A |  | Hmotnost položky ze soupisu | Double
Suť |  |  | A |  | Suť položky ze soupisu | Double
Nh |  |  | N |  | Normohodiny položky ze soupisu | Double
Datová věta
Typ věty |  |  | Hodnota |  | Význam
eGSazbaDPH |  |  | základní |  | Základní sazba DPH
|  |  | snížená |  | Snížená sazba DPH
|  |  | nulová |  | Nulová sazba DPH
|  |  | zákl. přenesená |  | Základní sazba DPH přenesená
|  |  | sníž. přenesená |  | Snížená sazba DPH přenesená
eGTypZakazky |  |  | STA |  | Stavební objekt
|  |  | PRO |  | Provozní soubor
|  |  | ING |  | Inženýrský objekt
|  |  | VON |  | Vedlejší a ostatní náklady
|  |  | OST |  | Ostatní náklady
eGTypPolozky |  |  | 1 |  | Položka typu HSV
|  |  | 2 |  | Položka typu PSV
|  |  | 3 |  | Položka typu M
|  |  | 4 |  | Položka typu OST