## Výkaz
Pozice | Popis | MJ | Množství
Zař. č. 1 - Větrání kuchyně - přívod
1.001 | Rekuperační jednotka, REMAK, venkovní provedení, Vp=10 675 m3/h, Vo=10 900 m3/h, dp=400Pa, ve složení: ventilátor jmenovitý výkon Ne=4,6 kW + 3,4 kW, 3x400V/50Hz, jmenovitý proud 7,4 A+ 5,4 A , uzavírací klapka na servo, filtrační komora F7+M5, vodní ohřívač Qt=45,05 kW, teplotní spád 60°C/40°C, tlaková ztráta 5kPa, průtok 1,964 m3/h, přímý chladič Qch=48,24 kW, včetně regulace, podstavec pod jednotku, váha 1460 kg, včetně sifonu pro odvod kondenzátu, odvod kondenzátu dodávkou ZTI | ks | 1
1.002 | Vnější výměníková jednotka, ARUM180LTE6, Ne=14,39kW, 400V, 50A | ks | 1
1.150 | Tlumič hluku, rozměr 1400x1000 mm, délky 1000mm, tlumící kulisy tloušťky 100mm, výšky 1000mm, délky 1000mm, počet 7ks, včetně náběhové a odtokové | ks | 1
1.151 | Tlumič hluku, rozměr 1400x1000 mm, délky 1000mm, tlumící kulisy tloušťky 100mm, výšky 1000mm, délky 1000mm, počet 7ks, včetně náběhové a odtokové | ks | 1
1.200 | Regulační klapka s ručním ovládáním, 250x250 mm | ks | 1
1.201 | Regulační klapka s ručním ovládáním, 250x250 mm | ks | 1
1.202 | Regulační klapka s ručním ovládáním, 250x250 mm | ks | 1
1.203 | Regulační klapka s ručním ovládáním, 315x400 mm | ks | 1
1.204 | Regulační klapka s ručním ovládáním, 250x560 mm | ks | 1
1.205 | Regulační klapka s ručním ovládáním, 200x560 mm | ks | 1
1.800 | Tepelná izolace 40mm, Izolace deskou z minerální plsti 1x polep. Al fólií | m2 | 8.18
1.900 | Chladivové potrubí včetně ovládacího kabelu | bm | 8.58
1.950 | Trouby rovné, materiál pozinkovaný plech, Čtyřhranné potrubí skupiny I., se stranami nad 250 mm | m2 | 41.17
1.951 | Tvarovky potrubí, materiál pozinkovaný plech, Čtyřhranné potrubí skupiny I., se stranami nad 250 mm, tvarovky | m2 | 30.47
1.951 | Tvarovky potrubí, materiál pozinkovaný plech, Výrobce, Čtyřhranné potrubí skupiny I., se stranami nad 250 mm, tvarovky | m2 | 5.58
Zař. č. 1A - Větrání kuchyně - odvod
1A.150 | Tlumič hluku, rozměr 1400x1000 mm, délky 1000mm, tlumící kulisy tloušťky 100mm, výšky 1000mm, délky 1000mm, počet 7ks, včetně náběhové a odtokové | ks | 1
1A.151 | Tlumič hluku, rozměr 1400x1000 mm, délky 1000mm, tlumící kulisy tloušťky 100mm, výšky 1000mm, délky 1000mm, počet 7ks, včetně náběhové a odtokové | ks | 1
1A.200 | Regulační klapka s ručním ovládáním, 250x250 mm | ks | 1
1A.201 | Regulační klapka s ručním ovládáním, 250x250 mm | ks | 1
1A.202 | Regulační klapka s ručním ovládáním, 315x250 mm | ks | 1
1A.203 | Regulační klapka s ručním ovládáním, 315x250 mm | ks | 1
1A.204 | Regulační klapka s ručním ovládáním, 710x560 mm | ks | 1
1A.800 | Tepelná izolace 40mm, Izolace deskou z minerální plsti 1x polep. Al fólií | m2 | 40.3
1A.950 | Trouby rovné, materiál pozinkovaný plech, Čtyřhranné potrubí skupiny I., se stranami nad 250 mm | m2 | 55.59
1A.951 | Tvarovky potrubí, materiál pozinkovaný plech, Čtyřhranné potrubí skupiny I., se stranami nad 250 mm, tvarovky | m2 | 54
1A.951 | Tvarovky potrubí, materiál pozinkovaný plech, Výrobce, Čtyřhranné potrubí skupiny I., se stranami nad 250 mm, tvarovky | m2 | 6.58
Zař. č. 55 - Doplňkové činnosti
55.01 | Autorský dozor | kpl | 1
55.02 | Doprava | kpl | 1
55.03 | Montáž VZT | kpl | 1
55.04 | Měření hluku od vzducuhotechniky | kpl | 1
55.05 | Měření průtočných množství | kpl | 1
55.06 | Skutečné provedení | kpl | 1
55.07 | Systém MaR | kpl | 1
55.08 | Upevňovací a spojovací materiál | kpl | 1
55.09 | Zaškolení obsluhy | kpl | 1
55.10 | Zkoušky a protokoly | kpl | 1

## Elementy
|  |  | Zařízení | Pozice | Popis | MJ | Množství |  | Cena jednotková | Cena celkem |  |  |  |  | Umístění
Element ID | Category | Rodina a typ | TYP SYSTÉMU Typ systému | TYP SYSTÉMU Typ systému Označení typu Označení | Popis Komentáře k typům Model Průměr Poznámky Komentáře Typ Kategorie Šířka ŠÍŘKA Výška VÝŠKA Průměr MAXIMÁLNÍ ROZMĚR POTRUBÍ_PRŮMĚR | MJ | Délka DÉLKA Plocha PLOCHA IZOLACE PLOCHA PLECHU (Počet) |  | Cena cena jednotková cena |  | PS/SO | Fáze vytvoření | UMÍSTĚNÍ_ AUTOMATICKÉ | UMÍSTĚNÍ_ RUČNÍ |  | SIL | SIL_POŽADAVEK
|  |  | Název |  |  |  |  | Rezerva
NULL | NULL | NULL | Zař. č. 55 - Doplňkové činnosti | 55.01 | Autorský dozor | kpl | 1 | NULL | 0 | 0 | bez označení | NULL | NULL | NULL | NULL | NULL | NULL
NULL | NULL | NULL | Zař. č. 55 - Doplňkové činnosti | 55.02 | Doprava | kpl | 1 | NULL | 0 | 0 | bez označení | NULL | NULL | NULL | NULL | NULL | NULL
NULL | NULL | NULL | Zař. č. 55 - Doplňkové činnosti | 55.03 | Montáž VZT | kpl | 1 | NULL | 0 | 0 | bez označení | NULL | NULL | NULL | NULL | NULL | NULL
NULL | NULL | NULL | Zař. č. 55 - Doplňkové činnosti | 55.04 | Měření hluku od vzducuhotechniky | kpl | 1 | NULL | 0 | 0 | bez označení | NULL | NULL | NULL | NULL | NULL | NULL
NULL | NULL | NULL | Zař. č. 55 - Doplňkové činnosti | 55.05 | Měření průtočných množství | kpl | 1 | NULL | 0 | 0 | bez označení | NULL | NULL | NULL | NULL | NULL | NULL
NULL | NULL | NULL | Zař. č. 55 - Doplňkové činnosti | 55.06 | Skutečné provedení | kpl | 1 | NULL | 0 | 0 | bez označení | NULL | NULL | NULL | NULL | NULL | NULL
NULL | NULL | NULL | Zař. č. 55 - Doplňkové činnosti | 55.07 | Systém MaR | kpl | 1 | NULL | 0 | 0 | bez označení | NULL | NULL | NULL | NULL | NULL | NULL
NULL | NULL | NULL | Zař. č. 55 - Doplňkové činnosti | 55.08 | Upevňovací a spojovací materiál | kpl | 1 | NULL | 0 | 0 | bez označení | NULL | NULL | NULL | NULL | NULL | NULL
NULL | NULL | NULL | Zař. č. 55 - Doplňkové činnosti | 55.09 | Zaškolení obsluhy | kpl | 1 | NULL | 0 | 0 | bez označení | NULL | NULL | NULL | NULL | NULL | NULL
NULL | NULL | NULL | Zař. č. 55 - Doplňkové činnosti | 55.10 | Zkoušky a protokoly | kpl | 1 | NULL | 0 | 0 | bez označení | NULL | NULL | NULL | NULL | NULL | NULL
1302678 | OST_DuctCurves | Hranaté potrubí: Pozink_Odbočka | Zař. č. 1 - Větrání kuchyně - přívod | 1.950 | Trouby rovné, materiál pozinkovaný plech, Čtyřhranné potrubí skupiny I., se stranami nad 250 mm | m2 | 2.6526 | 30 | 1000 | 3448.3451 | bez označení | Nová konstrukce | NULL | NULL | NULL | Ne | NULL
1302746 | OST_DuctCurves | Hranaté potrubí: Pozink_Odbočka | Zař. č. 1A - Větrání kuchyně - odvod | 1A.950 | Trouby rovné, materiál pozinkovaný plech, Čtyřhranné potrubí skupiny I., se stranami nad 250 mm | m2 | 0.31023 | 30 | 1000 | 403.3012 | bez označení | Nová konstrukce | NULL | NULL | NULL | Ne | NULL
1302782 | OST_DuctCurves | Hranaté potrubí: Pozink_Nástavec | Zař. č. 1A - Větrání kuchyně - odvod | 1A.950 | Trouby rovné, materiál pozinkovaný plech, Čtyřhranné potrubí skupiny I., se stranami nad 250 mm | m2 | 2.1567 | 30 | 1000 | 2803.7055 | bez označení | Nová konstrukce | NULL | NULL | NULL | Ne | NULL
1302836 | OST_DuctCurves | Hranaté potrubí: Pozink_Odbočka | Zař. č. 1A - Větrání kuchyně - odvod | 1A.950 | Trouby rovné, materiál pozinkovaný plech, Čtyřhranné potrubí skupiny I., se stranami nad 250 mm | m2 | 0.097116 | 30 | 1000 | 126.2506 | bez označení | Nová konstrukce | NULL | NULL | NULL | Ne | NULL
1302843 | OST_DuctCurves | Hranaté potrubí: Pozink_Nástavec | Zař. č. 1A - Větrání kuchyně - odvod | 1A.950 | Trouby rovné, materiál pozinkovaný plech, Čtyřhranné potrubí skupiny I., se stranami nad 250 mm | m2 | 0.40199 | 30 | 1000 | 522.5908 | bez označení | Nová konstrukce | NULL | NULL | NULL | Ne | NULL
1302897 | OST_DuctCurves | Hranaté potrubí: Pozink_Odbočka | Zař. č. 1 - Větrání kuchyně - přívod | 1.950 | Trouby rovné, materiál pozinkovaný plech, Čtyřhranné potrubí skupiny I., se stranami nad 250 mm | m2 | 0.32964 | 30 | 1000 | 428.5273 | bez označení | Nová konstrukce | NULL | NULL | NULL | Ne | NULL
1302940 | OST_DuctCurves | Hranaté potrubí: Pozink_Odbočka | Zař. č. 1 - Větrání kuchyně - přívod | 1.950 | Trouby rovné, materiál pozinkovaný plech, Čtyřhranné potrubí skupiny I., se stranami nad 250 mm | m2 | 1.1928 | 30 | 1000 | 1550.64 | bez označení | Nová konstrukce | NULL | NULL | NULL | Ne | NULL
1302976 | OST_DuctCurves | Hranaté potrubí: Pozink_Odbočka | Zař. č. 1A - Větrání kuchyně - odvod | 1A.950 | Trouby rovné, materiál pozinkovaný plech, Čtyřhranné potrubí skupiny I., se stranami nad 250 mm | m2 | 0.31324 | 30 | 1000 | 407.207 | bez označení | Nová konstrukce | NULL | NULL | NULL | Ne | NULL
1303020 | OST_DuctCurves | Hranaté potrubí: Pozink_Odbočka | Zař. č. 1A - Větrání kuchyně - odvod | 1A.950 | Trouby rovné, materiál pozinkovaný plech, Čtyřhranné potrubí skupiny I., se stranami nad 250 mm | m2 | 5.0566 | 30 | 1000 | 6573.6024 | bez označení | Nová konstrukce | NULL | NULL | NULL | Ne | NULL
1303066 | OST_DuctCurves | Hranaté potrubí: Pozink_Odbočka | Zař. č. 1A - Větrání kuchyně - odvod | 1A.950 | Trouby rovné, materiál pozinkovaný plech, Čtyřhranné potrubí skupiny I., se stranami nad 250 mm | m2 | 0.17 | 30 | 1000 | 221 | bez označení | Nová konstrukce | NULL | NULL | NULL | Ne | NULL
1303190 | OST_DuctCurves | Hranaté potrubí: Pozink_Odbočka | Zař. č. 1A - Větrání kuchyně - odvod | 1A.950 | Trouby rovné, materiál pozinkovaný plech, Čtyřhranné potrubí skupiny I., se stranami nad 250 mm | m2 | 4.5498 | 30 | 1000 | 5914.7091 | bez označení | Nová konstrukce | NULL | NULL | NULL | Ne | NULL
1303274 | OST_DuctCurves | Hranaté potrubí: Pozink_Odbočka | Zař. č. 1 - Větrání kuchyně - přívod | 1.950 | Trouby rovné, materiál pozinkovaný plech, Čtyřhranné potrubí skupiny I., se stranami nad 250 mm | m2 | 1.008 | 30 | 1000 | 1310.4 | bez označení | Nová konstrukce | NULL | NULL | NULL | Ne | NULL
1303315 | OST_DuctCurves | Hranaté potrubí: Pozink_Odbočka | Zař. č. 1A - Větrání kuchyně - odvod | 1A.950 | Trouby rovné, materiál pozinkovaný plech, Čtyřhranné potrubí skupiny I., se stranami nad 250 mm | m2 | 0.65456 | 30 | 1000 | 850.9263 | bez označení | Nová konstrukce | NULL | NULL | NULL | Ne | NULL
1303515 | OST_DuctCurves | Hranaté potrubí: Pozink_Odbočka | Zař. č. 1A - Větrání kuchyně - odvod | 1A.950 | Trouby rovné, materiál pozinkovaný plech, Čtyřhranné potrubí skupiny I., se stranami nad 250 mm | m2 | 1.008 | 30 | 1000 | 1310.4 | bez označení | Nová konstrukce | NULL | NULL | NULL | Ne | NULL
1303649 | OST_DuctCurves | Hranaté potrubí: Pozink_Odbočka | Zař. č. 1A - Větrání kuchyně - odvod | 1A.950 | Trouby rovné, materiál pozinkovaný plech, Čtyřhranné potrubí skupiny I., se stranami nad 250 mm | m2 | 0.024656 | 30 | 1000 | 32.0524 | bez označení | Nová konstrukce | NULL | NULL | NULL | Ne | NULL
1303883 | OST_DuctCurves | Hranaté potrubí: Pozink_Odbočka | Zař. č. 1A - Větrání kuchyně - odvod | 1A.950 | Trouby rovné, materiál pozinkovaný plech, Čtyřhranné potrubí skupiny I., se stranami nad 250 mm | m2 | 0.19923 | 30 | 1000 | 259.0042 | bez označení | Nová konstrukce | NULL | NULL | NULL | Ne | NULL
1303918 | OST_DuctCurves | Hranaté potrubí: Pozink_Odbočka | Zař. č. 1A - Větrání kuchyně - odvod | 1A.950 | Trouby rovné, materiál pozinkovaný plech, Čtyřhranné potrubí skupiny I., se stranami nad 250 mm | m2 | 2.5708 | 30 | 1000 | 3342.0123 | bez označení | Nová konstrukce | NULL | NULL | NULL | Ne | NULL
1303956 | OST_DuctCurves | Hranaté potrubí: Pozink_Odbočka | Zař. č. 1 - Větrání kuchyně - přívod | 1.950 | Trouby rovné, materiál pozinkovaný plech, Čtyřhranné potrubí skupiny I., se stranami nad 250 mm | m2 | 0.0152 | 30 | 1000 | 19.76 | bez označení | Nová konstrukce | NULL | NULL | NULL | Ne | NULL
1303970 | OST_DuctCurves | Hranaté potrubí: Pozink_Odbočka | Zař. č. 1 - Větrání kuchyně - přívod | 1.950 | Trouby rovné, materiál pozinkovaný plech, Čtyřhranné potrubí skupiny I., se stranami nad 250 mm | m2 | 4.3768 | 30 | 1000 | 5689.8462 | bez označení | Nová konstrukce | NULL | NULL | NULL | Ne | NULL
1304056 | OST_DuctCurves | Hranaté potrubí: Pozink_Odbočka | Zař. č. 1A - Větrání kuchyně - odvod | 1A.950 | Trouby rovné, materiál pozinkovaný plech, Čtyřhranné potrubí skupiny I., se stranami nad 250 mm | m2 | 0.4149 | 30 | 1000 | 539.368 | bez označení | Nová konstrukce | NULL | NULL | NULL | Ne | NULL
1304122 | OST_DuctCurves | Hranaté potrubí: Pozink_Odbočka | Zař. č. 1A - Větrání kuchyně - odvod | 1A.950 | Trouby rovné, materiál pozinkovaný plech, Čtyřhranné potrubí skupiny I., se stranami nad 250 mm | m2 | 2.2493 | 30 | 1000 | 2924.1175 | bez označení | Nová konstrukce | NULL | NULL | NULL | Ne | NULL
1304179 | OST_DuctCurves | Hranaté potrubí: Pozink_Odbočka | Zař. č. 1A - Větrání kuchyně - odvod | 1A.950 | Trouby rovné, materiál pozinkovaný plech, Čtyřhranné potrubí skupiny I., se stranami nad 250 mm | m2 | 0.15011 | 30 | 1000 | 195.1404 | bez označení | Nová konstrukce | NULL | NULL | NULL | Ne | NULL
1304195 | OST_DuctCurves | Hranaté potrubí: Pozink_Odbočka | Zař. č. 1A - Větrání kuchyně - odvod | 1A.950 | Trouby rovné, materiál pozinkovaný plech, Čtyřhranné potrubí skupiny I., se stranami nad 250 mm | m2 | 0.28145 | 30 | 1000 | 365.8801 | bez označení | Nová konstrukce | NULL | NULL | NULL | Ne | NULL
1304208 | OST_DuctCurves | Hranaté potrubí: Pozink_Odbočka | Zař. č. 1A - Větrání kuchyně - odvod | 1A.950 | Trouby rovné, materiál pozinkovaný plech, Čtyřhranné potrubí skupiny I., se stranami nad 250 mm | m2 | 0.48257 | 30 | 1000 | 627.3387 | bez označení | Nová konstrukce | NULL | NULL | NULL | Ne | NULL
1304250 | OST_DuctCurves | Hranaté potrubí: Pozink_Odbočka | Zař. č. 1A - Větrání kuchyně - odvod | 1A.950 | Trouby rovné, materiál pozinkovaný plech, Čtyřhranné potrubí skupiny I., se stranami nad 250 mm | m2 | 0.069043 | 30 | 1000 | 89.7555 | bez označení | Nová konstrukce | NULL | NULL | NULL | Ne | NULL
1304545 | OST_DuctCurves | Hranaté potrubí: Pozink_Odbočka | Zař. č. 1A - Větrání kuchyně - odvod | 1A.950 | Trouby rovné, materiál pozinkovaný plech, Čtyřhranné potrubí skupiny I., se stranami nad 250 mm | m2 | 0.28819 | 30 | 1000 | 374.6413 | bez označení | Nová konstrukce | NULL | NULL | NULL | Ne | NULL
1304601 | OST_DuctCurves | Hranaté potrubí: Pozink_Odbočka | Zař. č. 1 - Větrání kuchyně - přívod | 1.950 | Trouby rovné, materiál pozinkovaný plech, Čtyřhranné potrubí skupiny I., se stranami nad 250 mm | m2 | 0.14155 | 30 | 1000 | 184.0114 | bez označení | Nová konstrukce | NULL | NULL | NULL | Ne | NULL
1304622 | OST_DuctCurves | Hranaté potrubí: Pozink_Odbočka | Zař. č. 1 - Větrání kuchyně - přívod | 1.950 | Trouby rovné, materiál pozinkovaný plech, Čtyřhranné potrubí skupiny I., se stranami nad 250 mm | m2 | 0.3708 | 30 | 1000 | 482.04 | bez označení | Nová konstrukce | NULL | NULL | NULL | Ne | NULL
1304642 | OST_DuctCurves | Hranaté potrubí: Pozink_Odbočka | Zař. č. 1 - Větrání kuchyně - přívod | 1.950 | Trouby rovné, materiál pozinkovaný plech, Čtyřhranné potrubí skupiny I., se stranami nad 250 mm | m2 | 3.9118 | 30 | 1000 | 5085.3202 | bez označení | Nová konstrukce | NULL | NULL | NULL | Ne | NULL
1304880 | OST_DuctCurves | Hranaté potrubí: Pozink_Odbočka | Zař. č. 1 - Větrání kuchyně - přívod | 1.950 | Trouby rovné, materiál pozinkovaný plech, Čtyřhranné potrubí skupiny I., se stranami nad 250 mm | m2 | 0.044389 | 30 | 1000 | 57.7059 | bez označení | Nová konstrukce | NULL | NULL | NULL | Ne | NULL
1304891 | OST_DuctCurves | Hranaté potrubí: Pozink_Odbočka | Zař. č. 1 - Větrání kuchyně - přívod | 1.950 | Trouby rovné, materiál pozinkovaný plech, Čtyřhranné potrubí skupiny I., se stranami nad 250 mm | m2 | 0.30538 | 30 | 1000 | 396.9963 | bez označení | Nová konstrukce | NULL | NULL | NULL | Ne | NULL
1304950 | OST_DuctCurves | Hranaté potrubí: Pozink_Odbočka | Zař. č. 1 - Větrání kuchyně - přívod | 1.950 | Trouby rovné, materiál pozinkovaný plech, Čtyřhranné potrubí skupiny I., se stranami nad 250 mm | m2 | 0.12 | 30 | 1000 | 156 | bez označení | Nová konstrukce | NULL | NULL | NULL | Ne | NULL
1304962 | OST_DuctCurves | Hranaté potrubí: Pozink_Odbočka | Zař. č. 1 - Větrání kuchyně - přívod | 1.950 | Trouby rovné, materiál pozinkovaný plech, Čtyřhranné potrubí skupiny I., se stranami nad 250 mm | m2 | 0.15662 | 30 | 1000 | 203.6096 | bez označení | Nová konstrukce | NULL | NULL | NULL | Ne | NULL
1305063 | OST_DuctCurves | Hranaté potrubí: Pozink_Odbočka | Zař. č. 1 - Větrání kuchyně - přívod | 1.950 | Trouby rovné, materiál pozinkovaný plech, Čtyřhranné potrubí skupiny I., se stranami nad 250 mm | m2 | 0.98716 | 30 | 1000 | 1283.3145 | bez označení | Nová konstrukce | NULL | NULL | NULL | Ne | NULL
1305087 | OST_DuctCurves | Hranaté potrubí: Pozink_Odbočka | Zař. č. 1 - Větrání kuchyně - přívod | 1.950 | Trouby rovné, materiál pozinkovaný plech, Čtyřhranné potrubí skupiny I., se stranami nad 250 mm | m2 | 0.1758 | 30 | 1000 | 228.5435 | bez označení | Nová konstrukce | NULL | NULL | NULL | Ne | NULL
1305350 | OST_DuctCurves | Hranaté potrubí: Pozink_Odbočka | Zař. č. 1 - Větrání kuchyně - přívod | 1.950 | Trouby rovné, materiál pozinkovaný plech, Čtyřhranné potrubí skupiny I., se stranami nad 250 mm | m2 | 0.34221 | 30 | 1000 | 444.8744 | bez označení | Nová konstrukce | NULL | NULL | NULL | Ne | NULL
1305376 | OST_DuctCurves | Hranaté potrubí: Pozink_Odbočka | Zař. č. 1 - Větrání kuchyně - přívod | 1.950 | Trouby rovné, materiál pozinkovaný plech, Čtyřhranné potrubí skupiny I., se stranami nad 250 mm | m2 | 1.0945 | 30 | 1000 | 1422.8468 | bez označení | Nová konstrukce | NULL | NULL | NULL | Ne | NULL
1305410 | OST_DuctCurves | Hranaté potrubí: Pozink_Odbočka | Zař. č. 1 - Větrání kuchyně - přívod | 1.950 | Trouby rovné, materiál pozinkovaný plech, Čtyřhranné potrubí skupiny I., se stranami nad 250 mm | m2 | 0.33305 | 30 | 1000 | 432.9661 | bez označení | Nová konstrukce | NULL | NULL | NULL | Ne | NULL
1305421 | OST_DuctCurves | Hranaté potrubí: Pozink_Odbočka | Zař. č. 1 - Větrání kuchyně - přívod | 1.950 | Trouby rovné, materiál pozinkovaný plech, Čtyřhranné potrubí skupiny I., se stranami nad 250 mm | m2 | 0.24264 | 30 | 1000 | 315.4315 | bez označení | Nová konstrukce | NULL | NULL | NULL | Ne | NULL
1305746 | OST_DuctCurves | Hranaté potrubí: Pozink_Odbočka | Zař. č. 1 - Větrání kuchyně - přívod | 1.950 | Trouby rovné, materiál pozinkovaný plech, Čtyřhranné potrubí skupiny I., se stranami nad 250 mm | m2 | 0.055958 | 30 | 1000 | 72.746 | bez označení | Nová konstrukce | NULL | NULL | NULL | Ne | NULL
1305758 | OST_DuctCurves | Hranaté potrubí: Pozink_Odbočka | Zař. č. 1 - Větrání kuchyně - přívod | 1.950 | Trouby rovné, materiál pozinkovaný plech, Čtyřhranné potrubí skupiny I., se stranami nad 250 mm | m2 | 6.2831 | 30 | 1000 | 8168.0211 | bez označení | Nová konstrukce | NULL | NULL | NULL | Ne | NULL
1305849 | OST_DuctCurves | Hranaté potrubí: Pozink_Odbočka | Zař. č. 1A - Větrání kuchyně - odvod | 1A.950 | Trouby rovné, materiál pozinkovaný plech, Čtyřhranné potrubí skupiny I., se stranami nad 250 mm | m2 | 0.066855 | 30 | 1000 | 86.9121 | bez označení | Nová konstrukce | NULL | NULL | NULL | Ne | NULL
1306218 | OST_DuctCurves | Hranaté potrubí: Pozink_Odbočka | Zař. č. 1A - Větrání kuchyně - odvod | 1A.950 | Trouby rovné, materiál pozinkovaný plech, Čtyřhranné potrubí skupiny I., se stranami nad 250 mm | m2 | 2.9596 | 30 | 1000 | 3847.4714 | bez označení | Nová konstrukce | NULL | NULL | NULL | Ne | NULL
1306404 | OST_DuctCurves | Hranaté potrubí: Pozink_Odbočka | Zař. č. 1A - Větrání kuchyně - odvod | 1A.950 | Trouby rovné, materiál pozinkovaný plech, Čtyřhranné potrubí skupiny I., se stranami nad 250 mm | m2 | 4.4292 | 30 | 1000 | 5757.9582 | bez označení | Nová konstrukce | NULL | NULL | NULL | Ne | NULL
1306427 | OST_DuctCurves | Hranaté potrubí: Pozink_Odbočka | Zař. č. 1A - Větrání kuchyně - odvod | 1A.950 | Trouby rovné, materiál pozinkovaný plech, Čtyřhranné potrubí skupiny I., se stranami nad 250 mm | m2 | 0.40633 | 30 | 1000 | 528.2352 | bez označení | Nová konstrukce | NULL | NULL | NULL | Ne | NULL
1306529 | OST_DuctCurves | Hranaté potrubí: Pozink_Odbočka | Zař. č. 1A - Větrání kuchyně - odvod | 1A.950 | Trouby rovné, materiál pozinkovaný plech, Čtyřhranné potrubí skupiny I., se stranami nad 250 mm | m2 | 0.017177 | 30 | 1000 | 22.3296 | bez označení | Nová konstrukce | NULL | NULL | NULL | Ne | NULL
1306624 | OST_DuctCurves | Hranaté potrubí: Pozink_Odbočka | Zař. č. 1A - Větrání kuchyně - odvod | 1A.950 | Trouby rovné, materiál pozinkovaný plech, Čtyřhranné potrubí skupiny I., se stranami nad 250 mm | m2 | 0.044847 | 30 | 1000 | 58.3005 | bez označení | Nová konstrukce | NULL | NULL | NULL | Ne | NULL
1306662 | OST_DuctCurves | Hranaté potrubí: Pozink_Nástavec | Zař. č. 1 - Větrání kuchyně - přívod | 1.950 | Trouby rovné, materiál pozinkovaný plech, Čtyřhranné potrubí skupiny I., se stranami nad 250 mm | m2 | 0.89 | 30 | 1000 | 1157 | bez označení | Nová konstrukce | NULL | NULL | NULL | Ne | NULL
1306747 | OST_DuctCurves | Hranaté potrubí: Pozink_Odbočka | Zař. č. 1A - Větrání kuchyně - odvod | 1A.950 | Trouby rovné, materiál pozinkovaný plech, Čtyřhranné potrubí skupiny I., se stranami nad 250 mm | m2 | 0.2004 | 30 | 1000 | 260.5161 | bez označení | Nová konstrukce | NULL | NULL | NULL | Ne | NULL
1306781 | OST_DuctCurves | Hranaté potrubí: Pozink_Odbočka | Zař. č. 1A - Větrání kuchyně - odvod | 1A.950 | Trouby rovné, materiál pozinkovaný plech, Čtyřhranné potrubí skupiny I., se stranami nad 250 mm | m2 | 2.2317 | 30 | 1000 | 2901.1884 | bez označení | Nová konstrukce | NULL | NULL | NULL | Ne | NULL
1309110 | OST_DuctCurves | Hranaté potrubí: Pozink_Odbočka | Zař. č. 1A - Větrání kuchyně - odvod | 1A.950 | Trouby rovné, materiál pozinkovaný plech, Čtyřhranné potrubí skupiny I., se stranami nad 250 mm | m2 | 0.30568 | 30 | 1000 | 397.3825 | bez označení | Nová konstrukce | NULL | NULL | NULL | Ne | NULL
1309149 | OST_DuctCurves | Hranaté potrubí: Pozink_Odbočka | Zař. č. 1 - Větrání kuchyně - přívod | 1.950 | Trouby rovné, materiál pozinkovaný plech, Čtyřhranné potrubí skupiny I., se stranami nad 250 mm | m2 | 0.67443 | 30 | 1000 | 876.7608 | bez označení | Nová konstrukce | NULL | NULL | NULL | Ne | NULL
1309164 | OST_DuctCurves | Hranaté potrubí: Pozink_Odbočka | Zař. č. 1 - Větrání kuchyně - přívod | 1.950 | Trouby rovné, materiál pozinkovaný plech, Čtyřhranné potrubí skupiny I., se stranami nad 250 mm | m2 | 0.141 | 30 | 1000 | 183.2988 | bez označení | Nová konstrukce | NULL | NULL | NULL | Ne | NULL
1309207 | OST_DuctCurves | Hranaté potrubí: Pozink_Odbočka | Zař. č. 1A - Větrání kuchyně - odvod | 1A.950 | Trouby rovné, materiál pozinkovaný plech, Čtyřhranné potrubí skupiny I., se stranami nad 250 mm | m2 | 0.10671 | 30 | 1000 | 138.7222 | bez označení | Nová konstrukce | NULL | NULL | NULL | Ne | NULL
1309230 | OST_DuctCurves | Hranaté potrubí: Pozink_Odbočka | Zař. č. 1 - Větrání kuchyně - přívod | 1.950 | Trouby rovné, materiál pozinkovaný plech, Čtyřhranné potrubí skupiny I., se stranami nad 250 mm | m2 | 1.1942 | 30 | 1000 | 1552.4764 | bez označení | Nová konstrukce | NULL | NULL | NULL | Ne | NULL
1309272 | OST_DuctCurves | Hranaté potrubí: Pozink_Odbočka | Zař. č. 1A - Větrání kuchyně - odvod | 1A.950 | Trouby rovné, materiál pozinkovaný plech, Čtyřhranné potrubí skupiny I., se stranami nad 250 mm | m2 | 0.21305 | 30 | 1000 | 276.9687 | bez označení | Nová konstrukce | NULL | NULL | NULL | Ne | NULL
1309293 | OST_DuctCurves | Hranaté potrubí: Pozink_Nástavec | Zař. č. 1A - Větrání kuchyně - odvod | 1A.950 | Trouby rovné, materiál pozinkovaný plech, Čtyřhranné potrubí skupiny I., se stranami nad 250 mm | m2 | 0.12887 | 30 | 1000 | 167.537 | bez označení | Nová konstrukce | NULL | NULL | NULL | Ne | NULL
1309361 | OST_DuctCurves | Hranaté potrubí: Pozink_Odbočka | Zař. č. 1 - Větrání kuchyně - přívod | 1.950 | Trouby rovné, materiál pozinkovaný plech, Čtyřhranné potrubí skupiny I., se stranami nad 250 mm | m2 | 0.30538 | 30 | 1000 | 396.9963 | bez označení | Nová konstrukce | NULL | NULL | NULL | Ne | NULL
1309461 | OST_DuctCurves | Hranaté potrubí: Pozink_Odbočka | Zař. č. 1A - Větrání kuchyně - odvod | 1A.950 | Trouby rovné, materiál pozinkovaný plech, Čtyřhranné potrubí skupiny I., se stranami nad 250 mm | m2 | 0.56186 | 30 | 1000 | 730.4236 | bez označení | Nová konstrukce | NULL | NULL | NULL | Ne | NULL
1309508 | OST_DuctCurves | Hranaté potrubí: Pozink_Odbočka | Zař. č. 1 - Větrání kuchyně - přívod | 1.950 | Trouby rovné, materiál pozinkovaný plech, Čtyřhranné potrubí skupiny I., se stranami nad 250 mm | m2 | 0.072128 | 30 | 1000 | 93.7658 | bez označení | Nová konstrukce | NULL | NULL | NULL | Ne | NULL
1340110 | OST_DuctCurves | Hranaté potrubí: Pozink_Odbočka | Zař. č. 1A - Větrání kuchyně - odvod | 1A.950 | Trouby rovné, materiál pozinkovaný plech, Čtyřhranné potrubí skupiny I., se stranami nad 250 mm | m2 | 3.6684 | 30 | 1000 | 4768.9339 | bez označení | Nová konstrukce | NULL | NULL | NULL | Ne | NULL
1340156 | OST_DuctCurves | Hranaté potrubí: Pozink_Odbočka | Zař. č. 1A - Větrání kuchyně - odvod | 1A.950 | Trouby rovné, materiál pozinkovaný plech, Čtyřhranné potrubí skupiny I., se stranami nad 250 mm | m2 | 0.25653 | 30 | 1000 | 333.4948 | bez označení | Nová konstrukce | NULL | NULL | NULL | Ne | NULL
1340246 | OST_DuctCurves | Hranaté potrubí: Pozink_Odbočka | Zař. č. 1 - Větrání kuchyně - přívod | 1.950 | Trouby rovné, materiál pozinkovaný plech, Čtyřhranné potrubí skupiny I., se stranami nad 250 mm | m2 | 0.252 | 30 | 1000 | 327.6 | bez označení | Nová konstrukce | NULL | NULL | NULL | Ne | NULL
1340319 | OST_DuctCurves | Hranaté potrubí: Pozink_Odbočka | Zař. č. 1A - Větrání kuchyně - odvod | 1A.950 | Trouby rovné, materiál pozinkovaný plech, Čtyřhranné potrubí skupiny I., se stranami nad 250 mm | m2 | 1.6888 | 30 | 1000 | 2195.4462 | bez označení | Nová konstrukce | NULL | NULL | NULL | Ne | NULL
1340366 | OST_DuctCurves | Hranaté potrubí: Pozink_Odbočka | Zař. č. 1A - Větrání kuchyně - odvod | 1A.950 | Trouby rovné, materiál pozinkovaný plech, Čtyřhranné potrubí skupiny I., se stranami nad 250 mm | m2 | 0.1389 | 30 | 1000 | 180.5714 | bez označení | Nová konstrukce | NULL | NULL | NULL | Ne | NULL
1340371 | OST_DuctCurves | Hranaté potrubí: Pozink_Odbočka | Zař. č. 1A - Větrání kuchyně - odvod | 1A.950 | Trouby rovné, materiál pozinkovaný plech, Čtyřhranné potrubí skupiny I., se stranami nad 250 mm | m2 | 0.20821 | 30 | 1000 | 270.6771 | bez označení | Nová konstrukce | NULL | NULL | NULL | Ne | NULL
1340569 | OST_DuctCurves | Hranaté potrubí: Pozink_Odbočka | Zař. č. 1A - Větrání kuchyně - odvod | 1A.950 | Trouby rovné, materiál pozinkovaný plech, Čtyřhranné potrubí skupiny I., se stranami nad 250 mm | m2 | 0.15335 | 30 | 1000 | 199.3562 | bez označení | Nová konstrukce | NULL | NULL | NULL | Ne | NULL
1340794 | OST_DuctCurves | Hranaté potrubí: Pozink_Odbočka | Zař. č. 1A - Větrání kuchyně - odvod | 1A.950 | Trouby rovné, materiál pozinkovaný plech, Čtyřhranné potrubí skupiny I., se stranami nad 250 mm | m2 | 0.76055 | 30 | 1000 | 988.718 | bez označení | Nová konstrukce | NULL | NULL | NULL | Ne | NULL
1340922 | OST_DuctCurves | Hranaté potrubí: Pozink_Odbočka | Zař. č. 1 - Větrání kuchyně - přívod | 1.950 | Trouby rovné, materiál pozinkovaný plech, Čtyřhranné potrubí skupiny I., se stranami nad 250 mm | m2 | 0.85739 | 30 | 1000 | 1114.6019 | bez označení | Nová konstrukce | NULL | NULL | NULL | Ne | NULL
1340943 | OST_DuctCurves | Hranaté potrubí: Pozink_Odbočka | Zař. č. 1 - Větrání kuchyně - přívod | 1.950 | Trouby rovné, materiál pozinkovaný plech, Čtyřhranné potrubí skupiny I., se stranami nad 250 mm | m2 | 0.73248 | 30 | 1000 | 952.2256 | bez označení | Nová konstrukce | NULL | NULL | NULL | Ne | NULL
1341225 | OST_DuctCurves | Hranaté potrubí: Pozink_Odbočka | Zař. č. 1 - Větrání kuchyně - přívod | 1.950 | Trouby rovné, materiál pozinkovaný plech, Čtyřhranné potrubí skupiny I., se stranami nad 250 mm | m2 | 0.15599 | 30 | 1000 | 202.7872 | bez označení | Nová konstrukce | NULL | NULL | NULL | Ne | NULL
1341416 | OST_DuctCurves | Hranaté potrubí: Pozink_Odbočka | Zař. č. 1A - Větrání kuchyně - odvod | 1A.950 | Trouby rovné, materiál pozinkovaný plech, Čtyřhranné potrubí skupiny I., se stranami nad 250 mm | m2 | 0.1524 | 30 | 1000 | 198.1213 | bez označení | Nová konstrukce | NULL | NULL | NULL | Ne | NULL
1341558 | OST_DuctCurves | Hranaté potrubí: Pozink_Odbočka | Zař. č. 1A - Větrání kuchyně - odvod | 1A.950 | Trouby rovné, materiál pozinkovaný plech, Čtyřhranné potrubí skupiny I., se stranami nad 250 mm | m2 | 0.1407 | 30 | 1000 | 182.915 | bez označení | Nová konstrukce | NULL | NULL | NULL | Ne | NULL
1341631 | OST_DuctCurves | Hranaté potrubí: Pozink_Odbočka | Zař. č. 1A - Větrání kuchyně - odvod | 1A.950 | Trouby rovné, materiál pozinkovaný plech, Čtyřhranné potrubí skupiny I., se stranami nad 250 mm | m2 | 1.4882 | 30 | 1000 | 1934.7152 | bez označení | Nová konstrukce | NULL | NULL | NULL | Ne | NULL
1341691 | OST_DuctCurves | Hranaté potrubí: Pozink_Odbočka | Zař. č. 1 - Větrání kuchyně - přívod | 1.950 | Trouby rovné, materiál pozinkovaný plech, Čtyřhranné potrubí skupiny I., se stranami nad 250 mm | m2 | 0.053493 | 30 | 1000 | 69.5403 | bez označení | Nová konstrukce | NULL | NULL | NULL | Ne | NULL
1341838 | OST_DuctCurves | Hranaté potrubí: Pozink_Odbočka | Zař. č. 1 - Větrání kuchyně - přívod | 1.950 | Trouby rovné, materiál pozinkovaný plech, Čtyřhranné potrubí skupiny I., se stranami nad 250 mm | m2 | 0.68127 | 30 | 1000 | 885.6519 | bez označení | Nová konstrukce | NULL | NULL | NULL | Ne | NULL
1341845 | OST_DuctCurves | Hranaté potrubí: Pozink_Odbočka | Zař. č. 1 - Větrání kuchyně - přívod | 1.950 | Trouby rovné, materiál pozinkovaný plech, Čtyřhranné potrubí skupiny I., se stranami nad 250 mm | m2 | 0.37754 | 30 | 1000 | 490.7998 | bez označení | Nová konstrukce | NULL | NULL | NULL | Ne | NULL
1345485 | OST_DuctCurves | Hranaté potrubí: Pozink_Odbočka | Zař. č. 1A - Větrání kuchyně - odvod | 1A.950 | Trouby rovné, materiál pozinkovaný plech, Čtyřhranné potrubí skupiny I., se stranami nad 250 mm | m2 | 0.98665 | 30 | 1000 | 1282.642 | bez označení | Nová konstrukce | NULL | NULL | NULL | Ne | NULL
1345519 | OST_DuctCurves | Hranaté potrubí: Pozink_Odbočka | Zař. č. 1 - Větrání kuchyně - přívod | 1.950 | Trouby rovné, materiál pozinkovaný plech, Čtyřhranné potrubí skupiny I., se stranami nad 250 mm | m2 | 1.1424 | 30 | 1000 | 1485.12 | bez označení | Nová konstrukce | NULL | NULL | NULL | Ne | NULL
1344567 | OST_PipeCurves | Typy trubek: Kov - Měď |  | .900 | Chladivové potrubí včetně ovládacího kabelu, d=12 mm | bm | 2.851 | 30 | 1000 | 3706.3 | bez označení | Nová konstrukce | NULL | NULL | NULL | Ne | NULL
1344575 | OST_PipeCurves | Typy trubek: Kov - Měď |  | .900 | Chladivové potrubí včetně ovládacího kabelu, d=12 mm | bm | 0.391 | 30 | 1000 | 508.3 | bez označení | Nová konstrukce | NULL | NULL | NULL | Ne | NULL
1344598 | OST_PipeCurves | Typy trubek: Kov - Měď |  | .900 | Chladivové potrubí včetně ovládacího kabelu, d=12 mm | bm | 0.451 | 30 | 1000 | 586.3 | bez označení | Nová konstrukce | NULL | NULL | NULL | Ne | NULL
1344606 | OST_PipeCurves | Typy trubek: Kov - Měď |  | .900 | Chladivové potrubí včetně ovládacího kabelu, d=12 mm | bm | 2.9049 | 30 | 1000 | 3776.4078 | bez označení | Nová konstrukce | NULL | NULL | NULL | Ne | NULL
1345532 | OST_DuctInsulations | Izolace potrubí: Tepelná izolace 40mm | Zař. č. 1 - Větrání kuchyně - přívod | 1.800 | Tepelná izolace 40mm, Izolace deskou z minerální plsti 1x polep. Al fólií | m2 | 1.104 | 0 | 0 | 0 | bez označení | Nová konstrukce | NULL | NULL | NULL | Ne | NULL
1345533 | OST_DuctInsulations | Izolace potrubí: Tepelná izolace 40mm | Zař. č. 1A - Větrání kuchyně - odvod | 1A.800 | Tepelná izolace 40mm, Izolace deskou z minerální plsti 1x polep. Al fólií | m2 | 1.104 | 0 | 0 | 0 | bez označení | Nová konstrukce | NULL | NULL | NULL | Ne | NULL
1345534 | OST_DuctInsulations | Izolace potrubí: Tepelná izolace 40mm | Zař. č. 1 - Větrání kuchyně - přívod | 1.800 | Tepelná izolace 40mm, Izolace deskou z minerální plsti 1x polep. Al fólií | m2 | 2.4856 | 0 | 0 | 0 | bez označení | Nová konstrukce | NULL | NULL | NULL | Ne | NULL
1345535 | OST_DuctInsulations | Izolace potrubí: Tepelná izolace 40mm | Zař. č. 1A - Větrání kuchyně - odvod | 1A.800 | Tepelná izolace 40mm, Izolace deskou z minerální plsti 1x polep. Al fólií | m2 | 2.4856 | 0 | 0 | 0 | bez označení | Nová konstrukce | NULL | NULL | NULL | Ne | NULL
1345536 | OST_DuctInsulations | Izolace potrubí: Tepelná izolace 40mm | Zař. č. 1A - Větrání kuchyně - odvod | 1A.800 | Tepelná izolace 40mm, Izolace deskou z minerální plsti 1x polep. Al fólií | m2 | 4.0178 | 0 | 0 | 0 | bez označení | Nová konstrukce | NULL | NULL | NULL | Ne | NULL
1345537 | OST_DuctInsulations | Izolace potrubí: Tepelná izolace 40mm | Zař. č. 1A - Větrání kuchyně - odvod | 1A.800 | Tepelná izolace 40mm, Izolace deskou z minerální plsti 1x polep. Al fólií | m2 | 4.3932 | 0 | 0 | 0 | bez označení | Nová konstrukce | NULL | NULL | NULL | Ne | NULL
1345538 | OST_DuctInsulations | Izolace potrubí: Tepelná izolace 40mm | Zař. č. 1A - Větrání kuchyně - odvod | 1A.800 | Tepelná izolace 40mm, Izolace deskou z minerální plsti 1x polep. Al fólií | m2 | 0 | 0 | 0 | 0 | bez označení | Nová konstrukce | NULL | NULL | NULL | Ne | NULL
1345539 | OST_DuctInsulations | Izolace potrubí: Tepelná izolace 40mm | Zař. č. 1A - Větrání kuchyně - odvod | 1A.800 | Tepelná izolace 40mm, Izolace deskou z minerální plsti 1x polep. Al fólií | m2 | 0.28097 | 0 | 0 | 0 | bez označení | Nová konstrukce | NULL | NULL | NULL | Ne | NULL
1345540 | OST_DuctInsulations | Izolace potrubí: Tepelná izolace 40mm | Zař. č. 1A - Větrání kuchyně - odvod | 1A.800 | Tepelná izolace 40mm, Izolace deskou z minerální plsti 1x polep. Al fólií | m2 | 1.6151 | 0 | 0 | 0 | bez označení | Nová konstrukce | NULL | NULL | NULL | Ne | NULL
1345541 | OST_DuctInsulations | Izolace potrubí: Tepelná izolace 40mm | Zař. č. 1 - Větrání kuchyně - přívod | 1.800 | Tepelná izolace 40mm, Izolace deskou z minerální plsti 1x polep. Al fólií | m2 | 0 | 0 | 0 | 0 | bez označení | Nová konstrukce | NULL | NULL | NULL | Ne | NULL
1345542 | OST_DuctInsulations | Izolace potrubí: Tepelná izolace 40mm | Zař. č. 1 - Větrání kuchyně - přívod | 1.800 | Tepelná izolace 40mm, Izolace deskou z minerální plsti 1x polep. Al fólií | m2 | 0.276 | 0 | 0 | 0 | bez označení | Nová konstrukce | NULL | NULL | NULL | Ne | NULL
1345543 | OST_DuctInsulations | Izolace potrubí: Tepelná izolace 40mm | Zař. č. 1 - Větrání kuchyně - přívod | 1.800 | Tepelná izolace 40mm, Izolace deskou z minerální plsti 1x polep. Al fólií | m2 | 1.6151 | 0 | 0 | 0 | bez označení | Nová konstrukce | NULL | NULL | NULL | Ne | NULL
1345544 | OST_DuctInsulations | Izolace potrubí: Tepelná izolace 40mm | Zař. č. 1A - Větrání kuchyně - odvod | 1A.800 | Tepelná izolace 40mm, Izolace deskou z minerální plsti 1x polep. Al fólií | m2 | 1.8496 | 0 | 0 | 0 | bez označení | Nová konstrukce | NULL | NULL | NULL | Ne | NULL
1345545 | OST_DuctInsulations | Izolace potrubí: Tepelná izolace 40mm | Zař. č. 1A - Větrání kuchyně - odvod | 1A.800 | Tepelná izolace 40mm, Izolace deskou z minerální plsti 1x polep. Al fólií | m2 | 0.15213 | 0 | 0 | 0 | bez označení | Nová konstrukce | NULL | NULL | NULL | Ne | NULL
1345546 | OST_DuctInsulations | Izolace potrubí: Tepelná izolace 40mm | Zař. č. 1A - Větrání kuchyně - odvod | 1A.800 | Tepelná izolace 40mm, Izolace deskou z minerální plsti 1x polep. Al fólií | m2 | 0.22804 | 0 | 0 | 0 | bez označení | Nová konstrukce | NULL | NULL | NULL | Ne | NULL
1345547 | OST_DuctInsulations | Izolace potrubí: Tepelná izolace 40mm | Zař. č. 1A - Větrání kuchyně - odvod | 1A.800 | Tepelná izolace 40mm, Izolace deskou z minerální plsti 1x polep. Al fólií | m2 | 0.16796 | 0 | 0 | 0 | bez označení | Nová konstrukce | NULL | NULL | NULL | Ne | NULL
1345548 | OST_DuctInsulations | Izolace potrubí: Tepelná izolace 40mm | Zař. č. 1A - Větrání kuchyně - odvod | 1A.800 | Tepelná izolace 40mm, Izolace deskou z minerální plsti 1x polep. Al fólií | m2 | 1.6151 | 0 | 0 | 0 | bez označení | Nová konstrukce | NULL | NULL | NULL | Ne | NULL
1345549 | OST_DuctInsulations | Izolace potrubí: Tepelná izolace 40mm | Zař. č. 1A - Větrání kuchyně - odvod | 1A.800 | Tepelná izolace 40mm, Izolace deskou z minerální plsti 1x polep. Al fólií | m2 | 0.83299 | 0 | 0 | 0 | bez označení | Nová konstrukce | NULL | NULL | NULL | Ne | NULL
1345550 | OST_DuctInsulations | Izolace potrubí: Tepelná izolace 40mm | Zař. č. 1A - Větrání kuchyně - odvod | 1A.800 | Tepelná izolace 40mm, Izolace deskou z minerální plsti 1x polep. Al fólií | m2 | 2.4856 | 0 | 0 | 0 | bez označení | Nová konstrukce | NULL | NULL | NULL | Ne | NULL
1345551 | OST_DuctInsulations | Izolace potrubí: Tepelná izolace 40mm | Zař. č. 1A - Větrání kuchyně - odvod | 1A.800 | Tepelná izolace 40mm, Izolace deskou z minerální plsti 1x polep. Al fólií | m2 | 2.4856 | 0 | 0 | 0 | bez označení | Nová konstrukce | NULL | NULL | NULL | Ne | NULL
1345552 | OST_DuctInsulations | Izolace potrubí: Tepelná izolace 40mm | Zař. č. 1A - Větrání kuchyně - odvod | 1A.800 | Tepelná izolace 40mm, Izolace deskou z minerální plsti 1x polep. Al fólií | m2 | 4.3932 | 0 | 0 | 0 | bez označení | Nová konstrukce | NULL | NULL | NULL | Ne | NULL
1345553 | OST_DuctInsulations | Izolace potrubí: Tepelná izolace 40mm | Zař. č. 1 - Větrání kuchyně - přívod | 1.800 | Tepelná izolace 40mm, Izolace deskou z minerální plsti 1x polep. Al fólií | m2 | 0.91626 | 0 | 0 | 0 | bez označení | Nová konstrukce | NULL | NULL | NULL | Ne | NULL
1345554 | OST_DuctInsulations | Izolace potrubí: Tepelná izolace 40mm | Zař. č. 1 - Větrání kuchyně - přívod | 1.800 | Tepelná izolace 40mm, Izolace deskou z minerální plsti 1x polep. Al fólií | m2 | 0.78131 | 0 | 0 | 0 | bez označení | Nová konstrukce | NULL | NULL | NULL | Ne | NULL
1345555 | OST_DuctInsulations | Izolace potrubí: Tepelná izolace 40mm | Zař. č. 1A - Větrání kuchyně - odvod | 1A.800 | Tepelná izolace 40mm, Izolace deskou z minerální plsti 1x polep. Al fólií | m2 | 4.3932 | 0 | 0 | 0 | bez označení | Nová konstrukce | NULL | NULL | NULL | Ne | NULL
1345556 | OST_DuctInsulations | Izolace potrubí: Tepelná izolace 40mm | Zař. č. 1A - Větrání kuchyně - odvod | 1A.800 | Tepelná izolace 40mm, Izolace deskou z minerální plsti 1x polep. Al fólií | m2 | 1.5359 | 0 | 0 | 0 | bez označení | Nová konstrukce | NULL | NULL | NULL | Ne | NULL
1345557 | OST_DuctInsulations | Izolace potrubí: Tepelná izolace 40mm | Zař. č. 1 - Větrání kuchyně - přívod | 1.800 | Tepelná izolace 40mm, Izolace deskou z minerální plsti 1x polep. Al fólií | m2 | 0.99925 | 0 | 0 | 0 | bez označení | Nová konstrukce | NULL | NULL | NULL | Ne | NULL
1345558 | OST_DuctInsulations | Izolace potrubí: Tepelná izolace 40mm | Zař. č. 1A - Větrání kuchyně - odvod | 1A.800 | Tepelná izolace 40mm, Izolace deskou z minerální plsti 1x polep. Al fólií | m2 | 0 | 0 | 0 | 0 | bez označení | Nová konstrukce | NULL | NULL | NULL | Ne | NULL
1345559 | OST_DuctInsulations | Izolace potrubí: Tepelná izolace 40mm | Zař. č. 1A - Větrání kuchyně - odvod | 1A.800 | Tepelná izolace 40mm, Izolace deskou z minerální plsti 1x polep. Al fólií | m2 | 0.16469 | 0 | 0 | 0 | bez označení | Nová konstrukce | NULL | NULL | NULL | Ne | NULL
1345560 | OST_DuctInsulations | Izolace potrubí: Tepelná izolace 40mm | Zař. č. 1A - Větrání kuchyně - odvod | 1A.800 | Tepelná izolace 40mm, Izolace deskou z minerální plsti 1x polep. Al fólií | m2 | 0.15008 | 0 | 0 | 0 | bez označení | Nová konstrukce | NULL | NULL | NULL | Ne | NULL
1345561 | OST_DuctInsulations | Izolace potrubí: Tepelná izolace 40mm | Zař. č. 1A - Větrání kuchyně - odvod | 1A.800 | Tepelná izolace 40mm, Izolace deskou z minerální plsti 1x polep. Al fólií | m2 | 1.5423 | 0 | 0 | 0 | bez označení | Nová konstrukce | NULL | NULL | NULL | Ne | NULL
1345562 | OST_DuctInsulations | Izolace potrubí: Tepelná izolace 40mm | Zař. č. 1A - Větrání kuchyně - odvod | 1A.800 | Tepelná izolace 40mm, Izolace deskou z minerální plsti 1x polep. Al fólií | m2 | 1.5875 | 0 | 0 | 0 | bez označení | Nová konstrukce | NULL | NULL | NULL | Ne | NULL
1345563 | OST_DuctInsulations | Izolace potrubí: Tepelná izolace 40mm | Zař. č. 1A - Větrání kuchyně - odvod | 1A.800 | Tepelná izolace 40mm, Izolace deskou z minerální plsti 1x polep. Al fólií | m2 | 2.8149 | 0 | 0 | 0 | bez označení | Nová konstrukce | NULL | NULL | NULL | Ne | NULL
1345564 | OST_DuctInsulations | Izolace potrubí: Tepelná izolace 40mm | Zař. č. 1A - Větrání kuchyně - odvod | 1A.800 | Tepelná izolace 40mm, Izolace deskou z minerální plsti 1x polep. Al fólií | m2 | 0 | 0 | 0 | 0 | bez označení | Nová konstrukce | NULL | NULL | NULL | Ne | NULL
1345565 | OST_DuctInsulations | Izolace potrubí: Tepelná izolace 40mm | Zař. č. 1 - Větrání kuchyně - přívod | 1.800 | Tepelná izolace 40mm, Izolace deskou z minerální plsti 1x polep. Al fólií | m2 | 0 | 0 | 0 | 0 | bez označení | Nová konstrukce | NULL | NULL | NULL | Ne | NULL
1302850 | OST_DuctFitting | Hranaté_Oblouk.CC: Pozink | Zař. č. 1A - Větrání kuchyně - odvod | 1A.951 | Tvarovky potrubí, materiál pozinkovaný plech, Čtyřhranné potrubí skupiny I., se stranami nad 250 mm, tvarovky | m2 | 0.27291 | 30 | 1000 | 354.7781 | bez označení | Nová konstrukce | NULL | NULL | NULL | Ne | NULL
1302864 | OST_DuctFitting | Hranaté_Oblouk.CC: Pozink | Zař. č. 1A - Větrání kuchyně - odvod | 1A.951 | Tvarovky potrubí, materiál pozinkovaný plech, Čtyřhranné potrubí skupiny I., se stranami nad 250 mm, tvarovky | m2 | 0.27291 | 30 | 1000 | 354.7781 | bez označení | Nová konstrukce | NULL | NULL | NULL | Ne | NULL
1302939 | OST_DuctFitting | Hranaté_Odbočka.CC: Pozink | Zař. č. 1 - Větrání kuchyně - přívod | 1.951 | Tvarovky potrubí, materiál pozinkovaný plech, Výrobce, Čtyřhranné potrubí skupiny I., se stranami nad 250 mm, tvarovky | m2 | 1.0953 | 30 | 1000 | 1423.89 | bez označení | Nová konstrukce | NULL | NULL | NULL | Ne | NULL
1302941 | OST_DuctFitting | Hranaté_Oblouk.CC: Pozink | Zař. č. 1 - Větrání kuchyně - přívod | 1.951 | Tvarovky potrubí, materiál pozinkovaný plech, Čtyřhranné potrubí skupiny I., se stranami nad 250 mm, tvarovky | m2 | 0.35343 | 30 | 1000 | 459.4579 | bez označení | Nová konstrukce | NULL | NULL | NULL | Ne | NULL
1303019 | OST_DuctFitting | Hranaté_Odbočka.CC: Pozink | Zař. č. 1A - Větrání kuchyně - odvod | 1A.951 | Tvarovky potrubí, materiál pozinkovaný plech, Výrobce, Čtyřhranné potrubí skupiny I., se stranami nad 250 mm, tvarovky | m2 | 0.8444 | 30 | 1000 | 1097.72 | bez označení | Nová konstrukce | NULL | NULL | NULL | Ne | NULL
1303081 | OST_DuctFitting | Hranaté_Přechod.CC: Pozink | Zař. č. 1A - Větrání kuchyně - odvod | 1A.951 | Tvarovky potrubí, materiál pozinkovaný plech, Čtyřhranné potrubí skupiny I., se stranami nad 250 mm, tvarovky | m2 | 0.30743 | 30 | 1000 | 399.6525 | bez označení | Nová konstrukce | NULL | NULL | NULL | Ne | NULL
1303285 | OST_DuctFitting | Hranaté_Oblouk.CC: Pozink | Zař. č. 1 - Větrání kuchyně - přívod | 1.951 | Tvarovky potrubí, materiál pozinkovaný plech, Čtyřhranné potrubí skupiny I., se stranami nad 250 mm, tvarovky | m2 | 2.2695 | 30 | 1000 | 2950.3325 | bez označení | Nová konstrukce | NULL | NULL | NULL | Ne | NULL
1303648 | OST_DuctFitting | Hranaté_Odbočka.CC: Pozink | Zař. č. 1A - Větrání kuchyně - odvod | 1A.951 | Tvarovky potrubí, materiál pozinkovaný plech, Výrobce, Čtyřhranné potrubí skupiny I., se stranami nad 250 mm, tvarovky | m2 | 1.792 | 30 | 1000 | 2329.6 | bez označení | Nová konstrukce | NULL | NULL | NULL | Ne | NULL
1303698 | OST_DuctFitting | Hranaté_Přechod.CC: Pozink | Zař. č. 1A - Větrání kuchyně - odvod | 1A.951 | Tvarovky potrubí, materiál pozinkovaný plech, Čtyřhranné potrubí skupiny I., se stranami nad 250 mm, tvarovky | m2 | 1.3851 | 30 | 1000 | 1800.6526 | bez označení | Nová konstrukce | NULL | NULL | NULL | Ne | NULL
1303757 | OST_DuctFitting | Hranaté_Oblouk_Přechodový.CC: Pozink | Zař. č. 1A - Větrání kuchyně - odvod | 1A.951 | Tvarovky potrubí, materiál pozinkovaný plech, Čtyřhranné potrubí skupiny I., se stranami nad 250 mm, tvarovky | m2 | 3.8398 | 30 | 1000 | 4991.7029 | bez označení | Nová konstrukce | NULL | NULL | NULL | Ne | NULL
1303914 | OST_DuctFitting | Hranaté_Oblouk.CC: Pozink | Zař. č. 1A - Větrání kuchyně - odvod | 1A.951 | Tvarovky potrubí, materiál pozinkovaný plech, Čtyřhranné potrubí skupiny I., se stranami nad 250 mm, tvarovky | m2 | 0.8985 | 30 | 1000 | 1168.0441 | bez označení | Nová konstrukce | NULL | NULL | NULL | Ne | NULL
1303969 | OST_DuctFitting | Hranaté_Odbočka.CC: Pozink | Zař. č. 1 - Větrání kuchyně - přívod | 1.951 | Tvarovky potrubí, materiál pozinkovaný plech, Výrobce, Čtyřhranné potrubí skupiny I., se stranami nad 250 mm, tvarovky | m2 | 0.6232 | 30 | 1000 | 810.16 | bez označení | Nová konstrukce | NULL | NULL | NULL | Ne | NULL
1303982 | OST_DuctFitting | Hranaté_Oblouk.CC: Pozink | Zař. č. 1 - Větrání kuchyně - přívod | 1.951 | Tvarovky potrubí, materiál pozinkovaný plech, Čtyřhranné potrubí skupiny I., se stranami nad 250 mm, tvarovky | m2 | 0.47752 | 30 | 1000 | 620.7787 | bez označení | Nová konstrukce | NULL | NULL | NULL | Ne | NULL
1304215 | OST_DuctFitting | Hranaté_Oblouk.CC: Pozink | Zař. č. 1A - Větrání kuchyně - odvod | 1A.951 | Tvarovky potrubí, materiál pozinkovaný plech, Čtyřhranné potrubí skupiny I., se stranami nad 250 mm, tvarovky | m2 | 0.16179 | 30 | 1000 | 210.3296 | bez označení | Nová konstrukce | NULL | NULL | NULL | Ne | NULL
1304257 | OST_DuctFitting | Hranaté_Oblouk.CC: Pozink | Zař. č. 1A - Větrání kuchyně - odvod | 1A.951 | Tvarovky potrubí, materiál pozinkovaný plech, Čtyřhranné potrubí skupiny I., se stranami nad 250 mm, tvarovky | m2 | 0.49751 | 30 | 1000 | 646.7636 | bez označení | Nová konstrukce | NULL | NULL | NULL | Ne | NULL
1304328 | OST_DuctFitting | Hranaté_Oblouk.CC: Pozink | Zař. č. 1A - Větrání kuchyně - odvod | 1A.951 | Tvarovky potrubí, materiál pozinkovaný plech, Čtyřhranné potrubí skupiny I., se stranami nad 250 mm, tvarovky | m2 | 0.35343 | 30 | 1000 | 459.4579 | bez označení | Nová konstrukce | NULL | NULL | NULL | Ne | NULL
1304552 | OST_DuctFitting | Hranaté_Oblouk.CC: Pozink | Zař. č. 1A - Větrání kuchyně - odvod | 1A.951 | Tvarovky potrubí, materiál pozinkovaný plech, Čtyřhranné potrubí skupiny I., se stranami nad 250 mm, tvarovky | m2 | 0.16179 | 30 | 1000 | 210.3296 | bez označení | Nová konstrukce | NULL | NULL | NULL | Ne | NULL
1304675 | OST_DuctFitting | Hranaté_Odbočka.CC: Pozink | Zař. č. 1 - Větrání kuchyně - přívod | 1.951 | Tvarovky potrubí, materiál pozinkovaný plech, Výrobce, Čtyřhranné potrubí skupiny I., se stranami nad 250 mm, tvarovky | m2 | 1.3893 | 30 | 1000 | 1806.09 | bez označení | Nová konstrukce | NULL | NULL | NULL | Ne | NULL
1304857 | OST_DuctFitting | Hranaté_Přechod.CC: Pozink | Zař. č. 1 - Větrání kuchyně - přívod | 1.951 | Tvarovky potrubí, materiál pozinkovaný plech, Čtyřhranné potrubí skupiny I., se stranami nad 250 mm, tvarovky | m2 | 0.23835 | 30 | 1000 | 309.8589 | bez označení | Nová konstrukce | NULL | NULL | NULL | Ne | NULL
1304912 | OST_DuctFitting | Hranaté_Přechod.CC: Pozink | Zař. č. 1 - Větrání kuchyně - přívod | 1.951 | Tvarovky potrubí, materiál pozinkovaný plech, Čtyřhranné potrubí skupiny I., se stranami nad 250 mm, tvarovky | m2 | 0.56115 | 30 | 1000 | 729.4975 | bez označení | Nová konstrukce | NULL | NULL | NULL | Ne | NULL
1304961 | OST_DuctFitting | Hranaté_Odbočka.CC: Pozink | Zař. č. 1 - Větrání kuchyně - přívod | 1.951 | Tvarovky potrubí, materiál pozinkovaný plech, Výrobce, Čtyřhranné potrubí skupiny I., se stranami nad 250 mm, tvarovky | m2 | 0.4665 | 30 | 1000 | 606.45 | bez označení | Nová konstrukce | NULL | NULL | NULL | Ne | NULL
1305406 | OST_DuctFitting | Hranaté_Oblouk.CC: Pozink | Zař. č. 1 - Větrání kuchyně - přívod | 1.951 | Tvarovky potrubí, materiál pozinkovaný plech, Čtyřhranné potrubí skupiny I., se stranami nad 250 mm, tvarovky | m2 | 0.21991 | 30 | 1000 | 285.8849 | bez označení | Nová konstrukce | NULL | NULL | NULL | Ne | NULL
1305417 | OST_DuctFitting | Hranaté_Oblouk.CC: Pozink | Zař. č. 1 - Větrání kuchyně - přívod | 1.951 | Tvarovky potrubí, materiál pozinkovaný plech, Čtyřhranné potrubí skupiny I., se stranami nad 250 mm, tvarovky | m2 | 0.21991 | 30 | 1000 | 285.8849 | bez označení | Nová konstrukce | NULL | NULL | NULL | Ne | NULL
1305491 | OST_DuctFitting | Hranaté_Oblouk.CC: Pozink | Zař. č. 1 - Větrání kuchyně - přívod | 1.951 | Tvarovky potrubí, materiál pozinkovaný plech, Čtyřhranné potrubí skupiny I., se stranami nad 250 mm, tvarovky | m2 | 0.21991 | 30 | 1000 | 285.8849 | bez označení | Nová konstrukce | NULL | NULL | NULL | Ne | NULL
1305493 | OST_DuctFitting | Hranaté_Přechod.CC: Pozink | Zař. č. 1 - Větrání kuchyně - přívod | 1.951 | Tvarovky potrubí, materiál pozinkovaný plech, Čtyřhranné potrubí skupiny I., se stranami nad 250 mm, tvarovky | m2 | 0.2792 | 30 | 1000 | 362.9647 | bez označení | Nová konstrukce | NULL | NULL | NULL | Ne | NULL
1305535 | OST_DuctFitting | Hranaté_Oblouk.CC: Pozink | Zař. č. 1A - Větrání kuchyně - odvod | 1A.951 | Tvarovky potrubí, materiál pozinkovaný plech, Čtyřhranné potrubí skupiny I., se stranami nad 250 mm, tvarovky | m2 | 0.16179 | 30 | 1000 | 210.3296 | bez označení | Nová konstrukce | NULL | NULL | NULL | Ne | NULL
1305537 | OST_DuctFitting | Hranaté_Přechod.CC: Pozink | Zař. č. 1A - Větrání kuchyně - odvod | 1A.951 | Tvarovky potrubí, materiál pozinkovaný plech, Čtyřhranné potrubí skupiny I., se stranami nad 250 mm, tvarovky | m2 | 0.20748 | 30 | 1000 | 269.725 | bez označení | Nová konstrukce | NULL | NULL | NULL | Ne | NULL
1305665 | OST_DuctFitting | Hranaté_Oblouk.CC: Pozink | Zař. č. 1 - Větrání kuchyně - přívod | 1.951 | Tvarovky potrubí, materiál pozinkovaný plech, Čtyřhranné potrubí skupiny I., se stranami nad 250 mm, tvarovky | m2 | 0.21991 | 30 | 1000 | 285.8849 | bez označení | Nová konstrukce | NULL | NULL | NULL | Ne | NULL
1305667 | OST_DuctFitting | Hranaté_Přechod.CC: Pozink | Zař. č. 1 - Větrání kuchyně - přívod | 1.951 | Tvarovky potrubí, materiál pozinkovaný plech, Čtyřhranné potrubí skupiny I., se stranami nad 250 mm, tvarovky | m2 | 0.39753 | 30 | 1000 | 516.7857 | bez označení | Nová konstrukce | NULL | NULL | NULL | Ne | NULL
1305734 | OST_DuctFitting | Hranaté_Přechod.CC: Pozink | Zař. č. 1 - Větrání kuchyně - přívod | 1.951 | Tvarovky potrubí, materiál pozinkovaný plech, Čtyřhranné potrubí skupiny I., se stranami nad 250 mm, tvarovky | m2 | 1.7271 | 30 | 1000 | 2245.2551 | bez označení | Nová konstrukce | NULL | NULL | NULL | Ne | NULL
1305757 | OST_DuctFitting | Hranaté_Odbočka.CC: Pozink | Zař. č. 1 - Větrání kuchyně - přívod | 1.951 | Tvarovky potrubí, materiál pozinkovaný plech, Výrobce, Čtyřhranné potrubí skupiny I., se stranami nad 250 mm, tvarovky | m2 | 0.7202 | 30 | 1000 | 936.26 | bez označení | Nová konstrukce | NULL | NULL | NULL | Ne | NULL
1306012 | OST_DuctFitting | Hranaté_Oblouk.CC: Pozink | Zař. č. 1A - Větrání kuchyně - odvod | 1A.951 | Tvarovky potrubí, materiál pozinkovaný plech, Čtyřhranné potrubí skupiny I., se stranami nad 250 mm, tvarovky | m2 | 0.8985 | 30 | 1000 | 1168.0441 | bez označení | Nová konstrukce | NULL | NULL | NULL | Ne | NULL
1306417 | OST_DuctFitting | Hranaté_Přechod.CC: Pozink | Zař. č. 1A - Větrání kuchyně - odvod | 1A.951 | Tvarovky potrubí, materiál pozinkovaný plech, Čtyřhranné potrubí skupiny I., se stranami nad 250 mm, tvarovky | m2 | 0.5984 | 30 | 1000 | 777.92 | bez označení | Nová konstrukce | NULL | NULL | NULL | Ne | NULL
1306447 | OST_DuctFitting | Hranaté_Oblouk.CC: Pozink | Zař. č. 1A - Větrání kuchyně - odvod | 1A.951 | Tvarovky potrubí, materiál pozinkovaný plech, Čtyřhranné potrubí skupiny I., se stranami nad 250 mm, tvarovky | m2 | 0.8985 | 30 | 1000 | 1168.0441 | bez označení | Nová konstrukce | NULL | NULL | NULL | Ne | NULL
1306448 | OST_DuctFitting | Hranaté_Oblouk.CC: Pozink | Zař. č. 1A - Větrání kuchyně - odvod | 1A.951 | Tvarovky potrubí, materiál pozinkovaný plech, Čtyřhranné potrubí skupiny I., se stranami nad 250 mm, tvarovky | m2 | 0.8985 | 30 | 1000 | 1168.0441 | bez označení | Nová konstrukce | NULL | NULL | NULL | Ne | NULL
1306538 | OST_DuctFitting | Hranaté_Přechod.CC: Pozink | Zař. č. 1A - Větrání kuchyně - odvod | 1A.951 | Tvarovky potrubí, materiál pozinkovaný plech, Čtyřhranné potrubí skupiny I., se stranami nad 250 mm, tvarovky | m2 | 1.1222 | 30 | 1000 | 1458.9223 | bez označení | Nová konstrukce | NULL | NULL | NULL | Ne | NULL
1306540 | OST_DuctFitting | Hranaté_Oblouk.CC: Pozink | Zař. č. 1A - Větrání kuchyně - odvod | 1A.951 | Tvarovky potrubí, materiál pozinkovaný plech, Čtyřhranné potrubí skupiny I., se stranami nad 250 mm, tvarovky | m2 | 0.16179 | 30 | 1000 | 210.3296 | bez označení | Nová konstrukce | NULL | NULL | NULL | Ne | NULL
1306623 | OST_DuctFitting | Hranaté_Odbočka.CC: Pozink | Zař. č. 1A - Větrání kuchyně - odvod | 1A.951 | Tvarovky potrubí, materiál pozinkovaný plech, Výrobce, Čtyřhranné potrubí skupiny I., se stranami nad 250 mm, tvarovky | m2 | 1.791 | 30 | 1000 | 2328.3 | bez označení | Nová konstrukce | NULL | NULL | NULL | Ne | NULL
1306736 | OST_DuctFitting | Hranaté_Oblouk.CC: Pozink | Zař. č. 1A - Větrání kuchyně - odvod | 1A.951 | Tvarovky potrubí, materiál pozinkovaný plech, Čtyřhranné potrubí skupiny I., se stranami nad 250 mm, tvarovky | m2 | 1.0014 | 30 | 1000 | 1301.7975 | bez označení | Nová konstrukce | NULL | NULL | NULL | Ne | NULL
1306780 | OST_DuctFitting | Hranaté_Odbočka.CC: Pozink | Zař. č. 1A - Větrání kuchyně - odvod | 1A.951 | Tvarovky potrubí, materiál pozinkovaný plech, Výrobce, Čtyřhranné potrubí skupiny I., se stranami nad 250 mm, tvarovky | m2 | 0.6335 | 30 | 1000 | 823.55 | bez označení | Nová konstrukce | NULL | NULL | NULL | Ne | NULL
1339670 | OST_DuctFitting | Hranaté_Oblouk.CC: Pozink | Zař. č. 1 - Větrání kuchyně - přívod | 1.951 | Tvarovky potrubí, materiál pozinkovaný plech, Čtyřhranné potrubí skupiny I., se stranami nad 250 mm, tvarovky | m2 | 2.2695 | 30 | 1000 | 2950.3325 | bez označení | Nová konstrukce | NULL | NULL | NULL | Ne | NULL
1339977 | OST_DuctFitting | Hranaté_Oblouk.CC: Pozink | Zař. č. 1A - Větrání kuchyně - odvod | 1A.951 | Tvarovky potrubí, materiál pozinkovaný plech, Čtyřhranné potrubí skupiny I., se stranami nad 250 mm, tvarovky | m2 | 2.2695 | 30 | 1000 | 2950.3325 | bez označení | Nová konstrukce | NULL | NULL | NULL | Ne | NULL
1340124 | OST_DuctFitting | Hranaté_Oblouk.CC: Pozink | Zař. č. 1A - Větrání kuchyně - odvod | 1A.951 | Tvarovky potrubí, materiál pozinkovaný plech, Čtyřhranné potrubí skupiny I., se stranami nad 250 mm, tvarovky | m2 | 4.0112 | 30 | 1000 | 5214.5412 | bez označení | Nová konstrukce | NULL | NULL | NULL | Ne | NULL
1340196 | OST_DuctFitting | Hranaté_Přechod.CC: Pozink | Zař. č. 1A - Větrání kuchyně - odvod | 1A.951 | Tvarovky potrubí, materiál pozinkovaný plech, Čtyřhranné potrubí skupiny I., se stranami nad 250 mm, tvarovky | m2 | 1.5236 | 30 | 1000 | 1980.7297 | bez označení | Nová konstrukce | NULL | NULL | NULL | Ne | NULL
1340271 | OST_DuctFitting | Hranaté_Přechod.CC: Pozink | Zař. č. 1 - Větrání kuchyně - přívod | 1.951 | Tvarovky potrubí, materiál pozinkovaný plech, Čtyřhranné potrubí skupiny I., se stranami nad 250 mm, tvarovky | m2 | 1.5236 | 30 | 1000 | 1980.7297 | bez označení | Nová konstrukce | NULL | NULL | NULL | Ne | NULL
1340759 | OST_DuctFitting | Hranaté_Přechod.CC: Pozink | Zař. č. 1A - Větrání kuchyně - odvod | 1A.951 | Tvarovky potrubí, materiál pozinkovaný plech, Čtyřhranné potrubí skupiny I., se stranami nad 250 mm, tvarovky | m2 | 1.5236 | 30 | 1000 | 1980.7297 | bez označení | Nová konstrukce | NULL | NULL | NULL | Ne | NULL
1340801 | OST_DuctFitting | Hranaté_Oblouk.CC: Pozink | Zař. č. 1A - Větrání kuchyně - odvod | 1A.951 | Tvarovky potrubí, materiál pozinkovaný plech, Čtyřhranné potrubí skupiny I., se stranami nad 250 mm, tvarovky | m2 | 2.2695 | 30 | 1000 | 2950.3325 | bez označení | Nová konstrukce | NULL | NULL | NULL | Ne | NULL
1340813 | OST_DuctFitting | Hranaté_Oblouk.CC: Pozink | Zař. č. 1A - Větrání kuchyně - odvod | 1A.951 | Tvarovky potrubí, materiál pozinkovaný plech, Čtyřhranné potrubí skupiny I., se stranami nad 250 mm, tvarovky | m2 | 2.2695 | 30 | 1000 | 2950.3325 | bez označení | Nová konstrukce | NULL | NULL | NULL | Ne | NULL
1340815 | OST_DuctFitting | Hranaté_Oblouk.CC: Pozink | Zař. č. 1A - Větrání kuchyně - odvod | 1A.951 | Tvarovky potrubí, materiál pozinkovaný plech, Čtyřhranné potrubí skupiny I., se stranami nad 250 mm, tvarovky | m2 | 4.0112 | 30 | 1000 | 5214.5412 | bez označení | Nová konstrukce | NULL | NULL | NULL | Ne | NULL
1341034 | OST_DuctFitting | Hranaté_Oblouk.CC: Pozink | Zař. č. 1A - Větrání kuchyně - odvod | 1A.951 | Tvarovky potrubí, materiál pozinkovaný plech, Čtyřhranné potrubí skupiny I., se stranami nad 250 mm, tvarovky | m2 | 4.0112 | 30 | 1000 | 5214.5412 | bez označení | Nová konstrukce | NULL | NULL | NULL | Ne | NULL
1341035 | OST_DuctFitting | Hranaté_Přechod.CC: Pozink | Zař. č. 1A - Větrání kuchyně - odvod | 1A.951 | Tvarovky potrubí, materiál pozinkovaný plech, Čtyřhranné potrubí skupiny I., se stranami nad 250 mm, tvarovky | m2 | 1.448 | 30 | 1000 | 1882.4216 | bez označení | Nová konstrukce | NULL | NULL | NULL | Ne | NULL
1341167 | OST_DuctFitting | Hranaté_Přechod.CC: Pozink | Zař. č. 1 - Větrání kuchyně - přívod | 1.951 | Tvarovky potrubí, materiál pozinkovaný plech, Čtyřhranné potrubí skupiny I., se stranami nad 250 mm, tvarovky | m2 | 0.96037 | 30 | 1000 | 1248.4859 | bez označení | Nová konstrukce | NULL | NULL | NULL | Ne | NULL
1341364 | OST_DuctFitting | Hranaté_Oblouk.CC: Pozink | Zař. č. 1 - Větrání kuchyně - přívod | 1.951 | Tvarovky potrubí, materiál pozinkovaný plech, Čtyřhranné potrubí skupiny I., se stranami nad 250 mm, tvarovky | m2 | 5.5345 | 30 | 1000 | 7194.8559 | bez označení | Nová konstrukce | NULL | NULL | NULL | Ne | NULL
1341567 | OST_DuctFitting | Hranaté_Přechod.CC: Pozink | Zař. č. 1A - Větrání kuchyně - odvod | 1A.951 | Tvarovky potrubí, materiál pozinkovaný plech, Čtyřhranné potrubí skupiny I., se stranami nad 250 mm, tvarovky | m2 | 1.462 | 30 | 1000 | 1900.5415 | bez označení | Nová konstrukce | NULL | NULL | NULL | Ne | NULL
1341657 | OST_DuctFitting | Hranaté_Oblouk.CC: Pozink | Zař. č. 1A - Větrání kuchyně - odvod | 1A.951 | Tvarovky potrubí, materiál pozinkovaný plech, Čtyřhranné potrubí skupiny I., se stranami nad 250 mm, tvarovky | m2 | 2.6389 | 30 | 1000 | 3430.6192 | bez označení | Nová konstrukce | NULL | NULL | NULL | Ne | NULL
1341714 | OST_DuctFitting | Hranaté_Přechod.CC: Pozink | Zař. č. 1 - Větrání kuchyně - přívod | 1.951 | Tvarovky potrubí, materiál pozinkovaný plech, Čtyřhranné potrubí skupiny I., se stranami nad 250 mm, tvarovky | m2 | 1.0426 | 30 | 1000 | 1355.4224 | bez označení | Nová konstrukce | NULL | NULL | NULL | Ne | NULL
1341791 | OST_DuctFitting | Hranaté_Přechod.CC: Pozink | Zař. č. 1 - Větrání kuchyně - přívod | 1.951 | Tvarovky potrubí, materiál pozinkovaný plech, Čtyřhranné potrubí skupiny I., se stranami nad 250 mm, tvarovky | m2 | 1.5172 | 30 | 1000 | 1972.4097 | bez označení | Nová konstrukce | NULL | NULL | NULL | Ne | NULL
1341854 | OST_DuctFitting | Hranaté_Oblouk.CC: Pozink | Zař. č. 1 - Větrání kuchyně - přívod | 1.951 | Tvarovky potrubí, materiál pozinkovaný plech, Čtyřhranné potrubí skupiny I., se stranami nad 250 mm, tvarovky | m2 | 1.1347 | 30 | 1000 | 1475.1662 | bez označení | Nová konstrukce | NULL | NULL | NULL | Ne | NULL
1341864 | OST_DuctFitting | Hranaté_Oblouk.CC: Pozink | Zař. č. 1 - Větrání kuchyně - přívod | 1.951 | Tvarovky potrubí, materiál pozinkovaný plech, Čtyřhranné potrubí skupiny I., se stranami nad 250 mm, tvarovky | m2 | 1.1347 | 30 | 1000 | 1475.1662 | bez označení | Nová konstrukce | NULL | NULL | NULL | Ne | NULL
1341889 | OST_DuctFitting | Hranaté_Oblouk.CC: Pozink | Zař. č. 1 - Větrání kuchyně - přívod | 1.951 | Tvarovky potrubí, materiál pozinkovaný plech, Čtyřhranné potrubí skupiny I., se stranami nad 250 mm, tvarovky | m2 | 1.1347 | 30 | 1000 | 1475.1662 | bez označení | Nová konstrukce | NULL | NULL | NULL | Ne | NULL
1345486 | OST_DuctFitting | Hranaté_Spojka.CC: Pozink | Zař. č. 1A - Větrání kuchyně - odvod | 1A.951 | Tvarovky potrubí, materiál pozinkovaný plech, Čtyřhranné potrubí skupiny I., se stranami nad 250 mm, tvarovky | m2 | 0 | 0 | 0 | 0 | bez označení | Nová konstrukce | NULL | NULL | NULL | Ne | NULL
1345520 | OST_DuctFitting | Hranaté_Spojka.CC: Pozink | Zař. č. 1 - Větrání kuchyně - přívod | 1.951 | Tvarovky potrubí, materiál pozinkovaný plech, Čtyřhranné potrubí skupiny I., se stranami nad 250 mm, tvarovky | m2 | 0 | 0 | 0 | 0 | bez označení | Nová konstrukce | NULL | NULL | NULL | Ne | NULL
1338579 | OST_MechanicalEquipment | VZT jednotka: VZT jednotka | Zař. č. 1 - Větrání kuchyně - přívod | 1.001 | Rekuperační jednotka, REMAK, venkovní provedení, Vp=10 675 m3/h, Vo=10 900 m3/h, dp=400Pa, ve složení: ventilátor jmenovitý výkon Ne=4,6 kW + 3,4 kW, 3x400V/50Hz, jmenovitý proud 7,4 A+ 5,4 A , uzavírací klapka na servo, filtrační komora F7+M5, vodní ohřívač Qt=45,05 kW, teplotní spád 60°C/40°C, tlaková ztráta 5kPa, průtok 1,964 m3/h, přímý chladič Qch=48,24 kW, včetně regulace, podstavec pod jednotku, váha 1460 kg, včetně sifonu pro odvod kondenzátu, odvod kondenzátu dodávkou ZTI | ks | 1 | NULL | 895668 | 895668 | bez označení | Nová konstrukce | NULL | NULL | NULL | Ne | NULL
1344473 | OST_MechanicalEquipment | Chladící jednotka_Vnější.CC: Chladící jednotka_Vnější ARUM180LTE6 | Zař. č. 1 - Větrání kuchyně - přívod | 1.002 | Vnější výměníková jednotka, ARUM180LTE6, Ne=14,39kW, 400V, 50A | ks | 1 | NULL | 571536 | 571536 | bez označení | Nová konstrukce | NULL | NULL | NULL | Ne | NULL
1309105 | OST_DuctAccessory | Regulační klapka_Hranatá.CC: Regulační klapka 250x250 | Zař. č. 1A - Větrání kuchyně - odvod | 1A.200 | Regulační klapka s ručním ovládáním, 250x250 mm | ks | 1 | NULL | 1195 | 1195 | bez označení | Nová konstrukce | NULL | NULL | NULL | Ne | NULL
1309147 | OST_DuctAccessory | Regulační klapka_Hranatá.CC: Regulační klapka 250x250 | Zař. č. 1 - Větrání kuchyně - přívod | 1.200 | Regulační klapka s ručním ovládáním, 250x250 mm | ks | 1 | NULL | 1195 | 1195 | bez označení | Nová konstrukce | NULL | NULL | NULL | Ne | NULL
1309162 | OST_DuctAccessory | Regulační klapka_Hranatá.CC: Regulační klapka 250x250 | Zař. č. 1 - Větrání kuchyně - přívod | 1.201 | Regulační klapka s ručním ovládáním, 250x250 mm | ks | 1 | NULL | 1195 | 1195 | bez označení | Nová konstrukce | NULL | NULL | NULL | Ne | NULL
1309205 | OST_DuctAccessory | Regulační klapka_Hranatá.CC: Regulační klapka 250x250 | Zař. č. 1A - Větrání kuchyně - odvod | 1A.201 | Regulační klapka s ručním ovládáním, 250x250 mm | ks | 1 | NULL | 1195 | 1195 | bez označení | Nová konstrukce | NULL | NULL | NULL | Ne | NULL
1309228 | OST_DuctAccessory | Regulační klapka_Hranatá.CC: Regulační klapka 250x250 | Zař. č. 1 - Větrání kuchyně - přívod | 1.202 | Regulační klapka s ručním ovládáním, 250x250 mm | ks | 1 | NULL | 1195 | 1195 | bez označení | Nová konstrukce | NULL | NULL | NULL | Ne | NULL
1309267 | OST_DuctAccessory | Regulační klapka_Hranatá.CC: Regulační klapka 315x250 | Zař. č. 1A - Větrání kuchyně - odvod | 1A.202 | Regulační klapka s ručním ovládáním, 315x250 mm | ks | 1 | NULL | 1236 | 1236 | bez označení | Nová konstrukce | NULL | NULL | NULL | Ne | NULL
1309291 | OST_DuctAccessory | Regulační klapka_Hranatá.CC: Regulační klapka 315x250 | Zař. č. 1A - Větrání kuchyně - odvod | 1A.203 | Regulační klapka s ručním ovládáním, 315x250 mm | ks | 1 | NULL | 1236 | 1236 | bez označení | Nová konstrukce | NULL | NULL | NULL | Ne | NULL
1309356 | OST_DuctAccessory | Regulační klapka_Hranatá.CC: Regulační klapka 315x400 | Zař. č. 1 - Větrání kuchyně - přívod | 1.203 | Regulační klapka s ručním ovládáním, 315x400 mm | ks | 1 | NULL | 1508 | 1508 | bez označení | Nová konstrukce | NULL | NULL | NULL | Ne | NULL
1309416 | OST_DuctAccessory | Regulační klapka_Hranatá.CC: Regulační klapka 250x560 | Zař. č. 1 - Větrání kuchyně - přívod | 1.204 | Regulační klapka s ručním ovládáním, 250x560 mm | ks | 1 | NULL | 1878 | 1878 | bez označení | Nová konstrukce | NULL | NULL | NULL | Ne | NULL
1309456 | OST_DuctAccessory | Regulační klapka_Hranatá.CC: Regulační klapka 710x560 | Zař. č. 1A - Větrání kuchyně - odvod | 1A.204 | Regulační klapka s ručním ovládáním, 710x560 mm | ks | 1 | NULL | 2488 | 2488 | bez označení | Nová konstrukce | NULL | NULL | NULL | Ne | NULL
1309503 | OST_DuctAccessory | Regulační klapka_Hranatá.CC: Regulační klapka 200x560 | Zař. č. 1 - Větrání kuchyně - přívod | 1.205 | Regulační klapka s ručním ovládáním, 200x560 mm | ks | 1 | NULL | 1865 | 1865 | bez označení | Nová konstrukce | NULL | NULL | NULL | Ne | NULL
1340153 | OST_DuctAccessory | Tlumič_Hranatý.CC: Tlumič_Hranatý.1400x1000 | Zař. č. 1A - Větrání kuchyně - odvod | 1A.151 | Tlumič hluku, rozměr 1400x1000 mm, délky 1000mm, tlumící kulisy tloušťky 100mm, výšky 1000mm, délky 1000mm, počet 7ks, včetně náběhové a odtokové | ks | 1 | NULL | 17000 | 17000 | bez označení | Nová konstrukce | NULL | NULL | NULL | Ne | NULL
1340243 | OST_DuctAccessory | Tlumič_Hranatý.CC: Tlumič_Hranatý.1400x1000 | Zař. č. 1 - Větrání kuchyně - přívod | 1.151 | Tlumič hluku, rozměr 1400x1000 mm, délky 1000mm, tlumící kulisy tloušťky 100mm, výšky 1000mm, délky 1000mm, počet 7ks, včetně náběhové a odtokové | ks | 1 | NULL | 17000 | 17000 | bez označení | Nová konstrukce | NULL | NULL | NULL | Ne | NULL
1341413 | OST_DuctAccessory | Tlumič_Hranatý.CC: Tlumič_Hranatý.1400x1000 | Zař. č. 1A - Větrání kuchyně - odvod | 1A.150 | Tlumič hluku, rozměr 1400x1000 mm, délky 1000mm, tlumící kulisy tloušťky 100mm, výšky 1000mm, délky 1000mm, počet 7ks, včetně náběhové a odtokové | ks | 1 | NULL | 17000 | 17000 | bez označení | Nová konstrukce | NULL | NULL | NULL | Ne | NULL
1341688 | OST_DuctAccessory | Tlumič_Hranatý.CC: Tlumič_Hranatý.1400x1000 | Zař. č. 1 - Větrání kuchyně - přívod | 1.150 | Tlumič hluku, rozměr 1400x1000 mm, délky 1000mm, tlumící kulisy tloušťky 100mm, výšky 1000mm, délky 1000mm, počet 7ks, včetně náběhové a odtokové | ks | 1 | NULL | 17000 | 17000 | bez označení | Nová konstrukce | NULL | NULL | NULL | Ne | NULL
1318753 | OST_NurseCallDevices | Další položky.CC: Virtuální položka |  | .1 | Virtuální položka |  | 0 | NULL | 1000 | 0 | bez označení | Nová konstrukce | NULL | NULL | NULL | Ne | NULL