## List1
Výkaz výměr
Vzduchotechnický strop
AKCE: SOŠ a SOU, Hradec Králové / 61299-1
Množství | Označení | Cena/MJ | Cena celkem
125 | Aktivní kazeta pro odtah a přívod vzduchu (485 x 500 mm) CNS |  | 0
10 | Neaktivní kazeta (485 x 500 mm) |  | 0
5 | Neaktivní kazeta (485 x 400 mm) |  | 0
6 | Neaktivní kazeta (485 x 500 mm) 1xR |  | 0
2 | Neaktivní kazeta 1xR 415 mm |  | 0
2 | Neaktivní kazeta 1xR 315 mm |  | 0
1 | Neaktivní kazeta (485 x 500 mm) 2xR |  | 0
1 | Neaktivní kazeta (485 x 500 mm) s ohybem |  | 0
16 | Aktivní kazeta pro speciální odlučovač (485 x 250 mm) |  | 0
12 | Neaktivní kazeta pro speciální odlučovač (485 x 250 mm) |  | 0
8 | Neaktivní kazeta pro speciální odlučovač (485 x 125 mm) |  | 0
8 | Neaktivní kazeta pro speciální odlučovač (485 x 265 mm) 1xR |  | 0
11 | A-profil, hliník, L = 6,10 m |  | 0
8 | B-profil, hliník, L = 6,00 m |  | 0
16 | C-profil, hliník, L = 6,05 m |  | 0
48 | D-profil, 50 mm |  | 0
17 | D-profil, 200 mm |  | 0
24 | Okrajový úhelník, hliník, L = 6,00 m |  | 0
48 | Úhel ke spojení D a B-profilů |  | 0
62 | Úhel ke spojení A a B-profilů |  | 0
4 | Speciální odlučovač oboustranný, L = 2,00 m |  | 0
250 | Závěsné pero |  | 0
250 | Závěsný drát, L = 1250 mm |  | 0
4 | LED světelná kazeta bez ventilu pro přívod vzduchu L = 2000 mm |  | 0
3 | LED světelná kazeta s ventilem pro přívod vzduchu L = 2000 mm |  | 0
1 | LED světelná kazeta s přesazeným ventilem pro přívod vzduchu L = 2000 mm |  | 0
4 | Talířový ventil |  | 0
14 | Malá kulisa na vzduchotěsnou přepážku |  | 0
28 | Poloviční kulisa na vzduchotěsnou přepážku |  | 0
45 | Malá kulisa s drážkou |  | 0
24 | Hliníkový plech na přepážky (2000 x 1000 x 0,8 mm) |  | 0
17 | Chromniklový plech na okraje (2000 x 1000 x 0,8 mm) |  | 0
55.86 | m2 instalační materiál (silikony, nýty, šrouby, kotvy…), lešení | ---
1 | Zapůjčení lešení | ---
34.03 | m2 plochý stropní systém | ---
| Doprava |  | 0
| Montáž |  | 0
| Cena celkem bez DPH: |  | 0
| DPH 21 % |  | 0
| Cena celkem s DPH: |  | 0
2023-07-10
Ing. Naděžda Šugová