## SO 001
EstiCon |  |  |  | Firma: | [6 empty] | 3
Soupis prací objektu
S | Stavba: | 328 88a |  | III/32438 Stěžery, ulice Zelená_KHK |  |  | SO 001 | 0 |  | 0 | 2
O | Rozpočet: | SO 001 |  | Vedlejší rozpočtové náklady | [5 empty] | 0.12 | 2
Typ | Poř. číslo | Kód položky | Varianta | Název Položky | MJ | Množství | Cena |  | Cenová soustava | 0.21
[7 empty] | Jednotková | Celkem
0 | 1 | 2 | 3 | 4 | 5 | 6 | 7 | 8 | 9
SD |  | 0 |  | Všeobecné konstrukce a práce |  |  |  | 0
P | 1 | 02730 |  | POMOC PRÁCE ZŘÍZ NEBO ZAJIŠŤ OCHRANU INŽENÝRSKÝCH SÍTÍ | KPL | 1 | 0 | 0 |  | 0 | 3
PP |  |  |  | Zajištění inženýrských sítí během realizace stavby dle požadavku správců. Nutné vytyčení všech podzemních sítí s protokolárním zápisem příslušných správců. Přesnou polohu podzemních vedení ověřit ručně kopanými sondami. Podzemní plynovod, sdělovací kabely, elektrické vedení včetně vrchního vedení, vodovod, v trase příčné přechody apod. Přechody nutno ochránit. Zajištění stavby proti škodě na okolních pozemcích a objektech. Délka stavby 0,250 km, SO 101. PEVNÁ CENA
VV |  |  |  | "zajištěnía ochrana stávajících IS :" 1 = 1,000 [A]
TS |  |  |  | zahrnuje veškeré náklady spojené s objednatelem požadovanými zařízeními
P | 2 | 02910 | A | OSTATNÍ POŽADAVKY - ZEMĚMĚŘIČSKÁ MĚŘENÍ | KPL | 1 | 0 | 0 |  | 0 | 3
PP |  |  |  | Veškerá nutná zaměření nutná k realizaci díla (např. zaměření stavby před výstavbou, vytyčení stavby a obvodu staveniště apod.) -3x tištěné paré + el. nosič). Délka stavby 0,250 km, SO 101. PEVNÁ CENA
VV |  |  |  | 1 = 1,000 [A]
TS |  |  |  | Položka zahrnuje: - veškeré náklady spojené s objednatelem požadovanými pracemi Položka nezahrnuje: - x Způsob stanovení: - pro stanovení orientační investorské ceny určete jednotkovou cenu jako 1% odhadované ceny stavby
P | 3 | 02910 | B | OSTATNÍ POŽADAVKY - ZEMĚMĚŘIČSKÁ MĚŘENÍ | KPL | 1 | 0 | 0 |  | 0 | 3
PP |  |  |  | Veškerá nutná zaměření nutná k uvedení stavby do užívání a řádnému předání dokončeného díla (3x tištěné paré + el. verze). Zaměření skutečného provedení (ZSP) díla ke kolaudaci stavby. - Geodetická část dokumentace skutečného provedení díla v soutisku s katastrální mapou. Délka stavby 0,250 km, SO 101. PEVNÁ CENA
VV |  |  |  | 1 = 1,000 [A]
TS |  |  |  | zahrnuje veškeré náklady spojené s objednatelem požadovanými pracemi
P | 4 | 02911 | C | OSTATNÍ POŽADAVKY - GEODETICKÉ ZAMĚŘENÍ | KPL | 1 | 0 | 0 |  | 0 | 3
PP |  |  |  | - Geodetické zaměření a vyhodnocení základní polohové situace (ZPS) dokončené stavby v jednotném výměnném formátu digitální technické mapy (dále jen „JVF DTM“) podle vyhlášky č. 393/2020 Sb., ve znění pozdějších předpisů a jeho předání prostřednictvím aplikace napojené na službu informačního systému digitální technické mapy veřejné správy (dále jen „IS DMVS“) prostřednictvím autorizovaného zeměměřičského inženýra. Dokladem o splnění této povinnosti je potvrzení o úspěšném nahrání ZPS dokončené stavby do IS DMVS. - Geodetické zaměření a vyhodnocení dokončené stavby ve vztahu k poloze průběhů stavbou vyvolaných přeložek nebo změn sítí technické infrastruktury ve vlastnictví Královéhradeckého kraje (TI) a dopravní infrastruktury (DI), včetně ochranných pásem, v jednotném výměnného formátu digitální technické mapy podle vyhlášky č. 393/2020 Sb., ve znění pozdějších předpisů a jeho předání příslušnému editorovi TI a DI SSKHK k následnému zadání do systému digitální technické mapy kraje (DTM) prostřednictvím IS DMVS. Dokladem o splnění této povinnosti bude potvrzení příslušného editora TI a DI o úspěšném nahrání do IS DMVS. el. verze PEVNÁ CENA
VV |  |  |  | 1 = 1,000 [A]
TS |  |  |  | zahrnuje veškeré náklady spojené s objednatelem požadovanými pracemi
P | 5 | 02911 | D | OSTATNÍ POŽADAVKY - GEODETICKÉ ZAMĚŘENÍ VRSTEV | KPL | 1 | 0 | 0 |  | 0 | 3
PP |  |  |  | Zaměření vrstev pro určení kubatur sanací (dle zaměření příčných řezů v PD), pro určení kubatur konstrukčních vrstev a celkových plošných a délkových výměr. Délka stavby 0,250 km, SO 101. PEVNÁ CENA
VV |  |  |  | 1 = 1,000 [A]
TS |  |  |  | zahrnuje veškeré náklady spojené s objednatelem požadovanými pracemi
P | 6 | 02911 | E | OSTATNÍ POŽADAVKY - GEODETICKÉ ZAMĚŘENÍ | KPL | 1 | 0 | 0 |  | 0 | 3
PP |  |  |  | Geodetické zaměření a vyhodnocení vybraných prvků silničního majetku, kterých se provádění Díla týká a jsou součástí pasportního systému SSKHK podle datového předpisu (https://www.sskhk.cz/files/file-tinyfilemanager/ISPSM/Datovy_predpis.zip) pro pasport silničního majetku včetně pořízení potřebných popisných informací apod. Dokladem o splnění této povinnosti bude potvrzení příslušného editora SSKHK o správnosti převzaté struktury a obsahu dat. Délka stavby 0,250 km, SO 101, .el. verze. PEVNÁ CENA
VV |  |  |  | 1 = 1,000 [A]
TS |  |  |  | zahrnuje veškeré náklady spojené s objednatelem požadovanými pracemi
P | 7 | 02911 | F | OSTATNÍ POŽADAVKY - GEODETICKÉ ZAMĚŘENÍ | KPL | 1 | 0 | 0 |  | 0 | 3
PP |  |  |  | Geometrický oddělovací plán (GP) pro majetkové vypořádání vlastnických vztahů. Včetně odsouhlasení TDS a SSKHK, p.o. a projednání a potvrzený katastrálním úřadem. Potvrzená el. verze + 12 x tiskem. Délka stavby 0,250 km, SO 101. PEVNÁ CENA
VV |  |  |  | 1 = 1,000 [A]
TS |  |  |  | zahrnuje veškeré náklady spojené s objednatelem požadovanými pracemi
P | 8 | 02940 |  | OSTATNÍ POŽADAVKY - VYPRACOVÁNÍ DOKUMENTACE | KPL | 1 | 0 | 0 |  | 0 | 3
PP |  |  |  | Dokumentace skutečného provedení stavby (DSPS). Výkresy a související písemnosti zhotovené stavby potřebné pro evidenci pozemní komunikace (vč. popisu skutečně použitých a zabudovaných výrobků). Výkresy a popis odchylek a změn stavby oproti PDPS. Ověřená el. verze + tiskem ve 3 vyhotoveních. Délka stavby 0,250 km, SO 101. PEVNÁ CENA
VV |  |  |  | 1 = 1,000 [A]
TS |  |  |  | zahrnuje veškeré náklady spojené s objednatelem požadovanými pracemi
P | 9 | 02943 |  | OSTATNÍ POŽADAVKY - VYPRACOVÁNÍ RDS | KPL | 1 | 0 | 0 |  | 0 | 3
PP |  |  |  | Realizační dokumentace stavby (RDS) tiskem 1x + el. verze. Obsah dle směrnice pro dokumentaci staveb PK, v souladu s PDPS, Řeší podrobnosti pro kvalitní a bezpečné zhotovení stavby. Mimo jiné zahrnuje vypracování souřadnicového a výškového pokrytí komunikace, zahuštění příčných řezů pro plynulé řešení, detaily oprav poruch dle TP 82 – Katalog poruch netuhých vozovek, aktualizace dopracování dopravního značení. Detaily řešení propustků. Vypracuje autorizovaná osoba. Odsouhlasí správce stavby. Havarijní plán a protipovodňový plán (tiskem 2x). Délka stavby 0,250 km, SO 101. PEVNÁ CENA
VV |  |  |  | 1 = 1,000 [A]
TS
P | 10 | 02946 |  | OSTAT POŽADAVKY - FOTODOKUMENTACE | KPL | 1 | 0 | 0 |  | 0 | 3
PP |  |  |  | 2 x měsíčně sada barevných fotografií v elektronické formě (jako součást zprávy postupu výstavby ke KD). 1 x závěrečná fotodokumentace s popisem v tištěné podobě + el. verze. Délka stavby 0,250 km, SO 101. PEVNÁ CENA
VV |  |  |  | 1 = 1,000 [A]
TS |  |  |  | položka zahrnuje: - fotodokumentaci zadavatelem požadovaného děje a konstrukcí v požadovaných časových intervalech - zadavatelem specifikované výstupy (fotografie v papírovém a digitálním formátu) v požadovaném počtu
P | 11 | 02950 |  | OSTATNÍ POŽADAVKY - POSUDKY, KONTROLY, REVIZNÍ ZPRÁVY | KPL | 1 | 0 | 0 |  | 0 | 3
PP |  |  |  | Zjištění a zdokumentování stávajícího stavu zástavby a objektů vč. fotodokumentace, které mohou být dotčeny stavbou před započetím stavebních prací. Délka stavby 0,250 km, SO 101. PEVNÁ CENA
VV |  |  |  | 1 = 1,000 [A]
TS |  |  |  | zahrnuje veškeré náklady spojené s objednatelem požadovanými pracemi
P | 12 | 02991 |  | OSTATNÍ POŽADAVKY - INFORMAČNÍ TABULE | KUS | 2 | 0 | 0 |  | 0 | 3
PP |  |  |  | Náklady na zřízení a udržování (po celou dobu výstavby) informačních tabulí (2ks na celou stavbu) s údaji o stavbě s textem dle vzoru objednatele vč. kotvení a podstavce. Po ukončení stavby odstranění. PEVNÁ CENA
VV |  |  |  | 2 = 2,000 [A]
TS |  |  |  | položka zahrnuje: - dodání a osazení informačních tabulí v předepsaném provedení a množství s obsahem předepsaným zadavatelem - veškeré nosné a upevňovací konstrukce - základové konstrukce včetně nutných zemních prací - demontáž a odvoz po skončení platnosti - případně nutné opravy poškozených čátí během platnosti
P | 13 | 03720 |  | POMOC PRÁCE ZAJIŠŤ NEBO ZŘÍZ REGULACI A OCHRANU DOPRAVY | KPL | 1 | 0 | 0 |  | 0 | 3
PP |  |  |  | Úhrnná částka musí obsahovat veškeré náklady na dočasné úpravy a regulaci dopravy (i pěší) na staveništi a nezbytné značení a opatření vyplývající z požadavků BOZP na staveništi vč. provizorních lávek a nájezdů, oplocení celé stavby apod. Trasy pro pěší v souladu s vyhl. č. 398/2009 Sb., o obecných technických požadavcích zabezpečujících bezbariérové užívání staveb. Po dobu realizace stavby zajištěn přístup k objektům pro požární techniku, policie, záchranné služby a zajištění svozu odpadů. Délka stavby 0,250 km, SO 101. PEVNÁ CENA
VV |  |  |  | 1 = 1,000 [A]
TS |  |  |  | zahrnuje objednatelem povolené náklady na požadovaná zařízení zhotovitele
P | 14 | VRN_004 |  | Zařízení staveniště, zřízení, provoz, demontáž | KPL | 1 | 0 | 0 |  | 0 | 3
PP |  |  |  | Délka stavby 0,250 km, SO 101. PEVNÁ CENA
VV |  |  |  | 1.000000 = 1,000 [A]
TS
P | 15 | VRN_005 |  | Uvedení ploch poškozených vlivem realizace díla do stavu před zahájením realizace díla | KPL | 1 | 0 | 0 |  | 0 | 3
PP |  |  |  | Délka stavby 0,250 km, SO 101. PEVNÁ CENA
VV |  |  |  | 1.000000 = 1,000 [A]
TS

## SO 101
EstiCon |  |  |  | Firma: | [6 empty] | 3
Soupis prací objektu
S | Stavba: | 328 88a |  | III/32438 Stěžery, ulice Zelená_KHK |  |  | SO 101 | 0 |  | 0 | 2
O | Rozpočet: | SO 101 |  | Silnice III/32438 | [5 empty] | 0.12 | 2
Typ | Poř. číslo | Kód položky | Varianta | Název Položky | MJ | Množství | Cena |  | Cenová soustava | 0.21
[7 empty] | Jednotková | Celkem
0 | 1 | 2 | 3 | 4 | 5 | 6 | 7 | 8 | 9
SD |  | 1 |  | Zemní práce |  |  |  | 0
P | 1 | 00572410 | A | osivo směs travní parková | kg | 25.03 | 0 | 0 |  | 0 | 3
PP
VV |  |  |  | "625,75 * 0,04 ` Přepočtené koeficientem množství"
TS
P | 2 | 00572410 | B | osivo směs travní parková | kg | 2.97 | 0 | 0 |  | 0 | 3
PP
VV |  |  |  | "74,25 * 0,04 ` Přepočtené koeficientem množství"
TS
P | 3 | 112251221 |  | Odstranění pařezu odfrézováním nebo odvrtáním hloubky přes 200 do 500 mm v rovině nebo na svahu do 1:5 | m2 | 2 | 0 | 0 |  | 0 | 3
PP
VV |  |  |  | "2" "`viz výkresy PD přílohy D.1.1.1.1. - D.1.1.1.2.7.`"
TS
P | 4 | 113105112 |  | Rozebrání dlažeb z lomového kamene s přemístěním hmot na skládku na vzdálenost do 3 m | m2 | 690 | 0 | 0 |  | 0 | 3
PP |  |  |  | Rozebrání dlažeb z lomového kamene s přemístěním hmot na skládku na vzdálenost do 3 m nebo s naložením na dopravní prostředek, kladených na sucho se spárami zalitými cementovou maltou
VV |  |  |  | "690" "`viz výkresy PD přílohy D.1.1.1.1. - D.1.1.1.2.7.`"
TS
P | 5 | 113107230 |  | Odstranění podkladů nebo krytů strojně plochy jednotlivě přes 200 m2 | m2 | 360 | 0 | 0 |  | 0 | 3
PP |  |  |  | Odstranění podkladů nebo krytů strojně plochy jednotlivě přes 200 m2 s přemístěním hmot na skládku na vzdálenost do 20 m nebo s naložením na dopravní prostředek z betonu prostého, o tl. vrstvy do 100 mm
VV |  |  |  | "360" "`viz výkresy PD přílohy D.1.1.1.1. - D.1.1.1.2.7.`"
TS
P | 6 | 113154512 |  | Frézování živičného podkladu nebo krytu s naložením hmot na dopravní prostředek plochy do 500 m2 pruhu šířky do 0,5 m, tloušťky vrstvy 40 mm | m2 | 6 | 0 | 0 |  | 0 | 3
PP
VV |  |  |  | "6" "`viz výkresy PD přílohy D.1.1.1.1. - D.1.1.1.2.7.`"
TS
P | 7 | 113154518 |  | Frézování živičného podkladu nebo krytu s naložením hmot na dopravní prostředek plochy do 500 m2 pruhu šířky do 0,5 m, tloušťky vrstvy 100 mm | m2 | 1038 | 0 | 0 |  | 0 | 3
PP
VV |  |  |  | "1038" "`viz výkresy PD přílohy D.1.1.1.1. - D.1.1.1.2.7.`"
TS
P | 8 | 113201112 |  | Vytrhání obrub s vybouráním lože, s přemístěním hmot na skládku na vzdálenost do 3 m nebo s naložením na dopravní prostředek silničních ležatých | m | 133 | 0 | 0 |  | 0 | 3
PP
VV |  |  |  | 133.000000 = 133,000 [A]
TS
P | 9 | 113203111 |  | Vytrhání obrub s vybouráním lože, s přemístěním hmot na skládku na vzdálenost do 3 m nebo s naložením na dopravní prostředek z dlažebních kostek | m | 46.75 | 0 | 0 |  | 0 | 3
PP
VV |  |  |  | "46,75" "`viz výkresy PD přílohy D.1.1.1.1. - D.1.1.1.2.7.`"
TS
P | 10 | 121151123 |  | Sejmutí ornice strojně při souvislé ploše přes 500 m2, tl. vrstvy do 200 mm | m2 | 910 | 0 | 0 |  | 0 | 3
PP
VV |  |  |  | "910" "`viz výkresy PD přílohy D.1.1.1.1. - D.1.1.1.2.7.`"
TS
P | 11 | 122452204 |  | Odkopávky a prokopávky nezapažené pro silnice a dálnice strojně v hornině třídy těžitelnosti II přes 100 do 500 m3 | m3 | 369.55 | 0 | 0 |  | 0 | 3
PP
VV |  |  |  | "180,90" "Mezisoučet 180.9" "`Sanace zemní pláne - výkop v tl. 50 cm (pouze dle lokálních podmínek)`" "377,30*0,5" "Mezisoučet 188.65" "Součet 369,55" "`viz výkresy PD přílohy D.1.1.1.1. - D.1.1.1.2.7.`"
TS
P | 12 | 129001101 |  | Příplatek k cenám vykopávek za ztížení vykopávky v blízkosti podzemního vedení nebo výbušnin v horninách jakékoliv třídy | m3 | 36.955 | 0 | 0 |  | 0 | 3
PP
VV |  |  |  | "369,55 * 0,1 ` Přepočtené koeficientem množství"
TS
P | 13 | 162351103 |  | Vodorovné přemístění výkopku nebo sypaniny po suchu na obvyklém dopravním prostředku | m3 | 210 | 0 | 0 |  | 0 | 3
PP |  |  |  | Vodorovné přemístění výkopku nebo sypaniny po suchu na obvyklém dopravním prostředku, bez naložení výkopku, avšak se složením bez rozhrnutí z horniny třídy těžitelnosti I skupiny 1 až 3 na vzdálenost přes 50 do 500 m
VV |  |  |  | "`ornice pro zpětné použití na mezideponii a zpět`" "105*2" "Součet 210" "`viz výkresy PD přílohy D.1.1.1.1. - D.1.1.1.2.7.`"
TS
P | 14 | 162451106 |  | Vodorovné přemístění výkopku nebo sypaniny po suchu na obvyklém dopravním prostředku na vzdálenost přes 1 500 do 2 000 m | m3 | 31.5 | 0 | 0 |  | 0 | 3
PP |  |  |  | Vodorovné přemístění výkopku nebo sypaniny po suchu na obvyklém dopravním prostředku, bez naložení výkopku, avšak se složením bez rozhrnutí z horniny třídy těžitelnosti I skupiny 1 až 3 na vzdálenost přes 1 500 do 2 000 m
VV |  |  |  | "`přebytek ornice`" "31,50" "`viz výkresy PD přílohy D.1.1.1.1. - D.1.1.1.2.7.`"
TS
P | 15 | 162751117 |  | Vodorovné přemístění výkopku nebo sypaniny po suchu na obvyklém dopravním prostředku na vzdálenost přes 9 000 do 10 000 m | m3 | 369.55 | 0 | 0 |  | 0 | 3
PP |  |  |  | Vodorovné přemístění výkopku nebo sypaniny po suchu na obvyklém dopravním prostředku, bez naložení výkopku, avšak se složením bez rozhrnutí z horniny třídy těžitelnosti I skupiny 1 až 3 na vzdálenost přes 9 000 do 10 000 m
VV |  |  |  | "180,90" "Mezisoučet 180.9" "`Sanace zemní pláne - výkop v tl. 50 cm (pouze dle lokálních podmínek)`" "377,30*0,5" "Mezisoučet 188.65" "Součet 369,55" "`viz výkresy PD přílohy D.1.1.1.1. - D.1.1.1.2.7.`"
TS
P | 16 | 167151101 |  | Nakládání, skládání a překládání neulehlého výkopku nebo sypaniny strojně nakládání, množství do 100 m3, z horniny třídy těžitelnosti I, skupiny 1 až 3 | m3 | 105 | 0 | 0 |  | 0 | 3
PP
VV |  |  |  | "`ornice pro zpětné použití z mezideponii`" "105" "`viz výkresy PD přílohy D.1.1.1.1. - D.1.1.1.2.7.`"
TS
P | 17 | 171151103 |  | Uložení sypanin do násypů strojně s rozprostřením sypaniny ve vrstvách a s hrubým urovnáním zhutněných z hornin soudržných jakékoliv třídy těžitelnosti | m3 | 177.9 | 0 | 0 |  | 0 | 3
PP
VV |  |  |  | "177,90" "`viz výkresy PD přílohy D.1.1.1.1. - D.1.1.1.2.7.`"
TS
P | 18 | 171152111 |  | Uložení sypaniny do zhutněných násypů s rozprostřením sypaniny ve vrstvách z hornin nesoudržných sypkých v aktivní zóně | m3 | 188.65 | 0 | 0 |  | 0 | 3
PP |  |  |  | Uložení sypaniny do zhutněných násypů pro silnice, dálnice a letiště s rozprostřením sypaniny ve vrstvách, s hrubým urovnáním a uzavřením povrchu násypu z hornin nesoudržných sypkých v aktivní zóně
VV |  |  |  | "`Sanace zemní pláně pouze dle lokálních podmínek`" "377,30*0,5"
TS
P | 19 | 171201231 |  | Poplatek za uložení stavebního odpadu na recyklační skládce (skládkovné) zeminy a kamení zatříděného do Katalogu odpadů pod kódem 17 05 04 | t | 665.19 | 0 | 0 |  | 0 | 3
PP
VV |  |  |  | "369,55 * 1,8 ` Přepočtené koeficientem množství"
TS
P | 20 | 171251201 |  | Uložení sypaniny na skládky nebo meziskládky bez hutnění s upravením uložené sypaniny do předepsaného tvaru | m3 | 369.55 | 0 | 0 |  | 0 | 3
PP
VV |  |  |  | 369.550000 = 369,550 [A]
TS
P | 21 | 175101229 |  | Prosátí zeminy pro ohumusování | m3 | 105 | 0 | 0 |  | 0 | 3
PP
VV |  |  |  | "105" "`viz výkresy PD přílohy D.1.1.1.1. - D.1.1.1.2.7.`"
TS
P | 22 | 181111122 |  | Plošná úprava terénu v zemině skupiny 1 až 4 s urovnáním povrchu bez doplnění ornice souvislé plochy do 500 m2 | m2 | 74.25 | 0 | 0 |  | 0 | 3
PP |  |  |  | Plošná úprava terénu v zemině skupiny 1 až 4 s urovnáním povrchu bez doplnění ornice souvislé plochy do 500 m2 při nerovnostech terénu přes 100 do 150 mm na svahu přes 1:5 do 1:2
VV |  |  |  | "74,25" "`viz výkresy PD přílohy D.1.1.1.1. - D.1.1.1.2.7.`"
TS
P | 23 | 181151321 |  | Plošná úprava terénu v zemině skupiny 1 až 4 s urovnáním povrchu bez doplnění ornice souvislé plochy přes 500 m2 | m2 | 625.75 | 0 | 0 |  | 0 | 3
PP |  |  |  | Plošná úprava terénu v zemině skupiny 1 až 4 s urovnáním povrchu bez doplnění ornice souvislé plochy přes 500 m2 při nerovnostech terénu přes 100 do 150 mm v rovině nebo na svahu do 1:5
VV |  |  |  | "625,75" "`viz výkresy PD přílohy D.1.1.1.1. - D.1.1.1.2.7.`"
TS
P | 24 | 181351103 |  | Rozprostření a urovnání ornice v rovině nebo ve svahu sklonu do 1:5 strojně při souvislé ploše přes 100 do 500 m2, tl. vrstvy do 200 mm | m2 | 210 | 0 | 0 |  | 0 | 3
PP
VV |  |  |  | "31,5/0,15" "`viz výkresy PD přílohy D.1.1.1.1. - D.1.1.1.2.7.`"
TS
P | 25 | 181351113 |  | Rozprostření a urovnání ornice v rovině nebo ve svahu sklonu do 1:5 strojně při souvislé ploše přes 500 m2, tl. vrstvy do 200 mm | m2 | 625.75 | 0 | 0 |  | 0 | 3
PP
VV |  |  |  | "625,75" "`viz výkresy PD přílohy D.1.1.1.1. - D.1.1.1.2.7.`"
TS
P | 26 | 181411131 |  | Založení trávníku na půdě předem připravené plochy do 1000 m2 výsevem včetně utažení parkového v rovině nebo na svahu do 1:5 | m2 | 625.75 | 0 | 0 |  | 0 | 3
PP
VV |  |  |  | "625,75" "`viz výkresy PD přílohy D.1.1.1.1. - D.1.1.1.2.7.`"
TS
P | 27 | 181411132 |  | Založení trávníku na půdě předem připravené plochy do 1000 m2 výsevem včetně utažení parkového na svahu přes 1:5 do 1:2 | m2 | 74.25 | 0 | 0 |  | 0 | 3
PP
VV |  |  |  | "74,25" "`viz výkresy PD přílohy D.1.1.1.1. - D.1.1.1.2.7.`"
TS
P | 28 | 181951112 |  | Úprava pláně vyrovnáním výškových rozdílů strojně v hornině třídy těžitelnosti I, skupiny 1 až 3 se zhutněním | m2 | 377.3 | 0 | 0 |  | 0 | 3
PP
VV |  |  |  | "`Přehutnění parapláně sanace podloží pouze lokálně`" "377,30" "`viz výkresy PD přílohy D.1.1.1.1. - D.1.1.1.2.7.`"
TS
P | 29 | 182351023 |  | Rozprostření a urovnání ornice ve svahu sklonu přes 1:5 strojně při souvislé ploše do 100 m2, tl. vrstvy do 200 mm | m2 | 74.25 | 0 | 0 |  | 0 | 3
PP
VV |  |  |  | "74,25" "`viz výkresy PD přílohy D.1.1.1.1. - D.1.1.1.2.7.`"
TS
P | 30 | 183403161 |  | Obdělání půdy válením v rovině nebo na svahu do 1:5 | m2 | 625.75 | 0 | 0 |  | 0 | 3
PP
VV |  |  |  | 625.750000 = 625,750 [A]
TS
P | 31 | 183403261 |  | Obdělání půdy válením na svahu přes 1:5 do 1:2 | m2 | 74.25 | 0 | 0 |  | 0 | 3
PP
VV |  |  |  | 74.250000 = 74,250 [A]
TS
P | 32 | 184853511 |  | Chemické odplevelení půdy před založením kultury, trávníku nebo zpevněných ploch strojně o výměře jednotlivě přes 20 m2 postřikem na široko v rovině nebo na svahu do 1:5 | m2 | 625.75 | 0 | 0 |  | 0 | 3
PP
VV |  |  |  | 625.750000 = 625,750 [A]
TS
P | 33 | 184853512 |  | Chemické odplevelení půdy před založením kultury, trávníku nebo zpevněných ploch strojně o výměře jednotlivě přes 20 m2 | m2 | 74.25 | 0 | 0 |  | 0 | 3
PP |  |  |  | Chemické odplevelení půdy před založením kultury, trávníku nebo zpevněných ploch strojně o výměře jednotlivě přes 20 m2 postřikem na široko na svahu přes 1:5 do 1:2
VV |  |  |  | 74.250000 = 74,250 [A]
TS
P | 34 | 185803111 |  | Ošetření trávníku jednorázové v rovině nebo na svahu do 1:5 | m2 | 625.75 | 0 | 0 |  | 0 | 3
PP
VV |  |  |  | 625.750000 = 625,750 [A]
TS
P | 35 | 185803112 |  | Ošetření trávníku jednorázové na svahu přes 1:5 do 1:2 | m2 | 74.25 | 0 | 0 |  | 0 | 3
PP
VV |  |  |  | 74.250000 = 74,250 [A]
TS
P | 58 | 58331R00 |  | vhodný hutnitelný násypový materiál | t | 355.8 | 0 | 0 |  | 0 | 3
PP
VV |  |  |  | "177,9 * 2 ` Přepočtené koeficientem množství"
TS
P | 59 | 58344229 |  | štěrkodrť frakce 0/125 | t | 377.3 | 0 | 0 |  | 0 | 3
PP
VV |  |  |  | "188,65 * 2 ` Přepočtené koeficientem množství"
TS
SD |  | 2 |  | Zakládání |  |  |  | 0
P | 36 | 211561111 |  | Výplň kamenivem do rýh odvodňovacích žebers úpravou povrchu výplně kamenivem hrubým drceným frakce 4 až 16 mm | m3 | 44.988 | 0 | 0 |  | 0 | 3
PP |  |  |  | Výplň kamenivem do rýh odvodňovacích žeber nebo trativodů bez zhutnění, s úpravou povrchu výplně kamenivem hrubým drceným frakce 4 až 16 mm
VV |  |  |  | "374,90*0,4*0,3" "`viz výkresy PD přílohy D.1.1.1.1. - D.1.1.1.2.7.`"
TS
P | 37 | 211971110 |  | Zřízení opláštění výplně z geotextilie odvodňovacích žeber nebo trativodů v rýze nebo zářezu se stěnami šikmými o sklonu do 1:2 | m2 | 538.919 | 0 | 0 |  | 0 | 3
PP
VV |  |  |  | "374,90*(0,3+0,3+0,25+0,4)*1,15" "`viz výkresy PD přílohy D.1.1.1.1. - D.1.1.1.2.7.`"
TS
P | 38 | 212312111 |  | Lože pro trativody z betonu prostého | m3 | 14.996 | 0 | 0 |  | 0 | 3
PP
VV |  |  |  | "374,90*0,4*0,1" "`viz výkresy PD přílohy D.1.1.1.1. - D.1.1.1.2.7.`"
TS
P | 39 | 212752702 |  | Trativody z drenážních trubek pro liniové stavby a komunikace se zřízením štěrkového lože pod trubky | m | 374.9 | 0 | 0 |  | 0 | 3
PP |  |  |  | Trativody z drenážních trubek pro liniové stavby a komunikace se zřízením štěrkového lože pod trubky a s jejich obsypem v otevřeném výkopu trubka tunelová jednovrstvá PVC-U SN 4 perforace 220° DN 150
VV |  |  |  | "374,90" "`viz výkresy PD přílohy D.1.1.1.1. - D.1.1.1.2.7.`"
TS
P | 67 | 69311081 |  | geotextilie netkaná separační, ochranná, filtrační, drenážní PES 300g/m2 | m2 | 646.703 | 0 | 0 |  | 0 | 3
PP
VV |  |  |  | "538,919 * 1,2 ` Přepočtené koeficientem množství"
TS
SD |  | 4 |  | Vodorovné konstrukce |  |  |  | 0
P | 47 | 451313521 |  | Podkladní vrstva z betonu prostého pod dlažbu se zvýšenými nároky na prostředí tl. přes 100 do 150 mm | m2 | 18 | 0 | 0 |  | 0 | 3
PP
VV |  |  |  | "18" "`viz výkresy PD přílohy D.1.1.1.1. - D.1.1.1.2.7.`"
TS
P | 48 | 465511511 |  | Dlažba z lomového kamene upraveného vodorovná nebo plocha ve sklonu do 1:2 s dodáním hmot do cementové malty | m2 | 18 | 0 | 0 |  | 0 | 3
PP |  |  |  | Dlažba z lomového kamene upraveného vodorovná nebo plocha ve sklonu do 1:2 s dodáním hmot do cementové malty, s vyplněním spár a s vyspárováním cementovou maltou v ploše do 20 m2, tl. 200 mm
VV |  |  |  | 18.000000 = 18,000 [A]
TS
SD |  | 5 |  | Komunikace pozemní |  |  |  | 0
P | 49 | 564871111 |  | Podklad ze štěrkodrti ŠD s rozprostřením a zhutněním plochy přes 100 m2, po zhutnění tl. 250 mm | m2 | 394.45 | 0 | 0 |  | 0 | 3
PP
VV |  |  |  | "394,45" "`viz výkresy PD přílohy D.1.1.1.1. - D.1.1.1.2.7.`"
TS
P | 50 | 564931512.1 |  | Podklad nebo podsyp z R-materiálu s rozprostřením a zhutněním plochy přes 100 m2, po zhutnění tl. 120 mm - ŠDA 0/32 mm | m2 | 470 | 0 | 0 |  | 0 | 3
PP
VV |  |  |  | "`Doplnění vhodného materiálu k recyklaci, tl. 12 cm (náhrada dlažby)`" "470" "`viz výkresy PD přílohy D.1.1.1.1. - D.1.1.1.2.7.`"
TS
P | 51 | 564931512.8 |  | Podklad nebo podsyp z R-materiálu s rozprostřením a zhutněním plochy přes 100 m2, po zhutnění tl. 180 mm - ŠDA 0/32 mm | m2 | 343 | 0 | 0 |  | 0 | 3
PP
VV |  |  |  | "`Doplnění vhodného materiálu k recyklaci, tl. 18 cm (náhrada dlažby)`" "343" "`viz výkresy PD přílohy D.1.1.1.1. - D.1.1.1.2.7.`"
TS
P | 52 | 565145101 |  | Asfaltový beton vrstva podkladní ACP 16 (obalované kamenivo střednězrnné - OKS) s rozprostřením a zhutněním v pruhu šířky do 1,5 m, po zhutnění tl. 60 mm | m2 | 1546 | 0 | 0 |  | 0 | 3
PP
VV |  |  |  | "1546" "`viz výkresy PD přílohy D.1.1.1.1. - D.1.1.1.2.7.`"
TS
P | 53 | 566201111 |  | Úprava dosavadního krytu z kameniva drceného, v množství do 0,04 m3/m2 | m2 | 1203 | 0 | 0 |  | 0 | 3
PP |  |  |  | Úprava dosavadního krytu z kameniva drceného jako podklad pro nový kryt s vyrovnáním profilu v příčném i podélném směru, s vlhčením a zhutněním, s doplněním kamenivem drceným, jeho rozprostřením a zhutněním, v množství do 0,04 m3/m2
VV |  |  |  | "`Přidání doplňkového kameniva (průměrná tl. 2 cm)`" "1203" "`viz výkresy PD přílohy D.1.1.1.1. - D.1.1.1.2.7.`"
TS
P | 54 | 567522123 |  | Recyklace podkladní vrstvy za studena, tloušťky po zhutnění přes 170 do 180 mm | m2 | 1546 | 0 | 0 |  | 0 | 3
PP |  |  |  | Recyklace podkladní vrstvy za studena na místě promísení rozpojené směsi s kamenivem a pojivem (materiál ve specifikaci) s rozhrnutím, zhutněním a vlhčením plochy přes 1 000 do 3 000 m2, tloušťky po zhutnění přes 170 do 180 mm
VV |  |  |  | "1546" "`viz výkresy PD přílohy D.1.1.1.1. - D.1.1.1.2.7.`"
TS
P | 55 | 569851111 |  | Zpevnění krajnic nebo komunikací pro pěší s rozprostřením a zhutněním, po zhutnění štěrkodrtí tl. 150 mm | m2 | 63 | 0 | 0 |  | 0 | 3
PP
VV |  |  |  | "63" "`viz výkresy PD přílohy D.1.1.1.1. - D.1.1.1.2.7.`"
TS
P | 56 | 573111112 |  | Postřik infiltrační PI z asfaltu silničního s posypem kamenivem, v množství 1,00 kg/m2 | m2 | 1546 | 0 | 0 |  | 0 | 3
PP
VV |  |  |  | "1546" "`viz výkresy PD přílohy D.1.1.1.1. - D.1.1.1.2.7.`"
TS
P | 57 | 577134111 |  | Asfaltový beton vrstva obrusná ACO 11 (ABS) s rozprostřením a se zhutněním z nemodifikovaného asfaltu v pruhu šířky do 3 m tř. I (ACO 11+), po zhutnění tl. 40 mm | m2 | 1546 | 0 | 0 |  | 0 | 3
PP
VV |  |  |  | "1546" "`viz výkresy PD přílohy D.1.1.1.1. - D.1.1.1.2.7.`"
TS
P | 61 | 58522110 |  | cement portlandský směsný CEM II 42,5MPa | t | 22.306 | 0 | 0 |  | 0 | 3
PP
VV |  |  |  | "1546*0,18*69,70*0,001*1,15"
TS
SD |  | 8 |  | Trubní vedení |  |  |  | 0
P | 68 | 895270401 |  | Proplachovací a kontrolní šachta z PE-HD pro drenáže liniových staveb DN 600 užitné výšky do 750 mm šachtové dno (DN šachty/DN vedení) DN 600/250 průchozí | kus | 13 | 0 | 0 |  | 0 | 3
PP
VV |  |  |  | "13" "`viz výkresy PD přílohy D.1.1.1.1. - D.1.1.1.2.7.`"
TS
P | 69 | 895270433 |  | Proplachovací a kontrolní šachta z PE-HD pro drenáže liniových staveb DN 600 užitné výšky do 750 mm šachtové prodloužení světlé hloubky 3000 mm | kus | 7 | 0 | 0 |  | 0 | 3
PP
VV |  |  |  | 7.000000 = 7,000 [A]
TS
P | 70 | 895270436 |  | Proplachovací a kontrolní šachta z PE-HD pro drenáže liniových staveb DN 600 užitné výšky do 750 mm Příplatek k cenám -0431 - 0433 za uříznutí šachtového prodloužení | kus | 13 | 0 | 0 |  | 0 | 3
PP
VV |  |  |  | "13" "`viz výkresy PD přílohy D.1.1.1.1. - D.1.1.1.2.7.`"
TS
P | 71 | 895270451 |  | Proplachovací a kontrolní šachta z PE-HD pro drenáže liniových staveb DN 600 užitné výšky do 750 mm redukce DN 250/100-200 | kus | 13 | 0 | 0 |  | 0 | 3
PP
VV |  |  |  | "13" "`viz výkresy PD přílohy D.1.1.1.1. - D.1.1.1.2.7.`"
TS
P | 72 | 895270504 |  | Proplachovací a kontrolní šachta z PE-HD pro drenáže liniových staveb DN 600 užitné výšky do 750 mm poklop bez vyrovnávacího prstence litinový pro třídu zatížení D 400 | kus | 13 | 0 | 0 |  | 0 | 3
PP
VV |  |  |  | "13" "`viz výkresy PD přílohy D.1.1.1.1. - D.1.1.1.2.7.`"
TS
P | 73 | 89712R00 |  | Vpusť kanalizační uliční kompletní z betonových dílců DN 500, s kalovým prostorem a košem na nečistoty, mříž čtvercová, litinová, D 400 | kus | 2 | 0 | 0 |  | 0 | 3
PP
VV |  |  |  | "2" "`viz výkresy PD přílohy D.1.1.1.1. - D.1.1.1.2.7.`"
TS
P | 74 | 899R9101 |  | Přípojka uliční vpust DN 150 PP SN12 (včetně zemních prací - výkop, zpětný hutněný zásyp - cca 0,25 m3/bm) | m | 12 | 0 | 0 |  | 0 | 3
PP
VV |  |  |  | "12" "`viz výkresy PD přílohy D.1.1.1.1. - D.1.1.1.2.7.`"
TS
SD |  | 9 |  | Ostatní konstrukce a práce, bourání |  |  |  | 0
P | 40 | 40445235.1 |  | sloupek pro dopravní značku Al D 60mm v 3,5m | kus | 9 | 0 | 0 |  | 0 | 3
PP
VV |  |  |  | 9.000000 = 9,000 [A]
TS
P | 41 | 40445620 |  | zákazové, příkazové dopravní značky B1-B34, C1-15 700mm | kus | 2 | 0 | 0 |  | 0 | 3
PP
VV |  |  |  | 2.000000 = 2,000 [A]
TS
P | 42 | 40445630 |  | informativní značky směrové IS1b, IS2b, IS3b, IS4b, IS19b 1100x500mm | kus | 1 | 0 | 0 |  | 0 | 3
PP
VV |  |  |  | 1.000000 = 1,000 [A]
TS
P | 43 | 40445631 |  | informativní značky směrové IS1c,e,f, IS2c,e,f, IS3c, IS4c, IS5, IS11b, d, IS19c 1350x330mm | kus | 1 | 0 | 0 |  | 0 | 3
PP
VV |  |  |  | 1.000000 = 1,000 [A]
TS
P | 44 | 40445635 |  | informativní značky směrové IS9-IS11a 1000x1500mm | kus | 2 | 0 | 0 |  | 0 | 3
PP
VV |  |  |  | 2.000000 = 2,000 [A]
TS
P | 45 | 40445642 |  | informativní značky směrové Z4 250x1000mm | kus | 2 | 0 | 0 |  | 0 | 3
PP
VV |  |  |  | 2.000000 = 2,000 [A]
TS
P | 46 | 40445653 |  | informativní značky zónové IZ4 1000x500mm | kus | 2 | 0 | 0 |  | 0 | 3
PP
VV |  |  |  | 2.000000 = 2,000 [A]
TS
P | 60 | 58381007.1 |  | kostka štípaná dlažební žula 10/12 | m2 | 95.75 | 0 | 0 |  | 0 | 3
PP
VV |  |  |  | 95.750000 = 95,750 [A]
TS
P | 62 | 59217029 |  | obrubník silniční betonový nájezdový 1000x150x150mm | m | 83.64 | 0 | 0 |  | 0 | 3
PP
VV |  |  |  | "82 * 1,02 ` Přepočtené koeficientem množství"
TS
P | 63 | 59217030 |  | obrubník silniční betonový přechodový 1000x150x150-250mm | m | 28.56 | 0 | 0 |  | 0 | 3
PP
VV |  |  |  | "28 * 1,02 ` Přepočtené koeficientem množství"
TS
P | 64 | 59217031 |  | obrubník silniční betonový 1000x150x250mm | m | 240.72 | 0 | 0 |  | 0 | 3
PP
VV |  |  |  | "236 * 1,02 ` Přepočtené koeficientem množství"
TS
P | 65 | 59217055 |  | obrubník betonový pro kruhový objezd vnitřní R1 200x520x300mm | m | 16.32 | 0 | 0 |  | 0 | 3
PP
VV |  |  |  | "16 * 1,02 ` Přepočtené koeficientem množství"
TS
P | 66 | 59217057 |  | obrubník betonový pro kruhový objezd přímý 200x600x300mm | m | 38.964 | 0 | 0 |  | 0 | 3
PP
VV |  |  |  | "38,2 * 1,02 ` Přepočtené koeficientem množství"
TS
P | 75 | 914111111 |  | Montáž svislé dopravní značky základní velikosti do 1 m2 objímkami na sloupky nebo konzoly | kus | 10 | 0 | 0 |  | 0 | 3
PP
VV |  |  |  | "10" "`viz výkresy PD přílohy D.1.1.1.1. - D.1.1.1.2.7.`"
TS
P | 76 | 914511111 |  | Montáž sloupku dopravních značek délky do 3,5 m do betonového základu | kus | 9 | 0 | 0 |  | 0 | 3
PP
VV |  |  |  | "9" "`viz výkresy PD přílohy D.1.1.1.1. - D.1.1.1.2.7.`"
TS
P | 77 | 915231111 |  | Vodorovné dopravní značení stříkaným plastem přechody pro chodce, šipky, symboly nápisy bílé základní | m2 | 88.58 | 0 | 0 |  | 0 | 3
PP
VV |  |  |  | "88,58" "`viz výkresy PD přílohy D.1.1.1.1. - D.1.1.1.2.7.`"
TS
P | 78 | 915621111 |  | Předznačení pro vodorovné značení stříkané barvou nebo prováděné z nátěrových hmot plošné šipky, symboly, nápisy | m2 | 88.58 | 0 | 0 |  | 0 | 3
PP
VV |  |  |  | 88.580000 = 88,580 [A]
TS
P | 79 | 916111123 |  | Osazení silniční obruby z dlažebních kostek v jedné řadě s ložem tl. přes 50 do 100 mm | m | 478.75 | 0 | 0 |  | 0 | 3
PP |  |  |  | Osazení silniční obruby z dlažebních kostek v jedné řadě s ložem tl. přes 50 do 100 mm, s vyplněním a zatřením spár cementovou maltou z drobných kostek s boční opěrou z betonu prostého, do lože z betonu prostého téže značky
VV |  |  |  | "95,75/0,2" "`viz výkresy PD přílohy D.1.1.1.1. - D.1.1.1.2.7.`"
TS
P | 80 | 916131213 |  | Osazení silničního obrubníku betonového se zřízením lože | m | 346 | 0 | 0 |  | 0 | 3
PP |  |  |  | Osazení silničního obrubníku betonového se zřízením lože, s vyplněním a zatřením spár cementovou maltou stojatého s boční opěrou z betonu prostého, do lože z betonu prostého
VV |  |  |  | "236+82+28" "`viz výkresy PD přílohy D.1.1.1.1. - D.1.1.1.2.7.`"
TS
P | 81 | 916133112 |  | Osazení silničního obrubníku ke kruhovým objezdům se zřízením lože tl. do 150 mm | m | 54.2 | 0 | 0 |  | 0 | 3
PP |  |  |  | Osazení silničního obrubníku ke kruhovým objezdům se zřízením lože tl. do 150 mm, s vyplněním a zatřením spár cementovou maltou betonového, do lože z betonu prostého s boční opěrou
VV |  |  |  | "38,20+16" "`viz výkresy PD přílohy D.1.1.1.1. - D.1.1.1.2.7.`"
TS
P | 82 | 919726201 |  | Geotextilie tkaná pro vyztužení, separaci nebo filtraci z polypropylenu, podélná pevnost v tahu do 15 kN/m | m2 | 377.3 | 0 | 0 |  | 0 | 3
PP
VV |  |  |  | "377,30" "`viz výkresy PD přílohy D.1.1.1.1. - D.1.1.1.2.7.`"
TS
P | 83 | 919735111 |  | Řezání stávajícího živičného krytu nebo podkladu hloubky do 50 mm | m | 12 | 0 | 0 |  | 0 | 3
PP
VV |  |  |  | "12" "`viz výkresy PD přílohy D.1.1.1.1. - D.1.1.1.2.7.`"
TS
P | 84 | 91973R221 |  | Zalití spáry modifikovanou asfaltovou zálivkou s podrcením | m | 12 | 0 | 0 |  | 0 | 3
PP
VV |  |  |  | "12" "`viz výkresy PD přílohy D.1.1.1.1. - D.1.1.1.2.7.`"
TS
P | 85 | 966006132 |  | Odstranění dopravních nebo orientačních značek se sloupkem s uložením hmot na vzdálenost do 20 m | kus | 4 | 0 | 0 |  | 0 | 3
PP |  |  |  | Odstranění dopravních nebo orientačních značek se sloupkem s uložením hmot na vzdálenost do 20 m nebo s naložením na dopravní prostředek, se zásypem jam a jeho zhutněním s betonovou patkou
VV |  |  |  | "4" "`viz výkresy PD přílohy D.1.1.1.1. - D.1.1.1.2.7.`"
TS
SD |  | 997 |  | Přesun sutě |  |  |  | 0
P | 86 | 997221551 |  | Vodorovná doprava suti bez naložení, ale se složením a s hrubým urovnáním ze sypkých materiálů, na vzdálenost do 1 km | t | 461.874 | 0 | 0 |  | 0 | 3
PP
VV |  |  |  | 461.874000 = 461,874 [A]
TS
P | 87 | 997221559 |  | Vodorovná doprava suti bez naložení, ale se složením a s hrubým urovnáním Příplatek k ceně za každý další započatý 1 km přes 1 km | t | 4156.866 | 0 | 0 |  | 0 | 3
PP
VV |  |  |  | "461,874 * 9 ` Přepočtené koeficientem množství"
TS
P | 88 | 997221611 |  | Nakládání na dopravní prostředky pro vodorovnou dopravu suti | t | 461.874 | 0 | 0 |  | 0 | 3
PP
VV |  |  |  | 461.874000 = 461,874 [A]
TS
P | 89 | 997221861 |  | Poplatek za uložení stavebního odpadu na recyklační skládce (skládkovné) z prostého betonu zatříděného do Katalogu odpadů pod kódem 17 01 01 | t | 461.874 | 0 | 0 |  | 0 | 3
PP
VV |  |  |  | 461.874000 = 461,874 [A]
TS
SD |  | 998 |  | Přesun hmot |  |  |  | 0
P | 90 | 998225111 |  | Přesun hmot pro komunikace s krytem z kameniva, monolitickým betonovým nebo živičným dopravní vzdálenost do 200 m jakékoliv délky objektu | t | 447.874 | 0 | 0 |  | 0 | 3
PP
VV |  |  |  | 447.874000 = 447,874 [A]
TS

## SO 901
EstiCon |  |  |  | Firma: | [6 empty] | 3
Soupis prací objektu
S | Stavba: | 328 88a |  | III/32438 Stěžery, ulice Zelená_KHK |  |  | SO 901 | 0 |  | 0 | 2
O | Rozpočet: | SO 901 |  | Dopravně - inženýrská opatření - silnice | [5 empty] | 0.12 | 2
Typ | Poř. číslo | Kód položky | Varianta | Název Položky | MJ | Množství | Cena |  | Cenová soustava | 0.21
[7 empty] | Jednotková | Celkem
0 | 1 | 2 | 3 | 4 | 5 | 6 | 7 | 8 | 9
SD |  | 0 |  | Všeobecné konstrukce a práce |  |  |  | 0
P | 1 | 03710 |  | POMOC PRÁCE ZAJIŠŤ NEBO ZŘÍZ OBJÍŽĎKY A PŘÍSTUP CESTY | KPL | 1 | 0 | 0 |  | 0 | 3
PP |  |  |  | Zajištění uzavírky a provozu v průběhu výstavby - objízdné trasy (=zahrnuje i případné opakované žádosti o stanovení), jakýmkoli způsobem (světelná sign., řízení proškolenými osobami, použití provizorního dopr. značení) dle stanovení schváleného příslušnými úřady vč. PD pro stanovení objízdných tras a projednání s příslušnými úřady. Zajištění uzavírky platí po dobu stavby, délka hlavní trasy stavby 0,250 km, SO 101. PEVNÁ CENA
VV |  |  |  | 1 = 1,000 [A]
TS |  |  |  | zahrnuje objednatelem povolené náklady na požadovaná zařízení zhotovitele
SD |  | 9 |  | Ostatní konstrukce a práce, bourání |  |  |  | 0
P | 2 | 913121111 |  | Montáž a demontáž dočasných dopravních značek kompletních značek vč. podstavce a sloupku základních | kus | 21 | 0 | 0 |  | 0 | 3
PP
VV |  |  |  | "21" "`viz výkresy PD přílohy D.1.9.1.1. - D.1.9.1.2.1.`"
TS
P | 3 | 913121211 |  | Montáž a demontáž dočasných dopravních značek Příplatek za první a každý další den použití dočasných dopravních značek k ceně 12-1111 | kus | 4410 | 0 | 0 |  | 0 | 3
PP
VV |  |  |  | "21 * 210 ` Přepočtené koeficientem množství"
TS
P | 4 | 913221111 |  | Montáž a demontáž dočasných dopravních zábran světelných včetně zásobníku na akumulátor, šířky 1,5 m, 3 světla | kus | 2 | 0 | 0 |  | 0 | 3
PP
VV |  |  |  | "2" "`viz výkresy PD přílohy D.1.9.1.1. - D.1.9.1.2.1.`"
TS
P | 5 | 913221211 |  | Montáž a demontáž dočasných dopravních zábran Příplatek za první a každý další den použití dočasných dopravních zábran k ceně 22-1111 | kus | 420 | 0 | 0 |  | 0 | 3
PP
VV |  |  |  | "2 * 210 ` Přepočtené koeficientem množství"
TS