## II_567-1 NVSO_101 NV
EstiCon |  |  |  | Firma: | [6 empty] | 3
Soupis prací objektu
S | Stavba: | 36618 |  | II/567 Rtyně v Podkrkonoší_09.01.2026_neoceněný |  |  | SO_101 NV | 0 |  | 0 | 2
O | Objekt: | II_567-1 NV |  | OPRAVA SILNICE II_567- NEPRÍMÉ VÝDAJE | [5 empty] | 0.12 | 2
O1 | Rozpočet: | SO_101 NV |  | Silnice II/567, Komunikace a zpevnené plochy-KHK-NEPRÍMÉ VÝDAJE | [5 empty] | 0.21
Typ | Poř. číslo | Kód položky | Varianta | Název Položky | MJ | Množství | Cena |  | Cenová soustava
[7 empty] | Jednotková | Celkem
0 | 1 | 2 | 3 | 4 | 5 | 6 | 7 | 8 | 9
SD |  | 0 |  | Všeobecné konstrukce a práce-neprímé výdaje |  |  |  | 0
P | 1 | 014122 |  | POPLATKY ZA SKLÁDKU TYP S-OO (OSTATNÍ ODPAD) | T | 276 | 0 | 0 |  | 0 | 3
PP |  |  |  | poplatky za uložení vrstev s asfaltovým pojivem (PM) - skládka dle zadávacích podmínek v režii dodavatele s poplatkem a evidencí dle pol.c. 11333
VV |  |  |  | "dle pol.11333 "115 * 2,4 = 276,000 [A]
TS |  |  |  | zahrnuje veškeré poplatky provozovateli skládky související s uložením odpadu na skládce.
P | 2 | 015111 |  | POPLATKY ZA LIKVIDACI ODPADU NEKONTAMINOVANÝCH - 17 05 04 VYTEŽENÉ ZEMINY A HORNINY - I. TRÍDA TEŽITELNOSTI | T | 1236.8 | 0 | 0 |  | 0 | 3
PP |  |  |  | poplatky za rec.zeminy a kamení 17 05 04- prebytek ŠD dle pol.c.11332.1
VV |  |  |  | "`pol.c. výmera hmotnost celkem ` pol.c. výmera hmotnost celkem " "` m3/m/ks t/m3/m/ks t ` m3/m/ks t/m3/m/ks t " "`11332.1` "102,115 * 2,0 = 204,230 [A] "`11332.2` "516,285 * 2,0 = 1032,570 [B] "Celkové množství "1236.800000 = 1236,800 [D]
TS |  |  |  | 1. Položka obsahuje: – veškeré poplatky provozovateli skládky, recyklacní linky nebo jiného zarízení na zpracování nebo likvidaci odpadu související s prevzetím, uložením, zpracováním nebo likvidací odpadu 2. Položka neobsahuje: – náklady spojené s dopravou odpadu z místa stavby na místo prevzetí provozovatelem skládky, recyklacní linky nebo jiného zarízení na zpracování nebo likvidaci odpadu 3. Zpusob merení: Tunou se rozumí hmotnost odpadu vytrídeného v souladu se zákonem c. 541/2020 Sb., o nakládání s odpady, v platném znení.
P | 3 | 015140 |  | POPLATKY ZA LIKVIDACI ODPADU NEKONTAMINOVANÝCH - 17 01 01 BETON Z DEMOLIC OBJEKTU, ZÁKLADU TV | T | 31.953 | 0 | 0 |  | 0 | 3
PP |  |  |  | poplatek za recykl. vybouraných betonových prvku -OBRUBY NA ZACÁTKU ÚSEKU VPRAVO, 20% obrub vlevo, betonové prídlažby a vybourané ulicní vpusti uložení vybouraného potrubí kanalizace DN250 dle pol.c. 969245 Cena stanovena dle nejbližší skládky položka bude cerpána pouze se souhlasem TDI a investora
VV |  |  |  | "obruby na zacátku úseku vpravo, hm. obruby 120kg "45*0,12 = 5,400 [A] "vybourané ulicní vpusti, polc. 96687 "12*0,32 = 3,840 [B] "vybourané betonové prídlažby, dle pol.c.11318 "0,3*8,07 = 2,421 [C] "poškozené obruby na zacátku úseku vlevo "43,12*0,1 = 4,312 [D] "969245` ( t/m ) "85 * 0,188 = 15,980 [E] "Celkové množství "31.953000 = 31,953 [F]
TS |  |  |  | 1. Položka obsahuje: – veškeré poplatky provozovateli skládky, recyklacní linky nebo jiného zarízení na zpracování nebo likvidaci odpadu související s prevzetím, uložením, zpracováním nebo likvidací odpadu 2. Položka neobsahuje: – náklady spojené s dopravou odpadu z místa stavby na místo prevzetí provozovatelem skládky, recyklacní linky nebo jiného zarízení na zpracování nebo likvidaci odpadu 3. Zpusob merení: Tunou se rozumí hmotnost odpadu vytrídeného v souladu se zákonem c. 541/2020 Sb., o nakládání s odpady, v platném znení.
SD |  | 000b |  | Všeobecné konstrukce a práce-neprímé výdaje |  |  |  | 0
P | 4 | 02911 | E | OSTATNÍ POŽADAVKY - GEODETICKÉ ZAMERENÍ | kpl | 1 | 0 | 0 |  | 0 | 3
PP |  |  |  | Geometrický oddelovací plán pro majetkové vyporádání vlastnických vztahu. Vcetne odsouhlasení TDS a projednání a potvrzený katastrálním úradem. (12 x - podle poctu pozemku a úcastníku)x tiskem) PEVNÁ CENA 19x12 =228x tiskem Délka stavby 1098 m Pevná cena
VV |  |  |  | 1 = 1,000 [A]
TS |  |  |  | zahrnuje veškeré náklady spojené s objednatelem požadovanými pracemi
P | 5 | 02940 | A | OSTATNÍ POŽADAVKY - VYPRACOVÁNÍ DOKUMENTACE | KPL | 1 | 0 | 0 |  | 0 | 3
PP |  |  |  | Havarijní plán a protipovodnový plán (2x tištené paré 1x el. nosic ).
VV |  |  |  | 1 = 1,000 [A]
TS |  |  |  | Položka zahrnuje: - veškeré náklady spojené s objednatelem požadovanými pracemi Položka nezahrnuje: - x
P | 6 | 02940 | B | OSTATNÍ POŽADAVKY - VYPRACOVÁNÍ RDS | KPL | 1 | 0 | 0 |  | 0 | 3
PP |  |  |  | Realizacní dokumentace stavby pro rešené stavební objekty (tiskem 3x + el. nosic). Obsah dle smernice pro dokumentaci staveb PK, v souladu s PDPS. Reší podrobnosti pro kvalitní a bezpecné zhotovení stavby. Mimo jiné zahrnuje vypracování souradnicového a výškového pokrytí komunikace, zahuštení prícných rezu pro plynulé rešení, detaily oprav poruch dle TP 82 - Katalog poruch netuhých vozovek, aktualizace dopracování dopravního znacení. Detaily rešení propustku, detaily mostu. Vypracuje autorizovaná osoba. Odsouhlasí správce stavby. Povodnový a havarijní plán (2x tiskem). Pro mosty plán údržby mostu (2x tiskem) Délka stavby 1098 m. PEVNÁ CENA
VV |  |  |  | 1 = 1,000 [A]
TS |  |  |  | Položka zahrnuje: - veškeré náklady spojené s objednatelem požadovanými pracemi Položka nezahrnuje: - x
P | 7 | 02940 | C | OSTATNÍ POŽADAVKY - VYPRACOVÁNÍ DOKUMENTACE | KPL | 1 | 0 | 0 |  | 0 | 3
PP |  |  |  | Dokumentace skutecného provedení stavby. Výkresy a související písemnosti zhotovené stavby potrebné pro její evidenci. Výkresy odchylek a zmen stavby oproti DSP, PDPS. Overené podpisem odpovedného zástupce zhotovitele a správce stavby - tiskem ve 3 vyhotoveních + el. nosic PEVNÁ CENA
VV |  |  |  | 1 = 1,000 [A]
TS |  |  |  | Položka zahrnuje: - veškeré náklady spojené s objednatelem požadovanými pracemi Položka nezahrnuje: - x
P | 8 | 02946 |  | OSTAT POŽADAVKY - FOTODOKUMENTACE | KPL | 1 | 0 | 0 |  | 0 | 3
PP |  |  |  | Fotodokumentace stavby - 1x mesícne zpráva o prubehu výstavby doplnená o sadu barevných fotografií v tištené i elektronické forme - 3x záverecná fotodokumentace s popisem v tištené i elektronické forme Délka stavby 1098 m. PEVNÁ CENA
VV |  |  |  | 1 = 1,000 [A]
TS |  |  |  | Položka zahrnuje: - fotodokumentaci zadavatelem požadovaného deje a konstrukcí v požadovaných casových intervalech - zadavatelem specifikované výstupy (fotografie v papírovém a digitálním formátu) v požadovaném poctu Položka nezahrnuje: - x
P | 9 | 029511 |  | OSTATNÍ POŽADAVKY - POSUDKY A KONTROLY | KPL | 1 | 0 | 0 |  | 0 | 3
PP |  |  |  | Pasportizace zástavby a objektu, které mohou být dotceny stavbou pred zahájením stavebních prací. Délka stavby 1098 m. 3x tiskem + el. nosic PEVNÁ CENA
VV |  |  |  | 1 = 1,000 [A]
TS |  |  |  | Položka zahrnuje: - veškeré náklady spojené s objednatelem požadovanými pracemi Položka nezahrnuje: - x
P | 10 | 02991 |  | OSTATNÍ POŽADAVKY - INFORMACNÍ TABULE | KUS | 2 | 0 | 0 |  | 0 | 3
PP |  |  |  | Náklady na zrízení informacních tabulí s údaji o stavbe s textem dle vzoru objednatele, vcetne ukotvení. Po ukoncení stavby odstranení. PEVNÁ CENA
VV |  |  |  | 2 = 2,000 [A]
TS |  |  |  | položka zahrnuje: - dodání a osazení informacních tabulí v predepsaném provedení a množství s obsahem predepsaným zadavatelem - veškeré nosné a upevnovací konstrukce - základové konstrukce vcetne nutných zemních prací - demontáž a odvoz po skoncení platnosti - prípadne nutné opravy poškozených cátí behem platnosti
P | 11 | 02992 | 0 | OSTATNÍ POŽADAVKY - INFORMACNÍ TABULE - IROP | KUS | 1 | 0 | 0 |  | 0 | 3
PP |  |  |  | Náklady na zrízení informacní tabule (1ks na celou stavbu) s údaji o stavbe s textem dle vzoru objednatele IROP, vcetne kotvení. Po ukoncení stavby odstranení. Pevná cena.
VV |  |  |  | 1 = 1,000 [A]
TS |  |  |  | položka zahrnuje: - dodání a osazení informacních tabulí v predepsaném provedení a množství s obsahem predepsaným zadavatelem - veškeré nosné a upevnovací konstrukce - základové konstrukce vcetne nutných zemních prací - demontáž a odvoz po skoncení platnosti - prípadne nutné opravy poškozených cátí behem platnosti
P | 12 | 02992 | R | OSTATNÍ POŽADAVKY - PAMETNÍ DESKA | KUS | 1 | 0 | 0 |  | 0 | 3
PP |  |  |  | Osazení pametní desky na kamenném podstavci po dokoncení stavby, dle vzoru objednatele (IROP), na pozemku objednatele.
VV |  |  |  | 1 = 1,000 [A]
TS |  |  |  | položka zahrnuje: - dodání a osazení informacních tabulí v predepsaném provedení a množství s obsahem predepsaným zadavatelem - veškeré nosné a upevnovací konstrukce - základové konstrukce vcetne nutných zemních prací - demontáž a odvoz po skoncení platnosti - prípadne nutné opravy poškozených cátí behem platnosti
SD |  | 1 |  | Zemní práce-neprímé výdaje |  |  |  | 0
P | 13 | 12931 |  | CIŠTENÍ PRÍKOPU OD NÁNOSU DO 0,25M3/M | M | 520.6 | 0 | 0 |  | 0 | 3
PP |  |  |  | procištení príkopu od nánosu, skládkovné je uvedeno v pol.c.015111 - 1 PV SO_101 PV
VV |  |  |  | "`výmera ze situace` "520,6 = 520,600 [A]
TS |  |  |  | Soucástí položky je vodorovná a svislá doprava, premístení, preložení, manipulace s materiálem a uložení na skládku. Nezahrnuje poplatek za skládku, který se vykazuje v položce 0141** (s výjimkou malého množství materiálu, kde je možné poplatek zahrnout do jednotkové ceny položky – tento fakt musí být uveden v doplnujícím textu k položce)
P | 14 | 184B17 | 1 | VYSAZOVÁNÍ STROMU LISTNATÝCH S BALEM OBVOD KMENE DO 20CM, PODCHOZÍ VÝŠ MIN 2,4M | KUS | 3 | 0 | 0 |  | 0 | 3
PP |  |  |  | 3ks orešák královský, místo pokácených borovic na pozemku p. Mullera
VV |  |  |  | 3 = 3,000 [A]
TS |  |  |  | Položka vysazování stromu dodávku projektem predepsaných stromu, hloubení jamek (min. rozmery pro stromy min. 1,5 násobek balu výpestku) s event. výmenou pudy, s hnojením anorganickým hnojivem a prídavkem organického hnojiva min. 5kg pro stromy, zálivku, kuly, chránicky ke stromum nebo ochrana stromu náterem a pod. Obvod kmene se merí ve výšce 1,00m nad zemí. položka zahrnuje veškerý materiál, výrobky a polotovary, vcetne mimostaveništní a vnitrostaveništní dopravy (rovnež presuny), vcetne naložení a složení, prípadne s uložením
P | 15 | 184B17 | 2 | VYSAZOVÁNÍ STROMU LISTNATÝCH S BALEM OBVOD KMENE DO 20CM, PODCHOZÍ VÝŠ MIN 2,4M | KUS | 2 | 0 | 0 |  | 0 | 3
PP |  |  |  | 2 ks vzrostlých stromu jako náhrada za pokácenou lípu, druh Acer campestre (javor babyka)
VV |  |  |  | 2 = 2,000 [A]
TS |  |  |  | Položka vysazování stromu dodávku projektem predepsaných stromu, hloubení jamek (min. rozmery pro stromy min. 1,5 násobek balu výpestku) s event. výmenou pudy, s hnojením anorganickým hnojivem a prídavkem organického hnojiva min. 5kg pro stromy, zálivku, kuly, chránicky ke stromum nebo ochrana stromu náterem a pod. Obvod kmene se merí ve výšce 1,00m nad zemí. položka zahrnuje veškerý materiál, výrobky a polotovary, vcetne mimostaveništní a vnitrostaveništní dopravy (rovnež presuny), vcetne naložení a složení, prípadne s uložením
P | 16 | 184B17 | 3 | VYSAZOVÁNÍ STROMU LISTNATÝCH S BALEM OBVOD KMENE DO 20CM, PODCHOZÍ VÝŠ MIN 2,4M | KUS | 5 | 0 | 0 |  | 0 | 3
PP |  |  |  | 5 ks vzrostlých stromu jako náhrada za pokácené jasany, druh Acer campestre (javor babyka)
VV |  |  |  | 5 = 5,000 [A]
TS |  |  |  | Položka vysazování stromu dodávku projektem predepsaných stromu, hloubení jamek (min. rozmery pro stromy min. 1,5 násobek balu výpestku) s event. výmenou pudy, s hnojením anorganickým hnojivem a prídavkem organického hnojiva min. 5kg pro stromy, zálivku, kuly, chránicky ke stromum nebo ochrana stromu náterem a pod. Obvod kmene se merí ve výšce 1,00m nad zemí. položka zahrnuje veškerý materiál, výrobky a polotovary, vcetne mimostaveništní a vnitrostaveništní dopravy (rovnež presuny), vcetne naložení a složení, prípadne s uložením

## II_567-1 NVSO_101.10 NV
EstiCon |  |  |  | Firma: | [6 empty] | 3
Soupis prací objektu
S | Stavba: | 36618 |  | II/567 Rtyně v Podkrkonoší_09.01.2026_neoceněný |  |  | SO_101.10 NV | 0 |  | 0 | 2
O | Objekt: | II_567-1 NV |  | OPRAVA SILNICE II_567- NEPRÍMÉ VÝDAJE | [5 empty] | 0.12 | 2
O1 | Rozpočet: | SO_101.10 NV |  | Podélné propustky-zatrubnení KHK, NEPRÍMÉ VÝDAJE | [5 empty] | 0.21
Typ | Poř. číslo | Kód položky | Varianta | Název Položky | MJ | Množství | Cena |  | Cenová soustava
[7 empty] | Jednotková | Celkem
0 | 1 | 2 | 3 | 4 | 5 | 6 | 7 | 8 | 9
SD |  | 0 |  | Všeobecné konstrukce a práce |  |  |  | 0
P | 1 | 015111 |  | POPLATKY ZA LIKVIDACI ODPADU NEKONTAMINOVANÝCH - 17 05 04 VYTEŽENÉ ZEMINY A HORNINY - I. TRÍDA TEŽITELNOSTI | T | 256.5 | 0 | 0 |  | 0 | 3
PP |  |  |  | POPLATKY ZA rec. SKLÁDKU, pol.c. 132738 Zemina a kamení (17 05 04) . Investor požaduje k fakturaci této položky doložit vážní lístky ze skládky a doklad o úhrade poplatku za uložení na rec. skládku za uvedený materiál z této stavby.
VV |  |  |  | "`pol.c. 132738 `` výkop - rýha`` pro rýhu potrubí a základy ` "128,25 = 128,250 [A] "`prepocet na tuny *2,0` "A * 2,0 = 256,500 [B]
TS |  |  |  | 1. Položka obsahuje: – veškeré poplatky provozovateli skládky, recyklacní linky nebo jiného zarízení na zpracování nebo likvidaci odpadu související s prevzetím, uložením, zpracováním nebo likvidací odpadu 2. Položka neobsahuje: – náklady spojené s dopravou odpadu z místa stavby na místo prevzetí provozovatelem skládky, recyklacní linky nebo jiného zarízení na zpracování nebo likvidaci odpadu 3. Zpusob merení: Tunou se rozumí hmotnost odpadu vytrídeného v souladu se zákonem c. 541/2020 Sb., o nakládání s odpady, v platném znení.
P | 2 | 015140 |  | POPLATKY ZA LIKVIDACI ODPADU NEKONTAMINOVANÝCH - 17 01 01 BETON Z DEMOLIC OBJEKTU, ZÁKLADU TV | T | 6.488 | 0 | 0 |  | 0 | 3
PP |  |  |  | Beton (17 01 01) . Investor požaduje k fakturaci této položky doložit vážní lístky ze skládky a doklad o úhrade poplatku za uložení na recykl. skládku za uvedený materiál z této stavby. Objem*prepocet na tuny Položka c. 966346 Bourání propustu trub DN do 400mm (Hmostnost trouby cca 0,435 t/m): Položka c. 96635 Bourání propustu trub DN do 300mm (Hmostnost trouby cca 0,190 t/m):
VV |  |  |  | "c. 966345" (6,3+6,3)*0,435 = 5,481 [A] "c.966345" 5,3*0,190 = 1,007 [B] "Celkem: "A+B = 6,488 [C]
TS |  |  |  | 1. Položka obsahuje: – veškeré poplatky provozovateli skládky, recyklacní linky nebo jiného zarízení na zpracování nebo likvidaci odpadu související s prevzetím, uložením, zpracováním nebo likvidací odpadu 2. Položka neobsahuje: – náklady spojené s dopravou odpadu z místa stavby na místo prevzetí provozovatelem skládky, recyklacní linky nebo jiného zarízení na zpracování nebo likvidaci odpadu 3. Zpusob merení: Tunou se rozumí hmotnost odpadu vytrídeného v souladu se zákonem c. 541/2020 Sb., o nakládání s odpady, v platném znení.
SD |  | 1 |  | Zemní práce |  |  |  | 0
P | 3 | 13273 |  | HLOUBENÍ RÝH ŠÍR DO 2M PAŽ I NEPAŽ TR. I | M3 | 128.52 | 0 | 0 |  | 0 | 3
PP |  |  |  | POPLATEK ZA SKLÁDKU UVEDEN V POL. 015111 vc, odvozu na skládku dle dodavatele
VV |  |  |  | " `dl. jednotlivých zatrubnení * `plocha dle VZR* šírka rýhy` "(15,5+7,5+7,5+16+16+39,5 ) * 1,4 * 0,9 = 128,520 [A]
TS |  |  |  | položka zahrnuje: - vodorovná a svislá doprava, premístení, preložení, manipulace s výkopkem - kompletní provedení vykopávky nezapažené i zapažené - ošetrení výkopište po celou dobu práce v nem vc. klimatických opatrení - ztížení vykopávek v blízkosti podzemního vedení, konstrukcí a objektu vc. jejich docasného zajištení - ztížení pod vodou, v okolí výbušnin, ve stísnených prostorech a pod. - príplatek za lepivost - težení po vrstvách, pásech a po jiných nutných cástech (figurách) - cerpání vody vc. cerpacích jímek, potrubí a pohotovostní cerpací soupravy (viz ustanovení k pol. 1151,2) - potrebné snížení hladiny podzemní vody - težení a rozpojování jednotlivých balvanu - vytahování a nošení výkopku - svahování a presvah. svahu do konecného tvaru, výmena hornin v podloží a v pláni znehodnocené klimatickými vlivy - rucní vykopávky, odstranení korenu a napadávek - pažení, vzeprení a rozeprení vc. prepažování (vyjma štetových sten) - úpravu, ochranu a ocištení dna, základové spáry, sten a svahu - odvedení nebo obvedení vody v okolí výkopište a ve výkopišti - trídení výkopku - veškeré pomocné konstrukce umožnující provedení vykopávky (príjezdy, sjezdy, nájezdy, lešení, podper. konstr., premostení, zpevnené plochy, zakrytí a pod.) - nezahrnuje uložení zeminy (na skládku, do násypu) ani poplatky za skládku, vykazují se v položce c.0141**
P | 4 | 17581 |  | OBSYP POTRUBÍ A OBJEKTU Z NAKUPOVANÝCH MATERIÁLU | M3 | 61.2 | 0 | 0 |  | 0 | 3
PP |  |  |  | obsyp potrubí, nenamrzavá zemina nebo sypanina vhodná dle CSN 73 6133 a TKP 3, hutnení po vrstvách 10-15cm, do výšky min.15cm na horní okraj potrubí nakupovaný materiál
VV |  |  |  | "`plocha dle rezu bez potrubí* délka ` "0,6* (15,5+7,5+7,5+16+16+39,5) = 61,200 [A]
TS |  |  |  | položka zahrnuje: - kompletní provedení zemní konstrukce vcetne nákupu a dopravy materiálu dle zadávací dokumentace - úprava ukládaného materiálu vlhcením, trídením, promícháním nebo vysoušením, príp. jiné úpravy za úcelem zlepšení jeho mech. vlastností - hutnení i ruzné míry hutnení - ošetrení úložište po celou dobu práce v nem vc. klimatických opatrení - ztížení v okolí vedení, konstrukcí a objektu a jejich docasné zajištení - ztížení provádení vc. hutnení ve ztížených podmínkách a stísnených prostorech - ztížené ukládání sypaniny pod vodu - ukládání po vrstvách a po jiných nutných cástech (figurách) vc. dosypávek - spouštení a nošení materiálu - výmena cástí zemní konstrukce znehodnocené klimatickými vlivy - rucní hutnení a výpln jam a prohlubní v podloží - úprava, ocištení, ochrana a zhutnení podloží - svahování, hutnení a uzavírání povrchu svahu - zrízení lavic na svazích - udržování úložište a jeho ochrana proti vode - odvedení nebo obvedení vody v okolí úložište a v úložišti - veškeré pomocné konstrukce umožnující provedení zemní konstrukce (príjezdy, sjezdy, nájezdy, lešení, podperné konstrukce, premostení, zpevnené plochy, zakrytí a pod.) - zemina vytlacená potrubím o DN do 180mm se od kubatury obsypu neodecítá
P | 5 | 18110 |  | ÚPRAVA PLÁNE SE ZHUTNENÍM V HORNINE TR. I | M2 | 137.9 | 0 | 0 |  | 0 | 3
PP |  |  |  | úprava pláne na projektem stanovenou hodnotu
VV |  |  |  | (15,5+30+7,5+7,5+16+16+6) * 1,4 = 137,900 [A]
TS |  |  |  | položka zahrnuje úpravu pláne vcetne vyrovnání výškových rozdílu. Míru zhutnení urcuje projekt.
SD |  | 4 |  | Vodorovné konstrukce |  |  |  | 0
P | 6 | 451314 |  | PODKLADNÍ A VÝPLNOVÉ VRSTVY Z PROSTÉHO BETONU C25/30 | M3 | 57.8 | 0 | 0 |  | 0 | 3
PP |  |  |  | lemovaní dlažby z betonu a betonové lože pod dlažbu C25/30 XF3
VV |  |  |  | "lože pod propustek (dl. potrubí x plocha dle rezu) "(15,5+7,5+7,5+16+16+39,5)*0,4 = 40,800 [A] "`lože pod dlažbu z lomového kamene `,plocha x tl. `-ŠIKMÉ CELA + PRÍKOPY "5*0,1 *10 = 5,000 [B] "Celkové množství "57.800000 = 57,800 [C]
TS |  |  |  | - dodání cerstvého betonu (betonové smesi) požadované kvality, jeho uložení do požadovaného tvaru pri jakékoliv hustote výztuže, konzistenci cerstvého betonu a zpusobu hutnení, ošetrení a ochranu betonu, - zhotovení nepropustného, mrazuvzdorného betonu a betonu požadované trvanlivosti a vlastností, - užití potrebných prísad a technologií výroby betonu, - zrízení pracovních a dilatacních spar, vcetne potrebných úprav, výplne, vložek, opracování, ocištení a ošetrení, - bednení požadovaných konstr. (i ztracené) s úpravou dle požadované kvality povrchu betonu, vcetne odbednovacích a odskružovacích prostredku, - podperné konstr. (skruže) a lešení všech druhu pro bednení, uložení cerstvého betonu, výztuže a doplnkových konstr., vc. požadovaných otvoru, ochranných a bezpecnostních opatrení a základu techto konstrukcí a lešení, - vytvorení kotevních cel, kapes, nálitku, a sedel, - zrízení všech požadovaných otvoru, kapes, výklenku, prostupu, dutin, drážek a pod., vc. ztížení práce a úprav kolem nich, - úpravy pro osazení výztuže, doplnkových konstrukcí a vybavení, - úpravy povrchu pro položení požadované izolace, povlaku a náteru, prípadne vyspravení, - ztížení práce u kabelových a injektážních trubek a ostatních zarízení osazovaných do betonu, - konstrukce betonových kloubu, upevnení kotevních prvku a doplnkových konstrukcí, - nátery zabranující soudržnost betonu a bednení, - výpln, tesnení a tmelení spar a spoju, - opatrení povrchu betonu izolací proti zemní vlhkosti v cástech, kde prijdou do styku se zeminou nebo kamenivem, - prípadné zrízení spojovací vrstvy u základu, - úpravy pro osazení zarízení ochrany konstrukce proti vlivu bludných proudu
P | 7 | 465512 |  | DLAŽBY Z LOMOVÉHO KAMENE NA MC | M3 | 8 | 0 | 0 |  | 0 | 3
PP |  |  |  | hloubkové spárování cementovou maltou M25-XF3 Prírodní kámen- vyvrelá hornina, min. tl.200 mm, pevnost v tlaku min. 50 MPa, nasákavost <1,5%, soucinitel odolnosti proti mrazu 0,75 Opevnení cel propustku nebo svahu u propustku.
VV |  |  |  | "`plocha odectená ze situace vzorového rezu 11, s navýšením s ohledem na šikmé steny * tl. dlažby * pocet cel` "4 * 0,2 *10 = 8,000 [A]
TS |  |  |  | položka zahrnuje: - nutné zemní práce (svahování, úpravu pláne a pod.) - zrízení spojovací vrstvy - zrízení lože dlažby z cementové malty predepsané kvality a predepsané tlouštky - dodávku a položení dlažby z lomového kamene do predepsaného tvaru - spárování, tesnení, tmelení a vyplnení spar MC prípadne s vyklínováním - úprava povrchu pro odvedení srážkové vody - nezahrnuje podklad pod dlažbu, vykazuje se samostatne položkami SD 45
P | 8 | 467314 |  | STUPNE A PRAHY VODNÍCH KORYT Z PROSTÉHO BETONU C25/30 | M3 | 1.5 | 0 | 0 |  | 0 | 3
PP |  |  |  | betonové prahy proti zpetnému podemletí Beton C25/30nXF3-XC2 šír.*výška*délka
VV |  |  |  | "`betonový práh ` "1,0*0,5*0,3 *10 = 1,500 [A]
TS |  |  |  | položka zahrnuje: - nutné zemní práce (hloubení rýh apod.) - dodání cerstvého betonu (betonové smesi) požadované kvality, jeho uložení do požadovaného tvaru pri jakékoliv konzistenci cerstvého betonu a zpusobu hutnení, ošetrení a ochranu betonu, - zhotovení nepropustného, mrazuvzdorného betonu a betonu požadované trvanlivosti a vlastností, - užití potrebných prísad a technologií výroby betonu, - zrízení pracovních a dilatacních spar, vcetne potrebných úprav, výplne, vložek, opracování, ocištení a ošetrení, - bednení požadovaných konstr. (i ztracené) s úpravou dle požadované kvality povrchu betonu, vcetne odbednovacích a odskružovacích prostredku, - podperné konstr. (skruže) a lešení všech druhu pro bednení, uložení cerstvého betonu, výztuže a doplnkových konstr., vc. požadovaných otvoru, ochranných a bezpecnostních opatrení a základu techto konstrukcí a lešení, - vytvorení kotevních cel, kapes, nálitku, a sedel, - zrízení všech požadovaných otvoru, kapes, výklenku, prostupu, dutin, drážek a pod., vc. ztížení práce a úprav kolem nich, - úpravy pro osazení doplnkových konstrukcí a vybavení, - úpravy povrchu pro položení požadované izolace, povlaku a náteru, prípadne vyspravení, - konstrukce betonových kloubu, upevnení kotevních prvku a doplnkových konstrukcí, - nátery zabranující soudržnost betonu a bednení, - výpln, tesnení a tmelení spar a spoju, - opatrení povrchu betonu izolací proti zemní vlhkosti v cástech, kde prijdou do styku se zeminou nebo kamenivem, - prípadné zrízení spojovací vrstvy u základu
SD |  | 8 |  | Potrubí |  |  |  | 0
P | 9 | 89952A |  | OBETONOVÁNÍ POTRUBÍ Z PROSTÉHO BETONU DO C20/25 | M3 | 10.2 | 0 | 0 |  | 0 | 3
PP |  |  |  | obetonování potrubí z betonu C20/25, tl. min.0,10m
VV |  |  |  | " ` délky propustu x plocha obetonování v rezu` "(15,5+7,5+7,5+16+16+39,5 ) * 0,1 = 10,200 [A]
TS |  |  |  | - dodání cerstvého betonu (betonové smesi) požadované kvality, jeho uložení do požadovaného tvaru pri jakékoliv hustote výztuže, konzistenci cerstvého betonu a zpusobu hutnení, ošetrení a ochranu betonu, - zhotovení nepropustného, mrazuvzdorného betonu a betonu požadované trvanlivosti a vlastností, - užití potrebných prísad a technologií výroby betonu, - zrízení pracovních a dilatacních spar, vcetne potrebných úprav, výplne, vložek, opracování, ocištení a ošetrení, - bednení požadovaných konstr. (i ztracené) s úpravou dle požadované kvality povrchu betonu, vcetne odbednovacích a odskružovacích prostredku, - podperné konstr. (skruže) a lešení všech druhu pro bednení, uložení cerstvého betonu, výztuže a doplnkových konstr., vc. požadovaných otvoru, ochranných a bezpecnostních opatrení a základu techto konstrukcí a lešení, - vytvorení kotevních cel, kapes, nálitku, a sedel, - zrízení všech požadovaných otvoru, kapes, výklenku, prostupu, dutin, drážek a pod., vc. ztížení práce a úprav kolem nich, - úpravy pro osazení výztuže, doplnkových konstrukcí a vybavení, - úpravy povrchu pro položení požadované izolace, povlaku a náteru, prípadne vyspravení, - ztížení práce u kabelových a injektážních trubek a ostatních zarízení osazovaných do betonu, - konstrukce betonových kloubu, upevnení kotevních prvku a doplnkových konstrukcí, - nátery zabranující soudržnost betonu a bednení, - výpln, tesnení a tmelení spar a spoju, - opatrení povrchu betonu izolací proti zemní vlhkosti v cástech, kde prijdou do styku se zeminou nebo kamenivem, - prípadné zrízení spojovací vrstvy u základu, - úpravy pro osazení zarízení ochrany konstrukce proti vlivu bludných proudu
SD |  | 9 |  | Ostatní konstrukce a práce |  |  |  | 0
P | 10 | 9183B3 |  | PROPUSTY Z TRUB DN 400MM PLASTOVÝCH | M | 102 | 0 | 0 |  | 0 | 3
PP |  |  |  | trubní propusty z PP nebo HDPE, SN 16, hladké, obetonované
VV |  |  |  | 15,5+7,5+7,5+16+16+39,5 = 102,000 [A]
TS |  |  |  | Položka zahrnuje: - dodání a položení potrubí z trub z dokumentací predepsaného materiálu a predepsaného prumeru - prípadné úpravy trub (zkrácení, šikmé seríznutí) Nezahrnuje podkladní vrstvy a obetonování.
P | 11 | 966345 |  | BOURÁNÍ PROPUSTU Z TRUB DN DO 300MM | M | 5.3 | 0 | 0 |  | 0 | 3
PP |  |  |  | bourání stávajícího propustku, skládkovné v pol. c. 015140
VV |  |  |  | "`odmereno ze zamerení ` "5,3 = 5,300 [A]
TS |  |  |  | položka zahrnuje: - odstranení trub vcetne prípadného obetonování a lože - veškeré pomocné konstrukce (lešení a pod.) - veškerou manipulaci s vybouranou sutí a hmotami vcetne uložení na skládku. Nezahrnuje poplatek za skládku, který se vykazuje v položce 0141** (s výjimkou malého množství bouraného materiálu, kde je možné poplatek zahrnout do jednotkové ceny bourání – tento fakt musí být uveden v doplnujícím textu k položce) - veškeré další práce plynoucí z technologického predpisu a z platných predpisu - nezahrnuje bourání cel, vtokových a výtokových jímek, odstranení zábradlí
P | 12 | 966346 |  | BOURÁNÍ PROPUSTU Z TRUB DN DO 400MM | M | 12.6 | 0 | 0 |  | 0 | 3
PP |  |  |  | bourání stávajícího propustku, skládkovné v pol. c. 015140
VV |  |  |  | 6,3+6,3 = 12,600 [A]
TS |  |  |  | položka zahrnuje: - odstranení trub vcetne prípadného obetonování a lože - veškeré pomocné konstrukce (lešení a pod.) - veškerou manipulaci s vybouranou sutí a hmotami vcetne uložení na skládku. Nezahrnuje poplatek za skládku, který se vykazuje v položce 0141** (s výjimkou malého množství bouraného materiálu, kde je možné poplatek zahrnout do jednotkové ceny bourání – tento fakt musí být uveden v doplnujícím textu k položce) - veškeré další práce plynoucí z technologického predpisu a z platných predpisu - nezahrnuje bourání cel, vtokových a výtokových jímek, odstranení zábradlí

## II_567-1 NVSO_101.4 NV
EstiCon |  |  |  | Firma: | [6 empty] | 3
Soupis prací objektu
S | Stavba: | 36618 |  | II/567 Rtyně v Podkrkonoší_09.01.2026_neoceněný |  |  | SO_101.4 NV | 0 |  | 0 | 2
O | Objekt: | II_567-1 NV |  | OPRAVA SILNICE II_567- NEPRÍMÉ VÝDAJE | [5 empty] | 0.12 | 2
O1 | Rozpočet: | SO_101.4 NV |  | Silnice II/567, NÁSTUPIŠTE BUS-KHK, NEPRÍMÉ VÝDAJE | [5 empty] | 0.21
Typ | Poř. číslo | Kód položky | Varianta | Název Položky | MJ | Množství | Cena |  | Cenová soustava
[7 empty] | Jednotková | Celkem
0 | 1 | 2 | 3 | 4 | 5 | 6 | 7 | 8 | 9
SD |  | 0 |  | Všeobecné konstrukce a práce |  |  |  | 0
P | 1 | 015111 |  | POPLATKY ZA LIKVIDACI ODPADU NEKONTAMINOVANÝCH - 17 05 04 VYTEŽENÉ ZEMINY A HORNINY - I. TRÍDA TEŽITELNOSTI | T | 11.4 | 0 | 0 |  | 0 | 3
PP |  |  |  | poplatky za uložení zemin a prebytku výkopku- rec. skládka dle zadávacích podmínek v režii dodavatele s poplatkem a evidencí
VV |  |  |  | "`pol.c. výmera hmotnost celkem ` " "` m3 t/m3 t ` " "`12273 ` "6 * 1,9 = 11,400 [A]
TS |  |  |  | 1. Položka obsahuje: – veškeré poplatky provozovateli skládky, recyklacní linky nebo jiného zarízení na zpracování nebo likvidaci odpadu související s prevzetím, uložením, zpracováním nebo likvidací odpadu 2. Položka neobsahuje: – náklady spojené s dopravou odpadu z místa stavby na místo prevzetí provozovatelem skládky, recyklacní linky nebo jiného zarízení na zpracování nebo likvidaci odpadu 3. Zpusob merení: Tunou se rozumí hmotnost odpadu vytrídeného v souladu se zákonem c. 541/2020 Sb., o nakládání s odpady, v platném znení.
SD |  | 1 |  | Zemní práce |  |  |  | 0
P | 2 | 12273 |  | ODKOPÁVKY A PROKOPÁVKY OBECNÉ TR. I | M3 | 6 | 0 | 0 |  | 0 | 3
PP |  |  |  | odkop pro základ palisád POPLATEK ZA SKLÁDKU UVEDEN V POL. 015111 vc, odvozu na skládku dle dodavatele
VV |  |  |  | "` délka x plocha z rezu` "15 * 0,4 = 6,000 [A]
TS |  |  |  | položka zahrnuje: - vodorovná a svislá doprava, premístení, preložení, manipulace s výkopkem - kompletní provedení vykopávky nezapažené i zapažené - ošetrení výkopište po celou dobu práce v nem vc. klimatických opatrení - ztížení vykopávek v blízkosti podzemního vedení, konstrukcí a objektu vc. jejich docasného zajištení - ztížení pod vodou, v okolí výbušnin, ve stísnených prostorech a pod. - príplatek za lepivost - težení po vrstvách, pásech a po jiných nutných cástech (figurách) - cerpání vody vc. cerpacích jímek, potrubí a pohotovostní cerpací soupravy (viz ustanovení k pol. 1151,2) - potrebné snížení hladiny podzemní vody - težení a rozpojování jednotlivých balvanu - vytahování a nošení výkopku - svahování a presvah. svahu do konecného tvaru, výmena hornin v podloží a v pláni znehodnocené klimatickými vlivy - rucní vykopávky, odstranení korenu a napadávek - pažení, vzeprení a rozeprení vc. prepažování (vyjma štetových sten) - úpravu, ochranu a ocištení dna, základové spáry, sten a svahu - zhutnení podloží, prípadne i svahu vc. svahování - zrízení stupnu v podloží a lavic na svazích, není-li pro tyto práce zrízena samostatná položka - udržování výkopište a jeho ochrana proti vode - odvedení nebo obvedení vody v okolí výkopište a ve výkopišti - trídení výkopku - veškeré pomocné konstrukce umožnující provedení vykopávky (príjezdy, sjezdy, nájezdy, lešení, podper. konstr., premostení, zpevnené plochy, zakrytí a pod.) - nezahrnuje uložení zeminy (na skládku, do násypu) ani poplatky za skládku, vykazují se v položce c.0141**
SD |  | 5 |  | Komunikace |  |  |  | 0
P | 3 | 56333 |  | VOZOVKOVÉ VRSTVY ZE ŠTERKODRTI TL. DO 150MM | M2 | 30 | 0 | 0 |  | 0 | 3
PP |  |  |  | Podkladní vrstva z ŠDA 0/32
VV |  |  |  | "`ŠDA - vrstva 150 mm m2 ` "30 = 30,000 [A]
TS |  |  |  | - dodání kameniva predepsané kvality a zrnitosti - rozprostrení a zhutnení vrstvy v predepsané tlouštce - zrízení vrstvy bez rozlišení šírky, pokládání vrstvy po etapách - nezahrnuje postriky, nátery
P | 4 | 582611 |  | KRYTY Z BETON DLAŽDIC SE ZÁMKEM ŠEDÝCH TL 60MM DO LOŽE Z KAM | M2 | 19 | 0 | 0 |  | 0 | 3
PP |  |  |  | betonová zámková dlažba, kryt nástupište autobusové zastávky nezahrnuje kontrastní pás podél hrany nástupište
VV |  |  |  | "`nástupište BUS` "19 = 19,000 [A]
TS |  |  |  | - dodání dlažebního materiálu v požadované kvalite, dodání materiálu pro predepsané lože v tlouštce predepsané dokumentací a pro predepsanou výpln spar - ocištení podkladu - uložení dlažby dle predepsaného technologického predpisu vcetne predepsané podkladní vrstvy a predepsané výplne spar - zrízení vrstvy bez rozlišení šírky, pokládání vrstvy po etapách - úpravu napojení, ukoncení podél obrubníku, dilatacních zarízení, odvodnovacích proužku, odvodnovacu, vpustí, šachet a pod., nestanoví-li zadávací dokumentace jinak - nezahrnuje postriky, nátery - nezahrnuje tesnení podél obrubníku, dilatacních zarízení, odvodnovacích proužku, odvodnovacu, vpustí, šachet a pod.
P | 5 | 582614 |  | KRYTY Z BETON DLAŽDIC SE ZÁMKEM BAREV TL 60MM DO LOŽE Z KAM | M2 | 3.6 | 0 | 0 |  | 0 | 3
PP |  |  |  | barevný kontrastní pruh na nástupišti, bez reliéfních výstupku!
VV |  |  |  | 12*0,3 = 3,600 [A]
TS |  |  |  | - dodání dlažebního materiálu v požadované kvalite, dodání materiálu pro predepsané lože v tlouštce predepsané dokumentací a pro predepsanou výpln spar - ocištení podkladu - uložení dlažby dle predepsaného technologického predpisu vcetne predepsané podkladní vrstvy a predepsané výplne spar - zrízení vrstvy bez rozlišení šírky, pokládání vrstvy po etapách - úpravu napojení, ukoncení podél obrubníku, dilatacních zarízení, odvodnovacích proužku, odvodnovacu, vpustí, šachet a pod., nestanoví-li zadávací dokumentace jinak - nezahrnuje postriky, nátery - nezahrnuje tesnení podél obrubníku, dilatacních zarízení, odvodnovacích proužku, odvodnovacu, vpustí, šachet a pod.
P | 6 | 58261A |  | KRYTY Z BETON DLAŽDIC SE ZÁMKEM BAREV RELIÉF TL 60MM DO LOŽE Z KAM | M2 | 2.08 | 0 | 0 |  | 0 | 3
PP |  |  |  | signální a varovný pás musí být použita pouze schválená dlažba
VV |  |  |  | 1,6*0,8+2*0,4 = 2,080 [A]
TS |  |  |  | - dodání dlažebního materiálu v požadované kvalite, dodání materiálu pro predepsané lože v tlouštce predepsané dokumentací a pro predepsanou výpln spar - ocištení podkladu - uložení dlažby dle predepsaného technologického predpisu vcetne predepsané podkladní vrstvy a predepsané výplne spar - zrízení vrstvy bez rozlišení šírky, pokládání vrstvy po etapách - úpravu napojení, ukoncení podél obrubníku, dilatacních zarízení, odvodnovacích proužku, odvodnovacu, vpustí, šachet a pod., nestanoví-li zadávací dokumentace jinak - nezahrnuje postriky, nátery - nezahrnuje tesnení podél obrubníku, dilatacních zarízení, odvodnovacích proužku, odvodnovacu, vpustí, šachet a pod.
P | 8 | 91710 |  | OBRUBY Z BETONOVÝCH PALISÁD | M3 | 2.24 | 0 | 0 |  | 0 | 3
PP |  |  |  | betonové palisády, 160x160mm, délka 1m, vcetne bet. lože C20/25nXF3, celková délka úseku s palisádami 14m
VV |  |  |  | "`délka úseku x pocet palisád na 1m x objem jedné palisády` "14*6,25*(0,16*0,16*1) = 2,240 [A]
TS |  |  |  | Položka zahrnuje: dodání a pokládku betonových palisád o rozmerech predepsaných zadávací dokumentací betonové lože i bocní betonovou operku.
P | 9 | 91725 |  | NÁSTUPIŠTNÍ OBRUBNÍKY BETONOVÉ | M | 16 | 0 | 0 |  | 0 | 3
PP |  |  |  | OBRUBY DO BET. LOŽE C20/25nXF3 u BUS zastávky, vc. nábehových kusu
VV |  |  |  | 16 = 16,000 [A]
TS |  |  |  | Položka zahrnuje: dodání a pokládku betonových obrubníku o rozmerech predepsaných zadávací dokumentací betonové lože i bocní betonovou operku.
SD |  | 7 |  | Pridružená stavební výroba |  |  |  | 0
P | 7 | 711317 |  | IZOLACE PODZEM OBJ PROTI ZEM VLHK Z PE FÓLIÍ | M2 | 35 | 0 | 0 |  | 0 | 3
PP |  |  |  | Nopová fólie proti zemní vlhkosti, u palisád dl. 14m, šírka 2,5m
VV |  |  |  | "nopová fólie u palisád "14*2,5 = 35,000 [A]
TS |  |  |  | položka zahrnuje: - dodání predepsaného izolacního materiálu - ocištení a ošetrení podkladu, zadávací dokumentace muže zahrnout i prípadné vyspravení - zrízení izolace jako kompletního povlaku, prípadne komplet. soustavy nebo systému podle príslušného technolog. predpisu - zrízení izolace i jednotlivých vrstev po etapách, vcetne pracovních spár a spoju - úprava u okraju, rohu, hran, dilatacních i pracovních spoju, kotev, obrubníku, dilatacních zarízení, odvodnení, otvoru, neizolovaných míst a pod. - zajištení odvodnení povrchu izolace, vcetne odvodnení nejnižších míst, pokud dokumentace pro zadání stavby nestanoví jinak - ochrana izolace do doby zrízení definitivní ochranné vrstvy nebo konstrukce - úprava, ocištení a ošetrení prostoru kolem izolace - provedení požadovaných zkoušek - nezahrnuje ochranné vrstvy, napr. geotextilii, cementový poter, izolacní prizdívku

## II_567-1 NVSO_101.5 NV
EstiCon |  |  |  | Firma: | [6 empty] | 3
Soupis prací objektu
S | Stavba: | 36618 |  | II/567 Rtyně v Podkrkonoší_09.01.2026_neoceněný |  |  | SO_101.5 NV | 0 |  | 0 | 2
O | Objekt: | II_567-1 NV |  | OPRAVA SILNICE II_567- NEPRÍMÉ VÝDAJE | [5 empty] | 0.12 | 2
O1 | Rozpočet: | SO_101.5 NV |  | Propustek c.1 km 0,345 47, NEPRÍMÉ VÝDAJE | [5 empty] | 0.21
Typ | Poř. číslo | Kód položky | Varianta | Název Položky | MJ | Množství | Cena |  | Cenová soustava
[7 empty] | Jednotková | Celkem
0 | 1 | 2 | 3 | 4 | 5 | 6 | 7 | 8 | 9
SD |  | 0 |  | Všeobecné konstrukce a práce |  |  |  | 0
P | 1 | 015111 |  | POPLATKY ZA LIKVIDACI ODPADU NEKONTAMINOVANÝCH - 17 05 04 VYTEŽENÉ ZEMINY A HORNINY - I. TRÍDA TEŽITELNOSTI | T | 43.22 | 0 | 0 |  | 0 | 3
PP |  |  |  | POPLATKY ZA REC. SKLÁDKU Zemina a kamení (17 05 04) . Investor požaduje k fakturaci této položky doložit vážní lístky ze skládky a doklad o úhrade poplatku za skládku za uvedený materiál z této stavby.
VV |  |  |  | "`pol.c. 132738 výkop pro rýhu potrubí a základy ` "19,57 = 19,570 [A] "`pol.c. 12930 "2,04 = 2,040 [C] "`prepocet na tuny *2,0 ` " "Mezisoucet "A+C = 21,610 [D] D * 2,0 = 43,220 [B]
TS |  |  |  | 1. Položka obsahuje: – veškeré poplatky provozovateli skládky, recyklacní linky nebo jiného zarízení na zpracování nebo likvidaci odpadu související s prevzetím, uložením, zpracováním nebo likvidací odpadu 2. Položka neobsahuje: – náklady spojené s dopravou odpadu z místa stavby na místo prevzetí provozovatelem skládky, recyklacní linky nebo jiného zarízení na zpracování nebo likvidaci odpadu 3. Zpusob merení: Tunou se rozumí hmotnost odpadu vytrídeného v souladu se zákonem c. 541/2020 Sb., o nakládání s odpady, v platném znení.
P | 2 | 015140 |  | POPLATKY ZA LIKVIDACI ODPADU NEKONTAMINOVANÝCH - 17 01 01 BETON Z DEMOLIC OBJEKTU, ZÁKLADU TV | T | 1.539 | 0 | 0 |  | 0 | 3
PP |  |  |  | POPLATKY ZA REC. SKLÁDKU Beton (17 01 01) . Investor požaduje k fakturaci této položky doložit vážní lístky ze skládky a doklad o úhrade poplatku za skládku za uvedený materiál z této stavby. Objem*prepocet na tuny Položka c. 966345 Bourání propustu trub DN do 300mm (Hmostnost trouby cca 0,190 t/m):
VV |  |  |  | "`c. 966345 " 8,1*0,190 = 1,539 [A]
TS |  |  |  | 1. Položka obsahuje: – veškeré poplatky provozovateli skládky, recyklacní linky nebo jiného zarízení na zpracování nebo likvidaci odpadu související s prevzetím, uložením, zpracováním nebo likvidací odpadu 2. Položka neobsahuje: – náklady spojené s dopravou odpadu z místa stavby na místo prevzetí provozovatelem skládky, recyklacní linky nebo jiného zarízení na zpracování nebo likvidaci odpadu 3. Zpusob merení: Tunou se rozumí hmotnost odpadu vytrídeného v souladu se zákonem c. 541/2020 Sb., o nakládání s odpady, v platném znení.
P | 3 | 015140 | 2 | POPLATKY ZA LIKVIDACI ODPADU NEKONTAMINOVANÝCH - 17 01 01 BETON Z DEMOLIC OBJEKTU, ZÁKLADU TV | T | 15.629 | 0 | 0 |  | 0 | 3
PP |  |  |  | železobeton z vtokového a výtokového cela skládka dle zadávacích podmínek v režii dodavatele s poplatkem a evidencí hmotnost 2,4t/m3 Objem*prepocet na tuny
VV |  |  |  | "`Položka c. 96616 "6,512 * 2,4 = 15,629 [A]
TS |  |  |  | 1. Položka obsahuje: – veškeré poplatky provozovateli skládky, recyklacní linky nebo jiného zarízení na zpracování nebo likvidaci odpadu související s prevzetím, uložením, zpracováním nebo likvidací odpadu 2. Položka neobsahuje: – náklady spojené s dopravou odpadu z místa stavby na místo prevzetí provozovatelem skládky, recyklacní linky nebo jiného zarízení na zpracování nebo likvidaci odpadu 3. Zpusob merení: Tunou se rozumí hmotnost odpadu vytrídeného v souladu se zákonem c. 541/2020 Sb., o nakládání s odpady, v platném znení.
SD |  | 1 |  | Zemní práce |  |  |  | 0
P | 4 | 12930 |  | CIŠTENÍ PRÍKOPU OD NÁNOSU | M3 | 2.04 | 0 | 0 |  | 0 | 3
PP |  |  |  | reprofilace navazujících príkopu, vc. uložení na skládku POPLATEK ZA SKLÁDKU UVEDEN V POL. 015111 vc, odvozu na skládku dle dodavatele
VV |  |  |  | 3,4*0,4*1,5 = 2,040 [A]
TS |  |  |  | Soucástí položky je vodorovná a svislá doprava, premístení, preložení, manipulace s materiálem a uložení na skládku. Nezahrnuje poplatek za skládku, který se vykazuje v položce 0141** (s výjimkou malého množství materiálu, kde je možné poplatek zahrnout do jednotkové ceny položky – tento fakt musí být uveden v doplnujícím textu k položce)

## II_567-1 NVSO_101.6 NV
EstiCon |  |  |  | Firma: | [6 empty] | 3
Soupis prací objektu
S | Stavba: | 36618 |  | II/567 Rtyně v Podkrkonoší_09.01.2026_neoceněný |  |  | SO_101.6 NV | 0 |  | 0 | 2
O | Objekt: | II_567-1 NV |  | OPRAVA SILNICE II_567- NEPRÍMÉ VÝDAJE | [5 empty] | 0.12 | 2
O1 | Rozpočet: | SO_101.6 NV |  | Propustek c.2 km 0,422 06, NEPRÍMÉ VÝDAJE | [5 empty] | 0.21
Typ | Poř. číslo | Kód položky | Varianta | Název Položky | MJ | Množství | Cena |  | Cenová soustava
[7 empty] | Jednotková | Celkem
0 | 1 | 2 | 3 | 4 | 5 | 6 | 7 | 8 | 9
SD |  | 0 |  | Všeobecné konstrukce a práce |  |  |  | 0
P | 1 | 015111 |  | POPLATKY ZA LIKVIDACI ODPADU NEKONTAMINOVANÝCH - 17 05 04 VYTEŽENÉ ZEMINY A HORNINY - I. TRÍDA TEŽITELNOSTI | T | 53.616 | 0 | 0 |  | 0 | 3
PP |  |  |  | POPLATKY ZA REC. SKLÁDKU Zemina a kamení (17 05 04) . Investor požaduje k fakturaci této položky doložit vážní lístky ze skládky a doklad o úhrade poplatku za skládku za uvedený materiál z této stavby. kámen z cela a krídel propustku skládka dle zadávacích podmínek v režii dodavatele s poplatkem a evidencí hmotnost 2,0t/m3 Objem*prepocet na tuny Položka c. 96613 Bourání konstrukcí z kamene
VV |  |  |  | "`pol.c. 13273 výkop - ` pro rýhu potrubí a základy ` "14,978*2 = 29,956 [A] "`pol.c. 12930 ` "1,93*2 = 3,860 [B] "`Položka c. 96613 - ` "9,9 * 2 = 19,800 [E] "Celkové množství "53.616000 = 53,616 [C]
TS |  |  |  | 1. Položka obsahuje: – veškeré poplatky provozovateli skládky, recyklacní linky nebo jiného zarízení na zpracování nebo likvidaci odpadu související s prevzetím, uložením, zpracováním nebo likvidací odpadu 2. Položka neobsahuje: – náklady spojené s dopravou odpadu z místa stavby na místo prevzetí provozovatelem skládky, recyklacní linky nebo jiného zarízení na zpracování nebo likvidaci odpadu 3. Zpusob merení: Tunou se rozumí hmotnost odpadu vytrídeného v souladu se zákonem c. 541/2020 Sb., o nakládání s odpady, v platném znení.
P | 2 | 015140 | 1 | POPLATKY ZA LIKVIDACI ODPADU NEKONTAMINOVANÝCH - 17 01 01 BETON Z DEMOLIC OBJEKTU, ZÁKLADU TV | T | 10.152 | 0 | 0 |  | 0 | 3
PP |  |  |  | poplatky za uložení stavebních sutí- žb skládka dle zadávacích podmínek v režii dodavatele s poplatkem a evidencí hmotnost 2,4t/m3 Objem*prepocet na tuny Položka c. 96616 Bourání konstrukcí ze železobetonu
VV |  |  |  | "`` dle pol.96616` ` "4,23*2,4 = 10,152 [A]
TS |  |  |  | 1. Položka obsahuje: – veškeré poplatky provozovateli skládky, recyklacní linky nebo jiného zarízení na zpracování nebo likvidaci odpadu související s prevzetím, uložením, zpracováním nebo likvidací odpadu 2. Položka neobsahuje: – náklady spojené s dopravou odpadu z místa stavby na místo prevzetí provozovatelem skládky, recyklacní linky nebo jiného zarízení na zpracování nebo likvidaci odpadu 3. Zpusob merení: Tunou se rozumí hmotnost odpadu vytrídeného v souladu se zákonem c. 541/2020 Sb., o nakládání s odpady, v platném znení.
SD |  | 1 |  | Zemní práce |  |  |  | 0
P | 3 | 12930 |  | CIŠTENÍ PRÍKOPU OD NÁNOSU | M3 | 1.932 | 0 | 0 |  | 0 | 3
PP |  |  |  | reprofilace navazujících príkopu POPLATEK ZA SKLÁDKU UVEDEN V POL. 015111 vc, odvozu na skládku dle dodavatele
VV |  |  |  | 3,22*0,4*1,5 = 1,932 [A]
TS |  |  |  | Soucástí položky je vodorovná a svislá doprava, premístení, preložení, manipulace s materiálem a uložení na skládku. Nezahrnuje poplatek za skládku, který se vykazuje v položce 0141** (s výjimkou malého množství materiálu, kde je možné poplatek zahrnout do jednotkové ceny položky – tento fakt musí být uveden v doplnujícím textu k položce)

## II_567-1 NVSO_101.7 NV
EstiCon |  |  |  | Firma: | [6 empty] | 3
Soupis prací objektu
S | Stavba: | 36618 |  | II/567 Rtyně v Podkrkonoší_09.01.2026_neoceněný |  |  | SO_101.7 NV | 0 |  | 0 | 2
O | Objekt: | II_567-1 NV |  | OPRAVA SILNICE II_567- NEPRÍMÉ VÝDAJE | [5 empty] | 0.12 | 2
O1 | Rozpočet: | SO_101.7 NV |  | Propustek c.3 km 0,609 47, NEPRÍMÉ VÝDAJE | [5 empty] | 0.21
Typ | Poř. číslo | Kód položky | Varianta | Název Položky | MJ | Množství | Cena |  | Cenová soustava
[7 empty] | Jednotková | Celkem
0 | 1 | 2 | 3 | 4 | 5 | 6 | 7 | 8 | 9
SD |  | 0 |  | Všeobecné konstrukce a práce |  |  |  | 0
P | 1 | 015111 |  | POPLATKY ZA LIKVIDACI ODPADU NEKONTAMINOVANÝCH - 17 05 04 VYTEŽENÉ ZEMINY A HORNINY - I. TRÍDA TEŽITELNOSTI | T | 29.24 | 0 | 0 |  | 0 | 3
PP |  |  |  | POPLATKY ZA REC. SKLÁDKU Zemina a kamení (17 05 04) . Investor požaduje k fakturaci této položky doložit vážní lístky ze skládky a doklad o úhrade poplatku za skládku za uvedený materiál z této stavby.
VV |  |  |  | "`pol.c. 13273 výkop -` pro rýhu potrubí a základy ` "12,67 = 12,670 [A] "`pol.c. 12273 odkopávky ` "1,95 = 1,950 [B] "`prepocet na tuny *2,0 ` " "Mezisoucet "(A+B) = 14,620 [C] "CELKEM: "C*2,0 = 29,240 [D]
TS |  |  |  | 1. Položka obsahuje: – veškeré poplatky provozovateli skládky, recyklacní linky nebo jiného zarízení na zpracování nebo likvidaci odpadu související s prevzetím, uložením, zpracováním nebo likvidací odpadu 2. Položka neobsahuje: – náklady spojené s dopravou odpadu z místa stavby na místo prevzetí provozovatelem skládky, recyklacní linky nebo jiného zarízení na zpracování nebo likvidaci odpadu 3. Zpusob merení: Tunou se rozumí hmotnost odpadu vytrídeného v souladu se zákonem c. 541/2020 Sb., o nakládání s odpady, v platném znení.
P | 2 | 015140 | 1 | POPLATKY ZA LIKVIDACI ODPADU NEKONTAMINOVANÝCH - 17 01 01 BETON Z DEMOLIC OBJEKTU, ZÁKLADU TV | T | 1.644 | 0 | 0 |  | 0 | 3
PP |  |  |  | POPLATKY ZA REC. SKLÁDKU Beton (17 01 01) . Investor požaduje k fakturaci této položky doložit vážní lístky ze skládky a doklad o úhrade poplatku za skládku za uvedený materiál z této stavby. Objem*prepocet na tuny Položka c. 966345 Bourání propustu trub DN do 300mm (Hmostnost trouby cca 0,190 t/m):
VV |  |  |  | "`c. 96635 ` "8,65*0,19 = 1,644 [A]
TS |  |  |  | 1. Položka obsahuje: – veškeré poplatky provozovateli skládky, recyklacní linky nebo jiného zarízení na zpracování nebo likvidaci odpadu související s prevzetím, uložením, zpracováním nebo likvidací odpadu 2. Položka neobsahuje: – náklady spojené s dopravou odpadu z místa stavby na místo prevzetí provozovatelem skládky, recyklacní linky nebo jiného zarízení na zpracování nebo likvidaci odpadu 3. Zpusob merení: Tunou se rozumí hmotnost odpadu vytrídeného v souladu se zákonem c. 541/2020 Sb., o nakládání s odpady, v platném znení.

## II_567-1 NVSO_101.8 NV
EstiCon |  |  |  | Firma: | [6 empty] | 3
Soupis prací objektu
S | Stavba: | 36618 |  | II/567 Rtyně v Podkrkonoší_09.01.2026_neoceněný |  |  | SO_101.8 NV | 0 |  | 0 | 2
O | Objekt: | II_567-1 NV |  | OPRAVA SILNICE II_567- NEPRÍMÉ VÝDAJE | [5 empty] | 0.12 | 2
O1 | Rozpočet: | SO_101.8 NV |  | Propustek c.4a km 0,831 50 a c.4b km 0,832 37, NEPRÍMÉ VÝDAJE | [5 empty] | 0.21
Typ | Poř. číslo | Kód položky | Varianta | Název Položky | MJ | Množství | Cena |  | Cenová soustava
[7 empty] | Jednotková | Celkem
0 | 1 | 2 | 3 | 4 | 5 | 6 | 7 | 8 | 9
SD |  | 0 |  | Všeobecné konstrukce a práce |  |  |  | 0
P | 1 | 015111 |  | POPLATKY ZA LIKVIDACI ODPADU NEKONTAMINOVANÝCH - 17 05 04 VYTEŽENÉ ZEMINY A HORNINY - I. TRÍDA TEŽITELNOSTI | T | 162.64 | 0 | 0 |  | 0 | 3
PP |  |  |  | POPLATKY ZA REC. SKLÁDKU Zemina a kamení (17 05 04) . Investor požaduje k fakturaci této položky doložit vážní lístky ze skládky a doklad o úhrade poplatku za skládku za uvedený materiál z této stavby. kámen z cela a krídel propustku skládka dle zadávacích podmínek v režii dodavatele s poplatkem a evidencí hmotnost 2,0t/m3 Objem*prepocet na tuny Položka c. 96613 Bourání konstrukcí z kamene
VV |  |  |  | "`pol.c. 13273 výkop - pro rýhu potrubí a základy ` "76,8 = 76,800 [A] "`pol.c. 12930 ` " 3,54 = 3,540 [B] "``Položka c. 96613 -` ` "0,98 = 0,980 [E] "Mezisoucet "81.320000 = 81,320 [C] C*2 = 162,640 [D]
TS |  |  |  | 1. Položka obsahuje: – veškeré poplatky provozovateli skládky, recyklacní linky nebo jiného zarízení na zpracování nebo likvidaci odpadu související s prevzetím, uložením, zpracováním nebo likvidací odpadu 2. Položka neobsahuje: – náklady spojené s dopravou odpadu z místa stavby na místo prevzetí provozovatelem skládky, recyklacní linky nebo jiného zarízení na zpracování nebo likvidaci odpadu 3. Zpusob merení: Tunou se rozumí hmotnost odpadu vytrídeného v souladu se zákonem c. 541/2020 Sb., o nakládání s odpady, v platném znení.
P | 2 | 015140 |  | POPLATKY ZA LIKVIDACI ODPADU NEKONTAMINOVANÝCH - 17 01 01 BETON Z DEMOLIC OBJEKTU, ZÁKLADU TV | T | 11.7 | 0 | 0 |  | 0 | 3
PP |  |  |  | POPLATKY ZA REC. SKLÁDKU Beton (17 01 01) . Investor požaduje k fakturaci této položky doložit vážní lístky ze skládky a doklad o úhrade poplatku za skládku za uvedený materiál z této stavby. Objem*prepocet na tuny Položka c. 966345 Bourání propustu trub DN do 300mm (Hmostnost trouby cca 0,190 t/m):
VV |  |  |  | "`c. 966358 "2*10*0,585 = 11,700 [A]
TS |  |  |  | 1. Položka obsahuje: – veškeré poplatky provozovateli skládky, recyklacní linky nebo jiného zarízení na zpracování nebo likvidaci odpadu související s prevzetím, uložením, zpracováním nebo likvidací odpadu 2. Položka neobsahuje: – náklady spojené s dopravou odpadu z místa stavby na místo prevzetí provozovatelem skládky, recyklacní linky nebo jiného zarízení na zpracování nebo likvidaci odpadu 3. Zpusob merení: Tunou se rozumí hmotnost odpadu vytrídeného v souladu se zákonem c. 541/2020 Sb., o nakládání s odpady, v platném znení.
P | 3 | 015140 | 2 | POPLATKY ZA LIKVIDACI ODPADU NEKONTAMINOVANÝCH - 17 01 01 BETON Z DEMOLIC OBJEKTU, ZÁKLADU TV | T | 2.88 | 0 | 0 |  | 0 | 3
PP |  |  |  | poplatky za uložení stavebních sutí- žb skládka dle zadávacích podmínek v režii dodavatele s poplatkem a evidencí hmotnost 2,4t/m3 Objem*prepocet na tuny Položka c. 96616 Bourání konstrukcí ze železobetonu
VV |  |  |  | "`` dle pol.96616` ` "1,2*2,4 = 2,880 [A]
TS |  |  |  | 1. Položka obsahuje: – veškeré poplatky provozovateli skládky, recyklacní linky nebo jiného zarízení na zpracování nebo likvidaci odpadu související s prevzetím, uložením, zpracováním nebo likvidací odpadu 2. Položka neobsahuje: – náklady spojené s dopravou odpadu z místa stavby na místo prevzetí provozovatelem skládky, recyklacní linky nebo jiného zarízení na zpracování nebo likvidaci odpadu 3. Zpusob merení: Tunou se rozumí hmotnost odpadu vytrídeného v souladu se zákonem c. 541/2020 Sb., o nakládání s odpady, v platném znení.
SD |  | 1 |  | Zemní práce |  |  |  | 0
P | 4 | 12930 |  | CIŠTENÍ PRÍKOPU OD NÁNOSU | M3 | 3.54 | 0 | 0 |  | 0 | 3
PP |  |  |  | reprofilace navazujících príkopu POPLATEK ZA SKLÁDKU UVEDEN V POL. 015111 vc, odvozu na skládku dle dodavatele
VV |  |  |  | 5,9*0,4*1,5 = 3,540 [A]
TS |  |  |  | Soucástí položky je vodorovná a svislá doprava, premístení, preložení, manipulace s materiálem a uložení na skládku. Nezahrnuje poplatek za skládku, který se vykazuje v položce 0141** (s výjimkou malého množství materiálu, kde je možné poplatek zahrnout do jednotkové ceny položky – tento fakt musí být uveden v doplnujícím textu k položce)

## II_567-1 NVSO_101.9 NV
EstiCon |  |  |  | Firma: | [6 empty] | 3
Soupis prací objektu
S | Stavba: | 36618 |  | II/567 Rtyně v Podkrkonoší_09.01.2026_neoceněný |  |  | SO_101.9 NV | 0 |  | 0 | 2
O | Objekt: | II_567-1 NV |  | OPRAVA SILNICE II_567- NEPRÍMÉ VÝDAJE | [5 empty] | 0.12 | 2
O1 | Rozpočet: | SO_101.9 NV |  | Propustek c.5 km 0,939 02, NEPRÍMÉ VÝDAJE | [5 empty] | 0.21
Typ | Poř. číslo | Kód položky | Varianta | Název Položky | MJ | Množství | Cena |  | Cenová soustava
[7 empty] | Jednotková | Celkem
0 | 1 | 2 | 3 | 4 | 5 | 6 | 7 | 8 | 9
SD |  | 0 |  | Všeobecné konstrukce a práce |  |  |  | 0
P | 1 | 015111 |  | POPLATKY ZA LIKVIDACI ODPADU NEKONTAMINOVANÝCH - 17 05 04 VYTEŽENÉ ZEMINY A HORNINY - I. TRÍDA TEŽITELNOSTI | T | 48.1 | 0 | 0 |  | 0 | 3
PP |  |  |  | POPLATKY ZA REC. SKLÁDKU Zemina a kamení (17 05 04) . Investor požaduje k fakturaci této položky doložit vážní lístky ze skládky a doklad o úhrade poplatku za skládku za uvedený materiál z této stavby.
VV |  |  |  | "`pol.c. 13273 výkop - ` pro rýhu potrubí a základy ` "21,65 = 21,650 [A] "`pol.c. 12930 ` "2,4 = 2,400 [B] (A+B) * 2 = 48,100 [D]
TS |  |  |  | 1. Položka obsahuje: – veškeré poplatky provozovateli skládky, recyklacní linky nebo jiného zarízení na zpracování nebo likvidaci odpadu související s prevzetím, uložením, zpracováním nebo likvidací odpadu 2. Položka neobsahuje: – náklady spojené s dopravou odpadu z místa stavby na místo prevzetí provozovatelem skládky, recyklacní linky nebo jiného zarízení na zpracování nebo likvidaci odpadu 3. Zpusob merení: Tunou se rozumí hmotnost odpadu vytrídeného v souladu se zákonem c. 541/2020 Sb., o nakládání s odpady, v platném znení.
P | 2 | 015140 |  | POPLATKY ZA LIKVIDACI ODPADU NEKONTAMINOVANÝCH - 17 01 01 BETON Z DEMOLIC OBJEKTU, ZÁKLADU TV | T | 1.691 | 0 | 0 |  | 0 | 3
PP |  |  |  | POPLATKY ZA REC. SKLÁDKU Beton (17 01 01) . Investor požaduje k fakturaci této položky doložit vážní lístky ze skládky a doklad o úhrade poplatku za skládku za uvedený materiál z této stavby. Objem*prepocet na tuny Položka c. 966345 Bourání propustu trub DN do 300mm (Hmostnost trouby cca 0,190 t/m):
VV |  |  |  | "`c. 96635 ` "8,9*0,190 = 1,691 [A]
TS |  |  |  | 1. Položka obsahuje: – veškeré poplatky provozovateli skládky, recyklacní linky nebo jiného zarízení na zpracování nebo likvidaci odpadu související s prevzetím, uložením, zpracováním nebo likvidací odpadu 2. Položka neobsahuje: – náklady spojené s dopravou odpadu z místa stavby na místo prevzetí provozovatelem skládky, recyklacní linky nebo jiného zarízení na zpracování nebo likvidaci odpadu 3. Zpusob merení: Tunou se rozumí hmotnost odpadu vytrídeného v souladu se zákonem c. 541/2020 Sb., o nakládání s odpady, v platném znení.
P | 3 | 015140 | 2 | POPLATKY ZA LIKVIDACI ODPADU NEKONTAMINOVANÝCH - 17 01 01 BETON Z DEMOLIC OBJEKTU, ZÁKLADU TV | T | 8.928 | 0 | 0 |  | 0 | 3
PP |  |  |  | poplatky za uložení stavebních sutí- žb skládka dle zadávacích podmínek v režii dodavatele s poplatkem a evidencí hmotnost 2,4t/m3 Objem*prepocet na tuny Položka c. 96616 Bourání konstrukcí ze železobetonu
VV |  |  |  | "`dle pol.96616` "3,72*2,4 = 8,928 [A]
TS |  |  |  | 1. Položka obsahuje: – veškeré poplatky provozovateli skládky, recyklacní linky nebo jiného zarízení na zpracování nebo likvidaci odpadu související s prevzetím, uložením, zpracováním nebo likvidací odpadu 2. Položka neobsahuje: – náklady spojené s dopravou odpadu z místa stavby na místo prevzetí provozovatelem skládky, recyklacní linky nebo jiného zarízení na zpracování nebo likvidaci odpadu 3. Zpusob merení: Tunou se rozumí hmotnost odpadu vytrídeného v souladu se zákonem c. 541/2020 Sb., o nakládání s odpady, v platném znení.
SD |  | 1 |  | Zemní práce |  |  |  | 0
P | 4 | 12930 |  | CIŠTENÍ PRÍKOPU OD NÁNOSU | M3 | 2.4 | 0 | 0 |  | 0 | 3
PP |  |  |  | reprofilace navazujících príkopu POPLATEK ZA SKLÁDKU UVEDEN V POL. 015111 vc, odvozu na skládku dle dodavatele
VV |  |  |  | (1+3)*0,4*1,5 = 2,400 [A]
TS |  |  |  | Soucástí položky je vodorovná a svislá doprava, premístení, preložení, manipulace s materiálem a uložení na skládku. Nezahrnuje poplatek za skládku, který se vykazuje v položce 0141** (s výjimkou malého množství materiálu, kde je možné poplatek zahrnout do jednotkové ceny položky – tento fakt musí být uveden v doplnujícím textu k položce)

## II_567-1 PVSO 000 PV
EstiCon |  |  |  | Firma: | [6 empty] | 3
Soupis prací objektu
S | Stavba: | 36618 |  | II/567 Rtyně v Podkrkonoší_09.01.2026_neoceněný |  |  | SO 000 PV | 0 |  | 0 | 2
O | Objekt: | II_567-1 PV |  | OPRAVA SILNICE II_567 - PRÍMÉ VÝDAJE | [5 empty] | 0.12 | 2
O1 | Rozpočet: | SO 000 PV |  | Všeobecné a ostatní náklady | [5 empty] | 0.21
Typ | Poř. číslo | Kód položky | Varianta | Název Položky | MJ | Množství | Cena |  | Cenová soustava
[7 empty] | Jednotková | Celkem
0 | 1 | 2 | 3 | 4 | 5 | 6 | 7 | 8 | 9
SD |  | 000a |  | Všeobecné konstrukce a práce-prímé výdaje |  |  |  | 0
P | 1 | 02510 | XXX | ZKOUŠENÍ MATERIÁLU ZKUŠEBNOU ZHOTOVITELE | KPL | 1 | 0 | 0 |  | 0 | 3
PP |  |  |  | laboratorní rozbory, zkoušky a návrh upravené odfrézované asf vrstvy a šd pro zpetné použití
VV |  |  |  | 1 = 1,000 [A]
TS |  |  |  | zahrnuje veškeré náklady spojené s objednatelem požadovanými zkouškami
P | 2 | 02730 |  | POMOC PRÁCE ZRÍZ NEBO ZAJIŠT OCHRANU INŽENÝRSKÝCH SÍTÍ | KPL | 1 | 0 | 0 |  | 0 | 3
PP |  |  |  | Zajištšní inženýrských sítí behem realizace stavby dle požadavku správcu. Nutné vytycení všech podzemních sítí s protokolárním zápisem príslušných správcu. Presnou polohu podzemních vedení overit rucne kopanými sondami. Podzemní plynovod, sdelovací kabely, elektrické vedení vcetne vrchního vedení, vodovod, v trase prícné prechody. Prechody nutno ochránit. Zajištení stavby proti škodám na okolních pozemcích a objektech. Zahrnuje bednení pro ochranu stromu behem výstavby (cca 20 ks). Délka stavby 1098 m Pevná cena
VV |  |  |  | 1,00 = 1,000 [A]
TS |  |  |  | zahrnuje veškeré náklady spojené s objednatelem požadovanými zarízeními
P | 3 | 02911 | A | OSTATNÍ POŽADAVKY - ZEMEMERICSKÁ MERENÍ | KPL | 1 | 0 | 0 |  | 0 | 3
PP |  |  |  | Veškerá nutná zamerení nutná k realizaci díla (napr. zamerení stavby pred výstavbou, vytycení stavby a obvodu stavenište apod.) a k uvedení stavby do užívání a rádnému predání dokonceného díla - zamerení skutecného provedení díla v délce 1098 m -3x tištené paré + el. nosic), PEVNÁ CENA
VV |  |  |  | 1 = 1,000 [A]
TS |  |  |  | Položka zahrnuje: - veškeré náklady spojené s objednatelem požadovanými pracemi Položka nezahrnuje: - x
P | 4 | 02911 | B | OSTATNÍ POŽADAVKY - GEODETICKÉ ZAMERENÍ | KPL | 1 | 0 | 0 |  | 0 | 3
PP |  |  |  | Zamerení skutecného provedení díla ke kolaudaci stavby v délce stavby tj. 1098 m. - Geodetická cást dokumentace skutecného provedení díla v soutisku s katastrální mapou. - Geodetické zamerení a vyhodnocení základní polohové situace (ZPS) dokoncené stavby v jednotném výmenném formátu digitální technické mapy (dále jen „JVF DTM“) podle vyhlášky c. 393/2020 Sb., ve znení pozdejších predpisu a jeho predání prostrednictvím aplikace napojené na službu informacního systému digitální technické mapy verejné správy (dále jen „IS DMVS“) prostrednictvím autorizovaného zememericského inženýra. Dokladem o splnení této povinnosti je potvrzení o úspešném nahrání ZPS dokoncené stavby do IS DMVS. - Geodetické zamerení a vyhodnocení dokoncené stavby ve vztahu k poloze prubehu stavbou vyvolaných preložek nebo zmen sítí technické infrastruktury ve vlastnictví Královéhradeckého kraje (TI) a dopravní infrastruktury (DI), vcetne ochranných pásem, v jednotném výmenného formátu digitální technické mapy podle vyhlášky c. 393/2020 Sb., ve znení pozdejších predpisu a jeho predání príslušnému editorovi TI a DI SSKHK k následnému zadání do systému digitální technické mapy kraje (DTM) prostrednictvím IS DMVS. Dokladem o splnení této povinnosti bude potvrzení príslušného editora TI a DI o úspešném nahrání do IS DMVS. 3x tištené paré + el. nosic PEVNÁ CENA
VV |  |  |  | 1 = 1,000 [A]
TS |  |  |  | Položka zahrnuje: - veškeré náklady spojené s objednatelem požadovanými pracemi Položka nezahrnuje: - x
P | 5 | 02911 | C | OSTATNÍ POŽADAVKY - GEODETICKÉ ZAMERENÍ VRSTEV | HM | 1 | 0 | 0 |  | 0 | 3
PP |  |  |  | Zamerení vrstev pro urcení kubatur sanací (dle zamerení prícných rezu v PD) a pro urcení kubatur konstrukcních vrstev a celkových plošných a délkových výmer. Délka úseku 1098 m. PEVNÁ CENA
VV |  |  |  | 1 = 1,000 [A]
TS |  |  |  | zahrnuje veškeré náklady spojené s objednatelem požadovanými pracemi
P | 6 | 02911 | D | OSTATNÍ POŽADAVKY - GEODETICKÉ ZAMERENÍ | KPL | 1 | 0 | 0 |  | 0 | 3
PP |  |  |  | Geodetického zamerení a vyhodnocení vybraných prvku silnicního majetku, kterých se provádení Díla týká a jsou soucástí pasportního systému SSKHK podle datového predpisu (https://www.sskhk.cz/files/file-tinyfilemanager/ISPSM/Datovy_predpis.zip) pro pasport silnicního majetku vcetne porízení potrebných popisných informací, fotodokumentace apod. Dokladem o splnení této povinnosti bude potvrzení príslušného editora SSKHK o správnosti prevzaté struktury a obsahu dat. PEVNÁ CENA
VV |  |  |  | 1 = 1,000 [A]
TS |  |  |  | Položka zahrnuje: - veškeré náklady spojené s objednatelem požadovanými pracemi Položka nezahrnuje: - x
P | 7 | 03430 | XXX | STAVEBNÍ VYBAVENÍ STABILNÍ PRO DRCENÍ A TRÍD KAMENIVA | KPL | 1 | 0 | 0 |  | 0 | 3
PP |  |  |  | Mobilní zarízení pro promÍchání rozfrézovaného asfaltu a ŠD pro zpetné použití Cena vc. dopravy na stavbu a jejího premistování v rámci jednotlivých etap stavby - zhotovitel tuto skutecnost zohlední v cene
VV |  |  |  | 1 = 1,000 [A]
TS |  |  |  | zahrnuje objednatelem povolené náklady na stavební vybavení zhotovitele
P | 8 | 03720 |  | POMOC PRÁCE ZAJIŠT NEBO ZRÍZ REGULACI A OCHRANU DOPRAVY | KPL | 1 | 0 | 0 |  | 0 | 3
PP |  |  |  | Úhrnná cástka musí obsahovat veškeré náklady na docasné úpravy a regulaci dopravy (i peší) na staveništi a nezbytné znacení a opatrení vyplývající z požadavku BOZP na staveništi vc. provizorních lávek a nájezdu, apod. Trasy pro peší v souladu s vyhl. c. 398/2009 Sb., o obecných technických požadavcích zabezpecujících bezbariérové užívání staveb. Po dobu realizace stavby zajišten prístup k objektum pro požární techniku, policie, záchranné služby. Vcetne návrhu docasného dopravního znacení vc. jeho projednání s dotcenými orgány a organizacemi a získání stanovení DIO. PEVNÁ CENA.
VV |  |  |  | 1 = 1,000 [A]
TS |  |  |  | zahrnuje objednatelem povolené náklady na požadovaná zarízení zhotovitele

## II_567-1 PVSO 101 PV
EstiCon |  |  |  | Firma: | [6 empty] | 3
Soupis prací objektu
S | Stavba: | 36618 |  | II/567 Rtyně v Podkrkonoší_09.01.2026_neoceněný |  |  | SO 101 PV | 0 |  | 0 | 2
O | Objekt: | II_567-1 PV |  | OPRAVA SILNICE II_567 - PRÍMÉ VÝDAJE | [5 empty] | 0.12 | 2
O1 | Rozpočet: | SO 101 PV |  | Silnice II/567, Komunikace a zpevnené plochy-KHK-PRÍMÉ VÝDAJE | [5 empty] | 0.21
Typ | Poř. číslo | Kód položky | Varianta | Název Položky | MJ | Množství | Cena |  | Cenová soustava
[7 empty] | Jednotková | Celkem
0 | 1 | 2 | 3 | 4 | 5 | 6 | 7 | 8 | 9
SD |  | 0 |  | Všeobecné konstrukce a práce |  |  |  | 0
P | 1 | 014211 |  | POPLATKY ZA ZEMNÍK - ORNICE | M3 | 362.4 | 0 | 0 |  | 0 | 3
PP |  |  |  | nákup ornice
VV |  |  |  | 362,4 = 362,400 [A]
TS |  |  |  | Položka zahrnuje: - veškeré poplatky majiteli zemníku související s nákupem zeminy (nikoliv s otvírkou zemníku) Položka nezahrnuje: - x
P | 2 | 015111 |  | POPLATKY ZA LIKVIDACI ODPADU NEKONTAMINOVANÝCH - 17 05 04 VYTEŽENÉ ZEMINY A HORNINY - I. TRÍDA TEŽITELNOSTI | T | 2490.68 | 0 | 0 |  | 0 | 3
PP |  |  |  | POPLATKY ZA rec. SKLÁDKU Zemina a kamení (17 05 04) . Investor požaduje k fakturaci této položky doložit vážní lístky ze skládky a doklad o úhrade poplatku za uložení na rec. skládku za uvedený materiál z této stavby.
VV |  |  |  | "pol. 12931 "520,6*0,25*2 = 260,300 [B] "pol.11130 "408,75*2 = 817,500 [D] "pol.12273 "170*2 = 340,000 [G] "pol.81445 (se souhlasem TDI) "(85 * 2*1,0) *2 = 340,000 [C] "pol. 13273 "77,040*2 = 154,080 [K] "pol. 13173 "6*2 = 12,000 [J] "pol.212635 "1417*0,4*0,5*2 = 566,800 [L] "Celkové množství "2490.680000 = 2490,680 [A]
TS |  |  |  | 1. Položka obsahuje: – veškeré poplatky provozovateli skládky, recyklacní linky nebo jiného zarízení na zpracování nebo likvidaci odpadu související s prevzetím, uložením, zpracováním nebo likvidací odpadu 2. Položka neobsahuje: – náklady spojené s dopravou odpadu z místa stavby na místo prevzetí provozovatelem skládky, recyklacní linky nebo jiného zarízení na zpracování nebo likvidaci odpadu 3. Zpusob merení: Tunou se rozumí hmotnost odpadu vytrídeného v souladu se zákonem c. 541/2020 Sb., o nakládání s odpady, v platném znení.
P | 3 | 015111 | 1 | POPLATKY ZA LIKVIDACI ODPADU NEKONTAMINOVANÝCH - 17 05 04 VYTEŽENÉ ZEMINY A HORNINY - I. TRÍDA TEŽITELNOSTI | T | 4914 | 0 | 0 |  | 0 | 3
PP |  |  |  | POPLATKY ZA rec. SKLÁDKU Zemina a kamení (17 05 04) . Investor požaduje k fakturaci této položky doložit vážní lístky ze skládky a doklad o úhrade poplatku za uložení na rec. skládku za uvedený materiál z této stavby. poplatky za výkop AZ, cerpáno se souhlasem TDI
VV |  |  |  | "dle pol. 12373.1 "2457*2 = 4914,000 [A]
TS |  |  |  | 1. Položka obsahuje: – veškeré poplatky provozovateli skládky, recyklacní linky nebo jiného zarízení na zpracování nebo likvidaci odpadu související s prevzetím, uložením, zpracováním nebo likvidací odpadu 2. Položka neobsahuje: – náklady spojené s dopravou odpadu z místa stavby na místo prevzetí provozovatelem skládky, recyklacní linky nebo jiného zarízení na zpracování nebo likvidaci odpadu 3. Zpusob merení: Tunou se rozumí hmotnost odpadu vytrídeného v souladu se zákonem c. 541/2020 Sb., o nakládání s odpady, v platném znení.
P | 84 | 015160 |  | POPLATKY ZA LIKVIDACI ODPADU NEKONTAMINOVANÝCH - 02 01 03 SMÝCENÉ STROMY A KERE | T | 0.7 | 0 | 0 |  | 0 | 3
PP |  |  |  | POPLATKY za rec. SKLÁDKU parezy po smýcených stromech
VV |  |  |  | 2*0,15+4*0,1 = 0,700 [A]
TS |  |  |  | 1. Položka obsahuje: – veškeré poplatky provozovateli skládky, recyklacní linky nebo jiného zarízení na zpracování nebo likvidaci odpadu související s prevzetím, uložením, zpracováním nebo likvidací odpadu 2. Položka neobsahuje: – náklady spojené s dopravou odpadu z místa stavby na místo prevzetí provozovatelem skládky, recyklacní linky nebo jiného zarízení na zpracování nebo likvidaci odpadu 3. Zpusob merení: Tunou se rozumí hmotnost odpadu vytrídeného v souladu se zákonem c. 541/2020 Sb., o nakládání s odpady, v platném znení.
P | 4 | 03780 |  | POMOC PRÁCE ZAJIŠT NEBO ZRÍZ ZEMNÍKY A SKLÁDKY | KPL | 1 | 0 | 0 |  | 0 | 3
PP |  |  |  | zrízení mezideponie pro složení matriálu, odkopané zeminy a kamenva pro zpetné využití vrámci stavby
VV |  |  |  | 1 = 1,000 [A]
TS |  |  |  | zahrnuje objednatelem povolené náklady na požadovaná zarízení zhotovitele
SD |  | 1 |  | Zemní práce |  |  |  | 0
P | 5 | 11130 |  | SEJMUTÍ DRNU | M2 | 408.75 | 0 | 0 |  | 0 | 3
PP |  |  |  | sejmutí drnové vrstvy v tl.0,15m vc. odvozu reckyl.skladku skládkovné je uvedeno v pol.c. 015111
VV |  |  |  | 2725*0,15 = 408,750 [A]
TS |  |  |  | Položka zahrnuje: - vodorovnou dopravu a uložení na skládku Položka nezahrnuje: - x
P | 6 | 11201 |  | KÁCENÍ STROMU D KMENE DO 0,5M S ODSTRANENÍM PAREZU | KUS | 2 | 0 | 0 |  | 0 | 3
PP |  |  |  | odstranení náletových stromu podél rozšíreného telesa vozovky, vc. prípadného odvozu pokácené stromy ponechány vlastníkum na jejichž pozemcích bylo káceno
VV |  |  |  | 2 = 2,000 [A]
TS |  |  |  | Kácení stromu se merí v [ks] poražených stromu (prumer stromu se merí ve výšce 1,3m nad terénem) a zahrnuje zejména: - poražení stromu a osekání vetví - spálení vetví na hromadách nebo štepkování - dopravu a uložení kmenu, prípadné další práce s nimi dle pokynu zadávací dokumentace Odstranení parezu se merí v [ks] vytrhaných nebo vykopaných parezu a zahrnuje zejména: - vytrhání nebo vykopání parezu - veškeré zemní práce spojené s odstranením parezu - dopravu a uložení parezu, prípadne další práce s nimi dle pokynu zadávací dokumentace - zásyp jam po parezech
P | 7 | 11204 |  | KÁCENÍ STROMU D KMENE DO 0,3M S ODSTRANENÍM PAREZU | KUS | 4 | 0 | 0 |  | 0 | 3
PP |  |  |  | odstranení náletových stromu podél rozšíreného telesa vozovky, vc. prípadného odvozu pokácené stromy ponechány vlastníkum na jejichž pozemcích bylo káceno
VV |  |  |  | 4 = 4,000 [A]
TS |  |  |  | Položka zahrnuje: - poražení stromu a osekání vetví - spálení vetví na hromadách nebo štepkování - dopravu a uložení kmenu, prípadné další práce s nimi dle pokynu zadávací dokumentace - vytrhání nebo vykopání parezu - veškeré zemní práce spojené s odstranením parezu - dopravu a uložení parezu, prípadne další práce s nimi dle pokynu zadávací dokumentace - zásyp jam po parezech Položka nezahrnuje: - x Zpusob merení: - kácení stromu se merí v [ks] poražených stromu (prumer stromu se merí ve výšce 1,3m nad terénem)
P | 10 | 11313 | 3 | ODSTRANENÍ KRYTU ZPEVNENÝCH PLOCH S ASFALTOVÝM POJIVEM | M3 | 15.6 | 0 | 0 |  | 0 | 3
PP |  |  |  | odstranení stávajících asfaltových vrstev stávajícího chodníku, vc. naložení, odvozu na mezideponii pro zpetné použití do AZ
VV |  |  |  | "odstranení asfalatového krytu chodníku, vlevo uvažována š.0,5m od obruby "(33+123 ) * 0,1 " plocha. x tl. úprava stávajícího chodníku v prípade nutnosti opravy v návaznosti na rekonstrukci silnice" = 15,600 [A]
TS |  |  |  | Položka zahrnuje veškerou manipulaci s vybouranou sutí a s vybouranými hmotami vc. uložení na skládku. Nezahrnuje poplatek za skládku, který se vykazuje v položce 0141** (s výjimkou malého množství bouraného materiálu, kde je možné poplatek zahrnout do jednotkové ceny bourání – tento fakt musí být uveden v doplnujícím textu k položce).
P | 11 | 11318 | 1 | ODSTRANENÍ KRYTU ZPEVNENÝCH PLOCH Z DLAŽDIC | M3 | 3.563 | 0 | 0 |  | 0 | 3
PP |  |  |  | odstranení stávajících kamenných prídlažeb na zacátku úseku vpravo vc. procištení prídlažby od ostatního materiálu. Položka je vc. odvozu cistých prídlažeb , bez skládkovného a vc. likvidace zbylého materiálu
VV |  |  |  | 95 *0,15 * 0,25 = 3,563 [A]
TS |  |  |  | Položka zahrnuje veškerou manipulaci s vybouranou sutí a s vybouranými hmotami vc. uložení na skládku. Nezahrnuje poplatek za skládku, který se vykazuje v položce 0141** (s výjimkou malého množství bouraného materiálu, kde je možné poplatek zahrnout do jednotkové ceny bourání – tento fakt musí být uveden v doplnujícím textu k položce).
P | 12 | 11318 | 2 | ODSTRANENÍ KRYTU ZPEVNENÝCH PLOCH Z DLAŽDIC | M3 | 8.07 | 0 | 0 |  | 0 | 3
PP |  |  |  | odstranení betonové prídlažby na zacátku úseku vlevo podél živicného chodníku vc. ocištení a likvidace zbytného materiálu, uložení v míste stavby pro pozdejší použití- predpoklad 70% dlažby pro zpetné využití, 30 % na skládku vc. odvozu na skládku skládkovné je uvedeno v pol.c.015140
VV |  |  |  | 215,2*0,25*0,15 = 8,070 [A]
TS |  |  |  | Položka zahrnuje veškerou manipulaci s vybouranou sutí a s vybouranými hmotami vc. uložení na skládku. Nezahrnuje poplatek za skládku, který se vykazuje v položce 0141** (s výjimkou malého množství bouraného materiálu, kde je možné poplatek zahrnout do jednotkové ceny bourání – tento fakt musí být uveden v doplnujícím textu k položce).
P | 13 | 11332 | 1 | ODSTRANENÍ PODKLADU ZPEVNENÝCH PLOCH Z KAMENIVA NESTMELENÉHO | M3 | 2441.769 | 0 | 0 |  | 0 | 3
PP |  |  |  | vcetne odvozu na mezideponii v rámci stavby, tlouštka odstranované vrstvy je 0,33m (po odfrézování 0,12m do hloubky 0,45 po úroven pláne). zpetné využití do AZ 2339,7 m3 odvoz na skládku 102,069 m3, skládkovné v pol.c. 015111
VV |  |  |  | "plocha odectena ze situace (vc. presahu), pod komunikací (prumerná tl. po plánovanou plán) plocha x tl. x navýšení o rozšírení vrstvy "6705 * 0,33 * 1,1 = 2433,915 [A] "` pod chodníkem ` "149,6 * 0,35 * 0,15 = 7,854 [B] "Celkové množství "2441.769000 = 2441,769 [C]
TS |  |  |  | Položka zahrnuje veškerou manipulaci s vybouranou sutí a s vybouranými hmotami vc. uložení na skládku. Nezahrnuje poplatek za skládku, který se vykazuje v položce 0141** (s výjimkou malého množství bouraného materiálu, kde je možné poplatek zahrnout do jednotkové ceny bourání – tento fakt musí být uveden v doplnujícím textu k položce).
P | 14 | 11332 | 2 | ODSTRANENÍ PODKLADU ZPEVNENÝCH PLOCH Z KAMENIVA NESTMELENÉHO | M3 | 516.285 | 0 | 0 |  | 0 | 3
PP |  |  |  | Odstranení podkladní vrstvy ze ŠD, od pláne po paraplán, tzn. v úrovni od 0,45 - 0,52 (0,52= prum. tl. vozovky), VC. ODVOZU NA SKLÁDKU skldkovné v pol.c.015111
VV |  |  |  | "`pod komunikací (prumerná tl. ŠD pod plání v rámci AZ)` "6705 * 1,1 * 0,07 = 516,285 [A]
TS |  |  |  | Položka zahrnuje veškerou manipulaci s vybouranou sutí a s vybouranými hmotami vc. uložení na skládku. Nezahrnuje poplatek za skládku, který se vykazuje v položce 0141** (s výjimkou malého množství bouraného materiálu, kde je možné poplatek zahrnout do jednotkové ceny bourání – tento fakt musí být uveden v doplnujícím textu k položce).
P | 15 | 11333 |  | ODSTRANENÍ PODKLADU ZPEVNENÝCH PLOCH S ASFALT POJIVEM | M3 | 115 | 0 | 0 |  | 0 | 3
PP |  |  |  | odstranení podkladní vrstvy z PM , vc. odvozu na skládku v dodavatelem definované vzdálenosti poplatek za skládku uveden v pol. 014122
VV |  |  |  | "dl. x. š. x tlouštka dle diagn. 5 cm` "400 * 5,75* 0,05 = 115,000 [A]
TS |  |  |  | Položka zahrnuje veškerou manipulaci s vybouranou sutí a s vybouranými hmotami vc. uložení na skládku. Nezahrnuje poplatek za skládku, který se vykazuje v položce 0141** (s výjimkou malého množství bouraného materiálu, kde je možné poplatek zahrnout do jednotkové ceny bourání – tento fakt musí být uveden v doplnujícím textu k položce).
P | 16 | 11352 | 1 | ODSTRANENÍ CHODNÍKOVÝCH A SILNICNÍCH OBRUBNÍKU BETONOVÝCH | M | 43.12 | 0 | 0 |  | 0 | 3
PP |  |  |  | odstranení silnicních obrubníku vpravo 20% puvodních (uvažované poškození pri odstranování puvodních), vc. uložení na skládku, pol.c. 015140
VV |  |  |  | 215,6*0,2 = 43,120 [A]
TS |  |  |  | Položka zahrnuje veškerou manipulaci s vybouranou sutí a s vybouranými hmotami vc. uložení na skládku. Nezahrnuje poplatek za skládku, který se vykazuje v položce 0141** (s výjimkou malého množství bouraného materiálu, kde je možné poplatek zahrnout do jednotkové ceny bourání – tento fakt musí být uveden v doplnujícím textu k položce).
P | 17 | 11352 | 2 | ODSTRANENÍ CHODNÍKOVÝCH A SILNICNÍCH OBRUBNÍKU BETONOVÝCH | M | 45 | 0 | 0 |  | 0 | 3
PP |  |  |  | odstranení chodníkových obrub na zacátku úseku vpravo, vc. ocištenéí a odvozu na skládku, skládkovné uvedeno v pol.c. 015140
VV |  |  |  | 45 = 45,000 [A]
TS |  |  |  | Položka zahrnuje veškerou manipulaci s vybouranou sutí a s vybouranými hmotami vc. uložení na skládku. Nezahrnuje poplatek za skládku, který se vykazuje v položce 0141** (s výjimkou malého množství bouraného materiálu, kde je možné poplatek zahrnout do jednotkové ceny bourání – tento fakt musí být uveden v doplnujícím textu k položce).
P | 18 | 11353 |  | ODSTRANENÍ CHODNÍKOVÝCH KAMENNÝCH OBRUBNÍKU | M | 95 | 0 | 0 |  | 0 | 3
PP |  |  |  | vc. ocištení od zbylého materiálu a vc. dopravy, bez skládkovného Zhotovitel v cene zohlední možnost zpetného využití na stavbe.
VV |  |  |  | 95 = 95,000 [A]
TS |  |  |  | Položka zahrnuje veškerou manipulaci s vybouranou sutí a s vybouranými hmotami vc. uložení na skládku. Nezahrnuje poplatek za skládku, který se vykazuje v položce 0141** (s výjimkou malého množství bouraného materiálu, kde je možné poplatek zahrnout do jednotkové ceny bourání – tento fakt musí být uveden v doplnujícím textu k položce).
P | 8 | 11372 | 1 | FRÉZOVÁNÍ ZPEVNENÝCH PLOCH ASFALTOVÝCH | M3 | 643.175 | 0 | 0 |  | 0 | 3
PP |  |  |  | odstranení stávajících asfaltových vrstev vc. zazubení stávajících vrstev v míste napojení , vc. naložení, odvozu a uložení na mezideponii v rámci stavby dle vyhodnocení asfaltových smesí jsou tyto zatrídeny v kategorii ZAS-T3 odvoz na mezideponii pro zpetné použití do AZ (pro recyklaci za studena)
VV |  |  |  | " výmera plochy ze situace, frézování asfaltových hutnených vrstev dle tl. vrstev z diagnostiky. úseky intrpolovány mezi provedenými vrty " "frézování tl.0,06m "1018*0,06 = 61,080 [C] "frézování 0,11m "899*0,11 = 98,890 [B] "frézování 0,11m "2402*0,114 = 273,828 [D] "frézování 0,087m "2171*0,087 = 188,877 [E] "presahy, výjezdy (ODBOCENÍ NA VEDLEJŠÍ KOMUNIKCE) "205*0,10 = 20,500 [F] "Celkové množství "643.175000 = 643,175 [G]
TS |  |  |  | Položka zahrnuje: - veškerou manipulaci s vybouranou sutí a s vybouranými hmotami vc. uložení na skládku. Položka nezahrnuje: - poplatek za skládku, který se vykazuje v položce 0141** (s výjimkou malého množství bouraného materiálu, kde je možné poplatek zahrnout do jednotkové ceny bourání – tento fakt musí být uveden v doplnujícím textu k položce).
P | 9 | 11372 | 2 | FRÉZOVÁNÍ ZPEVNENÝCH PLOCH ASFALTOVÝCH | M3 | 129.522 | 0 | 0 |  | 0 | 3
PP |  |  |  | odstranení stávajících asfaltových vrstev vc. zazubení stávajících vrstev v míste napojení , vc. naložení, odvozu a uložení na mezideponii v rámci stavby dle vyhodnocení asfaltových smesí jsou tyto zatrídeny v kategorii ZAS-T4 odvoz na mezideponii v rámci stavby pro zpetné použití do AZ (pro recyklaci za studena), s odstraneným materiálem je nutno nakládat jako s nebezpecným odpadem pozn.: KRÁTKODOBÉ SKLADOVÁNÍ NA MEZIDEPONII JE MOŽNÉ POUZE ZA PREDPOKLADU ZVLÁŠTNÍCH OPATRENÍ V SOULADU S POŽADAVKY VYHLÁŠKY 283/2023
VV |  |  |  | "frézování vrstvy NV, tl.0,025m, STANICENÍ 2,366 50-2,792 50 DLE PROVOZNÍHO STANICENÍ "2402*0,025 = 60,050 [A] "frézování vrstvy ACP (OKD), tl.0,032m, STANICENÍ 2,792 50-KÚ DLE PROVOZNÍHO STANICENÍ "2171*0,032 = 69,472 [B] "Celkové množství "129.522000 = 129,522 [C]
TS |  |  |  | Položka zahrnuje: - veškerou manipulaci s vybouranou sutí a s vybouranými hmotami vc. uložení na skládku. Položka nezahrnuje: - poplatek za skládku, který se vykazuje v položce 0141** (s výjimkou malého množství bouraného materiálu, kde je možné poplatek zahrnout do jednotkové ceny bourání – tento fakt musí být uveden v doplnujícím textu k položce).
P | 19 | 12273 |  | ODKOPÁVKY A PROKOPÁVKY OBECNÉ TR. I | M3 | 170 | 0 | 0 |  | 0 | 3
PP |  |  |  | Odvodnovací príkop pod svahem, vc. manipulace a odvozu na skládku dle dodavatele dl. 310m + 30 m skládkovné v pol.c.015111
VV |  |  |  | "`dl. x prum. plocha dle rezu v modelu` "(310 + 30) * 0,5 = 170,000 [A]
TS |  |  |  | položka zahrnuje: - vodorovná a svislá doprava, premístení, preložení, manipulace s výkopkem - kompletní provedení vykopávky nezapažené i zapažené - ošetrení výkopište po celou dobu práce v nem vc. klimatických opatrení - ztížení vykopávek v blízkosti podzemního vedení, konstrukcí a objektu vc. jejich docasného zajištení - ztížení pod vodou, v okolí výbušnin, ve stísnených prostorech a pod. - príplatek za lepivost - težení po vrstvách, pásech a po jiných nutných cástech (figurách) - cerpání vody vc. cerpacích jímek, potrubí a pohotovostní cerpací soupravy (viz ustanovení k pol. 1151,2) - potrebné snížení hladiny podzemní vody - težení a rozpojování jednotlivých balvanu - vytahování a nošení výkopku - svahování a presvah. svahu do konecného tvaru, výmena hornin v podloží a v pláni znehodnocené klimatickými vlivy - rucní vykopávky, odstranení korenu a napadávek - pažení, vzeprení a rozeprení vc. prepažování (vyjma štetových sten) - úpravu, ochranu a ocištení dna, základové spáry, sten a svahu - zhutnení podloží, prípadne i svahu vc. svahování - zrízení stupnu v podloží a lavic na svazích, není-li pro tyto práce zrízena samostatná položka - udržování výkopište a jeho ochrana proti vode - odvedení nebo obvedení vody v okolí výkopište a ve výkopišti - trídení výkopku - veškeré pomocné konstrukce umožnující provedení vykopávky (príjezdy, sjezdy, nájezdy, lešení, podper. konstr., premostení, zpevnené plochy, zakrytí a pod.) - nezahrnuje uložení zeminy (na skládku, do násypu) ani poplatky za skládku, vykazují se v položce c.0141**
P | 20 | 12373 | 1 | ODKOP PRO SPOD STAVBU SILNIC A ŽELEZNIC TR. I | M3 | 2457 | 0 | 0 |  | 0 | 3
PP |  |  |  | Odstranení stávající zeminy po paraplán pro aktivní zónu vc. odvozu na trvalou skládku v dodavatelem definované vzdálenosti tl. odkopu je cca 26cm (tl. celé nové kce 87 - prum. puv. tl 59 =>28cm) SKLÁDKOVNÉ JE UVEDENO V POL. C. 015111.1
VV |  |  |  | "`výkopy pro AZ` "(7227 * 0,28 + ((1720 *0,9) *0,28 )) = 2457,000 [A]
TS |  |  |  | položka zahrnuje: - vodorovná a svislá doprava, premístení, preložení, manipulace s výkopkem - kompletní provedení vykopávky nezapažené i zapažené - ošetrení výkopište po celou dobu práce v nem vc. klimatických opatrení - ztížení vykopávek v blízkosti podzemního vedení, konstrukcí a objektu vc. jejich docasného zajištení - ztížení pod vodou, v okolí výbušnin, ve stísnených prostorech a pod. - príplatek za lepivost - težení po vrstvách, pásech a po jiných nutných cástech (figurách) - cerpání vody vc. cerpacích jímek, potrubí a pohotovostní cerpací soupravy (viz ustanovení k pol. 1151,2) - potrebné snížení hladiny podzemní vody - težení a rozpojování jednotlivých balvanu - vytahování a nošení výkopku - svahování a presvah. svahu do konecného tvaru, výmena hornin v podloží a v pláni znehodnocené klimatickými vlivy - rucní vykopávky, odstranení korenu a napadávek - pažení, vzeprení a rozeprení vc. prepažování (vyjma štetových sten) - úpravu, ochranu a ocištení dna, základové spáry, sten a svahu - zhutnení podloží, prípadne i svahu vc. svahování - zrízení stupnu v podloží a lavic na svazích, není-li pro tyto práce zrízena samostatná položka - udržování výkopište a jeho ochrana proti vode - odvedení nebo obvedení vody v okolí výkopište a ve výkopišti - trídení výkopku - veškeré pomocné konstrukce umožnující provedení vykopávky (príjezdy, sjezdy, nájezdy, lešení, podper. konstr., premostení, zpevnené plochy, zakrytí a pod.) - nezahrnuje uložení zeminy (na skládku, do násypu) ani poplatky za skládku, vykazují se v položce c.0141**
P | 21 | 12573 | 1 | VYKOPÁVKY ZE ZEMNÍKU A SKLÁDEK TR. I | M3 | 362.4 | 0 | 0 |  | 0 | 3
PP |  |  |  | dovoz ornice z deponie pro ohumusování
VV |  |  |  | "plocha dle situace * tl. ohumusování "(2105+311)*0,15 = 362,400 [A]
TS |  |  |  | položka zahrnuje: - vodorovná a svislá doprava, premístení, preložení, manipulace s výkopkem - kompletní provedení vykopávky nezapažené i zapažené - ošetrení výkopište po celou dobu práce v nem vc. klimatických opatrení - ztížení vykopávek v blízkosti podzemního vedení, konstrukcí a objektu vc. jejich docasného zajištení - ztížení pod vodou, v okolí výbušnin, ve stísnených prostorech a pod. - príplatek za lepivost - težení po vrstvách, pásech a po jiných nutných cástech (figurách) - cerpání vody vc. cerpacích jímek, potrubí a pohotovostní cerpací soupravy (viz ustanovení k pol. 1151,2) - potrebné snížení hladiny podzemní vody - težení a rozpojování jednotlivých balvanu - vytahování a nošení výkopku - rucní vykopávky, odstranení korenu a napadávek - pažení, vzeprení a rozeprení vc. prepažování (vyjma štetových sten) - úpravu, ochranu a ocištení dna, základové spáry, sten a svahu - udržování výkopište a jeho ochrana proti vode - odvedení nebo obvedení vody v okolí výkopište a ve výkopišti - trídení výkopku - veškeré pomocné konstrukce umožnující provedení vykopávky (príjezdy, sjezdy, nájezdy, lešení, podper. konstr., premostení, zpevnené plochy, zakrytí a pod.) položka nezahrnuje: - práce spojené s otvírkou zemníku
P | 22 | 12573 | 2 | VYKOPÁVKY ZE ZEMNÍKU A SKLÁDEK TR. I | M3 | 812.25 | 0 | 0 |  | 0 | 3
PP |  |  |  | zpetná vykopávka z mezideponie pro rozšírení zemního telesa dle pol.c.12673
VV |  |  |  | 812,25 = 812,250 [A]
TS |  |  |  | položka zahrnuje: - vodorovná a svislá doprava, premístení, preložení, manipulace s výkopkem - kompletní provedení vykopávky nezapažené i zapažené - ošetrení výkopište po celou dobu práce v nem vc. klimatických opatrení - ztížení vykopávek v blízkosti podzemního vedení, konstrukcí a objektu vc. jejich docasného zajištení - ztížení pod vodou, v okolí výbušnin, ve stísnených prostorech a pod. - príplatek za lepivost - težení po vrstvách, pásech a po jiných nutných cástech (figurách) - cerpání vody vc. cerpacích jímek, potrubí a pohotovostní cerpací soupravy (viz ustanovení k pol. 1151,2) - potrebné snížení hladiny podzemní vody - težení a rozpojování jednotlivých balvanu - vytahování a nošení výkopku - rucní vykopávky, odstranení korenu a napadávek - pažení, vzeprení a rozeprení vc. prepažování (vyjma štetových sten) - úpravu, ochranu a ocištení dna, základové spáry, sten a svahu - udržování výkopište a jeho ochrana proti vode - odvedení nebo obvedení vody v okolí výkopište a ve výkopišti - trídení výkopku - veškeré pomocné konstrukce umožnující provedení vykopávky (príjezdy, sjezdy, nájezdy, lešení, podper. konstr., premostení, zpevnené plochy, zakrytí a pod.) položka nezahrnuje: - práce spojené s otvírkou zemníku
P | 23 | 12573 | 3 | VYKOPÁVKY ZE ZEMNÍKU A SKLÁDEK TR. I | M3 | 3128 | 0 | 0 |  | 0 | 3
PP |  |  |  | vykopávky a dovoz materiálu z mezideponie pro AZ
VV |  |  |  | "pol. 17131 "1955 = 1955,000 [B] "pol. 567503 "1173 = 1173,000 [C] "Celkové množství "3128.000000 = 3128,000 [A]
TS |  |  |  | Položka zahrnuje: - vodorovnou a svislou dopravu, premístení, preložení, manipulace s výkopkem - kompletní provedení vykopávky nezapažené i zapažené - ošetrení výkopište po celou dobu práce v nem vc. klimatických opatrení - ztížení vykopávek v blízkosti podzemního vedení, konstrukcí a objektu vc. jejich docasného zajištení - ztížení pod vodou, v okolí výbušnin, ve stísnených prostorech a pod. - príplatek za lepivost - težení po vrstvách, pásech a po jiných nutných cástech (figurách) - cerpání vody vc. cerpacích jímek, potrubí a pohotovostní cerpací soupravy (viz ustanovení k pol. 1151,2) - potrebné snížení hladiny podzemní vody - težení a rozpojování jednotlivých balvanu - vytahování a nošení výkopku - rucní vykopávky, odstranení korenu a napadávek - pažení, vzeprení a rozeprení vc. prepažování (vyjma pažení záporového a štetových sten) - úpravu, ochranu a ocištení dna, základové spáry, sten a svahu - udržování výkopište a jeho ochrana proti vode - odvedení nebo obvedení vody v okolí výkopište a ve výkopišti - trídení výkopku - veškeré pomocné konstrukce umožnující provedení vykopávky (príjezdy, sjezdy, nájezdy, lešení, podper. konstr., premostení, zpevnené plochy, zakrytí a pod.) Položka nezahrnuje: - práce spojené s otvírkou zemníku
P | 24 | 12673 |  | ZRÍZENÍ STUPNU V PODLOŽÍ NÁSYPU TR. I | M3 | 812.25 | 0 | 0 |  | 0 | 3
PP |  |  |  | lokální zazubení svahu v místech rozšírení vc. prehutnení podloží násypu zemina bude složena na mezideponii (vc. její dopravy) pro zpetné použití vc. posouzení její vhodnosti
VV |  |  |  | 2,85 * (70 + 70 + 97 + 48) = 812,250 [A]
TS |  |  |  | položka zahrnuje: - vodorovná a svislá doprava, premístení, preložení, manipulace s výkopkem - kompletní provedení vykopávky nezapažené i zapažené - ošetrení výkopište po celou dobu práce v nem vc. klimatických opatrení - ztížení vykopávek v blízkosti podzemního vedení, konstrukcí a objektu vc. jejich docasného zajištení - ztížení pod vodou, v okolí výbušnin, ve stísnených prostorech a pod. - príplatek za lepivost - težení po vrstvách, pásech a po jiných nutných cástech (figurách) - cerpání vody vc. cerpacích jímek, potrubí a pohotovostní cerpací soupravy (viz ustanovení k pol. 1151,2) - potrebné snížení hladiny podzemní vody - težení a rozpojování jednotlivých balvanu - vytahování a nošení výkopku - rucní vykopávky, odstranení korenu a napadávek - pažení, vzeprení a rozeprení vc. prepažování (vyjma štetových sten) - udržování výkopište a jeho ochrana proti vode - odvedení nebo obvedení vody v okolí výkopište a ve výkopišti - trídení výkopku - veškeré pomocné konstrukce umožnující provedení vykopávky (príjezdy, sjezdy, nájezdy, lešení, podper. konstr., premostení, zpevnené plochy, zakrytí a pod.) - nezahrnuje uložení zeminy (na skládku, do násypu) ani poplatky za skládku, vykazují se v položce c.0141**
P | 25 | 13173 |  | HLOUBENÍ JAM ZAPAŽ I NEPAŽ TR. I | M3 | 6 | 0 | 0 |  | 0 | 3
PP |  |  |  | vc. odvozu na recykl. skládku v dodavatelem definované vzdálenosti Skládkovné je uvedeno v pol.c. 015111
VV |  |  |  | "UV dle pol. 89712 "12*(0,5*1,0*1,0) = 6,000 [A]
TS |  |  |  | Položka zahrnuje: - vodorovnou a svislou dopravu, premístení, preložení, manipulace s výkopkem - kompletní provedení vykopávky nezapažené i zapažené - ošetrení výkopište po celou dobu práce v nem vc. klimatických opatrení - ztížení vykopávek v blízkosti podzemního vedení, konstrukcí a objektu vc. jejich docasného zajištení - ztížení pod vodou, v okolí výbušnin, ve stísnených prostorech a pod. - príplatek za lepivost - težení po vrstvách, pásech a po jiných nutných cástech (figurách) - cerpání vody vc. cerpacích jímek, potrubí a pohotovostní cerpací soupravy (viz ustanovení k pol. 1151,2) - potrebné snížení hladiny podzemní vody - težení a rozpojování jednotlivých balvanu - vytahování a nošení výkopku - svahování a presvah. svahu do konecného tvaru, výmena hornin v podloží a v pláni znehodnocené klimatickými vlivy - rucní vykopávky, odstranení korenu a napadávek - pažení, vzeprení a rozeprení vc. prepažování (vyjma pažení záporového a štetových sten) - úpravu, ochranu a ocištení dna, základové spáry, sten a svahu - odvedení nebo obvedení vody v okolí výkopište a ve výkopišti - trídení výkopku - veškeré pomocné konstrukce umožnující provedení vykopávky (príjezdy, sjezdy, nájezdy, lešení, podper. konstr., premostení, zpevnené plochy, zakrytí a pod.) Položka nezahrnuje: - uložení zeminy (na skládku, do násypu) ani poplatky za skládku, vykazují se v položce c.0141**
P | 26 | 13273 |  | HLOUBENÍ RÝH ŠÍR DO 2M PAŽ I NEPAŽ TR. I | M3 | 77.04 | 0 | 0 |  | 0 | 3
PP |  |  |  | vc. odvozu na recykl. skládku v dodavatelem definované vzdálenosti Skládkovné je uvedeno v pol.c. 015111
VV |  |  |  | "`pro základ palisádové steny ` "40*0,5*0,5 = 10,000 [B] "` vsakovací rýhy` "(136+52) * 0,7 *0,4 = 52,640 [D] "prípojky UV dle pol. 87634 "24*0,6*1 = 14,400 [A] "Celkové množství "77.040000 = 77,040 [C]
TS |  |  |  | položka zahrnuje: - vodorovná a svislá doprava, premístení, preložení, manipulace s výkopkem - kompletní provedení vykopávky nezapažené i zapažené - ošetrení výkopište po celou dobu práce v nem vc. klimatických opatrení - ztížení vykopávek v blízkosti podzemního vedení, konstrukcí a objektu vc. jejich docasného zajištení - ztížení pod vodou, v okolí výbušnin, ve stísnených prostorech a pod. - príplatek za lepivost - težení po vrstvách, pásech a po jiných nutných cástech (figurách) - cerpání vody vc. cerpacích jímek, potrubí a pohotovostní cerpací soupravy (viz ustanovení k pol. 1151,2) - potrebné snížení hladiny podzemní vody - težení a rozpojování jednotlivých balvanu - vytahování a nošení výkopku - svahování a presvah. svahu do konecného tvaru, výmena hornin v podloží a v pláni znehodnocené klimatickými vlivy - rucní vykopávky, odstranení korenu a napadávek - pažení, vzeprení a rozeprení vc. prepažování (vyjma štetových sten) - úpravu, ochranu a ocištení dna, základové spáry, sten a svahu - odvedení nebo obvedení vody v okolí výkopište a ve výkopišti - trídení výkopku - veškeré pomocné konstrukce umožnující provedení vykopávky (príjezdy, sjezdy, nájezdy, lešení, podper. konstr., premostení, zpevnené plochy, zakrytí a pod.) - nezahrnuje uložení zeminy (na skládku, do násypu) ani poplatky za skládku, vykazují se v položce c.0141**
P | 27 | 171103 |  | ULOŽENÍ SYPANINY DO NÁSYPU SE ZHUTNENÍM DO 100% PS | M3 | 812.25 | 0 | 0 |  | 0 | 3
PP |  |  |  | zemina vhodná pro násypy dle CSN 73 6133 POŽITÍ V MÍSTECH ROZŠIROVÁNÍ ZEMNÍHO TELESA, VYUŽITÍ PUVODNÍ ODTEŽENÉ ZEMINY
VV |  |  |  | "` v místech lokálního rozšírení zemního telesa` "2,85 * (70 + 70 + 97 + 48) = 812,250 [A]
TS |  |  |  | položka zahrnuje: - kompletní provedení zemní konstrukce vc. výberu vhodného materiálu - úprava ukládaného materiálu vlhcením, trídením, promícháním nebo vysoušením, príp. jiné úpravy za úcelem zlepšení jeho mech. vlastností - hutnení i ruzné míry hutnení - ošetrení úložište po celou dobu práce v nem vc. klimatických opatrení - ztížení v okolí vedení, konstrukcí a objektu a jejich docasné zajištení - ztížení provádení vc. hutnení ve ztížených podmínkách a stísnených prostorech - ztížené ukládání sypaniny pod vodu - ukládání po vrstvách a po jiných nutných cástech (figurách) vc. dosypávek - spouštení a nošení materiálu - výmena cástí zemní konstrukce znehodnocené klimatickými vlivy - rucní hutnení a výpln jam a prohlubní v podloží - úprava, ocištení, ochrana a zhutnení podloží - svahování, hutnení a uzavírání povrchu svahu - zrízení lavic na svazích - udržování úložište a jeho ochrana proti vode - odvedení nebo obvedení vody v okolí úložište a v úložišti - veškeré pomocné konstrukce umožnující provedení zemní konstrukce (príjezdy, sjezdy, nájezdy, lešení, podperné konstrukce, premostení, zpevnené plochy, zakrytí a pod.)
P | 28 | 17120 | 1 | ULOŽENÍ SYPANINY DO NÁSYPU A NA SKLÁDKY BEZ ZHUTNENÍ | M3 | 408.75 | 0 | 0 |  | 0 | 3
PP |  |  |  | uložení sejmutého drnu na skládku dle pol.c.11130
VV |  |  |  | "dle pol.c.11130 "408,75 = 408,750 [A]
TS |  |  |  | položka zahrnuje: - kompletní provedení zemní konstrukce do predepsaného tvaru - ošetrení úložište po celou dobu práce v nem vc. klimatických opatrení - ztížení v okolí vedení, konstrukcí a objektu a jejich docasné zajištení - ztížení provádení ve ztížených podmínkách a stísnených prostorech - ztížené ukládání sypaniny pod vodu - ukládání po vrstvách a po jiných nutných cástech (figurách) vc. dosypávek - spouštení a nošení materiálu - úprava, ocištení a ochrana podloží a svahu - svahování, uzavírání povrchu svahu - udržování úložište a jeho ochrana proti vode - odvedení nebo obvedení vody v okolí úložište a v úložišti - veškeré pomocné konstrukce umožnující provedení zemní konstrukce (príjezdy, sjezdy, nájezdy, lešení, podperné konstrukce, premostení, zpevnené plochy, zakrytí a pod.)
P | 29 | 17120 | 2 | ULOŽENÍ SYPANINY DO NÁSYPU A NA SKLÁDKY BEZ ZHUTNENÍ | M3 | 812.25 | 0 | 0 |  | 0 | 3
PP |  |  |  | Uloženi zeminy ze stupnovite odkopaných svahu na mezideponii ke zpetnému použití, dle pol.c. 12673 množství zeminy bude kontrolováno
VV |  |  |  | 812,250 = 812,250 [A]
TS |  |  |  | položka zahrnuje: - kompletní provedení zemní konstrukce do predepsaného tvaru - ošetrení úložište po celou dobu práce v nem vc. klimatických opatrení - ztížení v okolí vedení, konstrukcí a objektu a jejich docasné zajištení - ztížení provádení ve ztížených podmínkách a stísnených prostorech - ztížené ukládání sypaniny pod vodu - ukládání po vrstvách a po jiných nutných cástech (figurách) vc. dosypávek - spouštení a nošení materiálu - úprava, ocištení a ochrana podloží a svahu - svahování, uzavírání povrchu svahu - udržování úložište a jeho ochrana proti vode - odvedení nebo obvedení vody v okolí úložište a v úložišti - veškeré pomocné konstrukce umožnující provedení zemní konstrukce (príjezdy, sjezdy, nájezdy, lešení, podperné konstrukce, premostení, zpevnené plochy, zakrytí a pod.)
P | 30 | 17131 | 1 | ULOŽENÍ SYPANINY DO NÁSYPU V AKTIVNÍ ZÓNE SE ZHUT SE ZLEPŠENÍM ZEMINY | M3 | 1955 | 0 | 0 |  | 0 | 3
PP |  |  |  | spodní vrstva aktivní zóny tl.0,25m, využití upravené puvodní ŠD pro použití do AZ dle CSN 73 6133 stanicení km 0,178-KÚ
VV |  |  |  | 7820*0,25 = 1955,000 [A]
TS |  |  |  | položka zahrnuje: - kompletní provedení zemní konstrukce vc. výberu vhodného materiálu - úprava ukládaného materiálu vlhcením, trídením, promícháním nebo vysoušením, príp. jiné úpravy za úcelem zlepšení jeho mech. vlastností - hutnení i ruzné míry hutnení - ošetrení úložište po celou dobu práce v nem vc. klimatických opatrení - ztížení v okolí vedení, konstrukcí a objektu a jejich docasné zajištení - ztížení provádení vc. hutnení ve ztížených podmínkách a stísnených prostorech - ztížené ukládání sypaniny pod vodu - ukládání po vrstvách a po jiných nutných cástech (figurách) vc. dosypávek - spouštení a nošení materiálu - výmena cástí zemní konstrukce znehodnocené klimatickými vlivy - rucní hutnení a výpln jam a prohlubní v podloží - úprava, ocištení, ochrana a zhutnení podloží - svahování, hutnení a uzavírání povrchu svahu - zrízení lavic na svazích - udržování úložište a jeho ochrana proti vode - odvedení nebo obvedení vody v okolí úložište a v úložišti - veškeré pomocné konstrukce umožnující provedení zemní konstrukce (príjezdy, sjezdy, nájezdy, lešení, podperné konstrukce, premostení, zpevnené plochy, zakrytí a pod.)
P | 31 | 17180 |  | ULOŽENÍ SYPANINY DO NÁSYPU Z NAKUPOVANÝCH MATERIÁLU | M3 | 283 | 0 | 0 |  | 0 | 3
PP |  |  |  | V MÍSTECH ROZŠIROVANÝCH SVAHU ZEMNÍHO TELESA nenamrzavá zemina vhodná do násypu dle CSN 73 6133, doplnení zeminy do násypu nad rámec zeminy z deponie
VV |  |  |  | 283 "doplnení zeminy do rozšíreného svahu dle kubatury z modelu 3d" = 283,000 [A]
TS |  |  |  | položka zahrnuje: - kompletní provedení zemní konstrukce (násypového telesa vcetne aktivní zóny) vcetne nákupu a dopravy materiálu dle zadávací dokumentace - úprava ukládaného materiálu vlhcením, trídením, promícháním nebo vysoušením, príp. jiné úpravy za úcelem zlepšení jeho mech. vlastností - hutnení i ruzné míry hutnení - ošetrení úložište po celou dobu práce v nem vc. klimatických opatrení - ztížení v okolí vedení, konstrukcí a objektu a jejich docasné zajištení - ztížení provádení vc. hutnení ve ztížených podmínkách a stísnených prostorech - ztížené ukládání sypaniny pod vodu - ukládání po vrstvách a po jiných nutných cástech (figurách) vc. dosypávek - spouštení a nošení materiálu - výmena cástí zemní konstrukce znehodnocené klimatickými vlivy - rucní hutnení a výpln jam a prohlubní v podloží - úprava, ocištení, ochrana a zhutnení podloží - svahování, hutnení a uzavírání povrchu svahu - zrízení lavic na svazích - udržování úložište a jeho ochrana proti vode - odvedení nebo obvedení vody v okolí úložište a v úložišti - veškeré pomocné konstrukce umožnující provedení zemní konstrukce (príjezdy, sjezdy, nájezdy, lešení, podperné konstrukce, premostení, zpevnené plochy, zakrytí a pod.)
P | 32 | 17180 | 1 | ULOŽENÍ SYPANINY DO NÁSYPU Z NAKUPOVANÝCH MATERIÁLU | M3 | 537.2 | 0 | 0 |  | 0 | 3
PP
VV |  |  |  | "výmena zeminy v AZ v zastavené cásti obce s výskytem inž. sítí "(1165+2*178*0,5)*0,4 = 537,200 [A]
TS |  |  |  | Položka zahrnuje: - kompletní provedení zemní konstrukce (násypového telesa vcetne aktivní zóny) vcetne nákupu a dopravy materiálu dle zadávací dokumentace - úprava ukládaného materiálu vlhcením, trídením, promícháním nebo vysoušením, príp. jiné úpravy za úcelem zlepšení jeho mech. vlastností - hutnení i ruzné míry hutnení - ošetrení úložište po celou dobu práce v nem vc. klimatických opatrení - ztížení v okolí vedení, konstrukcí a objektu a jejich docasné zajištení - ztížení provádení vc. hutnení ve ztížených podmínkách a stísnených prostorech - ztížené ukládání sypaniny pod vodu - ukládání po vrstvách a po jiných nutných cástech (figurách) vc. dosypávek - spouštení a nošení materiálu - výmena cástí zemní konstrukce znehodnocené klimatickými vlivy - rucní hutnení a výpln jam a prohlubní v podloží - úprava, ocištení, ochrana a zhutnení podloží - svahování, hutnení a uzavírání povrchu svahu - zrízení lavic na svazích - udržování úložište a jeho ochrana proti vode - odvedení nebo obvedení vody v okolí úložište a v úložišti - veškeré pomocné konstrukce umožnující provedení zemní konstrukce (príjezdy, sjezdy, nájezdy, lešení, podperné konstrukce, premostení, zpevnené plochy, zakrytí a pod.) Položka nezahrnuje: - x
P | 33 | 17390 |  | ZEMNÍ KRAJNICE A DOSYPÁVKY Z JINÝCH MATERIÁLU | M3 | 163.54 | 0 | 0 |  | 0 | 3
PP |  |  |  | DOSYPÁVKA KRAJNICE NENAMRZAVÝM MATERIÁLEM VHODNÝM DLE CSN 73 6133
VV |  |  |  | "` plocha krajnice x prum. tl. dle vzorového rezu` "1258*0,13 = 163,540 [A]
TS |  |  |  | položka zahrnuje: - kompletní provedení zemní konstrukce vc. výberu vhodného materiálu - úprava ukládaného materiálu vlhcením, trídením, promícháním nebo vysoušením, príp. jiné úpravy za úcelem zlepšení jeho mech. vlastností - hutnení i ruzné míry hutnení - ošetrení úložište po celou dobu práce v nem vc. klimatických opatrení - ztížení v okolí vedení, konstrukcí a objektu a jejich docasné zajištení - ztížení provádení vc. hutnení ve ztížených podmínkách a stísnených prostorech - ztížené ukládání sypaniny pod vodu - ukládání po vrstvách a po jiných nutných cástech (figurách) vc. dosypávek - spouštení a nošení materiálu - výmena cástí zemní konstrukce znehodnocené klimatickými vlivy - rucní hutnení - svahování, hutnení a uzavírání povrchu svahu - udržování úložište a jeho ochrana proti vode - odvedení nebo obvedení vody v okolí úložište a v úložišti - veškeré pomocné konstrukce umožnující provedení zemní konstrukce (príjezdy, sjezdy, nájezdy, lešení, podperné konstrukce, premostení, zpevnené plochy, zakrytí a pod.)
P | 34 | 17481 | 1 | ZÁSYP JAM A RÝH Z NAKUPOVANÝCH MATERIÁLU | M3 | 94 | 0 | 0 |  | 0 | 3
PP |  |  |  | zásyp vsakovacích rýh, šterk 32/63
VV |  |  |  | "` vsakovací rýhy`, ROZSAH DLE SITUACE "(136+52) * 0,5 = 94,000 [A]
TS |  |  |  | položka zahrnuje: - kompletní provedení zemní konstrukce vcetne nákupu a dopravy materiálu dle zadávací dokumentace - úprava ukládaného materiálu vlhcením, trídením, promícháním nebo vysoušením, príp. jiné úpravy za úcelem zlepšení jeho mech. vlastností - hutnení i ruzné míry hutnení - ošetrení úložište po celou dobu práce v nem vc. klimatických opatrení - ztížení v okolí vedení, konstrukcí a objektu a jejich docasné zajištení - ztížení provádení vc. hutnení ve ztížených podmínkách a stísnených prostorech - ztížené ukládání sypaniny pod vodu - ukládání po vrstvách a po jiných nutných cástech (figurách) vc. dosypávek - spouštení a nošení materiálu - výmena cástí zemní konstrukce znehodnocené klimatickými vlivy - udržování úložište a jeho ochrana proti vode - odvedení nebo obvedení vody v okolí úložište a v úložišti - veškeré pomocné konstrukce umožnující provedení zemní konstrukce (príjezdy, sjezdy, nájezdy, lešení, podperné konstrukce, premostení, zpevnené plochy, zakrytí a pod.)
P | 35 | 17481 | 2 | ZÁSYP JAM A RÝH Z NAKUPOVANÝCH MATERIÁLU | M3 | 9.924 | 0 | 0 |  | 0 | 3
PP |  |  |  | zásyp jan UV,rýh pro prípojky uv a zatrubnení, nenamrzavá zemina v kvalite aktivní zóny, dle CSN 73 6133
VV |  |  |  | "dle pol. 89712 "12*0,5*0,694 = 4,164 [A] "dle pol. 87434 "24*0,6*0,4 = 5,760 [B] "Celkové množství "9.924000 = 9,924 [C]
TS |  |  |  | položka zahrnuje: - kompletní provedení zemní konstrukce vcetne nákupu a dopravy materiálu dle zadávací dokumentace - úprava ukládaného materiálu vlhcením, trídením, promícháním nebo vysoušením, príp. jiné úpravy za úcelem zlepšení jeho mech. vlastností - hutnení i ruzné míry hutnení - ošetrení úložište po celou dobu práce v nem vc. klimatických opatrení - ztížení v okolí vedení, konstrukcí a objektu a jejich docasné zajištení - ztížení provádení vc. hutnení ve ztížených podmínkách a stísnených prostorech - ztížené ukládání sypaniny pod vodu - ukládání po vrstvách a po jiných nutných cástech (figurách) vc. dosypávek - spouštení a nošení materiálu - výmena cástí zemní konstrukce znehodnocené klimatickými vlivy - udržování úložište a jeho ochrana proti vode - odvedení nebo obvedení vody v okolí úložište a v úložišti - veškeré pomocné konstrukce umožnující provedení zemní konstrukce (príjezdy, sjezdy, nájezdy, lešení, podperné konstrukce, premostení, zpevnené plochy, zakrytí a pod.)
P | 36 | 17581 |  | OBSYP POTRUBÍ A OBJEKTU Z NAKUPOVANÝCH MATERIÁLU | M3 | 5.006 | 0 | 0 |  | 0 | 3
PP |  |  |  | obsyp potrubí prípojek UV
VV |  |  |  | "dle pol. 87434 "24*0,4*0,6-24*3,14*0,1*0,1 = 5,006 [A] "Celkové množství "5.006000 = 5,006 [B]
TS |  |  |  | Položka zahrnuje: - kompletní provedení zemní konstrukce vcetne nákupu a dopravy materiálu dle zadávací dokumentace - úprava ukládaného materiálu vlhcením, trídením, promícháním nebo vysoušením, príp. jiné úpravy za úcelem zlepšení jeho mech. vlastností - hutnení i ruzné míry hutnení - ošetrení úložište po celou dobu práce v nem vc. klimatických opatrení - ztížení v okolí vedení, konstrukcí a objektu a jejich docasné zajištení - ztížení provádení vc. hutnení ve ztížených podmínkách a stísnených prostorech - ztížené ukládání sypaniny pod vodu - ukládání po vrstvách a po jiných nutných cástech (figurách) vc. dosypávek - spouštení a nošení materiálu - výmena cástí zemní konstrukce znehodnocené klimatickými vlivy - rucní hutnení a výpln jam a prohlubní v podloží - úprava, ocištení, ochrana a zhutnení podloží - svahování, hutnení a uzavírání povrchu svahu - zrízení lavic na svazích - udržování úložište a jeho ochrana proti vode - odvedení nebo obvedení vody v okolí úložište a v úložišti - veškeré pomocné konstrukce umožnující provedení zemní konstrukce (príjezdy, sjezdy, nájezdy, lešení, podperné konstrukce, premostení, zpevnené plochy, zakrytí a pod.) Položka nezahrnuje: - x Zpusob merení: - zemina vytlacená potrubím o DN 180mm se od kubatury obsypu neodecítá
P | 37 | 18110 |  | ÚPRAVA PLÁNE SE ZHUTNENÍM V HORNINE TR. I | M2 | 9203.5 | 0 | 0 |  | 0 | 3
PP |  |  |  | ÚPRAVA PARAPLÁNE PO ODSTRANENÍ KONSTRUKCNÍCH VRSTEV PUVODNÍ VOZOVKY ÚPRAVA PLÁNE POD CHODNÍKY - EDEF,2=30 MPA pod chodníky u palisád
VV |  |  |  | "paraplán (dle pol 17130,17131 "7820+1165+2*178*0,5 = 9163,000 [A] "chodníky a nástupište "40,5 = 40,500 [B] "Mezisoucet "9203.500000 = 9203,500 [C]
TS |  |  |  | položka zahrnuje úpravu pláne vcetne vyrovnání výškových rozdílu. Míru zhutnení urcuje projekt.
P | 38 | 18220 |  | ROZPROSTRENÍ ORNICE VE SVAHU | M3 | 362.4 | 0 | 0 |  | 0 | 3
PP
VV |  |  |  | "výmera ze situace "(2105+311)*0,15 = 362,400 [A]
TS |  |  |  | položka zahrnuje: nutné premístení ornice z docasných skládek vzdálených do 50m rozprostrení ornice v predepsané tlouštce ve svahu pres 1:5
P | 39 | 18241 |  | ZALOŽENÍ TRÁVNÍKU RUCNÍM VÝSEVEM | M2 | 1495 | 0 | 0 |  | 0 | 3
PP
VV |  |  |  | "2105-610 (hydroosev) "1495 = 1495,000 [A]
TS |  |  |  | Zahrnuje dodání predepsané travní smesi, její výsev na ornici, zalévání, první pokosení, to vše bez ohledu na sklon terénu
P | 40 | 18242 |  | ZALOŽENÍ TRÁVNÍKU HYDROOSEVEM NA ORNICI | M2 | 921 | 0 | 0 |  | 0 | 3
PP |  |  |  | ZALOŽENÍ TRÁVNÍKU V MÍSTE SVAHU "dle pol. 289973"
VV |  |  |  | "`dle pol. 289973` "610+311 = 921,000 [A]
TS |  |  |  | Zahrnuje dodání predepsané travní smesi, hydroosev na ornici, zalévání, první pokosení, to vše bez ohledu na sklon terénu
P | 41 | 18247 |  | OŠETROVÁNÍ TRÁVNÍKU | M2 | 2416 | 0 | 0 |  | 0 | 3
PP
VV |  |  |  | "`dle pol. 18241` a pol.c. 18242 "1495+610+311 = 2416,000 [A]
TS |  |  |  | Zahrnuje pokosení se shrabáním, naložení shrabku na dopravní prostredek, s odvozem a se složením, to vše bez ohledu na sklon terénu zahrnuje nutné zalití a hnojení
SD |  | 2 |  | Základy |  |  |  | 0
P | 42 | 21197 |  | OPLÁŠTENÍ ODVODNOVACÍCH ŽEBER Z GEOTEXTILIE | M2 | 2125.5 | 0 | 0 |  | 0 | 3
PP |  |  |  | opláštení trativodu z netkané separacní geotextilie o plošné hmotnosti 300 g/m2 pevnost v tahu podélne 21 podélná tažnost 65% mechanická odolnost proti protžení CBR=3,5 kN mechanická odolnost proti dynamickému protžení 15 mm
VV |  |  |  | 1417*1,5 = 2125,500 [A]
TS |  |  |  | položka zahrnuje dodávku predepsané geotextilie, mimostaveništní a vnitrostaveništní dopravu a její uložení vcetne potrebných presahu (nezapocítávají se do výmery)
P | 43 | 212635 |  | TRATIVODY KOMPL Z TRUB Z PLAST HM DN DO 150MM, RÝHA TR I | M | 1417 | 0 | 0 |  | 0 | 3
PP |  |  |  | HDPE, PROFILOVANÝ, KRUHOVÁ PEVNOST SN10, PERFOROVANÝ S PLNÝM DNEM, ULOŽEN DO ŠP LOŽE tl.0,10m (pri sklonu <1,0% na lože z podkladního betonu), zaústení/ vyústení do horských vpustí, propustku a otevrených príkopu vc.dodání, ŠP lože, osazení, obsypu drenážním zásypem (z hrubozrnného materiálu- nadsítný zbytek pri trídení šterkopísku, šterkopísek frakce 8-32 ).), vc. príp. T-kusu, napojení a vyústení, príp. seríznutí
VV |  |  |  | "``výmera dle situace` "1417 = 1417,000 [A]
TS |  |  |  | Položka platí pro kompletní konstrukce trativodu a zahrnuje zejména: - výkop rýhy predepsaného tvaru v dané tríde težitelnosti, výpln, zásyp trativodu vcetne dopravy, uložení prebytecného materiálu, dodávky predepsaného materiálu pro výpln a zásyp - zrízení spojovací vrstvy - zrízení podkladu a lože trativodu z predepsaného materiálu - dodávka a uložení trativodu predepsaného materiálu a profilu - obsyp trativodu predepsaným materiálem - ukoncení trativodu zaústením do potrubí nebo vodotece, prípadne vybudování ukoncujícího objektu (kaplicky) dle VL - veškerý materiál, výrobky a polotovary, vcetne mimostaveništní a vnitrostaveništní dopravy - nezahrnuje opláštení z geotextilie, fólie
P | 44 | 21461E |  | SEPARACNÍ GEOTEXTILIE DO 500G/M2 | M2 | 8916.1 | 0 | 0 |  | 0 | 3
PP |  |  |  | netkaná separacní geotextilie 500 g/m2 odolná na pruraz- CBR min.6,2, na parapláni, vc. technologického presahu a okraje výkopu pro AZ
VV |  |  |  | "` plocha (paraplán`+ 2x dl. hran x presahy) ` "(7598,5+2* 1098 * 0,6) = 8916,100 [A]
TS |  |  |  | Položka zahrnuje: - dodávku predepsané geotextilie - úpravu, ocištení a ochranu podkladu - prichycení k podkladu, prípadne zatížení - úpravy spoju a zajištení okraju - úpravy pro odvodnení - nutné presahy - mimostaveništní a vnitrostaveništní dopravu
P | 45 | 289972 |  | OPLÁŠTENÍ (ZPEVNENÍ) Z GEOMRÍŽOVIN | M2 | 2992.5 | 0 | 0 |  | 0 | 3
PP |  |  |  | výztužné mríže u rozširovaných svahu Presnou specifikaci stanoví geotechnik stavby v realizacní dokumentaci
VV |  |  |  | "`délka jednotlivých úseku` "70 + 70 + 97 + 48 = 285,000 [A] "`dl. geomríí x pocet dle rezu` "A * 3,5 *3 = 2992,500 [B]
TS |  |  |  | Položka zahrnuje: - dodávku predepsané geomrížoviny - úpravu, ocištení a ochranu podkladu - prichycení k podkladu, prípadne zatížení - úpravy spoju a zajištení okraju - úpravy pro odvodnení - nutné presahy - mimostaveništní a vnitrostaveništní dopravu
P | 46 | 289973 |  | OPLÁŠTENÍ (ZPEVNENÍ) Z GEOSÍTÍ A GEOROHOŽÍ | M2 | 609.2 | 0 | 0 |  | 0 | 3
PP |  |  |  | prírodní protierozní sít z kokosu na na ochranu proti erozi rozširovaných svahu ve sklonu > 1:1,5 Presnou specifikaci stanoví geotechnik stavby v realizacní dokumentaci
VV |  |  |  | 232,5 + 196,7 + 112 + 68 = 609,200 [A]
TS |  |  |  | Položka zahrnuje: - dodávku predepsané geosíte nebi georohože - úpravu, ocištení a ochranu podkladu - prichycení k podkladu, prípadne zatížení - úpravy spoju a zajištení okraju - úpravy pro odvodnení - nutné presahy - mimostaveništní a vnitrostaveništní dopravu
SD |  | 4 |  | Vodorovné konstrukce |  |  |  | 0
P | 47 | 45152 |  | PODKLADNÍ A VÝPLNOVÉ VRSTVY Z KAMENIVA DRCENÉHO | M3 | 1.56 | 0 | 0 |  | 0 | 3
PP |  |  |  | lože ŠP prípojky UV a potrubí
VV |  |  |  | "dle pol 87434 "26*0,6*0,1 = 1,560 [A]
TS |  |  |  | Položka zahrnuje: - dodávku predepsaného kameniva - mimostaveništní a vnitrostaveništní dopravu a jeho uložení - není-li v zadávací dokumentaci uvedeno jinak, jedná se o nakupovaný materiál Položka nezahrnuje: - x
SD |  | 5 |  | Komunikace |  |  |  | 0
P | 48 | 56142G |  | SMESI Z KAMENIVA STMELENÉ CEMENTEM SC C 8/10 TL. DO 100MM | M2 | 187.8 | 0 | 0 |  | 0 | 3
PP |  |  |  | podkladní beton pod chodníky s krytem z ACO 8
VV |  |  |  | 45,8 + 142 = 187,800 [A]
TS |  |  |  | Položka zahrnuje: - dodání smesi v požadované kvalite - ocištení podkladu - uložení smesi dle predepsaného technologického predpisu a zhutnení vrstvy v predepsané tlouštce - zrízení vrstvy bez rozlišení šírky, pokládání vrstvy po etapách, vcetne pracovních spar a spoju - úpravu napojení, ukoncení - úpravu dilatacních spar vcetne predepsané výztuže Položka nezahrnuje: - postriky, nátery
P | 49 | 56333 |  | VOZOVKOVÉ VRSTVY ZE ŠTERKODRTI TL. DO 150MM | M2 | 17335.66 | 0 | 0 |  | 0 | 3
PP |  |  |  | tl. konstrukcní vrstvy 150mm, vc. zkoušek zhutnení ŠDA, fr.0/32 horní vrstva ŠDA, fr.0/63 spodní vrstva
VV |  |  |  | "`ŠDA - horní vrstva 150 mm m2 ` "7465,700+ 2 * 1098 * 0,32 = 8168,420 [A] "`ŠDA - spodní vrstva 150 mm m2 ` "7465,700+ 2 * 1098 * 0,64 = 8871,140 [B] "`ŠDA - spodní vrstva 150 mm-`chodníky`m2 ` "23,6+20,6+36,9+5+210 = 296,100 [C] "Celkové množství "17335.660000 = 17335,660 [D]
TS |  |  |  | - dodání kameniva predepsané kvality a zrnitosti - rozprostrení a zhutnení vrstvy v predepsané tlouštce - zrízení vrstvy bez rozlišení šírky, pokládání vrstvy po etapách - nezahrnuje postriky, nátery
P | 50 | 567503 |  | VRSTVY PRO OBNOVU A OPRAVY RECYKL ZA STUDENA PEN ASFALTEM | M3 | 1173 | 0 | 0 |  | 0 | 3
PP |  |  |  | horní vrstva aktivní zóny tl.0,15m, využití upravené puvodní ŠD a asf. vrstev , dle ČSN 73 6147 stanicení km 0,178-KÚ PODÍL ASF 788,3 m3
VV |  |  |  | 7820*0,15 = 1173,000 [A]
TS |  |  |  | - dodání materiálu předepsaných pro recyklaci za studena - provedení recyklace dle předepsaného technologického predpisu, zhutnení vrstvy v predepsané tlouštce - zrízení vrstvy bez rozlišení šírky, pokládání vrstvy po etapách - úpravu napojení, ukoncení - nezahrnuje postriky, nátery RS A (využití pouze asfaltu) Pro směsi stmelené kationtovou asfaltovou emulzí / zpěněným asfaltem se dávkování pojiva navrhuje v rozmezí 2% – 3,5% v množství zbytkového přidávaného asfaltu. Dle ČSN 73 6147. Upřesněno dle průkazních zkoušek ze vzorků odebraných na stavbě.
P | 51 | 56963 |  | ZPEVNENÍ KRAJNIC Z RECYKLOVANÉHO MATERIÁLU TL DO 150MM | M2 | 504 | 0 | 0 |  | 0 | 3
PP |  |  |  | šírka krajnice v intravilánu 0,5m
VV |  |  |  | "`výmera ze situace` "815-311 = 504,000 [A]
TS |  |  |  | - dodání recyklátu v požadované kvalite - ocištení podkladu - uložení recyklátu dle predepsaného technologického predpisu, zhutnení vrstvy v predepsané tlouštce - zrízení vrstvy bez rozlišení šírky, pokládání vrstvy po etapách, vcetne pracovních spar a spoju - úpravu napojení, ukoncení - nezahrnuje postriky, nátery
P | 52 | 572133 |  | INFILTRACNÍ POSTRIK Z EMULZE DO 1,5KG/M2 | M2 | 7731.4 | 0 | 0 |  | 0 | 3
PP |  |  |  | 1,5 kg/m2 po vyštepení
VV |  |  |  | "plocha ACP + (dl. hran x rozšírení 0,15 oproti ACP) "7402+ (2196 * 0,15) = 7731,400 [A]
TS |  |  |  | - dodání všech predepsaných materiálu pro postriky v predepsaném množství - provedení dle predepsaného technologického predpisu - zrízení vrstvy bez rozlišení šírky, pokládání vrstvy po etapách - úpravu napojení, ukoncení
P | 53 | 572214 |  | SPOJOVACÍ POSTRIK Z MODIFIK EMULZE DO 0,5KG/M2 | M2 | 14719.2 | 0 | 0 |  | 0 | 3
PP |  |  |  | 0,4 kg/m2 po vyštepení
VV |  |  |  | " ` pod ACO` DLE POL.C. 574A34 "7231,7 = 7231,700 [A] "` pod ACL` DLE POL.C.574E46 "7487,5 = 7487,500 [B] "Celkové množství "14719.200000 = 14719,200 [C]
TS |  |  |  | - dodání všech predepsaných materiálu pro postriky v predepsaném množství - provedení dle predepsaného technologického predpisu - zrízení vrstvy bez rozlišení šírky, pokládání vrstvy po etapách - úpravu napojení, ukoncení
P | 54 | 574A31 |  | ASFALTOVÝ BETON PRO OBRUSNÉ VRSTVY ACO 8 TL. 40MM | M2 | 187.8 | 0 | 0 |  | 0 | 3
PP |  |  |  | kryt chodníku s krytem z ACO 8 na zacátku upravované komunikace (vpravo i vlevo)
VV |  |  |  | " ` OPRAVA CHODNÍKU NA ZACÁTKU TRASY S OHLEDEM NA VÝMENU OBRUB` + nový chodník vpravo "45,8 + 142 = 187,800 [A]
TS |  |  |  | Položka zahrnuje: - dodání smesi v požadované kvalite - ocištení podkladu - uložení smesi dle predepsaného technologického predpisu, zhutnení vrstvy v predepsané tlouštce - zrízení vrstvy bez rozlišení šírky, pokládání vrstvy po etapách, vcetne pracovních spar a spoju - úpravu napojení, ukoncení podél obrubníku, dilatacních zarízení, odvodnovacích proužku, odvodnovacu, vpustí, šachet a pod. Položka nezahrnuje: - postriky, nátery - tesnení podél obrubníku, dilatacních zarízení, odvodnovacích proužku, odvodnovacu, vpustí, šachet a pod.
P | 55 | 574A34 |  | ASFALTOVÝ BETON PRO OBRUSNÉ VRSTVY ACO 11+, 11S TL. 40MM | M2 | 7112 | 0 | 0 |  | 0 | 3
PP |  |  |  | ACO 11+ tl. 40 mm 50/70
VV |  |  |  | "`výmera ze situace` "1670 + 5557 = 7227,000 [A] "`odecet prídlažby` "115 = 115,000 [B] A-B = 7112,000 [C]
TS |  |  |  | - dodání smesi v požadované kvalite - ocištení podkladu - uložení smesi dle predepsaného technologického predpisu, zhutnení vrstvy v predepsané tlouštce - zrízení vrstvy bez rozlišení šírky, pokládání vrstvy po etapách, vcetne pracovních spar a spoju - úpravu napojení, ukoncení podél obrubníku, dilatacních zarízení, odvodnovacích proužku, odvodnovacu, vpustí, šachet a pod. - nezahrnuje postriky, nátery - nezahrnuje tesnení podél obrubníku, dilatacních zarízení, odvodnovacích proužku, odvodnovacu, vpustí, šachet a pod.
P | 56 | 574C56 |  | ASFALTOVÝ BETON PRO LOŽNÍ VRSTVY ACL 16+, 16S TL. 60MM | M2 | 7188.16 | 0 | 0 |  | 0 | 3
PP |  |  |  | ACL 16+ tl. 60 mm 50/70
VV |  |  |  | "`výmera ze situace, zapocítáno zazubení vrstev` "7112 = 7112,000 [A] "`celková délka hran bez obrub x rozšírení vrstvy oproti ACO` "(1710-622) * 0,07"délka hran bez obrub x rozšírení vrstvy oproti ACO" = 76,160 [B] "Celkové množství "7188.160000 = 7188,160 [C]
TS |  |  |  | - dodání smesi v požadované kvalite - ocištení podkladu - uložení smesi dle predepsaného technologického predpisu, zhutnení vrstvy v predepsané tlouštce - zrízení vrstvy bez rozlišení šírky, pokládání vrstvy po etapách, vcetne pracovních spar a spoju - úpravu napojení, ukoncení podél obrubníku, dilatacních zarízení, odvodnovacích proužku, odvodnovacu, vpustí, šachet a pod. - nezahrnuje postriky, nátery - nezahrnuje tesnení podél obrubníku, dilatacních zarízení, odvodnovacích proužku, odvodnovacu, vpustí, šachet a pod.
P | 57 | 574E66 |  | ASFALTOVÝ BETON PRO PODKLADNÍ VRSTVY ACP 16+, 16S TL. 70MM | M2 | 7339.8 | 0 | 0 |  | 0 | 3
PP |  |  |  | ACP 16+ 50/70
VV |  |  |  | 7231 = 7231,000 [A] "`délka hran bez obrub (dohromady obe strany) x rozšírení vrstvy oproti ACL` "(1710-622) * 0,1 = 108,800 [B] "Celkové množství "7339.800000 = 7339,800 [C]
TS |  |  |  | Položka zahrnuje: - dodání smesi v požadované kvalite - ocištení podkladu - uložení smesi dle predepsaného technologického predpisu, zhutnení vrstvy v predepsané tlouštce - zrízení vrstvy bez rozlišení šírky, pokládání vrstvy po etapách, vcetne pracovních spar a spoju - úpravu napojení, ukoncení podél obrubníku, dilatacních zarízení, odvodnovacích proužku, odvodnovacu, vpustí, šachet a pod. Položka nezahrnuje: - postriky, nátery - tesnení podél obrubníku, dilatacních zarízení, odvodnovacích proužku, odvodnovacu, vpustí, šachet a pod.
P | 58 | 58252 |  | DLÁŽDENÉ KRYTY Z BETONOVÝCH DLAŽDIC DO LOŽE Z MC | M2 | 120.56 | 0 | 0 |  | 0 | 3
PP |  |  |  | nová betonová (C35/45) prídlažba podél obrub vpravo a doplnení vlevo na zacátku úseku a podél obrubníku u palisád a dále až k BUS zastávce tl.0,10m vc. bet. lože C20/25 XF3 barva šedá (dle puvodní), v intravilánu (v zastavené cásti) nahrazuje VDZ (V4)
VV |  |  |  | "nová prídlažba vpravo + doplnení poškozené vlevo (30% puvodní) "56+(65,8+34,4+41+74)*0,3 = 120,560 [A]
TS |  |  |  | - dodání dlažebního materiálu v požadované kvalite, dodání materiálu pro predepsané lože v tlouštce predepsané dokumentací a pro predepsanou výpln spar - ocištení podkladu - uložení dlažby dle predepsaného technologického predpisu vcetne predepsané podkladní vrstvy a predepsané výplne spar - zrízení vrstvy bez rozlišení šírky, pokládání vrstvy po etapách - úpravu napojení, ukoncení podél obrubníku, dilatacních zarízení, odvodnovacích proužku, odvodnovacu, vpustí, šachet a pod., nestanoví-li zadávací dokumentace jinak - nezahrnuje postriky, nátery - nezahrnuje tesnení podél obrubníku, dilatacních zarízení, odvodnovacích proužku, odvodnovacu, vpustí, šachet a pod.
P | 59 | 582611 |  | KRYTY Z BETON DLAŽDIC SE ZÁMKEM ŠEDÝCH TL 60MM DO LOŽE Z KAM | M2 | 21.3 | 0 | 0 |  | 0 | 3
PP |  |  |  | dlažba u betonových palisád, VC. LOŽE Z DRTE 4/8
VV |  |  |  | 14+7,3 = 21,300 [A]
TS |  |  |  | - dodání dlažebního materiálu v požadované kvalite, dodání materiálu pro predepsané lože v tlouštce predepsané dokumentací a pro predepsanou výpln spar - ocištení podkladu - uložení dlažby dle predepsaného technologického predpisu vcetne predepsané podkladní vrstvy a predepsané výplne spar - zrízení vrstvy bez rozlišení šírky, pokládání vrstvy po etapách - úpravu napojení, ukoncení podél obrubníku, dilatacních zarízení, odvodnovacích proužku, odvodnovacu, vpustí, šachet a pod., nestanoví-li zadávací dokumentace jinak - nezahrnuje postriky, nátery - nezahrnuje tesnení podél obrubníku, dilatacních zarízení, odvodnovacích proužku, odvodnovacu, vpustí, šachet a pod.
P | 60 | 587205 |  | PREDLÁŽDENÍ KRYTU Z BETONOVÝCH DLAŽDIC | M2 | 45.192 | 0 | 0 |  | 0 | 3
PP |  |  |  | predláždení betonové prídlažby podél obrub, vc. procištení prídlažby od ostatního materiálu, bez skládkovného (složení podél upravované komunikace) a vc. likvidace zbylého materiálu, znovu položení prídlažby
VV |  |  |  | (65,8+34,4+41+74)*0,7 "délky jednotlivých úseku- využití 70% puvodní prídlažby" = 150,640 [A] "šírka predláždení "A * 0,3 = 45,192 [B]
TS |  |  |  | - pod pojmem *predláždení* se rozumí rozebrání stávající dlažby a pokládka dlažby ze stávajícího dlažebního materiálu (bez dodávky nového) - zahrnuje nezbytnou manipulaci s tímto materiálem (nakládání, doprava, složení, ocištení) - dodání a rozprostrení materiálu pro lože a jeho tlouštku predepsanou dokumentací a pro predepsanou výpln spar - eventuelní doplnení plochy s použitím nového materiálu se vykazuje v položce c.582
P | 61 | 587206 |  | PREDLÁŽDENÍ KRYTU Z BETONOVÝCH DLAŽDIC SE ZÁMKEM | M2 | 87 | 0 | 0 |  | 0 | 3
PP |  |  |  | stávající chodník - pruh 0,5m podél obrubníku ZAHRNUJE OCIŠTENÍ OD ZBYLÉHO MATERIÁLU vc. jeho likvidace složení podél upravované komunikace a její opetovné položení
VV |  |  |  | "` délka úseku s dláždeným chodníkem `-`výmera dle situace` "24,5 +20,6 + 36,9 +5 = 87,000 [A]
TS |  |  |  | - pod pojmem *predláždení* se rozumí rozebrání stávající dlažby a pokládka dlažby ze stávajícího dlažebního materiálu (bez dodávky nového) - zahrnuje nezbytnou manipulaci s tímto materiálem (nakládání, doprava, složení, ocištení) - dodání a rozprostrení materiálu pro lože a jeho tlouštku predepsanou dokumentací a pro predepsanou výpln spar - eventuelní doplnení plochy s použitím nového materiálu se vykazuje v položce c.582
SD |  | 7 |  | Pridružená stavební výroba |  |  |  | 0
P | 62 | 711317 |  | IZOLACE PODZEM OBJ PROTI ZEM VLHK Z PE FÓLIÍ | M2 | 100 | 0 | 0 |  | 0 | 3
PP |  |  |  | Nopová fólie proti zemní vlhkosti, u palisád dl. 40m, šírka 2,5m
VV |  |  |  | "nopová fólie u palisád "40*2,5 = 100,000 [A]
TS |  |  |  | položka zahrnuje: - dodání predepsaného izolacního materiálu - ocištení a ošetrení podkladu, zadávací dokumentace muže zahrnout i prípadné vyspravení - zrízení izolace jako kompletního povlaku, prípadne komplet. soustavy nebo systému podle príslušného technolog. predpisu - zrízení izolace i jednotlivých vrstev po etapách, vcetne pracovních spár a spoju - úprava u okraju, rohu, hran, dilatacních i pracovních spoju, kotev, obrubníku, dilatacních zarízení, odvodnení, otvoru, neizolovaných míst a pod. - zajištení odvodnení povrchu izolace, vcetne odvodnení nejnižších míst, pokud dokumentace pro zadání stavby nestanoví jinak - ochrana izolace do doby zrízení definitivní ochranné vrstvy nebo konstrukce - úprava, ocištení a ošetrení prostoru kolem izolace - provedení požadovaných zkoušek - nezahrnuje ochranné vrstvy, napr. geotextilii, cementový poter, izolacní prizdívku
SD |  | 8 |  | Potrubí |  |  |  | 0
P | 63 | 81445 | 00 | POTRUBÍ Z TRUB BETONOVÝCH DN DO 300MM | M | 85 | 0 | 0 |  | 0 | 3
PP |  |  |  | oprava stávající kanalizace za predpokladu zjištení jejího havarijního stavu pri realizaci opravy komunikací (predbežný odhad 85m dle provedeného pruzkumu). Jedná se o kompletní opravu vc. zemních prací, dopravy položka bude cerpána pouze se souhlasem investora a TDI
VV |  |  |  | "`odhadovaná délka dle kamerového pruzkumu` "85 = 85,000 [A]
TS |  |  |  | položky pro zhotovení potrubí platí bez ohledu na sklon zahrnuje: - výrobní dokumentaci (vcetne technologického predpisu) - dodání veškerého trubního a pomocného materiálu (trouby, trubky, tvarovky, spojovací a tesnící materiál a pod.), podperných, závesných a upevnovacích prvku, vcetne potrebných úprav - úprava a príprava podkladu a podper, ocištení a ošetrení podkladu a podper - zrízení plne funkcního potrubí, kompletní soustavy, podle príslušného technologického predpisu - zrízení potrubí i jednotlivých cástí po etapách, vcetne pracovních spar a spoju, pracovního zaslepení koncu a pod. - úprava prostupu, pruchodu šachtami a komorami, okolí podper a vyústení, zaústení, napojení, vyvedení a upevnení odpad. výustí - ochrana potrubí náterem (vc. úpravy povrchu), prípadne izolací, nejsou-li tyto práce predmetem jiné položky - úprava, ocištení a ošetrení prostoru kolem potrubí - položky platí pro práce provádené v prostoru zapaženém i nezapaženém a i v kolektorech, chránickách - položky zahrnují i práce spojené s nutnými obtoky, prevádením a cerpáním vody nezahrnuje zkoušky vodotesnosti a televizní prohlídku
P | 64 | 87434 |  | POTRUBÍ Z TRUB PLASTOVÝCH ODPADNÍCH DN DO 200MM | M | 24 | 0 | 0 |  | 0 | 3
PP |  |  |  | Prípojky k UV,PP SN12
VV |  |  |  | "`prípojky UV` "12*2 = 24,000 [A]
TS |  |  |  | položky pro zhotovení potrubí platí bez ohledu na sklon zahrnuje: - výrobní dokumentaci (vcetne technologického predpisu) - dodání veškerého trubního a pomocného materiálu (trouby, trubky, tvarovky, spojovací a tesnící materiál a pod.), podperných, závesných a upevnovacích prvku, vcetne potrebných úprav - úprava a príprava podkladu a podper, ocištení a ošetrení podkladu a podper - zrízení plne funkcního potrubí, kompletní soustavy, podle príslušného technologického predpisu - zrízení potrubí i jednotlivých cástí po etapách, vcetne pracovních spar a spoju, pracovního zaslepení koncu a pod. - úprava prostupu, pruchodu šachtami a komorami, okolí podper a vyústení, zaústení, napojení, vyvedení a upevnení odpad. výustí - ochrana potrubí náterem (vc. úpravy povrchu), prípadne izolací, nejsou-li tyto práce predmetem jiné položky - úprava, ocištení a ošetrení prostoru kolem potrubí - položky platí pro práce provádené v prostoru zapaženém i nezapaženém a i v kolektorech, chránickách - položky zahrnují i práce spojené s nutnými obtoky, prevádením a cerpáním vody nezahrnuje zkoušky vodotesnosti a televizní prohlídku
P | 65 | 87727 |  | CHRÁNICKY PULENÉ Z TRUB PLAST DN DO 100MM | M | 72 | 0 | 0 |  | 0 | 3
PP |  |  |  | uložení stávajících kabelu do pulených chránicek v prípade jejich zastižení v konstrukcních vrstvách vozovky cerpání se souhlasem investora a TDI
VV |  |  |  | "`v míste stávajícího krížení kabelového vedení pod AZ` "72 = 72,000 [A]
TS |  |  |  | položky pro zhotovení potrubí platí bez ohledu na sklon zahrnuje: - výrobní dokumentaci (vcetne technologického predpisu) - dodání veškerého trubního a pomocného materiálu (trouby vcetne podélného rozpulení, trubky, tvarovky, spojovací a tesnící materiál a pod.), podperných, závesných a upevnovacích prvku, vcetne potrebných úprav - úprava a príprava podkladu a podper, ocištení a ošetrení podkladu a podper - zrízení plne funkcního potrubí, kompletní soustavy, podle príslušného technologického predpisu - zrízení potrubí i jednotlivých cástí po etapách, vcetne pracovních spar a spoju, pracovního zaslepení koncu a pod. - úprava prostupu, pruchodu šachtami a komorami, okolí podper a vyústení, zaústení, napojení, vyvedení a upevnení odpad. výustí - ochrana potrubí náterem (vc. úpravy povrchu), prípadne izolací, nejsou-li tyto práce predmetem jiné položky - úprava, ocištení a ošetrení prostoru kolem potrubí vcetne prípadne predepsaného utesnení koncu chránicek - položky platí pro práce provádené v prostoru zapaženém i nezapaženém a i v kolektorech, chránickách
P | 66 | 894858 |  | ŠACHTY KANALIZACNÍ PLASTOVÉ D 600MM | KUS | 6 | 0 | 0 |  | 0 | 3
PP |  |  |  | startovací trativodní šachty na úsecích v extravilánu
VV |  |  |  | 6 = 6,000 [A]
TS |  |  |  | položka zahrnuje: - poklopy s rámem z predepsaného materiálu a tvaru - predepsané plastové skruže, dno a není-li uvedeno jinak i podkladní vrstvu (z kameniva nebo betonu). - výpln, tesnení a tmelení spár a spoju, - ocištení a ošetrení úložných ploch, - predepsané podkladní konstrukce
P | 67 | 89712 |  | VPUST KANALIZACNÍ ULICNÍ KOMPLETNÍ Z BETONOVÝCH DÍLCU | KUS | 12 | 0 | 0 |  | 0 | 3
PP |  |  |  | kompletní prefabrikovaná vpust dle požadavku správcu kanalizace a komunikace
VV |  |  |  | 12 = 12,000 [A]
TS |  |  |  | položka zahrnuje: - dodávku a osazení predepsaných dílu vcetne mríže - výpln, tesnení a tmelení spar a spoju, - opatrení povrchu betonu izolací proti zemní vlhkosti v cástech, kde prijdou do styku se zeminou nebo kamenivem, - predepsané podkladní konstrukce
P | 68 | 89921 |  | VÝŠKOVÁ ÚPRAVA POKLOPU | KUS | 4 | 0 | 0 |  | 0 | 3
PP
VV |  |  |  | 4 = 4,000 [A] "výmera ze situace"
TS |  |  |  | - položka výškové úpravy zahrnuje všechny nutné práce a materiály pro zvýšení nebo snížení zarízení (vcetne nutné úpravy stávajícího povrchu vozovky nebo chodníku).
P | 69 | 89947 |  | VÝREZ, VÝSEK, ÚTES NA POTRUBÍ DN DO 600MM | KUS | 19 | 0 | 0 |  | 0 | 3
PP
VV |  |  |  | "`napojení drenáží do UV` "19 = 19,000 [A]
TS |  |  |  | - zahrnují zejména náklady na osekání trub na útesy, na vysekání otvoru pro zaústení, na obetonování útesu. U výrezu a výseku náklady na ohlášení uzavírání vody, uzavrení a otevrení šoupat, vypuštení a napuštení vody, odvzdušnení potrubí a pod.
P | 70 | 89980 |  | TELEVIZNÍ PROHLÍDKA POTRUBÍ | M | 120 | 0 | 0 |  | 0 | 3
PP
VV |  |  |  | "`dle pol. 81445 a 87445 "85+35 = 120,000 [A]
TS |  |  |  | položka zahrnuje prohlídku potrubí televizní kamerou, záznam prohlídky na nosicích DVD a vyhotovení záverecného písemného protokolu
SD |  | 9 |  | Ostatní konstrukce a práce |  |  |  | 0
P | 71 | 91710 |  | OBRUBY Z BETONOVÝCH PALISÁD | M3 | 6.4 | 0 | 0 |  | 0 | 3
PP |  |  |  | betonové palisády, 160x160mm, délka 1m, vcetne bet. lože C20/25nXF3, celková délka úseku s palisádami 40m
VV |  |  |  | "` délka úseku x pocet palisád na 1m x objem jedné palisády` "40*6,25*(0,16*0,16*1) = 6,400 [A]
TS |  |  |  | Položka zahrnuje: dodání a pokládku betonových palisád o rozmerech predepsaných zadávací dokumentací betonové lože i bocní betonovou operku.
P | 72 | 917212 |  | ZÁHONOVÉ OBRUBY Z BETONOVÝCH OBRUBNÍKU ŠÍR 80MM | M | 45 | 0 | 0 |  | 0 | 3
PP |  |  |  | obrubníky podél upravovaného chodníku s krytem z ACO 8, vpravo
VV |  |  |  | 45 = 45,000 [A]
TS |  |  |  | Položka zahrnuje: dodání a pokládku betonových obrubníku o rozmerech predepsaných zadávací dokumentací betonové lože i bocní betonovou operku.
P | 73 | 917224 |  | SILNICNÍ A CHODNÍKOVÉ OBRUBY Z BETONOVÝCH OBRUBNÍKU ŠÍR 150MM | M | 179.9 | 0 | 0 |  | 0 | 3
PP |  |  |  | silnicní obruby po pravé strane na zacátku úseku a u palisád, do bet. lože C20/25nXF3
VV |  |  |  | "`výmera ze situace, silnicní obruby po pravé strane na zacátku úseku a u palisád + nájezdové obruby 150x150` "161,9+18 = 179,900 [A]
TS |  |  |  | Položka zahrnuje: dodání a pokládku betonových obrubníku o rozmerech predepsaných zadávací dokumentací betonové lože i bocní betonovou operku.
P | 74 | 91781 |  | VÝŠKOVÁ ÚPRAVA OBRUBNÍKU BETONOVÝCH | M | 172.48 | 0 | 0 |  | 0 | 3
PP |  |  |  | znovuosazení stávajících obrub v obci u stávajících chodníku jedná se o nové obruby podél vozovky u stávajících chodníku- jejich vytrhání, ocištení, složení na mezideponii a zpetné osazení vc. bet. lože C20/25 XF3 80% bude zpetne osazeno
VV |  |  |  | 215,6*0,8 = 172,480 [A]
TS |  |  |  | Položka výšková úprava obrub zahrnuje jejich vytrhání, ocištení, manipulaci, nové betonové lože a osazení. Prípadné nutné doplnení novými obrubami se uvede v položkách 9172 až 9177.
P | 75 | 9181A5 |  | CELA PROPUSTU Z TRUB DN DO 300MM Z BETONU DO C 30/37 | KUS | 2 | 0 | 0 |  | 0 | 3
PP |  |  |  | výústní objekty z trativodu, DN150 prefabrikované, bet. C30/37 XF3
VV |  |  |  | 2 = 2,000 [A]
TS |  |  |  | Položka zahrnuje kompletní celo (základ, drík, rímsu) - dodání cerstvého betonu (betonové smesi) požadované kvality, jeho uložení do požadovaného tvaru pri jakékoliv hustote výztuže, konzistenci cerstvého betonu a zpusobu hutnení, ošetrení a ochranu betonu, - dodání a osazení výztuže, - prípadne dokumentací predepsaný kamenný obklad, - zhotovení nepropustného, mrazuvzdorného betonu a betonu požadované trvanlivosti a vlastností, - užití potrebných prísad a technologií výroby betonu, - zrízení pracovních a dilatacních spar, vcetne potrebných úprav, výplne, vložek, opracování, ocištení a ošetrení, - bednení požadovaných konstr. (i ztracené) s úpravou dle požadované kvality povrchu betonu, vcetne odbednovacích a odskružovacích prostredku, - podperné konstr. (skruže) a lešení všech druhu pro bednení, uložení cerstvého betonu, výztuže a doplnkových konstr., vc. požadovaných otvoru, ochranných a bezpecnostních opatrení a základu techto konstrukcí a lešení, - vytvorení kotevních cel, kapes, nálitku, a sedel, - zrízení všech požadovaných otvoru, kapes, výklenku, prostupu, dutin, drážek a pod., vc. ztížení práce a úprav kolem nich, - úpravy pro osazení výztuže, doplnkových konstrukcí a vybavení, - úpravy povrchu pro položení požadované izolace, povlaku a náteru, prípadne vyspravení, - ztížení práce u kabelových a injektážních trubek a ostatních zarízení osazovaných do betonu, - konstrukce betonových kloubu, upevnení kotevních prvku a doplnkových konstrukcí, - nátery zabranující soudržnost betonu a bednení, - výpln, tesnení a tmelení spar a spoju, - opatrení povrchu betonu izolací proti zemní vlhkosti v cástech, kde prijdou do styku se zeminou nebo kamenivem, - prípadné zrízení spojovací vrstvy u základu, - úpravy pro osazení zarízení ochrany konstrukce proti vlivu bludných proudu. Nezahrnuje zábradlí.
P | 76 | 919111 |  | REZÁNÍ ASFALTOVÉHO KRYTU VOZOVEK TL DO 50MM | M | 66.3 | 0 | 0 |  | 0 | 3
PP |  |  |  | celkem na zacátku a konci úseku a na kríženích s odsazenín min 25cm
VV |  |  |  | "`výmera ze situace` "6,6+13,7+12,6+6,7+19,8+6,9 = 66,300 [A]
TS |  |  |  | položka zahrnuje rezání vozovkové vrstvy v predepsané tlouštce, vcetne spotreby vody
P | 77 | 931324 |  | TESNENÍ DILATAC SPAR ASF ZÁLIVKOU MODIFIK PRUR DO 400MM2 | M | 467.8 | 0 | 0 |  | 0 | 3
PP |  |  |  | v místech napojení na stávající vrstvy, podél obrubníku u šachet a vpustí
VV |  |  |  | "`ze situace ` "6,6+13,7+12,6+6,7+19,8+6,9 = 66,300 [A] "`ze situace ` "215,6+185,9 = 401,500 [B] "Celkové množství "467.800000 = 467,800 [C]
TS |  |  |  | položka zahrnuje dodávku a osazení predepsaného materiálu, ocištení ploch spáry pred úpravou, ocištení okolí spáry po úprave nezahrnuje tesnící profil
P | 78 | 935212 | 1 | PRÍKOPOVÉ ŽLABY Z BETON TVÁRNIC ŠÍR DO 600MM DO BETONU TL 100MM | M | 162 | 0 | 0 |  | 0 | 3
PP |  |  |  | zpevnení príkopu
VV |  |  |  | 136 +26 = 162,000 [A]
TS |  |  |  | položka zahrnuje: - dodávku a uložení príkopových tvárnic predepsaného rozmeru a kvality - dodání a rozprostrení lože z predepsaného materiálu v predepsané kvalitea v predepsané tlouštce - veškerou manipulaci s materiálem, vnitrostaveništní i mimostaveništní dopravu - ukoncení, patky, spárování - merí se v metrech bežných délky osy žlabu
P | 79 | 935212 | 2 | PRÍKOPOVÉ ŽLABY Z BETON TVÁRNIC ŠÍR DO 600MM DO BETONU TL 100MM | M | 3.85 | 0 | 0 |  | 0 | 3
PP |  |  |  | skluzy u vyústení z trativodu betonové tvarovky do bet. lože C16/20nXF1
VV |  |  |  | 2,65+1,2 = 3,850 [A]
TS |  |  |  | položka zahrnuje: - dodávku a uložení príkopových tvárnic predepsaného rozmeru a kvality - dodání a rozprostrení lože z predepsaného materiálu v predepsané kvalitea v predepsané tlouštce - veškerou manipulaci s materiálem, vnitrostaveništní i mimostaveništní dopravu - ukoncení, patky, spárování - merí se v metrech bežných délky osy žlabu
P | 80 | 93555 |  | ŽLABY Z DÍLCU Z BETONU SVETLÉ ŠÍRKY DO 300MM VCET MRÍŽÍ | M | 6 | 0 | 0 |  | 0 | 3
PP |  |  |  | liniový žlab s mríží na trídu D400, ve sjezdu v km 0,850
VV |  |  |  | 6 = 6,000 [A]
TS |  |  |  | položka zahrnuje: -dodávku a uložení dílcu žlabu z predepsaného materiálu predepsaných rozmeru vcetne mríže - spárování, úpravy vtoku a výtoku - nezahrnuje nutné zemní práce, predepsané lože, obetonování - merí se v metrech bežných délky osy žlabu, odecítají se cistící kusy a vpuste
P | 81 | 93610 |  | DROBNÉ DOPLNK KONSTR DREVENÉ | kpl | 1 | 0 | 0 |  | 0 | 3
PP |  |  |  | podperné zajištení stožáru NN u bodovy c.p. 184 po dobu výstavby palisád,vcetne veškerých pomocných prací a konstrukcí i z jiného materiálu cerpání se souhlasem investora a TDI
VV |  |  |  | 1 = 1,000 [A]
TS |  |  |  | - dílenská dokumentace, vcetne technologického predpisu spojování, - dodání dreva v požadované kvalite a výroba konstrukce (vc. pomucek, prípravku a prostredku pro výrobu) bez ohledu na nárocnost a její objem, dílenská montáž, montážní dokumentace, - dodání spojovacího materiálu, - zrízení montážních a dilatacních spoju, spar, vcetne potrebných úprav, vložek, opracování, ocištení a ošetrení, - podper. konstr. a lešení všech druhu pro montáž konstrukcí i doplnkových, vcetne požadovaných otvoru, ochranných a bezpecnostních opatrení a základu pro tyto konstrukce a lešení, - jakákoliv doprava a manipulace dílcu a montážních sestav, vcetne dopravy konstrukce z výrobny na stavbu, - montáž konstrukce na stavbe, vcetne montážních prostredku a pomucek a zednických výpomocí, - výpln, tesnení a tmelení spar a spoju, - cištení konstrukce a odstranení všech vrubu (vrypy, otlaceniny a pod.), - veškeré druhy opracování povrchu, vcetne úprav pod nátery a pod izolaci, - veškeré druhy dílenských základu a základních náteru a povlaku, - všechny druhy ocelového kotvení, - dílenskou prejímku a montážní prohlídku, vcetne požadovaných dokladu, - zrízení kotevních otvoru nebo jam, nejsou-li cástí jiné konstrukce, jejich úpravy, ocištení a ošetrení, - osazení kotvení nebo prímo cástí konstrukce do podpurné konstrukce nebo do zeminy, - výpln kotevních otvoru (prípadne podlití patních desek) maltou, betonem nebo jinou speciální hmotou, vyplnení jam zeminou, - ošetrení kotevní oblasti proti vzniku trhlin, vlivu povetrnosti a pod., - osazení znacek, vcetne jejich zamerení. Dokumentace pro zadání stavby muže dále predepsat, že cena položky ješte obsahuje napr.: - veškeré úpravy dreva pro zlepšení jeho užitných vlastností (impregnace, zpevnování a pod.), - veškeré druhy povrchových úprav, - zvláštní spojové prostredky, rozebíratelnost konstrukce, - osazení merících zarízení a úprav pro ne.
P | 82 | 96687 |  | VYBOURÁNÍ ULICNÍCH VPUSTÍ KOMPLETNÍCH | KUS | 12 | 0 | 0 |  | 0 | 3
PP |  |  |  | vc. odvozu a uložení an rec. skládku skládkovné je uvedeno v pol.c.014112.
VV |  |  |  | 12 = 12,000 [A]
TS |  |  |  | položka zahrnuje: - kompletní bourací práce vcetne nezbytného rozsahu zemních prací, - veškerou manipulaci s vybouranou sutí a hmotami vcetne uložení na skládku, - veškeré další práce plynoucí z technologického predpisu a z platných predpisu, nezahrnuje poplatek za skládku, který se vykazuje v položce 0141** (s výjimkou malého množství bouraného materiálu, kde je možné poplatek zahrnout do jednotkové ceny bourání – tento fakt musí být uveden v doplnujícím textu k položce)
P | 83 | 969245 |  | VYBOURÁNÍ POTRUBÍ DN DO 300MM KANALIZAC | M | 85 | 0 | 0 |  | 0 | 3
PP |  |  |  | oprava stávající kanalizace za predpokladu zjištení jejího havarijního stavu pri realizaci opravy komunikací (predbežný odhad 85m). skládkovné (pokud bude položka realizována) je uvedeno v pol.c.014112. položka bude cerpána pouze se souhlasem investora a TDI
VV |  |  |  | 85 = 85,000 [A]
TS |  |  |  | - položka zahrnuje veškerou manipulaci s vybouranou sutí a hmotami vcetne uložení na skládku. Nezahrnuje poplatek za skládku, který se vykazuje v položce 0141** (s výjimkou malého množství bouraného materiálu, kde je možné poplatek zahrnout do jednotkové ceny bourání – tento fakt musí být uveden v doplnujícím textu k položce) - položka zahrnuje veškeré další práce plynoucí z technologického predpisu a z platných predpisu

## II_567-1 PVSO 101.2 PV
EstiCon |  |  |  | Firma: | [6 empty] | 3
Soupis prací objektu
S | Stavba: | 36618 |  | II/567 Rtyně v Podkrkonoší_09.01.2026_neoceněný |  |  | SO 101.2 PV | 0 |  | 0 | 2
O | Objekt: | II_567-1 PV |  | OPRAVA SILNICE II_567 - PRÍMÉ VÝDAJE | [5 empty] | 0.12 | 2
O1 | Rozpočet: | SO 101.2 PV |  | Silnice II/567, VYBAVENÍ KOMUNIKACE-KHK-PRÍMÉ VÝDAJE | [5 empty] | 0.21
Typ | Poř. číslo | Kód položky | Varianta | Název Položky | MJ | Množství | Cena |  | Cenová soustava
[7 empty] | Jednotková | Celkem
0 | 1 | 2 | 3 | 4 | 5 | 6 | 7 | 8 | 9
SD |  | 9 |  | Ostatní konstrukce a práce |  |  |  | 0
P | 1 | 9111A1 |  | ZÁBRADLÍ SILNICNÍ S VODOR MADLY - DODÁVKA A MONTÁŽ | M | 6 | 0 | 0 |  | 0 | 3
PP |  |  |  | Silnicní zábradlí s vodorovnými madly a odrazkami, v souladu s TP 186 vc. PKO a RAL dle investora
VV |  |  |  | 6 = 6,000 [A]
TS |  |  |  | položka zahrnuje: - dodání zábradlí vcetne predepsané povrchové úpravy - osazení sloupku zaberanením nebo osazením do betonových bloku (vcetne betonových bloku a nutných zemních prací) - prípadné bednení ( trubku) betonové patky v gabionové zdi
P | 2 | 9113A3 |  | SVODIDLO OCEL SILNIC JEDNOSTR, ÚROVEN ZADRŽ N1, N2 - DEMONTÁŽ S PRESUNEM | M | 12 | 0 | 0 |  | 0 | 3
PP
VV |  |  |  | 12 = 12,000 [A]
TS |  |  |  | položka zahrnuje: - demontáž a odstranení zarízení - jeho odvoz na predepsané místo
P | 3 | 91228 |  | SMEROVÉ SLOUPKY Z PLAST HMOT VCETNE ODRAZNÉHO PÁSKU | KUS | 44 | 0 | 0 |  | 0 | 3
PP |  |  |  | plastové smerové sloupky
VV |  |  |  | "` bílé ` "42 = 42,000 [A] " ` cervené Z11d ` "2 = 2,000 [B] "Celkové množství "44.000000 = 44,000 [C]
TS |  |  |  | položka zahrnuje: - dodání a osazení sloupku vcetne nutných zemních prací - vnitrostaveništní a mimostaveništní doprava - odrazky plastové nebo z retroreflexní fólie
P | 4 | 912283 |  | SMEROVÉ SLOUPKY Z PLAST HMOT - DEMONTÁŽ A ODVOZ | KUS | 42 | 0 | 0 |  | 0 | 3
PP |  |  |  | demontáž a odvoz na skládku investora, pocet na základe místního šetrení
VV |  |  |  | 42 = 42,000 [A]
TS |  |  |  | položka zahrnuje demontáž stávajícího sloupku, jeho odvoz do skladu nebo na skládku
P | 5 | 914121 |  | DOPRAVNÍ ZNACKY ZÁKLADNÍ VELIKOSTI OCELOVÉ FÓLIE TR 1 - DODÁVKA A MONTÁŽ | KUS | 3 | 0 | 0 |  | 0 | 3
PP |  |  |  | oznacení bus + snížení rychlosti 30km/h"
VV |  |  |  | "`výmera ze situace, oznacení bus + snížení rychlosti 30km/h` "1+2 = 3,000 [A]
TS |  |  |  | položka zahrnuje: - dodávku a montáž znacek v požadovaném provedení
P | 6 | 914123 |  | DOPRAVNÍ ZNACKY ZÁKLADNÍ VELIKOSTI OCELOVÉ FÓLIE TR 1 - DEMONTÁŽ | KUS | 2 | 0 | 0 |  | 0 | 3
PP |  |  |  | vc. odvozu na SUS
VV |  |  |  | "`výmera ze situace` "2 = 2,000 [A]
TS |  |  |  | Položka zahrnuje odstranení, demontáž a odklizení materiálu s odvozem na predepsané místo
P | 7 | 914911 |  | SLOUPKY A STOJKY DOPRAVNÍCH ZNACEK Z OCEL TRUBEK SE ZABETONOVÁNÍM - DODÁVKA A MONTÁŽ | KUS | 3 | 0 | 0 |  | 0 | 3
PP
VV |  |  |  | "` dle pol.91421` "3 = 3,000 [A]
TS |  |  |  | položka zahrnuje: - sloupky a upevnovací zarízení vcetne jejich osazení (betonová patka, zemní práce)
P | 8 | 915111 |  | VODOROVNÉ DOPRAVNÍ ZNACENÍ BARVOU HLADKÉ - DODÁVKA A POKLÁDKA | M2 | 546.808 | 0 | 0 |  | 0 | 3
PP
VV |  |  |  | "`VDZ - V2b 1,5/1,5/0,25 m "(23,1+14,4+14,4+20,7)/2 = 36,300 [B] "`VDZ - V2b 3/1,5/0,125 m "(22,9+20,5+33,2+462)*(2/3) = 359,067 [C] "`VDZ - V4 0,25 m "836+837+14,5 = 1687,500 [D] "`VDZ - V11 šírka 2,5m, délka 12m 2ks "2*2,5+71*0,125 = 13,875 [E] "`VDZ - V1a 0,125 m "87,3+30,2+75,7+374,6 = 567,800 [F] "Mezisoucet "(C+E+F)*0,125 = 117,593 [G] "Mezisoucet "(B+D)*0,25 = 430,950 [H] "Celkové množství "546.808000 = 546,808 [A]
TS |  |  |  | položka zahrnuje: - dodání a pokládku náterového materiálu (merí se pouze natíraná plocha) - predznacení a reflexní úpravu
P | 9 | 915211 |  | VODOROVNÉ DOPRAVNÍ ZNACENÍ PLASTEM HLADKÉ - DODÁVKA A POKLÁDKA | M2 | 546.808 | 0 | 0 |  | 0 | 3
PP
VV |  |  |  | "`VDZ - V2b 1,5/1,5/0,25 m "(23,1+14,4+14,4+20,7)/2 = 36,300 [B] "`VDZ - V2b 3/1,5/0,125 m "(22,9+20,5+33,2+462)*(2/3) = 359,067 [C] "`VDZ - V4 0,25 m "836+837+14,5 = 1687,500 [D] "`VDZ - V11 šírka 2,5m, délka 12m 2ks "2*2,5+71*0,125 = 13,875 [E] "`VDZ - V1a 0,125 m "87,3+30,2+75,7+374,6 = 567,800 [F] "Mezisoucet "(C+E+F)*0,125 = 117,593 [G] "Mezisoucet "(B+D)*0,25 = 430,950 [H] "Celkové množství "546.808000 = 546,808 [A]
TS |  |  |  | položka zahrnuje: - dodání a pokládku náterového materiálu (merí se pouze natíraná plocha) - predznacení a reflexní úpravu
P | 10 | 91552 |  | VODOR DOPRAV ZNAC - PÍSMENA | KUS | 12 | 0 | 0 |  | 0 | 3
PP
VV |  |  |  | "` písmena BUS` "12 = 12,000 [A]
TS |  |  |  | položka zahrnuje: - dodání a pokládku náterového materiálu - predznacení a reflexní úpravu

## II_567-1 PVSO_101.5 PV
EstiCon |  |  |  | Firma: | [6 empty] | 3
Soupis prací objektu
S | Stavba: | 36618 |  | II/567 Rtyně v Podkrkonoší_09.01.2026_neoceněný |  |  | SO_101.5 PV | 0 |  | 0 | 2
O | Objekt: | II_567-1 PV |  | OPRAVA SILNICE II_567 - PRÍMÉ VÝDAJE | [5 empty] | 0.12 | 2
O1 | Rozpočet: | SO_101.5 PV |  | Propustek c.1 km 0,345 47, PRÍMÉ VÝDAJE | [5 empty] | 0.21
Typ | Poř. číslo | Kód položky | Varianta | Název Položky | MJ | Množství | Cena |  | Cenová soustava
[7 empty] | Jednotková | Celkem
0 | 1 | 2 | 3 | 4 | 5 | 6 | 7 | 8 | 9
SD |  | 1 |  | Zemní práce |  |  |  | 0
P | 1 | 132738 |  | HLOUBENÍ RÝH ŠÍR DO 2M PAŽ I NEPAŽ TR. I, ODVOZ DO 20KM | M3 | 21.65 | 0 | 0 |  | 0 | 3
PP |  |  |  | skládkovné je zahrnuto v pol.c.015111
VV |  |  |  | "`rýha pro potrubí - (` plocha dle VZR* šírka rýhy-objem potrubí `) "9,5*1,6 - 0,59 = 14,610 [A] "pro nátokovou jímku "2*1,6*2,2 = 7,040 [B] "Celkové množství "21.650000 = 21,650 [C]
TS |  |  |  | položka zahrnuje: - vodorovná a svislá doprava, premístení, preložení, manipulace s výkopkem - kompletní provedení vykopávky nezapažené i zapažené - ošetrení výkopište po celou dobu práce v nem vc. klimatických opatrení - ztížení vykopávek v blízkosti podzemního vedení, konstrukcí a objektu vc. jejich docasného zajištení - ztížení pod vodou, v okolí výbušnin, ve stísnených prostorech a pod. - príplatek za lepivost - težení po vrstvách, pásech a po jiných nutných cástech (figurách) - cerpání vody vc. cerpacích jímek, potrubí a pohotovostní cerpací soupravy (viz ustanovení k pol. 1151,2) - potrebné snížení hladiny podzemní vody - težení a rozpojování jednotlivých balvanu - vytahování a nošení výkopku - svahování a presvah. svahu do konecného tvaru, výmena hornin v podloží a v pláni znehodnocené klimatickými vlivy - rucní vykopávky, odstranení korenu a napadávek - pažení, vzeprení a rozeprení vc. prepažování (vyjma štetových sten) - úpravu, ochranu a ocištení dna, základové spáry, sten a svahu - odvedení nebo obvedení vody v okolí výkopište a ve výkopišti - trídení výkopku - veškeré pomocné konstrukce umožnující provedení vykopávky (príjezdy, sjezdy, nájezdy, lešení, podper. konstr., premostení, zpevnené plochy, zakrytí a pod.) - nezahrnuje uložení zeminy (na skládku, do násypu) ani poplatky za skládku, vykazují se v položce c.0141**
P | 2 | 17481 |  | ZÁSYP JAM A RÝH Z NAKUPOVANÝCH MATERIÁLU | M3 | 5.711 | 0 | 0 |  | 0 | 3
PP |  |  |  | teleso náspu nad propustkem vcetne rozšírení a vcetne hutnení hutnený zásyp ŠD fr. 0-32 mm hutneno po vrstvách max.150 mm na MIN ID=0,9
VV |  |  |  | "`plocha z rezu x délka ` "0,34*9,15 = 3,111 [A] "`zásyp vtokové jímky ` "2,62 = 2,620 [B] "Celkové množství "5.711000 = 5,711 [C]
TS |  |  |  | položka zahrnuje: - kompletní provedení zemní konstrukce vcetne nákupu a dopravy materiálu dle zadávací dokumentace - úprava ukládaného materiálu vlhcením, trídením, promícháním nebo vysoušením, príp. jiné úpravy za úcelem zlepšení jeho mech. vlastností - hutnení i ruzné míry hutnení - ošetrení úložište po celou dobu práce v nem vc. klimatických opatrení - ztížení v okolí vedení, konstrukcí a objektu a jejich docasné zajištení - ztížení provádení vc. hutnení ve ztížených podmínkách a stísnených prostorech - ztížené ukládání sypaniny pod vodu - ukládání po vrstvách a po jiných nutných cástech (figurách) vc. dosypávek - spouštení a nošení materiálu - výmena cástí zemní konstrukce znehodnocené klimatickými vlivy - udržování úložište a jeho ochrana proti vode - odvedení nebo obvedení vody v okolí úložište a v úložišti - veškeré pomocné konstrukce umožnující provedení zemní konstrukce (príjezdy, sjezdy, nájezdy, lešení, podperné konstrukce, premostení, zpevnené plochy, zakrytí a pod.)
P | 3 | 17581 |  | OBSYP POTRUBÍ A OBJEKTU Z NAKUPOVANÝCH MATERIÁLU | M3 | 10.5 | 0 | 0 |  | 0 | 3
PP |  |  |  | materiál s co nejvetší pevností,napr.lomová výsevka, fr. 0-8 mm, od úrovne 0,20m nad potrubím lze ŠD 0-32, HUTNENO NA 98% PS
VV |  |  |  | "`plocha dle rezu bez potrubí* délka ` "1,05 *10 = 10,500 [A]
TS |  |  |  | položka zahrnuje: - kompletní provedení zemní konstrukce vcetne nákupu a dopravy materiálu dle zadávací dokumentace - úprava ukládaného materiálu vlhcením, trídením, promícháním nebo vysoušením, príp. jiné úpravy za úcelem zlepšení jeho mech. vlastností - hutnení i ruzné míry hutnení - ošetrení úložište po celou dobu práce v nem vc. klimatických opatrení - ztížení v okolí vedení, konstrukcí a objektu a jejich docasné zajištení - ztížení provádení vc. hutnení ve ztížených podmínkách a stísnených prostorech - ztížené ukládání sypaniny pod vodu - ukládání po vrstvách a po jiných nutných cástech (figurách) vc. dosypávek - spouštení a nošení materiálu - výmena cástí zemní konstrukce znehodnocené klimatickými vlivy - rucní hutnení a výpln jam a prohlubní v podloží - úprava, ocištení, ochrana a zhutnení podloží - svahování, hutnení a uzavírání povrchu svahu - zrízení lavic na svazích - udržování úložište a jeho ochrana proti vode - odvedení nebo obvedení vody v okolí úložište a v úložišti - veškeré pomocné konstrukce umožnující provedení zemní konstrukce (príjezdy, sjezdy, nájezdy, lešení, podperné konstrukce, premostení, zpevnené plochy, zakrytí a pod.) - zemina vytlacená potrubím o DN do 180mm se od kubatury obsypu neodecítá
P | 4 | 18110 |  | ÚPRAVA PLÁNE SE ZHUTNENÍM V HORNINE TR. I | M2 | 13.28 | 0 | 0 |  | 0 | 3
PP |  |  |  | zhutnení podloží pod propustkem
VV |  |  |  | "` zhutnení podloží pod propustkem` "8,3 * 1,6 = 13,280 [A]
TS |  |  |  | položka zahrnuje úpravu pláne vcetne vyrovnání výškových rozdílu. Míru zhutnení urcuje projekt.
SD |  | 4 |  | Vodorovné konstrukce |  |  |  | 0
P | 5 | 451314 |  | PODKLADNÍ A VÝPLNOVÉ VRSTVY Z PROSTÉHO BETONU C25/30 | M3 | 7.24 | 0 | 0 |  | 0 | 3
PP |  |  |  | lemovaní dlažby z betonu, betonové lože pod dlažbu a lužko pod ŽB propustek C25/30 XF3 podkladní deska pod výtokové celo propustku
VV |  |  |  | "`lemovaní dlažby z betonu C25/30 XF3, plocha odmerena ze situace x tl. ` "2,6 * 0,2 = 0,520 [A] "`lože pod dlažbu z lomového kamene `-` plocha x tl. ` "15 * 0,1 = 1,500 [B] "`lužko pod propustek `-` délka x plocha lužka dle rezu ` "9.3 * 0,5 = 4,650 [C] "lože pod vtokovou jímku "1,9*1,5*0,2 = 0,570 [E] "Celkové množství "7.240000 = 7,240 [D]
TS |  |  |  | - dodání cerstvého betonu (betonové smesi) požadované kvality, jeho uložení do požadovaného tvaru pri jakékoliv hustote výztuže, konzistenci cerstvého betonu a zpusobu hutnení, ošetrení a ochranu betonu, - zhotovení nepropustného, mrazuvzdorného betonu a betonu požadované trvanlivosti a vlastností, - užití potrebných prísad a technologií výroby betonu, - zrízení pracovních a dilatacních spar, vcetne potrebných úprav, výplne, vložek, opracování, ocištení a ošetrení, - bednení požadovaných konstr. (i ztracené) s úpravou dle požadované kvality povrchu betonu, vcetne odbednovacích a odskružovacích prostredku, - podperné konstr. (skruže) a lešení všech druhu pro bednení, uložení cerstvého betonu, výztuže a doplnkových konstr., vc. požadovaných otvoru, ochranných a bezpecnostních opatrení a základu techto konstrukcí a lešení, - vytvorení kotevních cel, kapes, nálitku, a sedel, - zrízení všech požadovaných otvoru, kapes, výklenku, prostupu, dutin, drážek a pod., vc. ztížení práce a úprav kolem nich, - úpravy pro osazení výztuže, doplnkových konstrukcí a vybavení, - úpravy povrchu pro položení požadované izolace, povlaku a náteru, prípadne vyspravení, - ztížení práce u kabelových a injektážních trubek a ostatních zarízení osazovaných do betonu, - konstrukce betonových kloubu, upevnení kotevních prvku a doplnkových konstrukcí, - nátery zabranující soudržnost betonu a bednení, - výpln, tesnení a tmelení spar a spoju, - opatrení povrchu betonu izolací proti zemní vlhkosti v cástech, kde prijdou do styku se zeminou nebo kamenivem, - prípadné zrízení spojovací vrstvy u základu, - úpravy pro osazení zarízení ochrany konstrukce proti vlivu bludných proudu
P | 6 | 465512 |  | DLAŽBY Z LOMOVÉHO KAMENE NA MC | M3 | 3 | 0 | 0 |  | 0 | 3
PP |  |  |  | hloubkové spárování cementovou maltou M25-XF3 Prírodní kámen- vyvrelá hornina, min. tl.200 mm, pevnost v tlaku min. 50 MPa, nasákavost <1,5%, soucinitel odolnosti proti mrazu 0,75 Opevnení cel propustku nebo svahu u propustku.
VV |  |  |  | "`plocha odectená ze situace s navýšením s ohledem na šikmé steny * tl. dlažby ` "15 * 0,2 = 3,000 [A]
TS |  |  |  | položka zahrnuje: - nutné zemní práce (svahování, úpravu pláne a pod.) - zrízení spojovací vrstvy - zrízení lože dlažby z cementové malty predepsané kvality a predepsané tlouštky - dodávku a položení dlažby z lomového kamene do predepsaného tvaru - spárování, tesnení, tmelení a vyplnení spar MC prípadne s vyklínováním - úprava povrchu pro odvedení srážkové vody - nezahrnuje podklad pod dlažbu, vykazuje se samostatne položkami SD 45
P | 7 | 467314 |  | STUPNE A PRAHY VODNÍCH KORYT Z PROSTÉHO BETONU C25/30 | M3 | 0.52 | 0 | 0 |  | 0 | 3
PP |  |  |  | Beton C25/30nXF3-XC2 šír.*výška*délka
VV |  |  |  | "`betonový práh ` "3,2*0,65*0,25 = 0,520 [A]
TS |  |  |  | položka zahrnuje: - nutné zemní práce (hloubení rýh apod.) - dodání cerstvého betonu (betonové smesi) požadované kvality, jeho uložení do požadovaného tvaru pri jakékoliv konzistenci cerstvého betonu a zpusobu hutnení, ošetrení a ochranu betonu, - zhotovení nepropustného, mrazuvzdorného betonu a betonu požadované trvanlivosti a vlastností, - užití potrebných prísad a technologií výroby betonu, - zrízení pracovních a dilatacních spar, vcetne potrebných úprav, výplne, vložek, opracování, ocištení a ošetrení, - bednení požadovaných konstr. (i ztracené) s úpravou dle požadované kvality povrchu betonu, vcetne odbednovacích a odskružovacích prostredku, - podperné konstr. (skruže) a lešení všech druhu pro bednení, uložení cerstvého betonu, výztuže a doplnkových konstr., vc. požadovaných otvoru, ochranných a bezpecnostních opatrení a základu techto konstrukcí a lešení, - vytvorení kotevních cel, kapes, nálitku, a sedel, - zrízení všech požadovaných otvoru, kapes, výklenku, prostupu, dutin, drážek a pod., vc. ztížení práce a úprav kolem nich, - úpravy pro osazení doplnkových konstrukcí a vybavení, - úpravy povrchu pro položení požadované izolace, povlaku a náteru, prípadne vyspravení, - konstrukce betonových kloubu, upevnení kotevních prvku a doplnkových konstrukcí, - nátery zabranující soudržnost betonu a bednení, - výpln, tesnení a tmelení spar a spoju, - opatrení povrchu betonu izolací proti zemní vlhkosti v cástech, kde prijdou do styku se zeminou nebo kamenivem, - prípadné zrízení spojovací vrstvy u základu
SD |  | 9 |  | Ostatní konstrukce a práce |  |  |  | 0
P | 8 | 9111A1 |  | ZÁBRADLÍ SILNICNÍ S VODOR MADLY - DODÁVKA A MONTÁŽ | M | 6 | 0 | 0 |  | 0 | 3
PP |  |  |  | vcetne PKO RAL 7011
VV |  |  |  | 6 = 6,000 [A]
TS |  |  |  | položka zahrnuje: - dodání zábradlí vcetne predepsané povrchové úpravy - osazení sloupku zaberanením nebo osazením do betonových bloku (vcetne betonových bloku a nutných zemních prací) - prípadné bednení ( trubku) betonové patky v gabionové zdi
P | 9 | 9181D5 |  | CELA PROPUSTU Z TRUB DN DO 600MM Z BETONU DO C 30/37 | KUS | 1 | 0 | 0 |  | 0 | 3
PP |  |  |  | prefabrikované výtokové šikmé celo DN600
VV |  |  |  | 1 = 1,000 [A]
TS |  |  |  | Položka zahrnuje kompletní celo (základ, drík, rímsu) - dodání cerstvého betonu (betonové smesi) požadované kvality, jeho uložení do požadovaného tvaru pri jakékoliv hustote výztuže, konzistenci cerstvého betonu a zpusobu hutnení, ošetrení a ochranu betonu, - dodání a osazení výztuže, - prípadne dokumentací predepsaný kamenný obklad, - zhotovení nepropustného, mrazuvzdorného betonu a betonu požadované trvanlivosti a vlastností, - užití potrebných prísad a technologií výroby betonu, - zrízení pracovních a dilatacních spar, vcetne potrebných úprav, výplne, vložek, opracování, ocištení a ošetrení, - bednení požadovaných konstr. (i ztracené) s úpravou dle požadované kvality povrchu betonu, vcetne odbednovacích a odskružovacích prostredku, - podperné konstr. (skruže) a lešení všech druhu pro bednení, uložení cerstvého betonu, výztuže a doplnkových konstr., vc. požadovaných otvoru, ochranných a bezpecnostních opatrení a základu techto konstrukcí a lešení, - vytvorení kotevních cel, kapes, nálitku, a sedel, - zrízení všech požadovaných otvoru, kapes, výklenku, prostupu, dutin, drážek a pod., vc. ztížení práce a úprav kolem nich, - úpravy pro osazení výztuže, doplnkových konstrukcí a vybavení, - úpravy povrchu pro položení požadované izolace, povlaku a náteru, prípadne vyspravení, - ztížení práce u kabelových a injektážních trubek a ostatních zarízení osazovaných do betonu, - konstrukce betonových kloubu, upevnení kotevních prvku a doplnkových konstrukcí, - nátery zabranující soudržnost betonu a bednení, - výpln, tesnení a tmelení spar a spoju, - opatrení povrchu betonu izolací proti zemní vlhkosti v cástech, kde prijdou do styku se zeminou nebo kamenivem, - prípadné zrízení spojovací vrstvy u základu, - úpravy pro osazení zarízení ochrany konstrukce proti vlivu bludných proudu. Nezahrnuje zábradlí.
P | 10 | 9182D |  | VTOKOVÉ JÍMKY BETONOVÉ VCETNE DLAŽBY PROPUSTU Z TRUB DN DO 600MM | KUS | 1 | 0 | 0 |  | 0 | 3
PP |  |  |  | vtoková jímka monolitická, vnitrní rozmer 0,8*1,2 m, hl. 2m
VV |  |  |  | 1 = 1,000 [A]
TS |  |  |  | Položka zahrnuje: - dodání cerstvého betonu (betonové smesi) požadované kvality, jeho uložení do požadovaného tvaru pri jakékoliv hustote výztuže, konzistenci cerstvého betonu a zpusobu hutnení, ošetrení a ochranu betonu, - dodání a osazení výztuže, - dlažbu dna z lomového kamene, prípadne dokumentací predepsaný kamenný obklad sten, - zhotovení nepropustného, mrazuvzdorného betonu a betonu požadované trvanlivosti a vlastností, - užití potrebných prísad a technologií výroby betonu, - zrízení pracovních a dilatacních spar, vcetne potrebných úprav, výplne, vložek, opracování, ocištení a ošetrení, - bednení požadovaných konstr. (i ztracené) s úpravou dle požadované kvality povrchu betonu, vcetne odbednovacích a odskružovacích prostredku, - podperné konstr. (skruže) a lešení všech druhu pro bednení, uložení cerstvého betonu, výztuže a doplnkových konstr., vc. požadovaných otvoru, ochranných a bezpecnostních opatrení a základu techto konstrukcí a lešení, - vytvorení kotevních cel, kapes, nálitku, a sedel, - zrízení všech požadovaných otvoru, kapes, výklenku, prostupu, dutin, drážek a pod., vc. ztížení práce a úprav kolem nich, - úpravy pro osazení výztuže, doplnkových konstrukcí a vybavení, - úpravy povrchu pro položení požadované izolace, povlaku a náteru, prípadne vyspravení, - ztížení práce u kabelových a injektážních trubek a ostatních zarízení osazovaných do betonu, - konstrukce betonových kloubu, upevnení kotevních prvku a doplnkových konstrukcí, - nátery zabranující soudržnost betonu a bednení, - výpln, tesnení a tmelení spar a spoju, - opatrení povrchu betonu izolací proti zemní vlhkosti v cástech, kde prijdou do styku se zeminou nebo kamenivem, - prípadné zrízení spojovací vrstvy u základu, - úpravy pro osazení zarízení ochrany konstrukce proti vlivu bludných proudu. Položka nezahrnuje: - mríž a zábradlí
P | 11 | 9183D2 |  | PROPUSTY Z TRUB DN 600MM ŽELEZOBETONOVÝCH | M | 10 | 0 | 0 |  | 0 | 3
PP |  |  |  | žb propustek DN 600
VV |  |  |  | 10 = 10,000 [A]
TS |  |  |  | Položka zahrnuje: - dodání a položení potrubí z trub z dokumentací predepsaného materiálu a predepsaného prumeru - prípadné úpravy trub (zkrácení, šikmé seríznutí) Nezahrnuje podkladní vrstvy a obetonování.
P | 12 | 96616 |  | BOURÁNÍ KONSTRUKCÍ ZE ŽELEZOBETONU | M3 | 6.512 | 0 | 0 |  | 0 | 3
PP |  |  |  | bourání cel stávajících propustku a vtokové jímky vcetne odvozu na skládku urcenou zhotovitelem. Polatek za skládku je uveden v položce c.015140
VV |  |  |  | "`vtok ` "1,29*1,2+1,7*0,4 = 2,228 [A] "`výtok ` "3,14*1,2+1,29*0,4 = 4,284 [B] "Celkové množství "6.512000 = 6,512 [C]
TS |  |  |  | položka zahrnuje: - rozbourání konstrukce bez ohledu na použitou technologii - veškeré pomocné konstrukce (lešení a pod.) - veškerou manipulaci s vybouranou sutí a hmotami vcetne uložení na skládku. Nezahrnuje poplatek za skládku, který se vykazuje v položce 0141** (s výjimkou malého množství bouraného materiálu, kde je možné poplatek zahrnout do jednotkové ceny bourání – tento fakt musí být uveden v doplnujícím textu k položce) - veškeré další práce plynoucí z technologického predpisu a z platných predpisu
P | 13 | 966345 |  | BOURÁNÍ PROPUSTU Z TRUB DN DO 300MM | M | 8.1 | 0 | 0 |  | 0 | 3
PP |  |  |  | vybourání stávajícího porpustku DN300, vc. odvozu naskládku dle dodavatele poplatek za skládku je uveden v pol.c. 015140
VV |  |  |  | "`prop. c. 1 - ` odmereno ze zamerení` "8,1 = 8,100 [A]
TS |  |  |  | položka zahrnuje: - odstranení trub vcetne prípadného obetonování a lože - veškeré pomocné konstrukce (lešení a pod.) - veškerou manipulaci s vybouranou sutí a hmotami vcetne uložení na skládku. Nezahrnuje poplatek za skládku, který se vykazuje v položce 0141** (s výjimkou malého množství bouraného materiálu, kde je možné poplatek zahrnout do jednotkové ceny bourání – tento fakt musí být uveden v doplnujícím textu k položce) - veškeré další práce plynoucí z technologického predpisu a z platných predpisu - nezahrnuje bourání cel, vtokových a výtokových jímek, odstranení zábradlí

## II_567-1 PVSO_101.6 PV
EstiCon |  |  |  | Firma: | [6 empty] | 3
Soupis prací objektu
S | Stavba: | 36618 |  | II/567 Rtyně v Podkrkonoší_09.01.2026_neoceněný |  |  | SO_101.6 PV | 0 |  | 0 | 2
O | Objekt: | II_567-1 PV |  | OPRAVA SILNICE II_567 - PRÍMÉ VÝDAJE | [5 empty] | 0.12 | 2
O1 | Rozpočet: | SO_101.6 PV |  | Propustek c.2 km 0,422 06, PRÍMÉ VÝDAJE | [5 empty] | 0.21
Typ | Poř. číslo | Kód položky | Varianta | Název Položky | MJ | Množství | Cena |  | Cenová soustava
[7 empty] | Jednotková | Celkem
0 | 1 | 2 | 3 | 4 | 5 | 6 | 7 | 8 | 9
SD |  | 1 |  | Zemní práce |  |  |  | 0
P | 1 | 13273 |  | HLOUBENÍ RÝH ŠÍR DO 2M PAŽ I NEPAŽ TR. I | M3 | 14.978 | 0 | 0 |  | 0 | 3
PP |  |  |  | vc. odvozu na skládku skládkovné je uvedeno v pol.c. 015111
VV |  |  |  | "`plocha z délka*šírka*prumerná hloubka ` " "`rýha pro potrubí - plocha dle VZR* šírka rýhy-objem puvodního propustku` " 10,68*1,6-2,11 = 14,978 [A]
TS |  |  |  | položka zahrnuje: - vodorovná a svislá doprava, premístení, preložení, manipulace s výkopkem - kompletní provedení vykopávky nezapažené i zapažené - ošetrení výkopište po celou dobu práce v nem vc. klimatických opatrení - ztížení vykopávek v blízkosti podzemního vedení, konstrukcí a objektu vc. jejich docasného zajištení - ztížení pod vodou, v okolí výbušnin, ve stísnených prostorech a pod. - príplatek za lepivost - težení po vrstvách, pásech a po jiných nutných cástech (figurách) - cerpání vody vc. cerpacích jímek, potrubí a pohotovostní cerpací soupravy (viz ustanovení k pol. 1151,2) - potrebné snížení hladiny podzemní vody - težení a rozpojování jednotlivých balvanu - vytahování a nošení výkopku - svahování a presvah. svahu do konecného tvaru, výmena hornin v podloží a v pláni znehodnocené klimatickými vlivy - rucní vykopávky, odstranení korenu a napadávek - pažení, vzeprení a rozeprení vc. prepažování (vyjma štetových sten) - úpravu, ochranu a ocištení dna, základové spáry, sten a svahu - odvedení nebo obvedení vody v okolí výkopište a ve výkopišti - trídení výkopku - veškeré pomocné konstrukce umožnující provedení vykopávky (príjezdy, sjezdy, nájezdy, lešení, podper. konstr., premostení, zpevnené plochy, zakrytí a pod.) - nezahrnuje uložení zeminy (na skládku, do násypu) ani poplatky za skládku, vykazují se v položce c.0141**
P | 2 | 17481 |  | ZÁSYP JAM A RÝH Z NAKUPOVANÝCH MATERIÁLU | M3 | 7.789 | 0 | 0 |  | 0 | 3
PP |  |  |  | teleso náspu nad propustkem vcetne rozšírení a vcetne hutnení hutnený zásyp ŠD fr. 0-32 mm, resp. z nenamrzavé zeminy v kvalite AZ dle CSN 73 6133 hutneno po vrstvách max.150 mm na MIN ID=0,9
VV |  |  |  | "`plocha z rezu x délka ` "0,82 * 9,2 = 7,544 [A] "`zásyp základu a jímky ` "1,4*0,35*0,5 = 0,245 [B] "Celkové množství "7.789000 = 7,789 [C]
TS |  |  |  | položka zahrnuje: - kompletní provedení zemní konstrukce vcetne nákupu a dopravy materiálu dle zadávací dokumentace - úprava ukládaného materiálu vlhcením, trídením, promícháním nebo vysoušením, príp. jiné úpravy za úcelem zlepšení jeho mech. vlastností - hutnení i ruzné míry hutnení - ošetrení úložište po celou dobu práce v nem vc. klimatických opatrení - ztížení v okolí vedení, konstrukcí a objektu a jejich docasné zajištení - ztížení provádení vc. hutnení ve ztížených podmínkách a stísnených prostorech - ztížené ukládání sypaniny pod vodu - ukládání po vrstvách a po jiných nutných cástech (figurách) vc. dosypávek - spouštení a nošení materiálu - výmena cástí zemní konstrukce znehodnocené klimatickými vlivy - udržování úložište a jeho ochrana proti vode - odvedení nebo obvedení vody v okolí úložište a v úložišti - veškeré pomocné konstrukce umožnující provedení zemní konstrukce (príjezdy, sjezdy, nájezdy, lešení, podperné konstrukce, premostení, zpevnené plochy, zakrytí a pod.)
P | 3 | 17581 |  | OBSYP POTRUBÍ A OBJEKTU Z NAKUPOVANÝCH MATERIÁLU | M3 | 10.12 | 0 | 0 |  | 0 | 3
PP |  |  |  | materiál s co nejvetší pevností,napr.lomová výsevka, fr. 0-8 mm, od úrovne 0,20m nad potrubím lze ŠD 0-32, HUTNENO NA 98% PS
VV |  |  |  | "`plocha dle rezu bez potrubí* délka (mezi jímkou a celem) ` "1,1 * 9,2 = 10,120 [A]
TS |  |  |  | položka zahrnuje: - kompletní provedení zemní konstrukce vcetne nákupu a dopravy materiálu dle zadávací dokumentace - úprava ukládaného materiálu vlhcením, trídením, promícháním nebo vysoušením, príp. jiné úpravy za úcelem zlepšení jeho mech. vlastností - hutnení i ruzné míry hutnení - ošetrení úložište po celou dobu práce v nem vc. klimatických opatrení - ztížení v okolí vedení, konstrukcí a objektu a jejich docasné zajištení - ztížení provádení vc. hutnení ve ztížených podmínkách a stísnených prostorech - ztížené ukládání sypaniny pod vodu - ukládání po vrstvách a po jiných nutných cástech (figurách) vc. dosypávek - spouštení a nošení materiálu - výmena cástí zemní konstrukce znehodnocené klimatickými vlivy - rucní hutnení a výpln jam a prohlubní v podloží - úprava, ocištení, ochrana a zhutnení podloží - svahování, hutnení a uzavírání povrchu svahu - zrízení lavic na svazích - udržování úložište a jeho ochrana proti vode - odvedení nebo obvedení vody v okolí úložište a v úložišti - veškeré pomocné konstrukce umožnující provedení zemní konstrukce (príjezdy, sjezdy, nájezdy, lešení, podperné konstrukce, premostení, zpevnené plochy, zakrytí a pod.) - zemina vytlacená potrubím o DN do 180mm se od kubatury obsypu neodecítá
P | 4 | 18110 |  | ÚPRAVA PLÁNE SE ZHUTNENÍM V HORNINE TR. I | M2 | 14.72 | 0 | 0 |  | 0 | 3
PP |  |  |  | úprava pláne pod propustkem
VV |  |  |  | 1,6 * 9,20 = 14,720 [A]
TS |  |  |  | položka zahrnuje úpravu pláne vcetne vyrovnání výškových rozdílu. Míru zhutnení urcuje projekt.
SD |  | 4 |  | Vodorovné konstrukce |  |  |  | 0
P | 5 | 451312 |  | PODKLADNÍ A VÝPLNOVÉ VRSTVY Z PROSTÉHO BETONU C12/15 | M3 | 0.726 | 0 | 0 |  | 0 | 3
PP |  |  |  | Podkladní beton C12/15 XA1 pro vtokovou jímku
VV |  |  |  | "`podkladní deska vtokové jímky ` "1,5 * 1,2 *0,15 = 0,270 [A] "`podkladní deska výtokového cela ` "1,9 * 1,2 *0,2 = 0,456 [C] "Celkové množství "0.726000 = 0,726 [B]
TS |  |  |  | - dodání cerstvého betonu (betonové smesi) požadované kvality, jeho uložení do požadovaného tvaru pri jakékoliv hustote výztuže, konzistenci cerstvého betonu a zpusobu hutnení, ošetrení a ochranu betonu, - zhotovení nepropustného, mrazuvzdorného betonu a betonu požadované trvanlivosti a vlastností, - užití potrebných prísad a technologií výroby betonu, - zrízení pracovních a dilatacních spar, vcetne potrebných úprav, výplne, vložek, opracování, ocištení a ošetrení, - bednení požadovaných konstr. (i ztracené) s úpravou dle požadované kvality povrchu betonu, vcetne odbednovacích a odskružovacích prostredku, - podperné konstr. (skruže) a lešení všech druhu pro bednení, uložení cerstvého betonu, výztuže a doplnkových konstr., vc. požadovaných otvoru, ochranných a bezpecnostních opatrení a základu techto konstrukcí a lešení, - vytvorení kotevních cel, kapes, nálitku, a sedel, - zrízení všech požadovaných otvoru, kapes, výklenku, prostupu, dutin, drážek a pod., vc. ztížení práce a úprav kolem nich, - úpravy pro osazení výztuže, doplnkových konstrukcí a vybavení, - úpravy povrchu pro položení požadované izolace, povlaku a náteru, prípadne vyspravení, - ztížení práce u kabelových a injektážních trubek a ostatních zarízení osazovaných do betonu, - konstrukce betonových kloubu, upevnení kotevních prvku a doplnkových konstrukcí, - nátery zabranující soudržnost betonu a bednení, - výpln, tesnení a tmelení spar a spoju, - opatrení povrchu betonu izolací proti zemní vlhkosti v cástech, kde prijdou do styku se zeminou nebo kamenivem, - prípadné zrízení spojovací vrstvy u základu, - úpravy pro osazení zarízení ochrany konstrukce proti vlivu bludných proudu
P | 6 | 451314 |  | PODKLADNÍ A VÝPLNOVÉ VRSTVY Z PROSTÉHO BETONU C25/30 | M3 | 5.81 | 0 | 0 |  | 0 | 3
PP |  |  |  | lemovaní dlažby z betonu a betonové lože pod dlažbu C25/30 XF3
VV |  |  |  | "`lemovaní dlažby z betonu C25/30 XF3, plocha odmerena ze situace x tl. ` "2,3 * 0,2 = 0,460 [B] "`lože pod dlažbu z lomového kamene ` " " ` plocha x tl. ` "8,75 * 0,1+3,5*0,1 = 1,225 [A] "`BETONOVÉ LUŽKO POD PROPUSTEK `-`dl. x plocha lužka dle rezu` "8,95 * 0,5 = 4,475 [D] "Celkové množství "5.810000 = 5,810 [E]
TS |  |  |  | - dodání cerstvého betonu (betonové smesi) požadované kvality, jeho uložení do požadovaného tvaru pri jakékoliv hustote výztuže, konzistenci cerstvého betonu a zpusobu hutnení, ošetrení a ochranu betonu, - zhotovení nepropustného, mrazuvzdorného betonu a betonu požadované trvanlivosti a vlastností, - užití potrebných prísad a technologií výroby betonu, - zrízení pracovních a dilatacních spar, vcetne potrebných úprav, výplne, vložek, opracování, ocištení a ošetrení, - bednení požadovaných konstr. (i ztracené) s úpravou dle požadované kvality povrchu betonu, vcetne odbednovacích a odskružovacích prostredku, - podperné konstr. (skruže) a lešení všech druhu pro bednení, uložení cerstvého betonu, výztuže a doplnkových konstr., vc. požadovaných otvoru, ochranných a bezpecnostních opatrení a základu techto konstrukcí a lešení, - vytvorení kotevních cel, kapes, nálitku, a sedel, - zrízení všech požadovaných otvoru, kapes, výklenku, prostupu, dutin, drážek a pod., vc. ztížení práce a úprav kolem nich, - úpravy pro osazení výztuže, doplnkových konstrukcí a vybavení, - úpravy povrchu pro položení požadované izolace, povlaku a náteru, prípadne vyspravení, - ztížení práce u kabelových a injektážních trubek a ostatních zarízení osazovaných do betonu, - konstrukce betonových kloubu, upevnení kotevních prvku a doplnkových konstrukcí, - nátery zabranující soudržnost betonu a bednení, - výpln, tesnení a tmelení spar a spoju, - opatrení povrchu betonu izolací proti zemní vlhkosti v cástech, kde prijdou do styku se zeminou nebo kamenivem, - prípadné zrízení spojovací vrstvy u základu, - úpravy pro osazení zarízení ochrany konstrukce proti vlivu bludných proudu
P | 7 | 465512 |  | DLAŽBY Z LOMOVÉHO KAMENE NA MC | M3 | 2.45 | 0 | 0 |  | 0 | 3
PP |  |  |  | hloubkové spárování cementovou maltou M25-XF3 Prírodní kámen- vyvrelá hornina, min. tl.200 mm, pevnost v tlaku min. 50 MPa, nasákavost <1,5%, soucinitel odolnosti proti mrazu 0,75 Opevnení cel propustku nebo svahu u propustku.
VV |  |  |  | "`plocha odectená ze situace s navýšením s ohledem na šikmé steny * tl. dlažby ` "8,75 * 0,2+3,5*0,2 = 2,450 [A]
TS |  |  |  | položka zahrnuje: - nutné zemní práce (svahování, úpravu pláne a pod.) - zrízení spojovací vrstvy - zrízení lože dlažby z cementové malty predepsané kvality a predepsané tlouštky - dodávku a položení dlažby z lomového kamene do predepsaného tvaru - spárování, tesnení, tmelení a vyplnení spar MC prípadne s vyklínováním - úprava povrchu pro odvedení srážkové vody - nezahrnuje podklad pod dlažbu, vykazuje se samostatne položkami SD 45
P | 8 | 467314 |  | STUPNE A PRAHY VODNÍCH KORYT Z PROSTÉHO BETONU C25/30 | M3 | 0.583 | 0 | 0 |  | 0 | 3
PP |  |  |  | Beton C25/30nXF3-XC2 šír.*výška*délka
VV |  |  |  | 0,25 * 0,5 *2,5+1,5*0,3*0,6 = 0,583 [A]
TS |  |  |  | položka zahrnuje: - nutné zemní práce (hloubení rýh apod.) - dodání cerstvého betonu (betonové smesi) požadované kvality, jeho uložení do požadovaného tvaru pri jakékoliv konzistenci cerstvého betonu a zpusobu hutnení, ošetrení a ochranu betonu, - zhotovení nepropustného, mrazuvzdorného betonu a betonu požadované trvanlivosti a vlastností, - užití potrebných prísad a technologií výroby betonu, - zrízení pracovních a dilatacních spar, vcetne potrebných úprav, výplne, vložek, opracování, ocištení a ošetrení, - bednení požadovaných konstr. (i ztracené) s úpravou dle požadované kvality povrchu betonu, vcetne odbednovacích a odskružovacích prostredku, - podperné konstr. (skruže) a lešení všech druhu pro bednení, uložení cerstvého betonu, výztuže a doplnkových konstr., vc. požadovaných otvoru, ochranných a bezpecnostních opatrení a základu techto konstrukcí a lešení, - vytvorení kotevních cel, kapes, nálitku, a sedel, - zrízení všech požadovaných otvoru, kapes, výklenku, prostupu, dutin, drážek a pod., vc. ztížení práce a úprav kolem nich, - úpravy pro osazení doplnkových konstrukcí a vybavení, - úpravy povrchu pro položení požadované izolace, povlaku a náteru, prípadne vyspravení, - konstrukce betonových kloubu, upevnení kotevních prvku a doplnkových konstrukcí, - nátery zabranující soudržnost betonu a bednení, - výpln, tesnení a tmelení spar a spoju, - opatrení povrchu betonu izolací proti zemní vlhkosti v cástech, kde prijdou do styku se zeminou nebo kamenivem, - prípadné zrízení spojovací vrstvy u základu
SD |  | 8 |  | Potrubí |  |  |  | 0
P | 9 | 899121 |  | MRÍŽE OCELOVÉ SAMOSTATNÉ | KUS | 1 | 0 | 0 |  | 0 | 3
PP |  |  |  | na vtokové jímce, rozmer 0,9*1,2m
VV |  |  |  | 1 = 1,000 [A]
TS |  |  |  | Položka zahrnuje dodávku a osazení predepsané mríže vcetne rámu
SD |  | 9 |  | Ostatní konstrukce a práce |  |  |  | 0
P | 10 | 9111A1 |  | ZÁBRADLÍ SILNICNÍ S VODOR MADLY - DODÁVKA A MONTÁŽ | M | 6.5 | 0 | 0 |  | 0 | 3
PP |  |  |  | vcetne PKO RAL 7011
VV |  |  |  | 6,5 = 6,500 [A]
TS |  |  |  | položka zahrnuje: - dodání zábradlí vcetne predepsané povrchové úpravy - osazení sloupku zaberanením nebo osazením do betonových bloku (vcetne betonových bloku a nutných zemních prací) - prípadné bednení ( trubku) betonové patky v gabionové zdi
P | 11 | 9181D5 |  | CELA PROPUSTU Z TRUB DN DO 600MM Z BETONU DO C 30/37 | KUS | 1 | 0 | 0 |  | 0 | 3
PP |  |  |  | prefabrikované výtokové šikmé celo DN600
VV |  |  |  | 1 = 1,000 [A]
TS |  |  |  | Položka zahrnuje kompletní celo (základ, drík, rímsu) - dodání cerstvého betonu (betonové smesi) požadované kvality, jeho uložení do požadovaného tvaru pri jakékoliv hustote výztuže, konzistenci cerstvého betonu a zpusobu hutnení, ošetrení a ochranu betonu, - dodání a osazení výztuže, - prípadne dokumentací predepsaný kamenný obklad, - zhotovení nepropustného, mrazuvzdorného betonu a betonu požadované trvanlivosti a vlastností, - užití potrebných prísad a technologií výroby betonu, - zrízení pracovních a dilatacních spar, vcetne potrebných úprav, výplne, vložek, opracování, ocištení a ošetrení, - bednení požadovaných konstr. (i ztracené) s úpravou dle požadované kvality povrchu betonu, vcetne odbednovacích a odskružovacích prostredku, - podperné konstr. (skruže) a lešení všech druhu pro bednení, uložení cerstvého betonu, výztuže a doplnkových konstr., vc. požadovaných otvoru, ochranných a bezpecnostních opatrení a základu techto konstrukcí a lešení, - vytvorení kotevních cel, kapes, nálitku, a sedel, - zrízení všech požadovaných otvoru, kapes, výklenku, prostupu, dutin, drážek a pod., vc. ztížení práce a úprav kolem nich, - úpravy pro osazení výztuže, doplnkových konstrukcí a vybavení, - úpravy povrchu pro položení požadované izolace, povlaku a náteru, prípadne vyspravení, - ztížení práce u kabelových a injektážních trubek a ostatních zarízení osazovaných do betonu, - konstrukce betonových kloubu, upevnení kotevních prvku a doplnkových konstrukcí, - nátery zabranující soudržnost betonu a bednení, - výpln, tesnení a tmelení spar a spoju, - opatrení povrchu betonu izolací proti zemní vlhkosti v cástech, kde prijdou do styku se zeminou nebo kamenivem, - prípadné zrízení spojovací vrstvy u základu, - úpravy pro osazení zarízení ochrany konstrukce proti vlivu bludných proudu. Nezahrnuje zábradlí.
P | 12 | 9182D |  | VTOKOVÉ JÍMKY BETONOVÉ VCETNE DLAŽBY PROPUSTU Z TRUB DN DO 600MM | KUS | 1 | 0 | 0 |  | 0 | 3
PP |  |  |  | vnirní rozmer 0,6x1,2m, tl.sten 0,15m, výšky 2,15m, beton C30/37nXF4 + XD3 Vcetne Kari síte 150x150x8mm (pri obou površích), vc. rímsy vcetne dodání a zrízení stupadel, vc. vytvárování na prítoku z príkopu
VV |  |  |  | 1 = 1,000 [A]
TS |  |  |  | Položka zahrnuje: - dodání cerstvého betonu (betonové smesi) požadované kvality, jeho uložení do požadovaného tvaru pri jakékoliv hustote výztuže, konzistenci cerstvého betonu a zpusobu hutnení, ošetrení a ochranu betonu, - dodání a osazení výztuže, - dlažbu dna z lomového kamene, prípadne dokumentací predepsaný kamenný obklad sten, - zhotovení nepropustného, mrazuvzdorného betonu a betonu požadované trvanlivosti a vlastností, - užití potrebných prísad a technologií výroby betonu, - zrízení pracovních a dilatacních spar, vcetne potrebných úprav, výplne, vložek, opracování, ocištení a ošetrení, - bednení požadovaných konstr. (i ztracené) s úpravou dle požadované kvality povrchu betonu, vcetne odbednovacích a odskružovacích prostredku, - podperné konstr. (skruže) a lešení všech druhu pro bednení, uložení cerstvého betonu, výztuže a doplnkových konstr., vc. požadovaných otvoru, ochranných a bezpecnostních opatrení a základu techto konstrukcí a lešení, - vytvorení kotevních cel, kapes, nálitku, a sedel, - zrízení všech požadovaných otvoru, kapes, výklenku, prostupu, dutin, drážek a pod., vc. ztížení práce a úprav kolem nich, - úpravy pro osazení výztuže, doplnkových konstrukcí a vybavení, - úpravy povrchu pro položení požadované izolace, povlaku a náteru, prípadne vyspravení, - ztížení práce u kabelových a injektážních trubek a ostatních zarízení osazovaných do betonu, - konstrukce betonových kloubu, upevnení kotevních prvku a doplnkových konstrukcí, - nátery zabranující soudržnost betonu a bednení, - výpln, tesnení a tmelení spar a spoju, - opatrení povrchu betonu izolací proti zemní vlhkosti v cástech, kde prijdou do styku se zeminou nebo kamenivem, - prípadné zrízení spojovací vrstvy u základu, - úpravy pro osazení zarízení ochrany konstrukce proti vlivu bludných proudu. Nezahrnuje mríž a zábradlí.
P | 13 | 9183D2 |  | PROPUSTY Z TRUB DN 600MM ŽELEZOBETONOVÝCH | M | 9.2 | 0 | 0 |  | 0 | 3
PP |  |  |  | propustek z žb trub, DN 600
VV |  |  |  | 9,20 = 9,200 [A]
TS |  |  |  | Položka zahrnuje: - dodání a položení potrubí z trub z dokumentací predepsaného materiálu a predepsaného prumeru - prípadné úpravy trub (zkrácení, šikmé seríznutí) Nezahrnuje podkladní vrstvy a obetonování.
P | 14 | 96613 |  | BOURÁNÍ KONSTRUKCÍ Z KAMENE NA MC | M3 | 9.9 | 0 | 0 |  | 0 | 3
PP |  |  |  | bourání kamenné jímky propustku na vtoku,vcetne odvozu na skládku urcenou zhotovitelem. Polatek za skládku je uveden v položce c.015140
VV |  |  |  | "`bourání kamenné vtokové jimky` "1,2*1,5 = 1,800 [A] "`bourání kamenného propustku` "7,5 * 1,2 *2 *0,3 +7,5*0,3 *0,6 *2 = 8,100 [B] "Celkové množství "9.900000 = 9,900 [C]
TS |  |  |  | položka zahrnuje: - rozbourání konstrukce bez ohledu na použitou technologii - veškeré pomocné konstrukce (lešení a pod.) - veškerou manipulaci s vybouranou sutí a hmotami vcetne uložení na skládku. Nezahrnuje poplatek za skládku, který se vykazuje v položce 0141** (s výjimkou malého množství bouraného materiálu, kde je možné poplatek zahrnout do jednotkové ceny bourání – tento fakt musí být uveden v doplnujícím textu k položce) - veškeré další práce plynoucí z technologického predpisu a z platných predpisu
P | 15 | 96616 |  | BOURÁNÍ KONSTRUKCÍ ZE ŽELEZOBETONU | M3 | 4.23 | 0 | 0 |  | 0 | 3
PP |  |  |  | bourání cel stávajících propustku a vtokové jímky vcetne odvozu na skládku urcenou zhotovitelem. Polatek za skládku je uveden v položce c.015140
VV |  |  |  | "`výtok ` "2,5 * 1,5+2*0,6*0,4 = 4,230 [A]
TS |  |  |  | položka zahrnuje: - rozbourání konstrukce bez ohledu na použitou technologii - veškeré pomocné konstrukce (lešení a pod.) - veškerou manipulaci s vybouranou sutí a hmotami vcetne uložení na skládku. Nezahrnuje poplatek za skládku, který se vykazuje v položce 0141** (s výjimkou malého množství bouraného materiálu, kde je možné poplatek zahrnout do jednotkové ceny bourání – tento fakt musí být uveden v doplnujícím textu k položce) - veškeré další práce plynoucí z technologického predpisu a z platných predpisu

## II_567-1 PVSO_101.7 PV
EstiCon |  |  |  | Firma: | [6 empty] | 3
Soupis prací objektu
S | Stavba: | 36618 |  | II/567 Rtyně v Podkrkonoší_09.01.2026_neoceněný |  |  | SO_101.7 PV | 0 |  | 0 | 2
O | Objekt: | II_567-1 PV |  | OPRAVA SILNICE II_567 - PRÍMÉ VÝDAJE | [5 empty] | 0.12 | 2
O1 | Rozpočet: | SO_101.7 PV |  | Propustek c.3 km 0,609 47, PRÍMÉ VÝDAJE | [5 empty] | 0.21
Typ | Poř. číslo | Kód položky | Varianta | Název Položky | MJ | Množství | Cena |  | Cenová soustava
[7 empty] | Jednotková | Celkem
0 | 1 | 2 | 3 | 4 | 5 | 6 | 7 | 8 | 9
SD |  | 1 |  | Zemní práce |  |  |  | 0
P | 1 | 12273 |  | ODKOPÁVKY A PROKOPÁVKY OBECNÉ TR. I | M3 | 1.95 | 0 | 0 |  | 0 | 3
PP |  |  |  | poplatek za skládku uveden v položce: 015111 výkop pro odláždení výtoku a olemování betonem za propustkem, vc. odvozu na skládku urcenou zhotovitelem
VV |  |  |  | "pod dlažbou" 3,9 *0,5" plocha ze situace * prum. hloubka " = 1,950 [A]
TS |  |  |  | položka zahrnuje: - vodorovná a svislá doprava, premístení, preložení, manipulace s výkopkem - kompletní provedení vykopávky nezapažené i zapažené - ošetrení výkopište po celou dobu práce v nem vc. klimatických opatrení - ztížení vykopávek v blízkosti podzemního vedení, konstrukcí a objektu vc. jejich docasného zajištení - ztížení pod vodou, v okolí výbušnin, ve stísnených prostorech a pod. - príplatek za lepivost - težení po vrstvách, pásech a po jiných nutných cástech (figurách) - cerpání vody vc. cerpacích jímek, potrubí a pohotovostní cerpací soupravy (viz ustanovení k pol. 1151,2) - potrebné snížení hladiny podzemní vody - težení a rozpojování jednotlivých balvanu - vytahování a nošení výkopku - svahování a presvah. svahu do konecného tvaru, výmena hornin v podloží a v pláni znehodnocené klimatickými vlivy - rucní vykopávky, odstranení korenu a napadávek - pažení, vzeprení a rozeprení vc. prepažování (vyjma štetových sten) - úpravu, ochranu a ocištení dna, základové spáry, sten a svahu - zhutnení podloží, prípadne i svahu vc. svahování - zrízení stupnu v podloží a lavic na svazích, není-li pro tyto práce zrízena samostatná položka - udržování výkopište a jeho ochrana proti vode - odvedení nebo obvedení vody v okolí výkopište a ve výkopišti - trídení výkopku - veškeré pomocné konstrukce umožnující provedení vykopávky (príjezdy, sjezdy, nájezdy, lešení, podper. konstr., premostení, zpevnené plochy, zakrytí a pod.) - nezahrnuje uložení zeminy (na skládku, do násypu) ani poplatky za skládku, vykazují se v položce c.0141**
P | 2 | 13273 |  | HLOUBENÍ RÝH ŠÍR DO 2M PAŽ I NEPAŽ TR. I | M3 | 12.67 | 0 | 0 |  | 0 | 3
PP |  |  |  | vcetne odvozu na skládku dle dodavatele skládkovné v pol.c. 015111
VV |  |  |  | "`plocha z délka*šírka*prumerná hloubka ` " "`rýha pro potrubí -`` plocha dle VZR* šírka rýhy-objem potrubí ` " 8,3*1,6-0,61 = 12,670 [A]
TS |  |  |  | položka zahrnuje: - vodorovná a svislá doprava, premístení, preložení, manipulace s výkopkem - kompletní provedení vykopávky nezapažené i zapažené - ošetrení výkopište po celou dobu práce v nem vc. klimatických opatrení - ztížení vykopávek v blízkosti podzemního vedení, konstrukcí a objektu vc. jejich docasného zajištení - ztížení pod vodou, v okolí výbušnin, ve stísnených prostorech a pod. - príplatek za lepivost - težení po vrstvách, pásech a po jiných nutných cástech (figurách) - cerpání vody vc. cerpacích jímek, potrubí a pohotovostní cerpací soupravy (viz ustanovení k pol. 1151,2) - potrebné snížení hladiny podzemní vody - težení a rozpojování jednotlivých balvanu - vytahování a nošení výkopku - svahování a presvah. svahu do konecného tvaru, výmena hornin v podloží a v pláni znehodnocené klimatickými vlivy - rucní vykopávky, odstranení korenu a napadávek - pažení, vzeprení a rozeprení vc. prepažování (vyjma štetových sten) - úpravu, ochranu a ocištení dna, základové spáry, sten a svahu - odvedení nebo obvedení vody v okolí výkopište a ve výkopišti - trídení výkopku - veškeré pomocné konstrukce umožnující provedení vykopávky (príjezdy, sjezdy, nájezdy, lešení, podper. konstr., premostení, zpevnené plochy, zakrytí a pod.) - nezahrnuje uložení zeminy (na skládku, do násypu) ani poplatky za skládku, vykazují se v položce c.0141**
P | 3 | 17581 |  | OBSYP POTRUBÍ A OBJEKTU Z NAKUPOVANÝCH MATERIÁLU | M3 | 7.885 | 0 | 0 |  | 0 | 3
PP |  |  |  | materiál s co nejvetší pevností,napr.lomová výsevka, fr. 0-8 mm, od úrovne 0,20m nad potrubím lze ŠD 0-32, HUTNENO NA 98% PS
VV |  |  |  | "`plocha dle rezu bez potrubí* délka ` "0,95 * 8,3 = 7,885 [A]
TS |  |  |  | položka zahrnuje: - kompletní provedení zemní konstrukce vcetne nákupu a dopravy materiálu dle zadávací dokumentace - úprava ukládaného materiálu vlhcením, trídením, promícháním nebo vysoušením, príp. jiné úpravy za úcelem zlepšení jeho mech. vlastností - hutnení i ruzné míry hutnení - ošetrení úložište po celou dobu práce v nem vc. klimatických opatrení - ztížení v okolí vedení, konstrukcí a objektu a jejich docasné zajištení - ztížení provádení vc. hutnení ve ztížených podmínkách a stísnených prostorech - ztížené ukládání sypaniny pod vodu - ukládání po vrstvách a po jiných nutných cástech (figurách) vc. dosypávek - spouštení a nošení materiálu - výmena cástí zemní konstrukce znehodnocené klimatickými vlivy - rucní hutnení a výpln jam a prohlubní v podloží - úprava, ocištení, ochrana a zhutnení podloží - svahování, hutnení a uzavírání povrchu svahu - zrízení lavic na svazích - udržování úložište a jeho ochrana proti vode - odvedení nebo obvedení vody v okolí úložište a v úložišti - veškeré pomocné konstrukce umožnující provedení zemní konstrukce (príjezdy, sjezdy, nájezdy, lešení, podperné konstrukce, premostení, zpevnené plochy, zakrytí a pod.) - zemina vytlacená potrubím o DN do 180mm se od kubatury obsypu neodecítá
P | 4 | 18110 |  | ÚPRAVA PLÁNE SE ZHUTNENÍM V HORNINE TR. I | M2 | 13.28 | 0 | 0 |  | 0 | 3
PP
VV |  |  |  | 8,3 * 1,6 = 13,280 [A]
TS |  |  |  | položka zahrnuje úpravu pláne vcetne vyrovnání výškových rozdílu. Míru zhutnení urcuje projekt.
SD |  | 4 |  | Vodorovné konstrukce |  |  |  | 0
P | 5 | 451314 |  | PODKLADNÍ A VÝPLNOVÉ VRSTVY Z PROSTÉHO BETONU C25/30 | M3 | 6.025 | 0 | 0 |  | 0 | 3
PP |  |  |  | lemovaní dlažby z betonu, betonové lože pod dlažbu a lužko pod ŽB propustek C25/30 XF3
VV |  |  |  | "`lemovaní dlažby z betonu C25/30 XF3, plocha odmerena ze situace x tl. ` "1,5*0,2 +2,1*0,2 = 0,720 [A] "`lože pod dlažbu z lomového kamene ` " " plocha x tl. ` "3,9*0,1 + 3,5 * 0,1 = 0,740 [B] "`lužko pod propustek ` " " ` délka x plocha lužka dle rezu ` "8,3 *0,55 = 4,565 [C] "Celkové množství "6.025000 = 6,025 [F]
TS |  |  |  | - dodání cerstvého betonu (betonové smesi) požadované kvality, jeho uložení do požadovaného tvaru pri jakékoliv hustote výztuže, konzistenci cerstvého betonu a zpusobu hutnení, ošetrení a ochranu betonu, - zhotovení nepropustného, mrazuvzdorného betonu a betonu požadované trvanlivosti a vlastností, - užití potrebných prísad a technologií výroby betonu, - zrízení pracovních a dilatacních spar, vcetne potrebných úprav, výplne, vložek, opracování, ocištení a ošetrení, - bednení požadovaných konstr. (i ztracené) s úpravou dle požadované kvality povrchu betonu, vcetne odbednovacích a odskružovacích prostredku, - podperné konstr. (skruže) a lešení všech druhu pro bednení, uložení cerstvého betonu, výztuže a doplnkových konstr., vc. požadovaných otvoru, ochranných a bezpecnostních opatrení a základu techto konstrukcí a lešení, - vytvorení kotevních cel, kapes, nálitku, a sedel, - zrízení všech požadovaných otvoru, kapes, výklenku, prostupu, dutin, drážek a pod., vc. ztížení práce a úprav kolem nich, - úpravy pro osazení výztuže, doplnkových konstrukcí a vybavení, - úpravy povrchu pro položení požadované izolace, povlaku a náteru, prípadne vyspravení, - ztížení práce u kabelových a injektážních trubek a ostatních zarízení osazovaných do betonu, - konstrukce betonových kloubu, upevnení kotevních prvku a doplnkových konstrukcí, - nátery zabranující soudržnost betonu a bednení, - výpln, tesnení a tmelení spar a spoju, - opatrení povrchu betonu izolací proti zemní vlhkosti v cástech, kde prijdou do styku se zeminou nebo kamenivem, - prípadné zrízení spojovací vrstvy u základu, - úpravy pro osazení zarízení ochrany konstrukce proti vlivu bludných proudu
P | 6 | 45850 |  | VÝPLN ZA OPERAMI A ZDMI Z KAMENIVA | M3 | 1 | 0 | 0 |  | 0 | 3
PP |  |  |  | kamenný filtr u lapace splavenin
VV |  |  |  | 1 = 1,000 [A]
TS |  |  |  | položka zahrnuje dodávku predepsaného kameniva, mimostaveništní a vnitrostaveništní dopravu a jeho uložení není-li v zadávací dokumentaci uvedeno jinak, jedná se o nakupovaný materiál
P | 7 | 465512 |  | DLAŽBY Z LOMOVÉHO KAMENE NA MC | M3 | 1.48 | 0 | 0 |  | 0 | 3
PP |  |  |  | hloubkové spárování cementovou maltou M25-XF3 Prírodní kámen- vyvrelá hornina, min. tl.200 mm, pevnost v tlaku min. 50 MPa, nasákavost <1,5%, soucinitel odolnosti proti mrazu 0,75 Opevnení cel propustku nebo svahu u propustku.
VV |  |  |  | "`plocha odectená ze situace s navýšením s ohledem na šikmé steny * tl. dlažby ` "3,9*0,2 + 3,5 * 0,2 = 1,480 [A]
TS |  |  |  | položka zahrnuje: - nutné zemní práce (svahování, úpravu pláne a pod.) - zrízení spojovací vrstvy - zrízení lože dlažby z cementové malty predepsané kvality a predepsané tlouštky - dodávku a položení dlažby z lomového kamene do predepsaného tvaru - spárování, tesnení, tmelení a vyplnení spar MC prípadne s vyklínováním - úprava povrchu pro odvedení srážkové vody - nezahrnuje podklad pod dlažbu, vykazuje se samostatne položkami SD 45
P | 8 | 467314 |  | STUPNE A PRAHY VODNÍCH KORYT Z PROSTÉHO BETONU C25/30 | M3 | 0.244 | 0 | 0 |  | 0 | 3
PP |  |  |  | Beton C25/30nXF3-XC2 šír.*výška*délka
VV |  |  |  | "`betonový práh ` "1,95 * 0,5 *0,25 = 0,244 [A]
TS |  |  |  | položka zahrnuje: - nutné zemní práce (hloubení rýh apod.) - dodání cerstvého betonu (betonové smesi) požadované kvality, jeho uložení do požadovaného tvaru pri jakékoliv konzistenci cerstvého betonu a zpusobu hutnení, ošetrení a ochranu betonu, - zhotovení nepropustného, mrazuvzdorného betonu a betonu požadované trvanlivosti a vlastností, - užití potrebných prísad a technologií výroby betonu, - zrízení pracovních a dilatacních spar, vcetne potrebných úprav, výplne, vložek, opracování, ocištení a ošetrení, - bednení požadovaných konstr. (i ztracené) s úpravou dle požadované kvality povrchu betonu, vcetne odbednovacích a odskružovacích prostredku, - podperné konstr. (skruže) a lešení všech druhu pro bednení, uložení cerstvého betonu, výztuže a doplnkových konstr., vc. požadovaných otvoru, ochranných a bezpecnostních opatrení a základu techto konstrukcí a lešení, - vytvorení kotevních cel, kapes, nálitku, a sedel, - zrízení všech požadovaných otvoru, kapes, výklenku, prostupu, dutin, drážek a pod., vc. ztížení práce a úprav kolem nich, - úpravy pro osazení doplnkových konstrukcí a vybavení, - úpravy povrchu pro položení požadované izolace, povlaku a náteru, prípadne vyspravení, - konstrukce betonových kloubu, upevnení kotevních prvku a doplnkových konstrukcí, - nátery zabranující soudržnost betonu a bednení, - výpln, tesnení a tmelení spar a spoju, - opatrení povrchu betonu izolací proti zemní vlhkosti v cástech, kde prijdou do styku se zeminou nebo kamenivem, - prípadné zrízení spojovací vrstvy u základu
SD |  | 8 |  | Potrubí |  |  |  | 0
P | 9 | 899121 |  | MRÍŽE OCELOVÉ SAMOSTATNÉ | KUS | 2 | 0 | 0 |  | 0 | 3
PP |  |  |  | ocelová mríž na lapac splavenin 0,80 x 0,50m
VV |  |  |  | 2 = 2,000 [A]
TS |  |  |  | Položka zahrnuje dodávku a osazení predepsané mríže vcetne rámu
SD |  | 9 |  | Ostatní konstrukce a práce |  |  |  | 0
P | 10 | 9181B5 |  | CELA PROPUSTU Z TRUB DN DO 400MM Z BETONU DO C 30/37 | KUS | 1 | 0 | 0 |  | 0 | 3
PP |  |  |  | prefabrikované výtokové šikmé celo DN600
VV |  |  |  | 1 = 1,000 [A]
TS |  |  |  | Položka zahrnuje kompletní celo (základ, drík, rímsu) - dodání cerstvého betonu (betonové smesi) požadované kvality, jeho uložení do požadovaného tvaru pri jakékoliv hustote výztuže, konzistenci cerstvého betonu a zpusobu hutnení, ošetrení a ochranu betonu, - dodání a osazení výztuže, - prípadne dokumentací predepsaný kamenný obklad, - zhotovení nepropustného, mrazuvzdorného betonu a betonu požadované trvanlivosti a vlastností, - užití potrebných prísad a technologií výroby betonu, - zrízení pracovních a dilatacních spar, vcetne potrebných úprav, výplne, vložek, opracování, ocištení a ošetrení, - bednení požadovaných konstr. (i ztracené) s úpravou dle požadované kvality povrchu betonu, vcetne odbednovacích a odskružovacích prostredku, - podperné konstr. (skruže) a lešení všech druhu pro bednení, uložení cerstvého betonu, výztuže a doplnkových konstr., vc. požadovaných otvoru, ochranných a bezpecnostních opatrení a základu techto konstrukcí a lešení, - vytvorení kotevních cel, kapes, nálitku, a sedel, - zrízení všech požadovaných otvoru, kapes, výklenku, prostupu, dutin, drážek a pod., vc. ztížení práce a úprav kolem nich, - úpravy pro osazení výztuže, doplnkových konstrukcí a vybavení, - úpravy povrchu pro položení požadované izolace, povlaku a náteru, prípadne vyspravení, - ztížení práce u kabelových a injektážních trubek a ostatních zarízení osazovaných do betonu, - konstrukce betonových kloubu, upevnení kotevních prvku a doplnkových konstrukcí, - nátery zabranující soudržnost betonu a bednení, - výpln, tesnení a tmelení spar a spoju, - opatrení povrchu betonu izolací proti zemní vlhkosti v cástech, kde prijdou do styku se zeminou nebo kamenivem, - prípadné zrízení spojovací vrstvy u základu, - úpravy pro osazení zarízení ochrany konstrukce proti vlivu bludných proudu. Nezahrnuje zábradlí.
P | 11 | 9183B2 |  | PROPUSTY Z TRUB DN 400MM ŽELEZOBETONOVÝCH | M | 8.3 | 0 | 0 |  | 0 | 3
PP |  |  |  | propustek z žb, DN 400
VV |  |  |  | 8,3 = 8,300 [A]
TS |  |  |  | Položka zahrnuje: - dodání a položení potrubí z trub z dokumentací predepsaného materiálu a predepsaného prumeru - prípadné úpravy trub (zkrácení, šikmé seríznutí) Nezahrnuje podkladní vrstvy a obetonování.
P | 12 | 93641 |  | LAPAC SPLAVENIN | KUS | 1 | 0 | 0 |  | 0 | 3
PP |  |  |  | LAPAC SPLAVEN Z BETONU C30/37nXF4
VV |  |  |  | 1 = 1,000 [A]
TS |  |  |  | Položka zahrnuje veškerý materiál, výrobky a polotovary, vcetne mimostaveništní a vnitrostaveništní dopravy (rovnež presuny), vcetne naložení a složení,prípadne s uložením.
P | 13 | 966345 |  | BOURÁNÍ PROPUSTU Z TRUB DN DO 300MM | M | 8.65 | 0 | 0 |  | 0 | 3
PP |  |  |  | Vybourání stávajícího propustku o DN300 vc. odvozu na skládku dle dodavatele skládkovné v pol.c.015140
VV |  |  |  | "`prop. c. 3 - `odmereno ze zamerení` "8,65 = 8,650 [A]
TS |  |  |  | položka zahrnuje: - odstranení trub vcetne prípadného obetonování a lože - veškeré pomocné konstrukce (lešení a pod.) - veškerou manipulaci s vybouranou sutí a hmotami vcetne uložení na skládku. Nezahrnuje poplatek za skládku, který se vykazuje v položce 0141** (s výjimkou malého množství bouraného materiálu, kde je možné poplatek zahrnout do jednotkové ceny bourání – tento fakt musí být uveden v doplnujícím textu k položce) - veškeré další práce plynoucí z technologického predpisu a z platných predpisu - nezahrnuje bourání cel, vtokových a výtokových jímek, odstranení zábradlí

## II_567-1 PVSO_101.8 PV
EstiCon |  |  |  | Firma: | [6 empty] | 3
Soupis prací objektu
S | Stavba: | 36618 |  | II/567 Rtyně v Podkrkonoší_09.01.2026_neoceněný |  |  | SO_101.8 PV | 0 |  | 0 | 2
O | Objekt: | II_567-1 PV |  | OPRAVA SILNICE II_567 - PRÍMÉ VÝDAJE | [5 empty] | 0.12 | 2
O1 | Rozpočet: | SO_101.8 PV |  | Propustek c.4a km 0,831 50 a c.4b km 0,832 37, PRÍMÉ VÝDAJE | [5 empty] | 0.21
Typ | Poř. číslo | Kód položky | Varianta | Název Položky | MJ | Množství | Cena |  | Cenová soustava
[7 empty] | Jednotková | Celkem
0 | 1 | 2 | 3 | 4 | 5 | 6 | 7 | 8 | 9
SD |  | 1 |  | Zemní práce |  |  |  | 0
P | 1 | 11513 | R | CERPÁNÍ VODY DO 2000 L/MIN | KPL | 1 | 0 | 0 |  | 0 | 3
PP |  |  |  | precerpávání vody pri výstavbe po celou dobu výstavby, predpoklad 21dní
VV |  |  |  | 1 = 1,000 [A]
TS |  |  |  | Položka cerpání vody na povrchu zahrnuje i potrubí, pohotovost záložní cerpací soupravy a zrízení cerpací jímky. Soucástí položky je také následná demontáž a likvidace techto zarízení
P | 2 | 11525 |  | PREVEDENÍ VODY POTRUBÍM DN 600 NEBO ŽLABY R.O. DO 2,0M | M | 30 | 0 | 0 |  | 0 | 3
PP |  |  |  | prevední vody v prubehu výstavby propustku
VV |  |  |  | 30 = 30,000 [A]
TS |  |  |  | Položka prevedení vody na povrchu zahrnuje zrízení, udržování a odstranení príslušného zarízení. Prevedení vody se uvádí bud prumerem potrubí (DN) nebo délkou rozvinutého obvodu žlabu (r.o.).
P | 3 | 13273 |  | HLOUBENÍ RÝH ŠÍR DO 2M PAŽ I NEPAŽ TR. I | M3 | 76.8 | 0 | 0 |  | 0 | 3
PP |  |  |  | poplatek za skládku uveden v položce: 015111 výkop pro odláždení výtoku a olemování betonem za propustkem, vc. odvozu na skládku urcenou zhotovitelem
VV |  |  |  | "`plocha z délka*šírka*prumerná hloubka ` " "`rýha pro potrubí - ` plocha dle VZR* plocha rýhy-objem potrubí ` "14,1*6- (2*3,9) = 76,800 [A]
TS |  |  |  | položka zahrnuje: - vodorovná a svislá doprava, premístení, preložení, manipulace s výkopkem - kompletní provedení vykopávky nezapažené i zapažené - ošetrení výkopište po celou dobu práce v nem vc. klimatických opatrení - ztížení vykopávek v blízkosti podzemního vedení, konstrukcí a objektu vc. jejich docasného zajištení - ztížení pod vodou, v okolí výbušnin, ve stísnených prostorech a pod. - príplatek za lepivost - težení po vrstvách, pásech a po jiných nutných cástech (figurách) - cerpání vody vc. cerpacích jímek, potrubí a pohotovostní cerpací soupravy (viz ustanovení k pol. 1151,2) - potrebné snížení hladiny podzemní vody - težení a rozpojování jednotlivých balvanu - vytahování a nošení výkopku - svahování a presvah. svahu do konecného tvaru, výmena hornin v podloží a v pláni znehodnocené klimatickými vlivy - rucní vykopávky, odstranení korenu a napadávek - pažení, vzeprení a rozeprení vc. prepažování (vyjma štetových sten) - úpravu, ochranu a ocištení dna, základové spáry, sten a svahu - odvedení nebo obvedení vody v okolí výkopište a ve výkopišti - trídení výkopku - veškeré pomocné konstrukce umožnující provedení vykopávky (príjezdy, sjezdy, nájezdy, lešení, podper. konstr., premostení, zpevnené plochy, zakrytí a pod.) - nezahrnuje uložení zeminy (na skládku, do násypu) ani poplatky za skládku, vykazují se v položce c.0141**
P | 4 | 17481 |  | ZÁSYP JAM A RÝH Z NAKUPOVANÝCH MATERIÁLU | M3 | 47.268 | 0 | 0 |  | 0 | 3
PP |  |  |  | teleso náspu nad propustkem vcetne rozšírení a vcetne hutnení hutnený zásyp ŠD fr. 0-32 mm, resp. z nenamrzavé zeminy v kvalite AZ dle CSN 73 6133 hutneno po vrstvách max.150 mm na MIN ID=0,9
VV |  |  |  | "`plocha z rezu x délka ` "3,65 *12,95 = 47,268 [A]
TS |  |  |  | položka zahrnuje: - kompletní provedení zemní konstrukce vcetne nákupu a dopravy materiálu dle zadávací dokumentace - úprava ukládaného materiálu vlhcením, trídením, promícháním nebo vysoušením, príp. jiné úpravy za úcelem zlepšení jeho mech. vlastností - hutnení i ruzné míry hutnení - ošetrení úložište po celou dobu práce v nem vc. klimatických opatrení - ztížení v okolí vedení, konstrukcí a objektu a jejich docasné zajištení - ztížení provádení vc. hutnení ve ztížených podmínkách a stísnených prostorech - ztížené ukládání sypaniny pod vodu - ukládání po vrstvách a po jiných nutných cástech (figurách) vc. dosypávek - spouštení a nošení materiálu - výmena cástí zemní konstrukce znehodnocené klimatickými vlivy - udržování úložište a jeho ochrana proti vode - odvedení nebo obvedení vody v okolí úložište a v úložišti - veškeré pomocné konstrukce umožnující provedení zemní konstrukce (príjezdy, sjezdy, nájezdy, lešení, podperné konstrukce, premostení, zpevnené plochy, zakrytí a pod.)
P | 5 | 18110 |  | ÚPRAVA PLÁNE SE ZHUTNENÍM V HORNINE TR. I | M2 | 28.49 | 0 | 0 |  | 0 | 3
PP |  |  |  | zhutnení pod propustkem
VV |  |  |  | 2,2*12,95 = 28,490 [A]
TS |  |  |  | položka zahrnuje úpravu pláne vcetne vyrovnání výškových rozdílu. Míru zhutnení urcuje projekt.
SD |  | 2 |  | Základy |  |  |  | 0
P | 6 | 272314 |  | ZÁKLADY Z PROSTÉHO BETONU DO C25/30 | M3 | 1.152 | 0 | 0 |  | 0 | 3
PP |  |  |  | základový pás pod propustkem, beton C25/30
VV |  |  |  | "`základový pás pod propustkem ` "2,4*0,4*0,6 * 2 = 1,152 [A]
TS |  |  |  | - dodání cerstvého betonu (betonové smesi) požadované kvality, jeho uložení do požadovaného tvaru pri jakékoliv hustote výztuže, konzistenci cerstvého betonu a zpusobu hutnení, ošetrení a ochranu betonu, - zhotovení nepropustného, mrazuvzdorného betonu a betonu požadované trvanlivosti a vlastností, - užití potrebných prísad a technologií výroby betonu, - zrízení pracovních a dilatacních spar, vcetne potrebných úprav, výplne, vložek, opracování, ocištení a ošetrení, - bednení požadovaných konstr. (i ztracené) s úpravou dle požadované kvality povrchu betonu, vcetne odbednovacích a odskružovacích prostredku, - podperné konstr. (skruže) a lešení všech druhu pro bednení, uložení cerstvého betonu, výztuže a doplnkových konstr., vc. požadovaných otvoru, ochranných a bezpecnostních opatrení a základu techto konstrukcí a lešení, - vytvorení kotevních cel, kapes, nálitku, a sedel, - zrízení všech požadovaných otvoru, kapes, výklenku, prostupu, dutin, drážek a pod., vc. ztížení práce a úprav kolem nich, - úpravy pro osazení výztuže, doplnkových konstrukcí a vybavení, - úpravy povrchu pro položení požadované izolace, povlaku a náteru, prípadne vyspravení, - ztížení práce u kabelových a injektážních trubek a ostatních zarízení osazovaných do betonu, - konstrukce betonových kloubu, upevnení kotevních prvku a doplnkových konstrukcí, - nátery zabranující soudržnost betonu a bednení, - výpln, tesnení a tmelení spar a spoju, - opatrení povrchu betonu izolací proti zemní vlhkosti v cástech, kde prijdou do styku se zeminou nebo kamenivem, - prípadné zrízení spojovací vrstvy u základu, - úpravy pro osazení zarízení ochrany konstrukce proti vlivu bludných proudu,
SD |  | 4 |  | Vodorovné konstrukce |  |  |  | 0
P | 7 | 451314 |  | PODKLADNÍ A VÝPLNOVÉ VRSTVY Z PROSTÉHO BETONU C25/30 | M3 | 3.163 | 0 | 0 |  | 0 | 3
PP |  |  |  | lemovaní dlažby z betonu, betonové lože pod dlažbu C25/30 XF3
VV |  |  |  | "`lemovaní dlažby z betonu C25/30 XF3, plocha odmerena ze situace x tl. ` "(3,3 + 1,625) * 0,2 = 0,985 [A] "`lože pod dlažbu z lomového kamene ` " "` plocha x tl. ` "(14,0+6,2) *1,1 * 0,1 = 2,222 [B] "Celkové množství "3.163000 = 3,163 [D]
TS |  |  |  | - dodání cerstvého betonu (betonové smesi) požadované kvality, jeho uložení do požadovaného tvaru pri jakékoliv hustote výztuže, konzistenci cerstvého betonu a zpusobu hutnení, ošetrení a ochranu betonu, - zhotovení nepropustného, mrazuvzdorného betonu a betonu požadované trvanlivosti a vlastností, - užití potrebných prísad a technologií výroby betonu, - zrízení pracovních a dilatacních spar, vcetne potrebných úprav, výplne, vložek, opracování, ocištení a ošetrení, - bednení požadovaných konstr. (i ztracené) s úpravou dle požadované kvality povrchu betonu, vcetne odbednovacích a odskružovacích prostredku, - podperné konstr. (skruže) a lešení všech druhu pro bednení, uložení cerstvého betonu, výztuže a doplnkových konstr., vc. požadovaných otvoru, ochranných a bezpecnostních opatrení a základu techto konstrukcí a lešení, - vytvorení kotevních cel, kapes, nálitku, a sedel, - zrízení všech požadovaných otvoru, kapes, výklenku, prostupu, dutin, drážek a pod., vc. ztížení práce a úprav kolem nich, - úpravy pro osazení výztuže, doplnkových konstrukcí a vybavení, - úpravy povrchu pro položení požadované izolace, povlaku a náteru, prípadne vyspravení, - ztížení práce u kabelových a injektážních trubek a ostatních zarízení osazovaných do betonu, - konstrukce betonových kloubu, upevnení kotevních prvku a doplnkových konstrukcí, - nátery zabranující soudržnost betonu a bednení, - výpln, tesnení a tmelení spar a spoju, - opatrení povrchu betonu izolací proti zemní vlhkosti v cástech, kde prijdou do styku se zeminou nebo kamenivem, - prípadné zrízení spojovací vrstvy u základu, - úpravy pro osazení zarízení ochrany konstrukce proti vlivu bludných proudu
P | 8 | 465512 |  | DLAŽBY Z LOMOVÉHO KAMENE NA MC | M3 | 4.444 | 0 | 0 |  | 0 | 3
PP |  |  |  | hloubkové spárování cementovou maltou M25-XF3 Prírodní kámen- vyvrelá hornina, min. tl.200 mm, pevnost v tlaku min. 50 MPa, nasákavost <1,5%, soucinitel odolnosti proti mrazu 0,75 Opevnení cel propustku nebo svahu u propustku.
VV |  |  |  | "`plocha odectená ze situace s navýšením s ohledem na šikmé steny * tl. dlažby ` "(14,0+6,2) *1,1*0,2 = 4,444 [A]
TS |  |  |  | položka zahrnuje: - nutné zemní práce (svahování, úpravu pláne a pod.) - zrízení spojovací vrstvy - zrízení lože dlažby z cementové malty predepsané kvality a predepsané tlouštky - dodávku a položení dlažby z lomového kamene do predepsaného tvaru - spárování, tesnení, tmelení a vyplnení spar MC prípadne s vyklínováním - úprava povrchu pro odvedení srážkové vody - nezahrnuje podklad pod dlažbu, vykazuje se samostatne položkami SD 45
P | 9 | 467314 |  | STUPNE A PRAHY VODNÍCH KORYT Z PROSTÉHO BETONU C25/30 | M3 | 1 | 0 | 0 |  | 0 | 3
PP |  |  |  | Beton C25/30nXF3-XC2 šír.*výška*délka
VV |  |  |  | 2*0,5*0,25*4,0 = 1,000 [A]
TS |  |  |  | položka zahrnuje: - nutné zemní práce (hloubení rýh apod.) - dodání cerstvého betonu (betonové smesi) požadované kvality, jeho uložení do požadovaného tvaru pri jakékoliv konzistenci cerstvého betonu a zpusobu hutnení, ošetrení a ochranu betonu, - zhotovení nepropustného, mrazuvzdorného betonu a betonu požadované trvanlivosti a vlastností, - užití potrebných prísad a technologií výroby betonu, - zrízení pracovních a dilatacních spar, vcetne potrebných úprav, výplne, vložek, opracování, ocištení a ošetrení, - bednení požadovaných konstr. (i ztracené) s úpravou dle požadované kvality povrchu betonu, vcetne odbednovacích a odskružovacích prostredku, - podperné konstr. (skruže) a lešení všech druhu pro bednení, uložení cerstvého betonu, výztuže a doplnkových konstr., vc. požadovaných otvoru, ochranných a bezpecnostních opatrení a základu techto konstrukcí a lešení, - vytvorení kotevních cel, kapes, nálitku, a sedel, - zrízení všech požadovaných otvoru, kapes, výklenku, prostupu, dutin, drážek a pod., vc. ztížení práce a úprav kolem nich, - úpravy pro osazení doplnkových konstrukcí a vybavení, - úpravy povrchu pro položení požadované izolace, povlaku a náteru, prípadne vyspravení, - konstrukce betonových kloubu, upevnení kotevních prvku a doplnkových konstrukcí, - nátery zabranující soudržnost betonu a bednení, - výpln, tesnení a tmelení spar a spoju, - opatrení povrchu betonu izolací proti zemní vlhkosti v cástech, kde prijdou do styku se zeminou nebo kamenivem, - prípadné zrízení spojovací vrstvy u základu
SD |  | 8 |  | Potrubí |  |  |  | 0
P | 10 | 899524 |  | OBETONOVÁNÍ POTRUBÍ Z PROSTÉHO BETONU DO C25/30 | M3 | 16.44 | 0 | 0 |  | 0 | 3
PP |  |  |  | obetonování dvojitého propustku betonem C25/30, vc podkladního lužka
VV |  |  |  | "`plocha dle rezu x dl.` "1,2 * 13,7 = 16,440 [A]
TS |  |  |  | - dodání cerstvého betonu (betonové smesi) požadované kvality, jeho uložení do požadovaného tvaru pri jakékoliv hustote výztuže, konzistenci cerstvého betonu a zpusobu hutnení, ošetrení a ochranu betonu, - zhotovení nepropustného, mrazuvzdorného betonu a betonu požadované trvanlivosti a vlastností, - užití potrebných prísad a technologií výroby betonu, - zrízení pracovních a dilatacních spar, vcetne potrebných úprav, výplne, vložek, opracování, ocištení a ošetrení, - bednení požadovaných konstr. (i ztracené) s úpravou dle požadované kvality povrchu betonu, vcetne odbednovacích a odskružovacích prostredku, - podperné konstr. (skruže) a lešení všech druhu pro bednení, uložení cerstvého betonu, výztuže a doplnkových konstr., vc. požadovaných otvoru, ochranných a bezpecnostních opatrení a základu techto konstrukcí a lešení, - vytvorení kotevních cel, kapes, nálitku, a sedel, - zrízení všech požadovaných otvoru, kapes, výklenku, prostupu, dutin, drážek a pod., vc. ztížení práce a úprav kolem nich, - úpravy pro osazení výztuže, doplnkových konstrukcí a vybavení, - úpravy povrchu pro položení požadované izolace, povlaku a náteru, prípadne vyspravení, - ztížení práce u kabelových a injektážních trubek a ostatních zarízení osazovaných do betonu, - konstrukce betonových kloubu, upevnení kotevních prvku a doplnkových konstrukcí, - nátery zabranující soudržnost betonu a bednení, - výpln, tesnení a tmelení spar a spoju, - opatrení povrchu betonu izolací proti zemní vlhkosti v cástech, kde prijdou do styku se zeminou nebo kamenivem, - prípadné zrízení spojovací vrstvy u základu, - úpravy pro osazení zarízení ochrany konstrukce proti vlivu bludných proudu
SD |  | 9 |  | Ostatní konstrukce a práce |  |  |  | 0
P | 11 | 9111A1 |  | ZÁBRADLÍ SILNICNÍ S VODOR MADLY - DODÁVKA A MONTÁŽ | M | 6 | 0 | 0 |  | 0 | 3
PP
VV |  |  |  | 6 = 6,000 [A]
TS |  |  |  | položka zahrnuje: - dodání zábradlí vcetne predepsané povrchové úpravy - osazení sloupku zaberanením nebo osazením do betonových bloku (vcetne betonových bloku a nutných zemních prací) - prípadné bednení ( trubku) betonové patky v gabionové zdi
P | 12 | 9111A3 |  | ZÁBRADLÍ SILNICNÍ S VODOR MADLY - DEMONTÁŽ S PRESUNEM | M | 6 | 0 | 0 |  | 0 | 3
PP |  |  |  | demontáž stávajícího zábradlí vc. odvozu na skládku dle dodavatele
VV |  |  |  | 6 = 6,000 [A]
TS |  |  |  | položka zahrnuje: - demontáž a odstranení zarízení - jeho odvoz na predepsané místo
P | 13 | 9183D2 |  | PROPUSTY Z TRUB DN 600MM ŽELEZOBETONOVÝCH | M | 27.4 | 0 | 0 |  | 0 | 3
PP |  |  |  | propustky žb trub, DN600
VV |  |  |  | 2 * 13,7 = 27,400 [A]
TS |  |  |  | Položka zahrnuje: - dodání a položení potrubí z trub z dokumentací predepsaného materiálu a predepsaného prumeru - prípadné úpravy trub (zkrácení, šikmé seríznutí) Nezahrnuje podkladní vrstvy a obetonování.
P | 14 | 96613 |  | BOURÁNÍ KONSTRUKCÍ Z KAMENE NA MC | M3 | 0.98 | 0 | 0 |  | 0 | 3
PP |  |  |  | bourání kamenného cela na výtoku,vcetne odvozu na skládku urcenou zhotovitelem. Polatek za skládku je uveden v položce c.014102.3
VV |  |  |  | "`bourání kamenného vtoku ` "0,4*2,45*1,0 = 0,980 [A]
TS |  |  |  | položka zahrnuje: - rozbourání konstrukce bez ohledu na použitou technologii - veškeré pomocné konstrukce (lešení a pod.) - veškerou manipulaci s vybouranou sutí a hmotami vcetne uložení na skládku. Nezahrnuje poplatek za skládku, který se vykazuje v položce 0141** (s výjimkou malého množství bouraného materiálu, kde je možné poplatek zahrnout do jednotkové ceny bourání – tento fakt musí být uveden v doplnujícím textu k položce) - veškeré další práce plynoucí z technologického predpisu a z platných predpisu
P | 15 | 96616 |  | BOURÁNÍ KONSTRUKCÍ ZE ŽELEZOBETONU | M3 | 1.2 | 0 | 0 |  | 0 | 3
PP |  |  |  | bourání cela stávajících propustku vcetne odvozu na skládku urcenou zhotovitelem. Polatek za skládku je uveden v položce c.014122
VV |  |  |  | "`výtok -` celo s rímsou` "2,0*1,5*0,4 = 1,200 [A]
TS |  |  |  | položka zahrnuje: - rozbourání konstrukce bez ohledu na použitou technologii - veškeré pomocné konstrukce (lešení a pod.) - veškerou manipulaci s vybouranou sutí a hmotami vcetne uložení na skládku. Nezahrnuje poplatek za skládku, který se vykazuje v položce 0141** (s výjimkou malého množství bouraného materiálu, kde je možné poplatek zahrnout do jednotkové ceny bourání – tento fakt musí být uveden v doplnujícím textu k položce) - veškeré další práce plynoucí z technologického predpisu a z platných predpisu
P | 16 | 966358 |  | BOURÁNÍ PROPUSTU Z TRUB DN DO 600MM | M | 20 | 0 | 0 |  | 0 | 3
PP |  |  |  | vc. odvozu na skládku urcenou zhotovitelem Poplatek za skládku uveden v položce: 014102.2
VV |  |  |  | "`prop. c. 4 - ` `odmereno ze zamerení`- "2*10 = 20,000 [A]
TS |  |  |  | položka zahrnuje: - odstranení trub vcetne prípadného obetonování a lože - veškeré pomocné konstrukce (lešení a pod.) - veškerou manipulaci s vybouranou sutí a hmotami vcetne uložení na skládku. Nezahrnuje poplatek za skládku, který se vykazuje v položce 0141** (s výjimkou malého množství bouraného materiálu, kde je možné poplatek zahrnout do jednotkové ceny bourání – tento fakt musí být uveden v doplnujícím textu k položce) - veškeré další práce plynoucí z technologického predpisu a z platných predpisu - nezahrnuje bourání cel, vtokových a výtokových jímek, odstranení zábradlí

## II_567-1 PVSO_101.9 PV
EstiCon |  |  |  | Firma: | [6 empty] | 3
Soupis prací objektu
S | Stavba: | 36618 |  | II/567 Rtyně v Podkrkonoší_09.01.2026_neoceněný |  |  | SO_101.9 PV | 0 |  | 0 | 2
O | Objekt: | II_567-1 PV |  | OPRAVA SILNICE II_567 - PRÍMÉ VÝDAJE | [5 empty] | 0.12 | 2
O1 | Rozpočet: | SO_101.9 PV |  | Propustek c.5 km 0,939 02, PRÍMÉ VÝDAJE | [5 empty] | 0.21
Typ | Poř. číslo | Kód položky | Varianta | Název Položky | MJ | Množství | Cena |  | Cenová soustava
[7 empty] | Jednotková | Celkem
0 | 1 | 2 | 3 | 4 | 5 | 6 | 7 | 8 | 9
SD |  | 1 |  | Zemní práce |  |  |  | 0
P | 1 | 13273 |  | HLOUBENÍ RÝH ŠÍR DO 2M PAŽ I NEPAŽ TR. I | M3 | 11.76 | 0 | 0 |  | 0 | 3
PP |  |  |  | vc. odvozu na skládku dle zhotovitele skládkovne v pol.c.015111
VV |  |  |  | "`plocha z délka*šírka*prumerná hloubka ` " "`rýha pro potrubí - ` plocha dle VZR* šírka rýhy-objem potrubí ` "8,85*1,4-0,63 = 11,760 [A]
TS |  |  |  | položka zahrnuje: - vodorovná a svislá doprava, premístení, preložení, manipulace s výkopkem - kompletní provedení vykopávky nezapažené i zapažené - ošetrení výkopište po celou dobu práce v nem vc. klimatických opatrení - ztížení vykopávek v blízkosti podzemního vedení, konstrukcí a objektu vc. jejich docasného zajištení - ztížení pod vodou, v okolí výbušnin, ve stísnených prostorech a pod. - príplatek za lepivost - težení po vrstvách, pásech a po jiných nutných cástech (figurách) - cerpání vody vc. cerpacích jímek, potrubí a pohotovostní cerpací soupravy (viz ustanovení k pol. 1151,2) - potrebné snížení hladiny podzemní vody - težení a rozpojování jednotlivých balvanu - vytahování a nošení výkopku - svahování a presvah. svahu do konecného tvaru, výmena hornin v podloží a v pláni znehodnocené klimatickými vlivy - rucní vykopávky, odstranení korenu a napadávek - pažení, vzeprení a rozeprení vc. prepažování (vyjma štetových sten) - úpravu, ochranu a ocištení dna, základové spáry, sten a svahu - odvedení nebo obvedení vody v okolí výkopište a ve výkopišti - trídení výkopku - veškeré pomocné konstrukce umožnující provedení vykopávky (príjezdy, sjezdy, nájezdy, lešení, podper. konstr., premostení, zpevnené plochy, zakrytí a pod.) - nezahrnuje uložení zeminy (na skládku, do násypu) ani poplatky za skládku, vykazují se v položce c.0141**
P | 2 | 17481 |  | ZÁSYP JAM A RÝH Z NAKUPOVANÝCH MATERIÁLU | M3 | 1.87 | 0 | 0 |  | 0 | 3
PP |  |  |  | teleso náspu nad propustkem vcetne rozšírení a vcetne hutnení hutnený zásyp ŠD fr. 0-32 mm, resp. z nenamrzavé zeminy v kvalite AZ dle CSN 73 6133 hutneno po vrstvách max.150 mm na MIN ID=0,9
VV |  |  |  | "`zásyp ` "9,35 * 0,2 = 1,870 [A]
TS |  |  |  | položka zahrnuje: - kompletní provedení zemní konstrukce vcetne nákupu a dopravy materiálu dle zadávací dokumentace - úprava ukládaného materiálu vlhcením, trídením, promícháním nebo vysoušením, príp. jiné úpravy za úcelem zlepšení jeho mech. vlastností - hutnení i ruzné míry hutnení - ošetrení úložište po celou dobu práce v nem vc. klimatických opatrení - ztížení v okolí vedení, konstrukcí a objektu a jejich docasné zajištení - ztížení provádení vc. hutnení ve ztížených podmínkách a stísnených prostorech - ztížené ukládání sypaniny pod vodu - ukládání po vrstvách a po jiných nutných cástech (figurách) vc. dosypávek - spouštení a nošení materiálu - výmena cástí zemní konstrukce znehodnocené klimatickými vlivy - udržování úložište a jeho ochrana proti vode - odvedení nebo obvedení vody v okolí úložište a v úložišti - veškeré pomocné konstrukce umožnující provedení zemní konstrukce (príjezdy, sjezdy, nájezdy, lešení, podperné konstrukce, premostení, zpevnené plochy, zakrytí a pod.)
P | 3 | 17581 |  | OBSYP POTRUBÍ A OBJEKTU Z NAKUPOVANÝCH MATERIÁLU | M3 | 7.013 | 0 | 0 |  | 0 | 3
PP |  |  |  | materiál s co nejvetší pevností,napr.lomová výsevka, fr. 0-8 mm, od úrovne 0,20m nad potrubím lze ŠD 0-32, HUTNENO NA 98% PS
VV |  |  |  | "`plocha dle rezu bez potrubí* délka ` "0,75 * 9,35 = 7,013 [A]
TS |  |  |  | položka zahrnuje: - kompletní provedení zemní konstrukce vcetne nákupu a dopravy materiálu dle zadávací dokumentace - úprava ukládaného materiálu vlhcením, trídením, promícháním nebo vysoušením, príp. jiné úpravy za úcelem zlepšení jeho mech. vlastností - hutnení i ruzné míry hutnení - ošetrení úložište po celou dobu práce v nem vc. klimatických opatrení - ztížení v okolí vedení, konstrukcí a objektu a jejich docasné zajištení - ztížení provádení vc. hutnení ve ztížených podmínkách a stísnených prostorech - ztížené ukládání sypaniny pod vodu - ukládání po vrstvách a po jiných nutných cástech (figurách) vc. dosypávek - spouštení a nošení materiálu - výmena cástí zemní konstrukce znehodnocené klimatickými vlivy - rucní hutnení a výpln jam a prohlubní v podloží - úprava, ocištení, ochrana a zhutnení podloží - svahování, hutnení a uzavírání povrchu svahu - zrízení lavic na svazích - udržování úložište a jeho ochrana proti vode - odvedení nebo obvedení vody v okolí úložište a v úložišti - veškeré pomocné konstrukce umožnující provedení zemní konstrukce (príjezdy, sjezdy, nájezdy, lešení, podperné konstrukce, premostení, zpevnené plochy, zakrytí a pod.) - zemina vytlacená potrubím o DN do 180mm se od kubatury obsypu neodecítá
P | 4 | 18110 |  | ÚPRAVA PLÁNE SE ZHUTNENÍM V HORNINE TR. I | M2 | 14.96 | 0 | 0 |  | 0 | 3
PP |  |  |  | zhutnení pod propustkem
VV |  |  |  | 1,6 * 9,35 = 14,960 [A]
TS |  |  |  | položka zahrnuje úpravu pláne vcetne vyrovnání výškových rozdílu. Míru zhutnení urcuje projekt.
SD |  | 2 |  | Základy |  |  |  | 0
P | 5 | 272314 |  | ZÁKLADY Z PROSTÉHO BETONU DO C25/30 | M3 | 0.456 | 0 | 0 |  | 0 | 3
PP |  |  |  | základový pás pod propustkem, beton C25/30
VV |  |  |  | 1,9 * 0,4 * 0,6 = 0,456 [A]
TS |  |  |  | - dodání cerstvého betonu (betonové smesi) požadované kvality, jeho uložení do požadovaného tvaru pri jakékoliv hustote výztuže, konzistenci cerstvého betonu a zpusobu hutnení, ošetrení a ochranu betonu, - zhotovení nepropustného, mrazuvzdorného betonu a betonu požadované trvanlivosti a vlastností, - užití potrebných prísad a technologií výroby betonu, - zrízení pracovních a dilatacních spar, vcetne potrebných úprav, výplne, vložek, opracování, ocištení a ošetrení, - bednení požadovaných konstr. (i ztracené) s úpravou dle požadované kvality povrchu betonu, vcetne odbednovacích a odskružovacích prostredku, - podperné konstr. (skruže) a lešení všech druhu pro bednení, uložení cerstvého betonu, výztuže a doplnkových konstr., vc. požadovaných otvoru, ochranných a bezpecnostních opatrení a základu techto konstrukcí a lešení, - vytvorení kotevních cel, kapes, nálitku, a sedel, - zrízení všech požadovaných otvoru, kapes, výklenku, prostupu, dutin, drážek a pod., vc. ztížení práce a úprav kolem nich, - úpravy pro osazení výztuže, doplnkových konstrukcí a vybavení, - úpravy povrchu pro položení požadované izolace, povlaku a náteru, prípadne vyspravení, - ztížení práce u kabelových a injektážních trubek a ostatních zarízení osazovaných do betonu, - konstrukce betonových kloubu, upevnení kotevních prvku a doplnkových konstrukcí, - nátery zabranující soudržnost betonu a bednení, - výpln, tesnení a tmelení spar a spoju, - opatrení povrchu betonu izolací proti zemní vlhkosti v cástech, kde prijdou do styku se zeminou nebo kamenivem, - prípadné zrízení spojovací vrstvy u základu, - úpravy pro osazení zarízení ochrany konstrukce proti vlivu bludných proudu,
SD |  | 4 |  | Vodorovné konstrukce |  |  |  | 0
P | 6 | 451312 |  | PODKLADNÍ A VÝPLNOVÉ VRSTVY Z PROSTÉHO BETONU C12/15 | M3 | 0.315 | 0 | 0 |  | 0 | 3
PP |  |  |  | podkladní deska pod výtokové celo
VV |  |  |  | 1,75 * 1,2 * 0,15 = 0,315 [A]
TS |  |  |  | - dodání cerstvého betonu (betonové smesi) požadované kvality, jeho uložení do požadovaného tvaru pri jakékoliv hustote výztuže, konzistenci cerstvého betonu a zpusobu hutnení, ošetrení a ochranu betonu, - zhotovení nepropustného, mrazuvzdorného betonu a betonu požadované trvanlivosti a vlastností, - užití potrebných prísad a technologií výroby betonu, - zrízení pracovních a dilatacních spar, vcetne potrebných úprav, výplne, vložek, opracování, ocištení a ošetrení, - bednení požadovaných konstr. (i ztracené) s úpravou dle požadované kvality povrchu betonu, vcetne odbednovacích a odskružovacích prostredku, - podperné konstr. (skruže) a lešení všech druhu pro bednení, uložení cerstvého betonu, výztuže a doplnkových konstr., vc. požadovaných otvoru, ochranných a bezpecnostních opatrení a základu techto konstrukcí a lešení, - vytvorení kotevních cel, kapes, nálitku, a sedel, - zrízení všech požadovaných otvoru, kapes, výklenku, prostupu, dutin, drážek a pod., vc. ztížení práce a úprav kolem nich, - úpravy pro osazení výztuže, doplnkových konstrukcí a vybavení, - úpravy povrchu pro položení požadované izolace, povlaku a náteru, prípadne vyspravení, - ztížení práce u kabelových a injektážních trubek a ostatních zarízení osazovaných do betonu, - konstrukce betonových kloubu, upevnení kotevních prvku a doplnkových konstrukcí, - nátery zabranující soudržnost betonu a bednení, - výpln, tesnení a tmelení spar a spoju, - opatrení povrchu betonu izolací proti zemní vlhkosti v cástech, kde prijdou do styku se zeminou nebo kamenivem, - prípadné zrízení spojovací vrstvy u základu, - úpravy pro osazení zarízení ochrany konstrukce proti vlivu bludných proudu
P | 7 | 451314 |  | PODKLADNÍ A VÝPLNOVÉ VRSTVY Z PROSTÉHO BETONU C25/30 | M3 | 5.141 | 0 | 0 |  | 0 | 3
PP |  |  |  | lemovaní dlažby z betonu a betonové lože pod dlažbu C25/30 XF3
VV |  |  |  | "`lemovaní dlažby z betonu C25/30 XF3, plocha odmerena ze situace x tl. ` "(4,7+1,35)*0,2"] " = 1,210 [A] "`lože pod dlažbu z lomového kamene ` " "` plocha x tl. ` "1,914*0,1 = 0,191 [B] "`podkladní betonové lužko ` "0,4*9,35 = 3,740 [C] "Celkové množství "5.141000 = 5,141 [E]
TS |  |  |  | - dodání cerstvého betonu (betonové smesi) požadované kvality, jeho uložení do požadovaného tvaru pri jakékoliv hustote výztuže, konzistenci cerstvého betonu a zpusobu hutnení, ošetrení a ochranu betonu, - zhotovení nepropustného, mrazuvzdorného betonu a betonu požadované trvanlivosti a vlastností, - užití potrebných prísad a technologií výroby betonu, - zrízení pracovních a dilatacních spar, vcetne potrebných úprav, výplne, vložek, opracování, ocištení a ošetrení, - bednení požadovaných konstr. (i ztracené) s úpravou dle požadované kvality povrchu betonu, vcetne odbednovacích a odskružovacích prostredku, - podperné konstr. (skruže) a lešení všech druhu pro bednení, uložení cerstvého betonu, výztuže a doplnkových konstr., vc. požadovaných otvoru, ochranných a bezpecnostních opatrení a základu techto konstrukcí a lešení, - vytvorení kotevních cel, kapes, nálitku, a sedel, - zrízení všech požadovaných otvoru, kapes, výklenku, prostupu, dutin, drážek a pod., vc. ztížení práce a úprav kolem nich, - úpravy pro osazení výztuže, doplnkových konstrukcí a vybavení, - úpravy povrchu pro položení požadované izolace, povlaku a náteru, prípadne vyspravení, - ztížení práce u kabelových a injektážních trubek a ostatních zarízení osazovaných do betonu, - konstrukce betonových kloubu, upevnení kotevních prvku a doplnkových konstrukcí, - nátery zabranující soudržnost betonu a bednení, - výpln, tesnení a tmelení spar a spoju, - opatrení povrchu betonu izolací proti zemní vlhkosti v cástech, kde prijdou do styku se zeminou nebo kamenivem, - prípadné zrízení spojovací vrstvy u základu, - úpravy pro osazení zarízení ochrany konstrukce proti vlivu bludných proudu
P | 8 | 465512 |  | DLAŽBY Z LOMOVÉHO KAMENE NA MC | M3 | 1.914 | 0 | 0 |  | 0 | 3
PP |  |  |  | hloubkové spárování cementovou maltou M25-XF3 Prírodní kámen- vyvrelá hornina, min. tl.200 mm, pevnost v tlaku min. 50 MPa, nasákavost <1,5%, soucinitel odolnosti proti mrazu 0,75 Opevnení cel propustku nebo svahu u propustku.
VV |  |  |  | "`plocha odectená ze situace s navýšením s ohledem na šikmé steny * tl. dlažby ` "(6,4+2,3)*1,1*0,2 = 1,914 [A]
TS |  |  |  | položka zahrnuje: - nutné zemní práce (svahování, úpravu pláne a pod.) - zrízení spojovací vrstvy - zrízení lože dlažby z cementové malty predepsané kvality a predepsané tlouštky - dodávku a položení dlažby z lomového kamene do predepsaného tvaru - spárování, tesnení, tmelení a vyplnení spar MC prípadne s vyklínováním - úprava povrchu pro odvedení srážkové vody - nezahrnuje podklad pod dlažbu, vykazuje se samostatne položkami SD 45
P | 9 | 467314 |  | STUPNE A PRAHY VODNÍCH KORYT Z PROSTÉHO BETONU C25/30 | M3 | 0.538 | 0 | 0 |  | 0 | 3
PP |  |  |  | Beton C25/30nXF3-XC2 šír.*výška*délka
VV |  |  |  | "`betonový práh ` "(1,9+2,4)*0,25*0,5 = 0,538 [A]
TS |  |  |  | položka zahrnuje: - nutné zemní práce (hloubení rýh apod.) - dodání cerstvého betonu (betonové smesi) požadované kvality, jeho uložení do požadovaného tvaru pri jakékoliv konzistenci cerstvého betonu a zpusobu hutnení, ošetrení a ochranu betonu, - zhotovení nepropustného, mrazuvzdorného betonu a betonu požadované trvanlivosti a vlastností, - užití potrebných prísad a technologií výroby betonu, - zrízení pracovních a dilatacních spar, vcetne potrebných úprav, výplne, vložek, opracování, ocištení a ošetrení, - bednení požadovaných konstr. (i ztracené) s úpravou dle požadované kvality povrchu betonu, vcetne odbednovacích a odskružovacích prostredku, - podperné konstr. (skruže) a lešení všech druhu pro bednení, uložení cerstvého betonu, výztuže a doplnkových konstr., vc. požadovaných otvoru, ochranných a bezpecnostních opatrení a základu techto konstrukcí a lešení, - vytvorení kotevních cel, kapes, nálitku, a sedel, - zrízení všech požadovaných otvoru, kapes, výklenku, prostupu, dutin, drážek a pod., vc. ztížení práce a úprav kolem nich, - úpravy pro osazení doplnkových konstrukcí a vybavení, - úpravy povrchu pro položení požadované izolace, povlaku a náteru, prípadne vyspravení, - konstrukce betonových kloubu, upevnení kotevních prvku a doplnkových konstrukcí, - nátery zabranující soudržnost betonu a bednení, - výpln, tesnení a tmelení spar a spoju, - opatrení povrchu betonu izolací proti zemní vlhkosti v cástech, kde prijdou do styku se zeminou nebo kamenivem, - prípadné zrízení spojovací vrstvy u základu
SD |  | 9 |  | Ostatní konstrukce a práce |  |  |  | 0
P | 10 | 9181D5 |  | CELA PROPUSTU Z TRUB DN DO 600MM Z BETONU DO C 30/37 | KUS | 1 | 0 | 0 |  | 0 | 3
PP |  |  |  | prefabrikované výtokové šikmé celo DN600
VV |  |  |  | 1 = 1,000 [A]
TS |  |  |  | Položka zahrnuje kompletní celo (základ, drík, rímsu) - dodání cerstvého betonu (betonové smesi) požadované kvality, jeho uložení do požadovaného tvaru pri jakékoliv hustote výztuže, konzistenci cerstvého betonu a zpusobu hutnení, ošetrení a ochranu betonu, - dodání a osazení výztuže, - prípadne dokumentací predepsaný kamenný obklad, - zhotovení nepropustného, mrazuvzdorného betonu a betonu požadované trvanlivosti a vlastností, - užití potrebných prísad a technologií výroby betonu, - zrízení pracovních a dilatacních spar, vcetne potrebných úprav, výplne, vložek, opracování, ocištení a ošetrení, - bednení požadovaných konstr. (i ztracené) s úpravou dle požadované kvality povrchu betonu, vcetne odbednovacích a odskružovacích prostredku, - podperné konstr. (skruže) a lešení všech druhu pro bednení, uložení cerstvého betonu, výztuže a doplnkových konstr., vc. požadovaných otvoru, ochranných a bezpecnostních opatrení a základu techto konstrukcí a lešení, - vytvorení kotevních cel, kapes, nálitku, a sedel, - zrízení všech požadovaných otvoru, kapes, výklenku, prostupu, dutin, drážek a pod., vc. ztížení práce a úprav kolem nich, - úpravy pro osazení výztuže, doplnkových konstrukcí a vybavení, - úpravy povrchu pro položení požadované izolace, povlaku a náteru, prípadne vyspravení, - ztížení práce u kabelových a injektážních trubek a ostatních zarízení osazovaných do betonu, - konstrukce betonových kloubu, upevnení kotevních prvku a doplnkových konstrukcí, - nátery zabranující soudržnost betonu a bednení, - výpln, tesnení a tmelení spar a spoju, - opatrení povrchu betonu izolací proti zemní vlhkosti v cástech, kde prijdou do styku se zeminou nebo kamenivem, - prípadné zrízení spojovací vrstvy u základu, - úpravy pro osazení zarízení ochrany konstrukce proti vlivu bludných proudu. Nezahrnuje zábradlí.
P | 11 | 9183D2 |  | PROPUSTY Z TRUB DN 600MM ŽELEZOBETONOVÝCH | M | 9.35 | 0 | 0 |  | 0 | 3
PP
VV |  |  |  | 9,35 = 9,350 [A]
TS |  |  |  | Položka zahrnuje: - dodání a položení potrubí z trub z dokumentací predepsaného materiálu a predepsaného prumeru - prípadné úpravy trub (zkrácení, šikmé seríznutí) Nezahrnuje podkladní vrstvy a obetonování.
P | 12 | 96616 |  | BOURÁNÍ KONSTRUKCÍ ZE ŽELEZOBETONU | M3 | 3.72 | 0 | 0 |  | 0 | 3
PP |  |  |  | bourání cel stávajících propustku a vtokové jímky vcetne odvozu na skládku urcenou zhotovitelem. Polatek za skládku je uveden v položce c.015140
VV |  |  |  | "`vtok ` "1,5*2*0,4 = 1,200 [A] "`výtok `-` celo s rímsou ` "1,8*3,5*0,4 = 2,520 [B] "Celkové množství "3.720000 = 3,720 [C]
TS |  |  |  | položka zahrnuje: - rozbourání konstrukce bez ohledu na použitou technologii - veškeré pomocné konstrukce (lešení a pod.) - veškerou manipulaci s vybouranou sutí a hmotami vcetne uložení na skládku. Nezahrnuje poplatek za skládku, který se vykazuje v položce 0141** (s výjimkou malého množství bouraného materiálu, kde je možné poplatek zahrnout do jednotkové ceny bourání – tento fakt musí být uveden v doplnujícím textu k položce) - veškeré další práce plynoucí z technologického predpisu a z platných predpisu
P | 13 | 966345 |  | BOURÁNÍ PROPUSTU Z TRUB DN DO 300MM | M | 8.9 | 0 | 0 |  | 0 | 3
PP |  |  |  | bourání stávajícího propustku, vc. odvozu na skládku dle dodavatele poplatek za skládku v pol.c. 0145140
VV |  |  |  | "`prop. c. 5 - `` odmereno ze zamerení` "8,9 = 8,900 [A]
TS |  |  |  | položka zahrnuje: - odstranení trub vcetne prípadného obetonování a lože - veškeré pomocné konstrukce (lešení a pod.) - veškerou manipulaci s vybouranou sutí a hmotami vcetne uložení na skládku. Nezahrnuje poplatek za skládku, který se vykazuje v položce 0141** (s výjimkou malého množství bouraného materiálu, kde je možné poplatek zahrnout do jednotkové ceny bourání – tento fakt musí být uveden v doplnujícím textu k položce) - veškeré další práce plynoucí z technologického predpisu a z platných predpisu - nezahrnuje bourání cel, vtokových a výtokových jímek, odstranení zábradlí

## II_567-1 PVDSO 101.3 VN
EstiCon |  |  |  | Firma: | [6 empty] | 3
Soupis prací objektu
S | Stavba: | 36618 |  | II/567 Rtyně v Podkrkonoší_09.01.2026_neoceněný |  |  | SO 101.3 VN | 0 |  | 0 | 2
O | Objekt: | II_567-1 PVD |  | OPRAVA SILNICE II_567 - PRÍMÉ VÝDAJE DOPROVODNÉ | [5 empty] | 0.12 | 2
O1 | Rozpočet: | SO 101.3 VN |  | Silnice II/567, SJEZDY- OBNOVA STÁVAJÍCÍCH-KHK, PRÍMÉ VÝDAJE DOPROVODNÉ | [5 empty] | 0.21
Typ | Poř. číslo | Kód položky | Varianta | Název Položky | MJ | Množství | Cena |  | Cenová soustava
[7 empty] | Jednotková | Celkem
0 | 1 | 2 | 3 | 4 | 5 | 6 | 7 | 8 | 9
SD |  | 0 |  | Všeobecné konstrukce a práce |  |  |  | 0
P | 1 | 015111 |  | POPLATKY ZA LIKVIDACI ODPADU NEKONTAMINOVANÝCH - 17 05 04 VYTEŽENÉ ZEMINY A HORNINY - I. TRÍDA TEŽITELNOSTI | T | 171.12 | 0 | 0 |  | 0 | 3
PP |  |  |  | poplatky za uložení zemin a prebytku výkopku-rec. skládka dle zadávacích podmínek v režii dodavatele s poplatkem a evidencí
VV |  |  |  | "`11332 ` "85,56*2 = 171,120 [A]
TS |  |  |  | 1. Položka obsahuje: – veškeré poplatky provozovateli skládky, recyklacní linky nebo jiného zarízení na zpracování nebo likvidaci odpadu související s prevzetím, uložením, zpracováním nebo likvidací odpadu 2. Položka neobsahuje: – náklady spojené s dopravou odpadu z místa stavby na místo prevzetí provozovatelem skládky, recyklacní linky nebo jiného zarízení na zpracování nebo likvidaci odpadu 3. Zpusob merení: Tunou se rozumí hmotnost odpadu vytrídeného v souladu se zákonem c. 541/2020 Sb., o nakládání s odpady, v platném znení.
SD |  | 1 |  | Zemní práce |  |  |  | 0
P | 2 | 11332 |  | ODSTRANENÍ PODKLADU ZPEVNENÝCH PLOCH Z KAMENIVA NESTMELENÉHO | M3 | 85.56 | 0 | 0 |  | 0 | 3
PP |  |  |  | vcetne odvozu na skládku urcenou zhotovitelem (predpoklad do 20 km), poplatek za skládku je uveden v položce 015111
VV |  |  |  | 285,2*0,3"pod komunikací (prumerná tl. po plánovanou plán)" = 85,560 [A]
TS |  |  |  | Položka zahrnuje veškerou manipulaci s vybouranou sutí a s vybouranými hmotami vc. uložení na skládku. Nezahrnuje poplatek za skládku, který se vykazuje v položce 0141** (s výjimkou malého množství bouraného materiálu, kde je možné poplatek zahrnout do jednotkové ceny bourání – tento fakt musí být uveden v doplnujícím textu k položce).
P | 3 | 11372 |  | FRÉZOVÁNÍ ZPEVNENÝCH PLOCH ASFALTOVÝCH | M3 | 30.75 | 0 | 0 |  | 0 | 3
PP |  |  |  | odstranení stávajících asfaltových vrstev vc. zazubení stávajících vrstev v míste napojení , vc. naložení, odvozu a uložení na skládku dodavatele, zhotovitel v cene zohlední možnost zpetného využití recyklovaného materiálu prebytek zustáva zhotoviteli
VV |  |  |  | "` presahy, výjezdy` "205*0,15 = 30,750 [A]
TS |  |  |  | Položka zahrnuje veškerou manipulaci s vybouranou sutí a s vybouranými hmotami vc. uložení na skládku. Nezahrnuje poplatek za skládku, který se vykazuje v položce 0141** (s výjimkou malého množství bouraného materiálu, kde je možné poplatek zahrnout do jednotkové ceny bourání – tento fakt musí být uveden v doplnujícím textu k položce).
SD |  | 5 |  | Komunikace |  |  |  | 0
P | 4 | 56333 |  | VOZOVKOVÉ VRSTVY ZE ŠTERKODRTI TL. DO 150MM | M2 | 584.4 | 0 | 0 |  | 0 | 3
PP |  |  |  | tl. konstrukcní vrstvy 150mm, vc. zkoušek zhutnení ŠDA, fr.0/32
VV |  |  |  | 288,4+296 = 584,400 [A]
TS |  |  |  | - dodání kameniva predepsané kvality a zrnitosti - rozprostrení a zhutnení vrstvy v predepsané tlouštce - zrízení vrstvy bez rozlišení šírky, pokládání vrstvy po etapách - nezahrnuje postriky, nátery
P | 5 | 572133 |  | INFILTRACNÍ POSTRIK Z EMULZE DO 1,5KG/M2 | M2 | 288.4 | 0 | 0 |  | 0 | 3
PP |  |  |  | 1,5 kg/m2 po vyštepení
VV |  |  |  | 7,6+6,9+17+4,2+12,3+24,7+30,6+3,1+15,4+43,1+9+19,4+12,3+27,3+7,4+7,2+5,6+9,1+14+5,9+6,3" sjezdy" = 288,400 [A]
TS |  |  |  | - dodání všech predepsaných materiálu pro postriky v predepsaném množství - provedení dle predepsaného technologického predpisu - zrízení vrstvy bez rozlišení šírky, pokládání vrstvy po etapách - úpravu napojení, ukoncení
P | 6 | 572214 |  | SPOJOVACÍ POSTRIK Z MODIFIK EMULZE DO 0,5KG/M2 | M2 | 589.27 | 0 | 0 |  | 0 | 3
PP |  |  |  | 0,4 kg/m2 po vyštepení
VV |  |  |  | 291,72+297,55 = 589,270 [A]
TS |  |  |  | - dodání všech predepsaných materiálu pro postriky v predepsaném množství - provedení dle predepsaného technologického predpisu - zrízení vrstvy bez rozlišení šírky, pokládání vrstvy po etapách - úpravu napojení, ukoncení
P | 7 | 574A34 |  | ASFALTOVÝ BETON PRO OBRUSNÉ VRSTVY ACO 11+, 11S TL. 40MM | M2 | 286 | 0 | 0 |  | 0 | 3
PP |  |  |  | ACO 11+ tl. 40 mm 50/70
VV |  |  |  | " `výmera ze situace` "286 = 286,000 [A]
TS |  |  |  | - dodání smesi v požadované kvalite - ocištení podkladu - uložení smesi dle predepsaného technologického predpisu, zhutnení vrstvy v predepsané tlouštce - zrízení vrstvy bez rozlišení šírky, pokládání vrstvy po etapách, vcetne pracovních spar a spoju - úpravu napojení, ukoncení podél obrubníku, dilatacních zarízení, odvodnovacích proužku, odvodnovacu, vpustí, šachet a pod. - nezahrnuje postriky, nátery - nezahrnuje tesnení podél obrubníku, dilatacních zarízení, odvodnovacích proužku, odvodnovacu, vpustí, šachet a pod.
P | 8 | 574E56 |  | ASFALTOVÝ BETON PRO PODKLADNÍ VRSTVY ACP 16+, 16S TL. 60MM | M2 | 297.554 | 0 | 0 |  | 0 | 3
PP |  |  |  | ACP 16+ 50/70
VV |  |  |  | "`výmera ze situace, zapocítáno zazubení vrstev` "291,72*1,02 = 297,554 [A]
TS |  |  |  | - dodání smesi v požadované kvalite - ocištení podkladu - uložení smesi dle predepsaného technologického predpisu, zhutnení vrstvy v predepsané tlouštce - zrízení vrstvy bez rozlišení šírky, pokládání vrstvy po etapách, vcetne pracovních spar a spoju - úpravu napojení, ukoncení podél obrubníku, dilatacních zarízení, odvodnovacích proužku, odvodnovacu, vpustí, šachet a pod. - nezahrnuje postriky, nátery - nezahrnuje tesnení podél obrubníku, dilatacních zarízení, odvodnovacích proužku, odvodnovacu, vpustí, šachet a pod.

## II_567-1 PVDSO 185 PVD
EstiCon |  |  |  | Firma: | [6 empty] | 3
Soupis prací objektu
S | Stavba: | 36618 |  | II/567 Rtyně v Podkrkonoší_09.01.2026_neoceněný |  |  | SO 185 PVD | 0 |  | 0 | 2
O | Objekt: | II_567-1 PVD |  | OPRAVA SILNICE II_567 - PRÍMÉ VÝDAJE DOPROVODNÉ | [5 empty] | 0.12 | 2
O1 | Rozpočet: | SO 185 PVD |  | Dopravne - inženýrská opatrení-KHK,PRÍMÉ VÝDAJE DOPROVODNÉ | [5 empty] | 0.21
Typ | Poř. číslo | Kód položky | Varianta | Název Položky | MJ | Množství | Cena |  | Cenová soustava
[7 empty] | Jednotková | Celkem
0 | 1 | 2 | 3 | 4 | 5 | 6 | 7 | 8 | 9
SD |  | 0 |  | Všeobecné konstrukce a práce |  |  |  | 0
P | 1 | 02720 |  | POMOC PRÁCE ZRÍZ NEBO ZAJIŠT REGULACI A OCHRANU DOPRAVY | KPL | 1 | 0 | 0 |  | 0 | 3
PP |  |  |  | projekt DIO behem výstavby, vc. projednání a stanovení
VV |  |  |  | 1 = 1,000 [A]
TS |  |  |  | zahrnuje veškeré náklady spojené s objednatelem požadovanými zarízeními
P | 2 | 03350 |  | SLUŽBY ZAJIŠTUJÍCÍ REGUL, PREVED A OCHRANU VEREJ DOPRAVY | KPL | 1 | 0 | 0 |  | 0 | 3
PP |  |  |  | Zajištení náhradní prepravy osob za odklonené autobusové spoje Uvažováno na celou dobu stavby x 8 svozu za den x 2 smery x 5 pracovních dní. predpokládaný rozvoz minibusem cerpání pouze se souhlasem TDI a investora
VV |  |  |  | 1 = 1,000 [A]
TS |  |  |  | zahrnuje objednatelem povolené náklady na služby pro zhotovitele
SD |  | 9 |  | Ostatní konstrukce a práce |  |  |  | 0
P | 3 | 91400 |  | DOCASNÉ ZAKRYTÍ NEBO OTOCENÍ STÁVAJÍCÍCH DOPRAVNÍCH ZNACEK | KUS | 10 | 0 | 0 |  | 0 | 3
PP
VV |  |  |  | "celkový pocet (predpoklad dle ocekávaného rozsahu) "10 = 10,000 [A]
TS |  |  |  | zahrnuje zakrytí docasne neplatných svislých dopravních znacek (nebo jejich cástí) bez ohledu na zpusob a na jejich velikost (zakrytí nepruhledným materiálem nebo otocení znacky) a jeho následné odstranení
P | 4 | 914161 | R | DOPRAVNÍ ZNACKY ZÁKLADNÍ VELIKOSTI HLINÍKOVÉ FÓLIE TR 1 - DODÁVKA A MONTÁŽ, DEMONTÁŽ A PRESUN | KUS | 47 | 0 | 0 |  | 0 | 3
PP |  |  |  | dodávka, montáž, presuny po celou dobu realizace stavby, vcetne premistování znacek na celé stavbe, konecná demontáž výkresy SO185- 02.1 a 02.2
VV |  |  |  | "Z02n Zábrana pro oznacení uzavírky (Z2) "2 = 2,000 [A] "B01n Zákaz vjezdu všech vozidel - v obou smerech (B1) bez sloupku "2 = 2,000 [B] "B24n Zákaz odbocování vpravo (B24a) "2 = 2,000 [C] "IS11n Smerové tabule pro vyznacení objíždky (IS11c) - L/P "6 = 6,000 [D] "IS11n Smerová tabule pro vyznacení objíždky (IS11b) - L/P "5 = 5,000 [E] "IS11n Smerové tabule pro vyznacení objíždky (IS11c) - rovne "26 = 26,000 [F] "E13 Dodatkové tabule "4 = 4,000 [G] "Celkové množství "47.000000 = 47,000 [H]
TS |  |  |  | položka zahrnuje: - dodávku a montáž znacek v požadovaném provedení - u docasných (provizorních) znacek a zarízení údržbu po celou dobu trvání funkce, náhradu znicených nebo ztracených kusu, nutnou opravu poškozených cástí - odstranení, demontáž a odklizení materiálu s odvozem na predepsané místo
P | 5 | 914169 | R | DOPRAV ZNACKY ZÁKL VEL HLINÍK TR RA1 - NÁJEMNÉ | KPL | 1 | 0 | 0 |  | 0 | 3
PP |  |  |  | nájemné po celou dobu stavby
VV |  |  |  | 1 = 1,000 [A]
TS |  |  |  | Položka zahrnuje: - sazbu za pronájem dopravních znacek a zarízení Položka nezahrnuje: - x Zpusob merení: - pocet jednotek je urcen jako soucin poctu znacek a poctu dní použití
P | 6 | 914461 | R | DOPRAVNÍ ZNACKY 100X150CM HLINÍKOVÉ FÓLIE TR 1 - DODÁVKA A MONTÁŽ, DEMONTÁŽ A PRESUN | KUS | 5 | 0 | 0 |  | 0 | 3
PP |  |  |  | dodávka, montáž a presuny po celou dobu realizace stavby, konecná demontáž výkresy SO185- 02.1 a 02.2
VV |  |  |  | "IP22n Zmena organizace dopravy "5 = 5,000 [A]
TS |  |  |  | položka zahrnuje: - dodávku a montáž znacek v požadovaném provedení
P | 7 | 914469 | R | DOPRAV ZNAC 100X150CM HLINÍK TR RA1 - NÁJEMNÉ | KPL | 1 | 0 | 0 |  | 0 | 3
PP |  |  |  | nájemné po celou dobu stavby
VV |  |  |  | 1 = 1,000 [A]
TS |  |  |  | Položka zahrnuje: - sazbu za pronájem dopravních znacek a zarízení Položka nezahrnuje: - x Zpusob merení: - pocet jednotek je urcen jako soucin poctu znacek a poctu dní použití
P | 8 | 916311 | R | DOPRAVNÍ ZÁBRANY Z2 S FÓLIÍ TR 1 - DODÁVKA A MONTÁŽ, DEMONTÁŽ A PRESUN | KUS | 2 | 0 | 0 |  | 0 | 3
PP |  |  |  | dodávka, montáž a presuny po celou dobu realizace stavby, vcetne premistování znacek na celé stavbe, konecná demontáž výkresy SO185- 02.1 a 02.2
VV |  |  |  | 2 = 2,000 [A]
TS |  |  |  | položka zahrnuje: - dodání zarízení v predepsaném provedení vcetne jejich osazení - údržbu po celou dobu trvání funkce, náhradu znicených nebo ztracených kusu, nutnou opravu poškozených cástí
P | 9 | 916319 | R | DOPRAVNÍ ZÁBRANY Z2 - NÁJEMNÉ | KPL | 1 | 0 | 0 |  | 0 | 3
PP |  |  |  | nájemné po celou dobu stavby
VV |  |  |  | 1 = 1,000 [A]
TS |  |  |  | Položka zahrnuje: - sazbu za pronájem zarízení Položka nezahrnuje: - x Zpusob merení: - soucin poctu zarízení a poctu dní použití.

## II_567-2 PVD
EstiCon |  |  |  | Firma: | [6 empty] | 3
Soupis prací objektu
S | Stavba: | 36618 |  | II/567 Rtyně v Podkrkonoší_09.01.2026_neoceněný |  |  | II_567-2 PVD | 0 |  | 0 | 2
O | Rozpočet: | II_567-2 PVD |  | NAVÁZÁNÍ VOZOVKY NA ZACÁTKU A KONCI ÚSEKU-PRÍMÉ VÝDAJE DOPROVODNÉ | [5 empty] | 0.12 | 2
Typ | Poř. číslo | Kód položky | Varianta | Název Položky | MJ | Množství | Cena |  | Cenová soustava | 0.21
[7 empty] | Jednotková | Celkem
0 | 1 | 2 | 3 | 4 | 5 | 6 | 7 | 8 | 9
SD |  | 1 |  | Zemní práce |  |  |  | 0
P | 1 | 11372 |  | FRÉZOVÁNÍ ZPEVNENÝCH PLOCH ASFALTOVÝCH | M3 | 10.4 | 0 | 0 |  | 0 | 3
PP |  |  |  | odstranení stávajících asfaltových vrstev na zacátku a konci každé etapy, délka 4m, š.6,50m, celkem tedy 4 x (2x pro každou etapu). materiál zustává zhotoviteli
VV |  |  |  | " výmera plochy ze situace, frézování asfaltových hutnených vrstev dle tl. vrstev z diagnostiky. úseky intrpolovány mezi provedenými vrty " "frézování 0,11m "4*(4*6,50)*0,10 = 10,400 [B] "Celkové množství "10.400000 = 10,400 [C]
TS |  |  |  | Položka zahrnuje veškerou manipulaci s vybouranou sutí a s vybouranými hmotami vc. uložení na skládku. Nezahrnuje poplatek za skládku, který se vykazuje v položce 0141** (s výjimkou malého množství bouraného materiálu, kde je možné poplatek zahrnout do jednotkové ceny bourání – tento fakt musí být uveden v doplnujícím textu k položce).
SD |  | 5 |  | Komunikace |  |  |  | 0
P | 2 | 572214 |  | SPOJOVACÍ POSTRIK Z MODIFIK EMULZE DO 0,5KG/M2 | M2 | 208 | 0 | 0 |  | 0 | 3
PP |  |  |  | 0,4 kg/m2 po vyštepení
VV |  |  |  | " ` pod ACO` "4*4*6,5 = 104,000 [A] "` pod ACL` "4*4*6,5 = 104,000 [B] "Celkové množství "208.000000 = 208,000 [C]
TS |  |  |  | - dodání všech predepsaných materiálu pro postriky v predepsaném množství - provedení dle predepsaného technologického predpisu - zrízení vrstvy bez rozlišení šírky, pokládání vrstvy po etapách - úpravu napojení, ukoncení
P | 3 | 574A34 |  | ASFALTOVÝ BETON PRO OBRUSNÉ VRSTVY ACO 11+, 11S TL. 40MM | M2 | 104 | 0 | 0 |  | 0 | 3
PP |  |  |  | ACO 11+ tl. 40 mm 50/70
VV |  |  |  | "`výmera ze situace` "4*(4*6,5) = 104,000 [A]
TS |  |  |  | - dodání smesi v požadované kvalite - ocištení podkladu - uložení smesi dle predepsaného technologického predpisu, zhutnení vrstvy v predepsané tlouštce - zrízení vrstvy bez rozlišení šírky, pokládání vrstvy po etapách, vcetne pracovních spar a spoju - úpravu napojení, ukoncení podél obrubníku, dilatacních zarízení, odvodnovacích proužku, odvodnovacu, vpustí, šachet a pod. - nezahrnuje postriky, nátery - nezahrnuje tesnení podél obrubníku, dilatacních zarízení, odvodnovacích proužku, odvodnovacu, vpustí, šachet a pod.
P | 4 | 574C56 |  | ASFALTOVÝ BETON PRO LOŽNÍ VRSTVY ACL 16+, 16S TL. 60MM | M2 | 104 | 0 | 0 |  | 0 | 3
PP |  |  |  | ACL 16+ tl. 60 mm 50/70
VV |  |  |  | "`výmera ze situace, zapocítáno zazubení vrstev` "4*4*6,5 = 104,000 [A]
TS |  |  |  | - dodání smesi v požadované kvalite - ocištení podkladu - uložení smesi dle predepsaného technologického predpisu, zhutnení vrstvy v predepsané tlouštce - zrízení vrstvy bez rozlišení šírky, pokládání vrstvy po etapách, vcetne pracovních spar a spoju - úpravu napojení, ukoncení podél obrubníku, dilatacních zarízení, odvodnovacích proužku, odvodnovacu, vpustí, šachet a pod. - nezahrnuje postriky, nátery - nezahrnuje tesnení podél obrubníku, dilatacních zarízení, odvodnovacích proužku, odvodnovacu, vpustí, šachet a pod.
SD |  | 9 |  | Ostatní konstrukce a práce |  |  |  | 0
P | 5 | 919111 |  | REZÁNÍ ASFALTOVÉHO KRYTU VOZOVEK TL DO 50MM | M | 26 | 0 | 0 |  | 0 | 3
PP |  |  |  | celkem na zacátku a konci úseku a na kríženích s odsazenín min 25cm
VV |  |  |  | "`výmera ze situace` "4*6,5 = 26,000 [A]
TS |  |  |  | položka zahrnuje rezání vozovkové vrstvy v predepsané tlouštce, vcetne spotreby vody
P | 6 | 931324 |  | TESNENÍ DILATAC SPAR ASF ZÁLIVKOU MODIFIK PRUR DO 400MM2 | M | 52 | 0 | 0 |  | 0 | 3
PP |  |  |  | v místech napojení na stávající vrstvy, podél obrubníku u šachet a vpustí
VV |  |  |  | "2 vrstvy na šírku silnice "2*4*6,5 = 52,000 [A]
TS |  |  |  | položka zahrnuje dodávku a osazení predepsaného materiálu, ocištení ploch spáry pred úpravou, ocištení okolí spáry po úprave nezahrnuje tesnící profil

## II_567-3 PVD
EstiCon |  |  |  | Firma: | [6 empty] | 3
Soupis prací objektu
S | Stavba: | 36618 |  | II/567 Rtyně v Podkrkonoší_09.01.2026_neoceněný |  |  | II_567-3 PVD | 0 |  | 0 | 2
O | Rozpočet: | II_567-3 PVD |  | Oprava objízdné trasy II/567 a III/5672- PRÍMÉ VÝDAJE DOPROVODNÉ | [5 empty] | 0.12 | 2
Typ | Poř. číslo | Kód položky | Varianta | Název Položky | MJ | Množství | Cena |  | Cenová soustava | 0.21
[7 empty] | Jednotková | Celkem
0 | 1 | 2 | 3 | 4 | 5 | 6 | 7 | 8 | 9
SD |  | 1 |  | Zemní práce |  |  |  | 0
P | 1 | 11372 |  | FRÉZOVÁNÍ ZPEVNENÝCH PLOCH ASFALTOVÝCH | M3 | 687 | 0 | 0 |  | 0 | 3
PP |  |  |  | odstranení stávajících asfaltových vrstev na vytipovaných úsecích objízdné trasy po provedení opravy silnice II/567 ve Rtyni. celková délka objízdné trasy po silnicicích II/567 a III/5672 je 3812m - odhadovaná velikost opravy je 30% z této délky =1145m, šírka cca 6m materiál zustává zhotoviteli
VV |  |  |  | "odhadovaná výmera dle délky opravované objízdné trasy po silnicích II/567 a III/5672 " "frézování 0,10m "1145*6*0,1 = 687,000 [B] "Celkové množství "687.000000 = 687,000 [C]
TS |  |  |  | Položka zahrnuje veškerou manipulaci s vybouranou sutí a s vybouranými hmotami vc. uložení na skládku. Nezahrnuje poplatek za skládku, který se vykazuje v položce 0141** (s výjimkou malého množství bouraného materiálu, kde je možné poplatek zahrnout do jednotkové ceny bourání – tento fakt musí být uveden v doplnujícím textu k položce).
SD |  | 5 |  | Komunikace |  |  |  | 0
P | 2 | 572214 |  | SPOJOVACÍ POSTRIK Z MODIFIK EMULZE DO 0,5KG/M2 | M2 | 13740 | 0 | 0 |  | 0 | 3
PP |  |  |  | 0,4 kg/m2 po vyštepení
VV |  |  |  | " ` pod ACO` "1145*6 = 6870,000 [A] "` pod ACP` "1145*6 = 6870,000 [B] "Celkové množství "13740.000000 = 13740,000 [C]
TS |  |  |  | - dodání všech predepsaných materiálu pro postriky v predepsaném množství - provedení dle predepsaného technologického predpisu - zrízení vrstvy bez rozlišení šírky, pokládání vrstvy po etapách - úpravu napojení, ukoncení
P | 3 | 574A44 |  | ASFALTOVÝ BETON PRO OBRUSNÉ VRSTVY ACO 11+, 11S TL. 50MM | M2 | 6870 | 0 | 0 |  | 0 | 3
PP
VV |  |  |  | "`výmera ze situace` "1145*6 = 6870,000 [A]
TS |  |  |  | - dodání smesi v požadované kvalite - ocištení podkladu - uložení smesi dle predepsaného technologického predpisu, zhutnení vrstvy v predepsané tlouštce - zrízení vrstvy bez rozlišení šírky, pokládání vrstvy po etapách, vcetne pracovních spar a spoju - úpravu napojení, ukoncení podél obrubníku, dilatacních zarízení, odvodnovacích proužku, odvodnovacu, vpustí, šachet a pod. - nezahrnuje postriky, nátery - nezahrnuje tesnení podél obrubníku, dilatacních zarízení, odvodnovacích proužku, odvodnovacu, vpustí, šachet a pod.
P | 4 | 574E46 |  | ASFALTOVÝ BETON PRO PODKLADNÍ VRSTVY ACP 16+, 16S TL. 50MM | M2 | 6870 | 0 | 0 |  | 0 | 3
PP |  |  |  | ACP 16+ tl. 50 mm 50/70
VV |  |  |  | "`výmera ze situace, zapocítáno zazubení vrstev` "1145*6 = 6870,000 [A]
TS |  |  |  | - dodání smesi v požadované kvalite - ocištení podkladu - uložení smesi dle predepsaného technologického predpisu, zhutnení vrstvy v predepsané tlouštce - zrízení vrstvy bez rozlišení šírky, pokládání vrstvy po etapách, vcetne pracovních spar a spoju - úpravu napojení, ukoncení podél obrubníku, dilatacních zarízení, odvodnovacích proužku, odvodnovacu, vpustí, šachet a pod. - nezahrnuje postriky, nátery - nezahrnuje tesnení podél obrubníku, dilatacních zarízení, odvodnovacích proužku, odvodnovacu, vpustí, šachet a pod.
SD |  | 9 |  | Ostatní konstrukce a práce |  |  |  | 0
P | 5 | 915111 |  | VODOROVNÉ DOPRAVNÍ ZNACENÍ BARVOU HLADKÉ - DODÁVKA A POKLÁDKA | M2 | 286.25 | 0 | 0 |  | 0 | 3
PP
VV |  |  |  | "kvalifikovaný odhad "1145*0,25 = 286,250 [A]
TS |  |  |  | položka zahrnuje: - dodání a pokládku náterového materiálu (merí se pouze natíraná plocha) - predznacení a reflexní úpravu
P | 6 | 915211 |  | VODOROVNÉ DOPRAVNÍ ZNACENÍ PLASTEM HLADKÉ - DODÁVKA A POKLÁDKA | M2 | 286.25 | 0 | 0 |  | 0 | 3
PP
VV |  |  |  | "kvalifikovaný odhad "1145*0,25 = 286,250 [A]
TS |  |  |  | položka zahrnuje: - dodání a pokládku náterového materiálu (merí se pouze natíraná plocha) - predznacení a reflexní úpravu
P | 7 | 919111 |  | REZÁNÍ ASFALTOVÉHO KRYTU VOZOVEK TL DO 50MM | M | 48 | 0 | 0 |  | 0 | 3
PP |  |  |  | celkem na zacátku a konci dílcích upravovaných úseku
VV |  |  |  | "kvalifikovaný odhad "8*6 = 48,000 [A]
TS |  |  |  | položka zahrnuje rezání vozovkové vrstvy v predepsané tlouštce, vcetne spotreby vody
P | 8 | 931324 |  | TESNENÍ DILATAC SPAR ASF ZÁLIVKOU MODIFIK PRUR DO 400MM2 | M | 96 | 0 | 0 |  | 0 | 3
PP |  |  |  | celkem na zacátku a konci dílcích upravovaných úseku
VV |  |  |  | "kvalifikovaný odhad "2*8*6 = 96,000 [A]
TS |  |  |  | položka zahrnuje dodávku a osazení predepsaného materiálu, ocištení ploch spáry pred úpravou, ocištení okolí spáry po úprave nezahrnuje tesnící profil

## II_567-4SO 101.130
EstiCon |  |  |  | Firma: | [6 empty] | 3
Soupis prací objektu
S | Stavba: | 36618 |  | II/567 Rtyně v Podkrkonoší_09.01.2026_neoceněný |  |  | SO 101.130 | 0 |  | 0 | 2
O | Objekt: | II_567-4 |  | OPRAVA SILNICE II/567 - NEPRIME VYDAJE MESTO | [5 empty] | 0.12 | 2
O1 | Rozpočet: | SO 101.130 |  | STAVEBNÍ PRÍPRAVA CHODNÍKU - OBRUBY | [5 empty] | 0.21
Typ | Poř. číslo | Kód položky | Varianta | Název Položky | MJ | Množství | Cena |  | Cenová soustava
[7 empty] | Jednotková | Celkem
0 | 1 | 2 | 3 | 4 | 5 | 6 | 7 | 8 | 9
SD |  | 9 |  | Ostatní konstrukce a práce |  |  |  | 0
P | 1 | 917224 |  | SILNICNÍ A CHODNÍKOVÉ OBRUBY Z BETONOVÝCH OBRUBNÍKU ŠÍR 150MM | M | 622 | 0 | 0 |  | 0 | 3
PP |  |  |  | do bet. lože C20/25nXF3
VV |  |  |  | "výmera ze situace, silnicní obruby po levé strane km 0,260 - 0,882 - príprava pro budoucí chodník "622 = 622,000 [A]
TS |  |  |  | Položka zahrnuje: dodání a pokládku betonových obrubníku o rozmerech predepsaných zadávací dokumentací betonové lože i bocní betonovou operku.

## II_567-4SO 101.131
EstiCon |  |  |  | Firma: | [6 empty] | 3
Soupis prací objektu
S | Stavba: | 36618 |  | II/567 Rtyně v Podkrkonoší_09.01.2026_neoceněný |  |  | SO 101.131 | 0 |  | 0 | 2
O | Objekt: | II_567-4 |  | OPRAVA SILNICE II/567 - NEPRIME VYDAJE MESTO | [5 empty] | 0.12 | 2
O1 | Rozpočet: | SO 101.131 |  | STAVEBNI PRIPRAVA CHODNIKU - ODVODNENÍ | [5 empty] | 0.21
Typ | Poř. číslo | Kód položky | Varianta | Název Položky | MJ | Množství | Cena |  | Cenová soustava
[7 empty] | Jednotková | Celkem
0 | 1 | 2 | 3 | 4 | 5 | 6 | 7 | 8 | 9
SD |  | 0 |  | Všeobecné konstrukce a práce |  |  |  | 0
P | 1 | 015111 |  | POPLATKY ZA LIKVIDACI ODPADU NEKONTAMINOVANÝCH - 17 05 04 VYTEŽENÉ ZEMINY A HORNINY - I. TRÍDA TEŽITELNOSTI | T | 388.4 | 0 | 0 |  | 0 | 3
PP |  |  |  | POPLATKY ZA rec. SKLÁDKU Zemina a kamení (17 05 04) . Investor požaduje k fakturaci této položky doložit vážní lístky ze skládky a doklad o úhrade poplatku za uložení na rec. skládku za uvedený materiál z této stavby.
VV |  |  |  | "pol. 13273 "165,2*2 = 330,400 [K] "pol. 13173 "29*2 = 58,000 [J] "Celkové množství "388.400000 = 388,400 [A]
TS |  |  |  | 1. Položka obsahuje: – veškeré poplatky provozovateli skládky, recyklacní linky nebo jiného zarízení na zpracování nebo likvidaci odpadu související s prevzetím, uložením, zpracováním nebo likvidací odpadu 2. Položka neobsahuje: – náklady spojené s dopravou odpadu z místa stavby na místo prevzetí provozovatelem skládky, recyklacní linky nebo jiného zarízení na zpracování nebo likvidaci odpadu 3. Zpusob merení: Tunou se rozumí hmotnost odpadu vytrídeného v souladu se zákonem c. 541/2020 Sb., o nakládání s odpady, v platném znení.
SD |  | 1 |  | Zemní práce |  |  |  | 0
P | 2 | 13173 |  | HLOUBENÍ JAM ZAPAŽ I NEPAŽ TR. I | M3 | 29 | 0 | 0 |  | 0 | 3
PP |  |  |  | vc. odvozu na recykl. skládku v dodavatelem definované vzdálenosti Skládkovné je uvedeno v pol.c. 015111
VV |  |  |  | "UV dle pol. 89712 "10*(0,5*1,0*1,0) = 5,000 [A] "HV dle pol 89722 "4*2*1,5*2 = 24,000 [B] "Celkové množství "29.000000 = 29,000 [C]
TS |  |  |  | Položka zahrnuje: - vodorovnou a svislou dopravu, premístení, preložení, manipulace s výkopkem - kompletní provedení vykopávky nezapažené i zapažené - ošetrení výkopište po celou dobu práce v nem vc. klimatických opatrení - ztížení vykopávek v blízkosti podzemního vedení, konstrukcí a objektu vc. jejich docasného zajištení - ztížení pod vodou, v okolí výbušnin, ve stísnených prostorech a pod. - príplatek za lepivost - težení po vrstvách, pásech a po jiných nutných cástech (figurách) - cerpání vody vc. cerpacích jímek, potrubí a pohotovostní cerpací soupravy (viz ustanovení k pol. 1151,2) - potrebné snížení hladiny podzemní vody - težení a rozpojování jednotlivých balvanu - vytahování a nošení výkopku - svahování a presvah. svahu do konecného tvaru, výmena hornin v podloží a v pláni znehodnocené klimatickými vlivy - rucní vykopávky, odstranení korenu a napadávek - pažení, vzeprení a rozeprení vc. prepažování (vyjma pažení záporového a štetových sten) - úpravu, ochranu a ocištení dna, základové spáry, sten a svahu - odvedení nebo obvedení vody v okolí výkopište a ve výkopišti - trídení výkopku - veškeré pomocné konstrukce umožnující provedení vykopávky (príjezdy, sjezdy, nájezdy, lešení, podper. konstr., premostení, zpevnené plochy, zakrytí a pod.) Položka nezahrnuje: - uložení zeminy (na skládku, do násypu) ani poplatky za skládku, vykazují se v položce c.0141**
P | 3 | 13273 |  | HLOUBENÍ RÝH ŠÍR DO 2M PAŽ I NEPAŽ TR. I | M3 | 165.2 | 0 | 0 |  | 0 | 3
PP |  |  |  | vc. odvozu na recykl. skládku v dodavatelem definované vzdálenosti Skládkovné je uvedeno v pol.c. 015111
VV |  |  |  | "prípojky UV dle pol. 87434 "70*0,6*1 = 42,000 [A] "zatrubnení dle pol. 87446 "128*0,9*1 = 115,200 [C] "pripojky HV dle pol.87445 "10*0,8*1 = 8,000 [B] "Celkové množství "165.200000 = 165,200 [D]
TS |  |  |  | položka zahrnuje: - vodorovná a svislá doprava, premístení, preložení, manipulace s výkopkem - kompletní provedení vykopávky nezapažené i zapažené - ošetrení výkopište po celou dobu práce v nem vc. klimatických opatrení - ztížení vykopávek v blízkosti podzemního vedení, konstrukcí a objektu vc. jejich docasného zajištení - ztížení pod vodou, v okolí výbušnin, ve stísnených prostorech a pod. - príplatek za lepivost - težení po vrstvách, pásech a po jiných nutných cástech (figurách) - cerpání vody vc. cerpacích jímek, potrubí a pohotovostní cerpací soupravy (viz ustanovení k pol. 1151,2) - potrebné snížení hladiny podzemní vody - težení a rozpojování jednotlivých balvanu - vytahování a nošení výkopku - svahování a presvah. svahu do konecného tvaru, výmena hornin v podloží a v pláni znehodnocené klimatickými vlivy - rucní vykopávky, odstranení korenu a napadávek - pažení, vzeprení a rozeprení vc. prepažování (vyjma štetových sten) - úpravu, ochranu a ocištení dna, základové spáry, sten a svahu - odvedení nebo obvedení vody v okolí výkopište a ve výkopišti - trídení výkopku - veškeré pomocné konstrukce umožnující provedení vykopávky (príjezdy, sjezdy, nájezdy, lešení, podper. konstr., premostení, zpevnené plochy, zakrytí a pod.) - nezahrnuje uložení zeminy (na skládku, do násypu) ani poplatky za skládku, vykazují se v položce c.0141**
P | 4 | 17481 |  | ZÁSYP JAM A RÝH Z NAKUPOVANÝCH MATERIÁLU | M3 | 76.51 | 0 | 0 |  | 0 | 3
PP |  |  |  | zásyp jam UV,rýh pro prípojky uv a zatrubnení, nenamrzavá zemina v kvalite aktivní zóny, dle CSN 73 6133
VV |  |  |  | "dle pol. 87434 "70*0,5*0,6 = 21,000 [A] "dle pol. 87445 "10*0,4*0,8 = 3,200 [B] "dle pol. 87446 "128*0,3*0,9 = 34,560 [C] "dle pol. 89712 "10*0,5*0,694 = 3,470 [D] "dle pol. 89722 "4*2*1,5*2-4*2,43 = 14,280 [E] "Celkové množství "76.510000 = 76,510 [F]
TS |  |  |  | položka zahrnuje: - kompletní provedení zemní konstrukce vcetne nákupu a dopravy materiálu dle zadávací dokumentace - úprava ukládaného materiálu vlhcením, trídením, promícháním nebo vysoušením, príp. jiné úpravy za úcelem zlepšení jeho mech. vlastností - hutnení i ruzné míry hutnení - ošetrení úložište po celou dobu práce v nem vc. klimatických opatrení - ztížení v okolí vedení, konstrukcí a objektu a jejich docasné zajištení - ztížení provádení vc. hutnení ve ztížených podmínkách a stísnených prostorech - ztížené ukládání sypaniny pod vodu - ukládání po vrstvách a po jiných nutných cástech (figurách) vc. dosypávek - spouštení a nošení materiálu - výmena cástí zemní konstrukce znehodnocené klimatickými vlivy - udržování úložište a jeho ochrana proti vode - odvedení nebo obvedení vody v okolí úložište a v úložišti - veškeré pomocné konstrukce umožnující provedení zemní konstrukce (príjezdy, sjezdy, nájezdy, lešení, podperné konstrukce, premostení, zpevnené plochy, zakrytí a pod.)
P | 5 | 17581 |  | OBSYP POTRUBÍ A OBJEKTU Z NAKUPOVANÝCH MATERIÁLU | M3 | 70.939 | 0 | 0 |  | 0 | 3
PP |  |  |  | obsyp potrubí prípojek UV
VV |  |  |  | "dle pol. 87434 "70*0,4*0,6-70*3,14*0,1*0,1 = 14,602 [A] "dle pol. 87445 "10*0,5*0,8-10*3,14*0,15*0,15 = 3,294 [B] "dle pol. 87446 "128*0,6*0,9-128*3,14*0,2*0,2 = 53,043 [C] "Celkové množství "70.939000 = 70,939 [D]
TS |  |  |  | Položka zahrnuje: - kompletní provedení zemní konstrukce vcetne nákupu a dopravy materiálu dle zadávací dokumentace - úprava ukládaného materiálu vlhcením, trídením, promícháním nebo vysoušením, príp. jiné úpravy za úcelem zlepšení jeho mech. vlastností - hutnení i ruzné míry hutnení - ošetrení úložište po celou dobu práce v nem vc. klimatických opatrení - ztížení v okolí vedení, konstrukcí a objektu a jejich docasné zajištení - ztížení provádení vc. hutnení ve ztížených podmínkách a stísnených prostorech - ztížené ukládání sypaniny pod vodu - ukládání po vrstvách a po jiných nutných cástech (figurách) vc. dosypávek - spouštení a nošení materiálu - výmena cástí zemní konstrukce znehodnocené klimatickými vlivy - rucní hutnení a výpln jam a prohlubní v podloží - úprava, ocištení, ochrana a zhutnení podloží - svahování, hutnení a uzavírání povrchu svahu - zrízení lavic na svazích - udržování úložište a jeho ochrana proti vode - odvedení nebo obvedení vody v okolí úložište a v úložišti - veškeré pomocné konstrukce umožnující provedení zemní konstrukce (príjezdy, sjezdy, nájezdy, lešení, podperné konstrukce, premostení, zpevnené plochy, zakrytí a pod.) Položka nezahrnuje: - x Zpusob merení: - zemina vytlacená potrubím o DN 180mm se od kubatury obsypu neodecítá
SD |  | 4 |  | Vodorovné konstrukce |  |  |  | 0
P | 6 | 451314 |  | PODKLADNÍ A VÝPLNOVÉ VRSTVY Z PROSTÉHO BETONU C25/30 | M3 | 3.6 | 0 | 0 |  | 0 | 3
PP |  |  |  | betonové lože pod dlažbu C25/30 XF3
VV |  |  |  | 8*(1,5*3*0,1) = 3,600 [A]
TS |  |  |  | - dodání cerstvého betonu (betonové smesi) požadované kvality, jeho uložení do požadovaného tvaru pri jakékoliv hustote výztuže, konzistenci cerstvého betonu a zpusobu hutnení, ošetrení a ochranu betonu, - zhotovení nepropustného, mrazuvzdorného betonu a betonu požadované trvanlivosti a vlastností, - užití potrebných prísad a technologií výroby betonu, - zrízení pracovních a dilatacních spar, vcetne potrebných úprav, výplne, vložek, opracování, ocištení a ošetrení, - bednení požadovaných konstr. (i ztracené) s úpravou dle požadované kvality povrchu betonu, vcetne odbednovacích a odskružovacích prostredku, - podperné konstr. (skruže) a lešení všech druhu pro bednení, uložení cerstvého betonu, výztuže a doplnkových konstr., vc. požadovaných otvoru, ochranných a bezpecnostních opatrení a základu techto konstrukcí a lešení, - vytvorení kotevních cel, kapes, nálitku, a sedel, - zrízení všech požadovaných otvoru, kapes, výklenku, prostupu, dutin, drážek a pod., vc. ztížení práce a úprav kolem nich, - úpravy pro osazení výztuže, doplnkových konstrukcí a vybavení, - úpravy povrchu pro položení požadované izolace, povlaku a náteru, prípadne vyspravení, - ztížení práce u kabelových a injektážních trubek a ostatních zarízení osazovaných do betonu, - konstrukce betonových kloubu, upevnení kotevních prvku a doplnkových konstrukcí, - nátery zabranující soudržnost betonu a bednení, - výpln, tesnení a tmelení spar a spoju, - opatrení povrchu betonu izolací proti zemní vlhkosti v cástech, kde prijdou do styku se zeminou nebo kamenivem, - prípadné zrízení spojovací vrstvy u základu, - úpravy pro osazení zarízení ochrany konstrukce proti vlivu bludných proudu
P | 7 | 45152 |  | PODKLADNÍ A VÝPLNOVÉ VRSTVY Z KAMENIVA DRCENÉHO | M3 | 16.52 | 0 | 0 |  | 0 | 3
PP |  |  |  | lože ŠP prípojky UV,HV a potrubí DN400
VV |  |  |  | "dle pol 87434, 87445,87446 "0,1*(70*0,6+10*0,8+128*0,9) = 16,520 [A]
TS |  |  |  | Položka zahrnuje: - dodávku predepsaného kameniva - mimostaveništní a vnitrostaveništní dopravu a jeho uložení - není-li v zadávací dokumentaci uvedeno jinak, jedná se o nakupovaný materiál Položka nezahrnuje: - x
P | 8 | 465512 |  | DLAŽBY Z LOMOVÉHO KAMENE NA MC | M3 | 7.2 | 0 | 0 |  | 0 | 3
PP |  |  |  | hloubkové spárování cementovou maltou M25-XF3 Prírodní kámen- vyvrelá hornina, min. tl.200 mm, pevnost v tlaku min. 50 MPa, nasákavost <1,5%, soucinitel odolnosti proti mrazu 0,75
VV |  |  |  | "odláždení vyústení prípojek vpustí do príkopu "8*(1,5*3*0,2) = 7,200 [A]
TS |  |  |  | položka zahrnuje: - nutné zemní práce (svahování, úpravu pláne a pod.) - zrízení spojovací vrstvy - zrízení lože dlažby z cementové malty predepsané kvality a predepsané tlouštky - dodávku a položení dlažby z lomového kamene do predepsaného tvaru - spárování, tesnení, tmelení a vyplnení spar MC prípadne s vyklínováním - úprava povrchu pro odvedení srážkové vody - nezahrnuje podklad pod dlažbu, vykazuje se samostatne položkami SD 45
P | 9 | 467314 |  | STUPNE A PRAHY VODNÍCH KORYT Z PROSTÉHO BETONU C25/30 | M3 | 3 | 0 | 0 |  | 0 | 3
PP |  |  |  | Beton C25/30nXF3-XC2
VV |  |  |  | "zajištovací práh odláždení výtoku prípojek vpustí "16*(1,5*0,25*0,5) = 3,000 [A]
TS |  |  |  | položka zahrnuje: - nutné zemní práce (hloubení rýh apod.) - dodání cerstvého betonu (betonové smesi) požadované kvality, jeho uložení do požadovaného tvaru pri jakékoliv konzistenci cerstvého betonu a zpusobu hutnení, ošetrení a ochranu betonu, - zhotovení nepropustného, mrazuvzdorného betonu a betonu požadované trvanlivosti a vlastností, - užití potrebných prísad a technologií výroby betonu, - zrízení pracovních a dilatacních spar, vcetne potrebných úprav, výplne, vložek, opracování, ocištení a ošetrení, - bednení požadovaných konstr. (i ztracené) s úpravou dle požadované kvality povrchu betonu, vcetne odbednovacích a odskružovacích prostredku, - podperné konstr. (skruže) a lešení všech druhu pro bednení, uložení cerstvého betonu, výztuže a doplnkových konstr., vc. požadovaných otvoru, ochranných a bezpecnostních opatrení a základu techto konstrukcí a lešení, - vytvorení kotevních cel, kapes, nálitku, a sedel, - zrízení všech požadovaných otvoru, kapes, výklenku, prostupu, dutin, drážek a pod., vc. ztížení práce a úprav kolem nich, - úpravy pro osazení doplnkových konstrukcí a vybavení, - úpravy povrchu pro položení požadované izolace, povlaku a náteru, prípadne vyspravení, - konstrukce betonových kloubu, upevnení kotevních prvku a doplnkových konstrukcí, - nátery zabranující soudržnost betonu a bednení, - výpln, tesnení a tmelení spar a spoju, - opatrení povrchu betonu izolací proti zemní vlhkosti v cástech, kde prijdou do styku se zeminou nebo kamenivem, - prípadné zrízení spojovací vrstvy u základu
SD |  | 8 |  | Potrubí |  |  |  | 0
P | 10 | 87434 |  | POTRUBÍ Z TRUB PLASTOVÝCH ODPADNÍCH DN DO 200MM | M | 70 | 0 | 0 |  | 0 | 3
PP |  |  |  | Prípojky k UV,PP SN12
VV |  |  |  | "`prípojky UV` "70 = 70,000 [A]
TS |  |  |  | položky pro zhotovení potrubí platí bez ohledu na sklon zahrnuje: - výrobní dokumentaci (vcetne technologického predpisu) - dodání veškerého trubního a pomocného materiálu (trouby, trubky, tvarovky, spojovací a tesnící materiál a pod.), podperných, závesných a upevnovacích prvku, vcetne potrebných úprav - úprava a príprava podkladu a podper, ocištení a ošetrení podkladu a podper - zrízení plne funkcního potrubí, kompletní soustavy, podle príslušného technologického predpisu - zrízení potrubí i jednotlivých cástí po etapách, vcetne pracovních spar a spoju, pracovního zaslepení koncu a pod. - úprava prostupu, pruchodu šachtami a komorami, okolí podper a vyústení, zaústení, napojení, vyvedení a upevnení odpad. výustí - ochrana potrubí náterem (vc. úpravy povrchu), prípadne izolací, nejsou-li tyto práce predmetem jiné položky - úprava, ocištení a ošetrení prostoru kolem potrubí - položky platí pro práce provádené v prostoru zapaženém i nezapaženém a i v kolektorech, chránickách - položky zahrnují i práce spojené s nutnými obtoky, prevádením a cerpáním vody nezahrnuje zkoušky vodotesnosti a televizní prohlídku
P | 11 | 87445 |  | POTRUBÍ Z TRUB PLASTOVÝCH ODPADNÍCH DN DO 300MM | M | 10 | 0 | 0 |  | 0 | 3
PP |  |  |  | PP SN12
VV |  |  |  | "prípojky HV "10 = 10,000 [A]
TS |  |  |  | Položka zahrnuje: - výrobní dokumentaci (vcetne technologického predpisu) - dodání veškerého trubního a pomocného materiálu (trouby, trubky, tvarovky, spojovací a tesnící materiál a pod.), podperných, závesných a upevnovacích prvku, vcetne potrebných úprav - úprava a príprava podkladu a podper, ocištení a ošetrení podkladu a podper - zrízení plne funkcního potrubí, kompletní soustavy, podle príslušného technologického predpisu (bez ohledu na sklon) - zrízení potrubí i jednotlivých cástí po etapách, vcetne pracovních spar a spoju, pracovního zaslepení koncu a pod. - úprava prostupu, pruchodu šachtami a komorami, okolí podper a vyústení, zaústení, napojení, vyvedení a upevnení odpad. výustí - ochrana potrubí náterem (vc. úpravy povrchu), prípadne izolací, nejsou-li tyto práce predmetem jiné položky - úprava, ocištení a ošetrení prostoru kolem potrubí - položky platí pro práce provádené v prostoru zapaženém i nezapaženém a i v kolektorech, chránickách - položky zahrnují i práce spojené s nutnými obtoky, prevádením a cerpáním vody Položka nezahrnuje: - tlakové zkoušky ani proplach a dezinfekci
P | 12 | 87446 |  | POTRUBÍ Z TRUB PLASTOVÝCH ODPADNÍCH DN DO 400MM | M | 128 | 0 | 0 |  | 0 | 3
PP |  |  |  | PP SN10
VV |  |  |  | "zatrubnení DN400 "128 = 128,000 [A]
TS |  |  |  | Položka zahrnuje: - výrobní dokumentaci (vcetne technologického predpisu) - dodání veškerého trubního a pomocného materiálu (trouby, trubky, tvarovky, spojovací a tesnící materiál a pod.), podperných, závesných a upevnovacích prvku, vcetne potrebných úprav - úprava a príprava podkladu a podper, ocištení a ošetrení podkladu a podper - zrízení plne funkcního potrubí, kompletní soustavy, podle príslušného technologického predpisu (bez ohledu na sklon) - zrízení potrubí i jednotlivých cástí po etapách, vcetne pracovních spar a spoju, pracovního zaslepení koncu a pod. - úprava prostupu, pruchodu šachtami a komorami, okolí podper a vyústení, zaústení, napojení, vyvedení a upevnení odpad. výustí - ochrana potrubí náterem (vc. úpravy povrchu), prípadne izolací, nejsou-li tyto práce predmetem jiné položky - úprava, ocištení a ošetrení prostoru kolem potrubí - položky platí pro práce provádené v prostoru zapaženém i nezapaženém a i v kolektorech, chránickách - položky zahrnují i práce spojené s nutnými obtoky, prevádením a cerpáním vody Položka nezahrnuje: - tlakové zkoušky ani proplach a dezinfekci
P | 13 | 89712 |  | VPUST KANALIZACNÍ ULICNÍ KOMPLETNÍ Z BETONOVÝCH DÍLCU | KUS | 10 | 0 | 0 |  | 0 | 3
PP |  |  |  | kompletní prefabrikovaná vpust
VV |  |  |  | 10 = 10,000 [A]
TS |  |  |  | položka zahrnuje: - dodávku a osazení predepsaných dílu vcetne mríže - výpln, tesnení a tmelení spar a spoju, - opatrení povrchu betonu izolací proti zemní vlhkosti v cástech, kde prijdou do styku se zeminou nebo kamenivem, - predepsané podkladní konstrukce
P | 14 | 89722 |  | VPUST KANALIZACNÍ HORSKÁ KOMPLETNÍ Z BETON DÍLCU | KUS | 4 | 0 | 0 |  | 0 | 3
PP
VV |  |  |  | 4 = 4,000 [A]
TS |  |  |  | Položka zahrnuje: - dodávku a osazení predepsaných dílu vcetne mríže - výpln, tesnení a tmelení spar a spoju, - opatrení povrchu betonu izolací proti zemní vlhkosti v cástech, kde prijdou do styku se zeminou nebo kamenivem, - predepsané podkladní konstrukce Položka nezahrnuje: - x