## SO 000.9-10
EstiCon |  |  |  | Firma: | [6 empty] | 3
Soupis prací objektu
S | Stavba: | 329 27a |  | III/2997 hranice okresu Náchod - Hradec Králové (odbočka Piletice)_SO 109 a SO 110_KHK_neoceněný |  |  | SO 000.9-10 | 0 |  | 0 | 2
O | Rozpočet: | SO 000.9-10 |  | Všeobecné a předběžné položky SO 109 + SO 110 | [5 empty] | 0.12 | 2
Typ | Poř. číslo | Kód položky | Varianta | Název Položky | MJ | Množství | Cena |  | Cenová soustava | 0.21
[7 empty] | Jednotková | Celkem
0 | 1 | 2 | 3 | 4 | 5 | 6 | 7 | 8 | 9
SD |  | 0 |  | Všeobecné konstrukce a práce |  |  |  | 0
P | 1 | 02730 |  | POMOC PRÁCE ZŘÍZ NEBO ZAJIŠŤ OCHRANU INŽENÝRSKÝCH SÍTÍ | KPL | 1 | 0 | 0 |  | 0 | 3
PP |  |  |  | Zajištění inženýrských sítí během realizace stavby dle požadavků správců. Nutné vytyčení všech podzemních sítí s protokolárním zápisem příslušných správců. Přesnou polohu podzemních vedení ověřit ručně kopanými sondami. Existence sítí dle dokladové části a PD. Zajištění stavby proti škodám na okolních pozemcích a objektech.
VV |  |  |  | "celkem 1 = 1,000 [A] " "Celkem "1 = 1,000 [B]
TS
P | 2 | 02911 | A | OSTATNÍ POŽADAVKY - ZEMĚMĚŘICKÉ ZAMĚŘENÍ | KPL | 1 | 0 | 0 |  | 0 | 3
PP |  |  |  | Veškerá nutná zaměření nutná k realizaci díla (např. zaměření stavby před výstavbou, vytyčení stavby a obvodu staveniště apod.) -3x tištěné paré + el. nosič), PEVNÁ CENA
VV |  |  |  | "1 = 1,000 [A] " "Celkem "1 = 1,000 [B]
TS
P | 3 | 02911 | B | OSTATNÍ POŽADAVKY - ZEMĚMĚŘICKÉ ZAMĚŘENÍ | KPL | 1 | 0 | 0 |  | 0 | 3
PP |  |  |  | Veškerá nutná zaměření nutná k uvedení stavby do užívání a řádnému předání dokončeného díla (- zaměření skutečného provedení díla v délce 2339 m -3x tištěné paré + el. nosič). Zaměření skutečného provedení díla ke kolaudaci stavby v délce stavby tj. 2339 m. Geodetická část dokumentace skutečného provedení díla v soutisku s katastrální mapou. PEVNÁ CENA
VV |  |  |  | "1 = 1,000 [A] " "Celkem "1 = 1,000 [B]
TS
P | 4 | 02911 | C | OSTATNÍ POŽADAVKY - ZEMĚMĚŘICKÉ ZAMĚŘENÍ | KPL | 1 | 0 | 0 |  | 0 | 3
PP |  |  |  | - Geodetické zaměření a vyhodnocení základní polohové situace (ZPS) dokončené stavby v jednotném výměnném formátu digitální technické mapy (dále jen „JVF DTM“) podle vyhlášky č. 393/2020 Sb., ve znění pozdějších předpisů a jeho předání prostřednictvím aplikace napojené na službu informačního systému digitální technické mapy veřejné správy (dále jen „IS DMVS“) prostřednictvím autorizovaného zeměměřičského inženýra. Dokladem o splnění této povinnosti je potvrzení o úspěšném nahrání ZPS dokončené stavby do IS DMVS. - Geodetické zaměření a vyhodnocení dokončené stavby ve vztahu k poloze průběhů stavbou vyvolaných přeložek nebo změn sítí technické infrastruktury ve vlastnictví Královéhradeckého kraje (TI) a dopravní infrastruktury (DI), včetně ochranných pásem, v jednotném výměnného formátu digitální technické mapy podle vyhlášky č. 393/2020 Sb., ve znění pozdějších předpisů a jeho předání příslušnému editorovi TI a DI SSKHK k následnému zadání do systému digitální technické mapy kraje (DTM) prostřednictvím IS DMVS. Dokladem o splnění této povinnosti bude potvrzení příslušného editora TI a DI o úspěšném nahrání do IS DMVS. 3x tištěné paré + el. nosič PEVNÁ CENA
VV |  |  |  | "celkem 1 = 1,000 [A] " "Celkem "1 = 1,000 [B]
TS
P | 5 | 02911 | D | OSTATNÍ POŽADAVKY - ZEMĚMĚŘICKÉ ZAMĚŘENÍ | KPL | 1 | 0 | 0 |  | 0 | 3
PP |  |  |  | Zaměření vrstev pro určení kubatur sanací (dle zaměření příčných řezů v PD) a pro určení kubatur konstrukčních vrstev a celkových plošných a délkových výměr. Délka úseku 2339 m. PEVNÁ CENA
VV |  |  |  | "celkem 1 = 1,000 [A] " "Celkem "1 = 1,000 [B]
TS
P | 6 | 02911 | E | OSTATNÍ POŽADAVKY - ZEMĚMĚŘICKÉ ZAMĚŘENÍ | KPL | 1 | 0 | 0 |  | 0 | 3
PP |  |  |  | Geodetické zaměření a vyhodnocení vybraných prvků silničního majetku, kterých se provádění Díla týká a jsou součástí pasportního systému SSKHK podle datového předpisu (https://www.sskhk.cz/files/file-tinyfilemanager/ISPSM/Datovy_predpis.zip) pro pasport silničního majetku včetně pořízení potřebných popisných informací apod. Dokladem o splnění této povinnosti bude potvrzení příslušného editora SSKHK o správnosti převzaté struktury a obsahu dat. PEVNÁ CENA
VV |  |  |  | "celkem 1 = 1,000 [A] " "Celkem "1 = 1,000 [B]
TS
P | 7 | 02911 | F* | OSTATNÍ POŽADAVKY - ZEMĚMĚŘICKÉ ZAMĚŘENÍ | KPL | 1 | 0 | 0 |  | 0 | 3
PP |  |  |  | Geometrický oddělovací plán pro majetkové vypořádání vlastnických vztahů. Včetně odsouhlasení TDS a projednání a potvrzený katastrálním úřadem. Délka stavby 2339 m. PEVNÁ CENA
VV |  |  |  | "celkem 340 pozemků stavby 1 = 1,000 [A] " "Celkem "1 = 1,000 [B]
TS
P | 8 | 02911 | G | OSTATNÍ POŽADAVKY - ZEMĚMĚŘICKÉ ZAMĚŘENÍ | KPL | 1 | 0 | 0 |  | 0 | 3
PP |  |  |  | Vyznačení a určení kalibrační základny o délce 1 km na silnici III/2997 v k.ú. Rusek (Etalon).
VV |  |  |  | "1 = 1,000 [A] " "Celkové množství = 1,000 " "Celkem "1 = 1,000 [C]
TS
P | 9 | 02940 | A | OSTATNÍ POŽADAVKY - VYPRACOVÁNÍ DOKUMENTACE | KPL | 1 | 0 | 0 |  | 0 | 3
PP |  |  |  | Havarijní plán a protipovodńový plán (2x tištěné paré 1x el. nosič ). PEVNÁ CENA
VV |  |  |  | "1 = 1,000 [A] " "Celkem "1 = 1,000 [B]
TS
P | 10 | 02940 | B | OSTATNÍ POŽADAVKY - VYPRACOVÁNÍ DOKUMENTACE | KPL | 1 | 0 | 0 |  | 0 | 3
PP |  |  |  | Dokumentace skutečného provedení stavby. Výkresy a související písemnosti zhotovené stavby potřebné pro její evidenci. Výkresy odchylek a změn stavby oproti PDPS. Ověřené podpisem odpovědného zástupce zhotovitele a správce stavby - tiskem ve 3 vyhotoveních + el. nosič PEVNÁ CENA
VV |  |  |  | "celkem 1 = 1,000 [A] " "Celkem "1 = 1,000 [B]
TS
P | 11 | 02943 |  | OSTATNÍ POŽADAVKY - VYPRACOVÁNÍ RDS | KPL | 1 | 0 | 0 |  | 0 | 3
PP |  |  |  | Realizační dokumentace stavby pro řešené stavební objekty (tiskem 3x + el. nosič). Obsah dle směrnice pro dokumentaci staveb PK, v souladu s PDPS. Řeší podrobnosti pro kvalitní a bezpečné zhotovení stavby. Mimo jiné zahrnuje vypracování souřadnicového a výškového pokrytí komunikace, zahuštění příčných řezů pro plynulé řešení, detaily oprav poruch dle TP 82 - Katalog poruch netuhých vozovek, aktualizace dopracování dopravního značení. Detaily řešení propustků, detaily mostu. Vypracuje autorizovaná osoba. Odsouhlasí správce stavby. Délka stavby 2339 m. PEVNÁ CENA
TS
P | 12 | 02946 |  | OSTAT POŽADAVKY - FOTODOKUMENTACE | KPL | 1 | 0 | 0 |  | 0 | 3
PP |  |  |  | Fotodokumentace stavby - 1x měsíčně zpráva o průběhu výstavby doplněná o sadu barevných fotografií v tištěné i elektronické formě - 3x závěřečná fotodokumentace s popisem v tištěné i elektronické formě Délka stavby 2339 m. PEVNÁ CENA
VV |  |  |  | "1 = 1,000 [A] " "Celkem "1 = 1,000 [B]
TS
P | 13 | 02950 |  | OSTATNÍ POŽADAVKY - POSUDKY, KONTROLY, REVIZNÍ ZPRÁVY | KPL | 1 | 0 | 0 |  | 0 | 3
PP |  |  |  | Pasportizace zástavby a objektů, které mohou být dotčeny stavbou před zahájením stavebních prací v průběhu a na konci stavebních prací. Délka stavby 2339 m.
VV |  |  |  | "celkem 1 = 1,000 [A] " "Celkem "1 = 1,000 [B]
TS
P | 14 | 02991 |  | OSTATNÍ POŽADAVKY - INFORMAČNÍ TABULE | KUS | 2 | 0 | 0 |  | 0 | 3
PP |  |  |  | Náklady na zřízení informačních tabulí s údaji o stavbě s textem dle vzoru objednatele, včetně ukotvení. Po ukončení stavby odstranění. PEVNÁ CENA
VV |  |  |  | "celkem 2 = 2,000 [A] " "Celkem "2 = 2,000 [B]
TS

## SO 001.10
EstiCon |  |  |  | Firma: | [6 empty] | 3
Soupis prací objektu
S | Stavba: | 329 27a |  | III/2997 hranice okresu Náchod - Hradec Králové (odbočka Piletice)_SO 109 a SO 110_KHK_neoceněný |  |  | SO 001.10 | 0 |  | 0 | 2
O | Rozpočet: | SO 001.10 |  | Příprava území pro SO 110 | [5 empty] | 0.12 | 2
Typ | Poř. číslo | Kód položky | Varianta | Název Položky | MJ | Množství | Cena |  | Cenová soustava | 0.21
[7 empty] | Jednotková | Celkem
0 | 1 | 2 | 3 | 4 | 5 | 6 | 7 | 8 | 9
SD |  | 0 |  | Všeobecné konstrukce a práce |  |  |  | 0
P | 1 | 015340 |  | POPLATKY ZA LIKVIDACI ODPADŮ NEKONTAMINOVANÝCH - 02 01 03 PAŘEZY | T | 14 | 0 | 0 |  | 0 | 3
PP
VV |  |  |  | "pařezy do 30 cm (8.000+4.000)*1*0,5 = 6,000 [A] " "pařezy do 50 cm (6.000+0.000)*2*0,5 = 6,000 [B] " "pařezy do 90 cm 1.000*4*0,5 = 2,000 [C] " "Mezisoučet = 14,000 [E] " "Celkem "14 = 14,000 [E]
TS
SD |  | 1 |  | Zemní práce |  |  |  | 0
P | 2 | 11120 |  | ODSTRANĚNÍ KŘOVIN | M2 | 509 | 0 | 0 |  | 0 | 3
PP |  |  |  | plochy náletových dřevin do tl. 10cm, keřů na lesních a mimolesních plochách v hranicích stavby včetně likvidace štěpkováním a likvidace odpadu
VV |  |  |  | "96+80+333 = 509,000 [A] " "Celkem "509 = 509,000 [B]
TS
P | 3 | 11201 |  | KÁCENÍ STROMŮ D KMENE DO 0,5M S ODSTRANĚNÍM PAŘEZŮ | KUS | 6 | 0 | 0 |  | 0 | 3
PP |  |  |  | Stromy na pozemcích Královehradeckého kraje, dřevní hmota k nakládání zhotovitelem Odvoz pařezů na skládku a uložení na skládce, zásyp jam po pařezech včetně materiálu zásypu
VV |  |  |  | "dle situace kácení a tabulek 6 = 6,000 [A] " "Mezisoučet = 6,000 [C] " "Celkem "6 = 6,000 [C]
TS
P | 4 | 11202 |  | KÁCENÍ STROMŮ D KMENE DO 0,9M S ODSTRANĚNÍM PAŘEZŮ | KUS | 1 | 0 | 0 |  | 0 | 3
PP |  |  |  | Stromy na pozemcích Královehradeckého kraje, dřevní hmota k nakládání zhotovitelem Odvoz pařezů na skládku a uložení na skládce, zásyp jam po pařezech včetně materiálu zásypu
VV |  |  |  | "dle situace kácení a tabulek 1 = 1,000 [A] " "Celkem "1 = 1,000 [B]
TS
P | 5 | 11204 |  | KÁCENÍ STROMŮ D KMENE DO 0,3M S ODSTRANĚNÍM PAŘEZŮ | KUS | 8 | 0 | 0 |  | 0 | 3
PP |  |  |  | Stromy na pozemcích Královehradeckého kraje, dřevní hmota k nakládání zhotovitelem Odvoz pařezů na skládku a uložení na skládce, zásyp jam po pařezech včetně materiálu zásypu
VV |  |  |  | "dle situace kácení a tabulek 3 = 3,000 [A] " "vícekmeny náletů a keřů 3+2 = 5,000 [B] " "Mezisoučet = 8,000 [C] " "Celkem "8 = 8,000 [D]
TS
P | 6 | 112046 |  | KÁCENÍ STROMŮ D KMENE DO 0,3M S ODSTRANĚNÍM PAŘEZŮ, ODVOZ DO 12KM | KUS | 4 | 0 | 0 |  | 0 | 3
PP |  |  |  | Stromy na pozemcích ostatních vlastníků Pokácení, odvětvení nařezání na metry a odvoz a složení do 12km od místa kácení. Likvidace větví štěpkováním, včetně likvidace odpadu. Odvoz pařezů na skládku a uložení na skládce, zásyp jam po pařezech včetně materiálu zásypu
VV |  |  |  | "dle situace kácení a tabulek 2 = 2,000 [A] " "vícekmeny náletů a keřů 2 = 2,000 [B] " "Mezisoučet = 4,000 [C] " "Celkem "4 = 4,000 [D]
TS
P | 7 | 18481 |  | OCHRANA STROMŮ BEDNĚNÍM | M2 | 662.4 | 0 | 0 |  | 0 | 3
PP |  |  |  | ochrana stromu ve stavbě dle PD - bednění, ruční výkop, ochrana kořenů a pod.
VV |  |  |  | "dřevin k ochraně v oblasti stavby 138 = 138,000 [A] " "ochrana bedněním 2,0*0,3*8 = 4,800 [B] " "celkem a*b = 662,400 [C] " "Celkem "662,4 = 662,400 [D]
TS

## SO 001.9
EstiCon |  |  |  | Firma: | [6 empty] | 3
Soupis prací objektu
S | Stavba: | 329 27a |  | III/2997 hranice okresu Náchod - Hradec Králové (odbočka Piletice)_SO 109 a SO 110_KHK_neoceněný |  |  | SO 001.9 | 0 |  | 0 | 2
O | Rozpočet: | SO 001.9 |  | Příprava území pro SO 109 | [5 empty] | 0.12 | 2
Typ | Poř. číslo | Kód položky | Varianta | Název Položky | MJ | Množství | Cena |  | Cenová soustava | 0.21
[7 empty] | Jednotková | Celkem
0 | 1 | 2 | 3 | 4 | 5 | 6 | 7 | 8 | 9
SD |  | 1 |  | Zemní práce |  |  |  | 0
P | 1 | 11120 |  | ODSTRANĚNÍ KŘOVIN | M2 | 20 | 0 | 0 |  | 0 | 3
PP |  |  |  | plochy náletových dřevin do tl. 10cm, keřů na lesních a mimolesních plochách v hranicích stavby včetně likvidace štěpkováním a likvidace odpadu
VV |  |  |  | "20 = 20,000 [A] " "Celkem "20 = 20,000 [B]
TS
P | 2 | 18481 |  | OCHRANA STROMŮ BEDNĚNÍM | M2 | 19.2 | 0 | 0 |  | 0 | 3
PP |  |  |  | ochrana stromu ve stavbě dle PD - bednění, ruční výkop, ochrana kořenů a pod.
VV |  |  |  | "dřevin k ochraně v oblasti stavby 4 = 4,000 [A] " "ochrana bedněním 2,0*0,3*8 = 4,800 [B] " "celkem a*b = 19,200 [C] " "Celkem "19,2 = 19,200 [D]
TS

## SO 109
EstiCon |  |  |  | Firma: | [6 empty] | 3
Soupis prací objektu
S | Stavba: | 329 27a |  | III/2997 hranice okresu Náchod - Hradec Králové (odbočka Piletice)_SO 109 a SO 110_KHK_neoceněný |  |  | SO 109 | 0 |  | 0 | 2
O | Rozpočet: | SO 109 |  | Silnice III/2997 km 11,854 - 12,473 (průtah Rusek) | [5 empty] | 0.12 | 2
Typ | Poř. číslo | Kód položky | Varianta | Název Položky | MJ | Množství | Cena |  | Cenová soustava | 0.21
[7 empty] | Jednotková | Celkem
0 | 1 | 2 | 3 | 4 | 5 | 6 | 7 | 8 | 9
SD |  | 0 |  | Všeobecné konstrukce a práce |  |  |  | 0
P | 1 | 015111 |  | POPLATKY ZA LIKVIDACI ODPADŮ NEKONTAMINOVANÝCH - 17 05 04 VYTĚŽENÉ ZEMINY A HORNINY - I. TŘÍDA TĚŽITELNOSTI | T | 1772.99 | 0 | 0 |  | 0 | 3
PP
VV |  |  |  | "pol. 11130 388.000*0,15*1,2 = 69,84A] " "pol. 123738 606.075*2,0 = 1212,150 [B] " "pol. 212635 740.000*0,4*0,5*2,0 = 296,000 [C] " "pol. 132738 97.500*2,0 = 195,000 [F] " "Mezisoučet = 1772,99 [G] " "Celkem "1772,99 = 1772,990 [F]
TS
P | 2 | 015140 |  | POPLATKY ZA LIKVIDACI ODPADŮ NEKONTAMINOVANÝCH - 17 01 01 BETON Z DEMOLIC OBJEKTŮ, ZÁKLADŮ TV | T | 125.022 | 0 | 0 |  | 0 | 3
PP
VV |  |  |  | "pol. 113348 31.020*2,3 = 71,346 [A] " "pol. 966158 5.000*2,3 = 11,500 [B] " "pol. 915402 61.125*0,30*2,3 = 42,176 [D] " "Mezisoučet = 125,022 [E] " "Celkem "125,022 = 125,022 [E]
TS
P | 3 | 015330 |  | POPLATKY ZA LIKVIDACI ODPADŮ NEKONTAMINOVANÝCH - 17 05 04 KAMENNÁ SUŤ | T | 613.924 | 0 | 0 |  | 0 | 3
PP
VV |  |  |  | "pol. 11332 323.118*1,9 = 613,924 [A] " "Celkem "613,924 = 613,924 [B]
TS
SD |  | 1 |  | Zemní práce |  |  |  | 0
P | 4 | 11130 |  | SEJMUTÍ DRNU | M2 | 388 | 0 | 0 |  | 0 | 3
PP |  |  |  | nekvalitní, nevyužitelná část podél komunikace na trvalou skládku
VV |  |  |  | "dle situace 388 = 388,000 [A] " "Celkem "388 = 388,000 [B]
TS
P | 5 | 113328 |  | ODSTRANĚNÍ PODKLADŮ ZPEVNĚNÝCH PLOCH Z KAMENIVA NESTMEL, ODVOZ DO 20KM | M3 | 323.118 | 0 | 0 |  | 0 | 3
PP |  |  |  | odstranění podkladní vrstvy ze ŠD, ŠP, kameniva, štětu na tloušťku nové konstrukce vozovky na trvalou skládku, zhotovitel v ceně zohlední skutečné náklady na dopravu na místo uložení
VV |  |  |  | "v místě kompletní rekonstrukce (71+70)*1,2 = 169,200 [A] " "průměrná tlouštka dle průzkumu 0,290 = 0,290 [B] " "délky rozšíření a sanací v úseku (350+350) = 700,000 [C] " "průměrná šířka odstranění podkladu v místě rozšíření a sanací 1,35 = 1,350 [D] " "celkem k odstranění (a*b)+(b*c*d) = 323,118 [E] " "Celkem "323,118 = 323,118 [F]
TS
P | 6 | 113336 |  | ODSTRAN PODKL ZPEVNĚNÝCH PLOCH S ASFALT POJIVEM, ODVOZ DO 12KM | M3 | 143.013 | 0 | 0 |  | 0 | 3
PP |  |  |  | odstranění podkladní vrstvy z PM včetně odvozu materiálu na dočasnou skládku pro následně zpětné využití
VV |  |  |  | "celková rekonstrukce (71+70)*1,10 = 155,100 [A] " "průměrná tlouštka dle průzkumu 0,130 = 0,130 [B] " "délky rozšíření a sanací v úseku 350+350 = 700,000 [C] " "průměrná šířka odstranění PM v místě rozšíření a sanací 1,35 = 1,350 [D] " "celkem k odstranění (a*b)+(b*c*d) = 143,013 [E] " "Celkem "143,013 = 143,013 [F]
TS
P | 7 | 113348 |  | ODSTRAN PODKL ZPEVNĚNÝCH PLOCH S CEM POJIVEM, ODVOZ DO 20KM | M3 | 31.02 | 0 | 0 |  | 0 | 3
PP |  |  |  | odstranění podkladní vrstvy ze SC v místě zálivů trvalou skládku, zhotovitel v ceně zohlední skutečné náklady na dopravu na místo uložení
VV |  |  |  | "v místě zálivů (71+70)*0,20*1,10 = 31,020 [A] " "Celkem "31,02 = 31,020 [B]
TS
P | 8 | 11372 |  | FRÉZOVÁNÍ ZPEVNĚNÝCH PLOCH ASFALTOVÝCH | M3 | 476.52 | 0 | 0 |  | 0 | 3
PP |  |  |  | Zhotovitel v ceně zohlední možnost použití materiálu zpět na stavbě. Včetně odvozu a uložení na skládku zhotovitele
VV |  |  |  | "dle situace a průzkumu 3971*0,120 = 476,520 [A] " "Celkem "476,52 = 476,520 [B]
TS
P | 9 | 113764 |  | FRÉZOVÁNÍ DRÁŽKY PRŮŘEZU DO 400MM2 V ASFALTOVÉ VOZOVCE | M | 13 | 0 | 0 |  | 0 | 3
PP |  |  |  | komůrka dle VL 211.07 pro zálivku za horka včetně likvikace materiálu
VV |  |  |  | "dle pol. 931324 13.000 = 13,000 [A] " "Celkem "13 = 13,000 [B]
TS
P | 10 | 113766 |  | FRÉZOVÁNÍ DRÁŽKY PRŮŘEZU DO 800MM2 V ASFALTOVÉ VOZOVCE | M | 1213 | 0 | 0 |  | 0 | 3
PP |  |  |  | komůrka dle VL 211.07 pro zálivku za horka
VV |  |  |  | "dle pol. 931326 1213.000 = 1213,000 [A] " "Celkem "1213 = 1213,000 [B]
TS
P | 11 | 121106 |  | SEJMUTÍ ORNICE NEBO LESNÍ PŮDY S ODVOZEM DO 12KM | M3 | 38.85 | 0 | 0 |  | 0 | 3
PP |  |  |  | sejmutí ornice v plochách stavby, uložení na dočasnou skládku pro zpětné využití
VV |  |  |  | "dle situace 259 = 259,000 [A] " "průměrná tloušťka 0,150 = 0,150 [B] " "celkem a*b = 38,850 [C] " "Celkem "38,85 = 38,850 [D]
TS
P | 12 | 123738 |  | ODKOP PRO SPOD STAVBU SILNIC A ŽELEZNIC TŘ. I, ODVOZ DO 20KM | M3 | 606.075 | 0 | 0 |  | 0 | 3
PP |  |  |  | odkop pod úrovní konstrukce vozovky pro sanaci AZ na trvalou skládku, zhotovitel v ceně zohlední skutečné náklady na dopravu na místo uložení
VV |  |  |  | "odkop pro krajové sanace a rozšíření ve skladbě B (350+350)*0,5*1,5 = 525,000 [A] " "odkop pro sanace ve skladbě C.1 (70+71)*1,15*0,5 = 81,075 [C] " "Mezisoučet = 606,075 [E] " "Celkem "606,075 = 606,075 [D]
TS
P | 13 | 125736 |  | VYKOPÁVKY ZE ZEMNÍKŮ A SKLÁDEK TŘ. I, ODVOZ DO 12KM | M3 | 181.863 | 0 | 0 |  | 0 | 3
PP |  |  |  | zpětné natěžení ornice pro využití na stavbě z dočasné skládky
VV |  |  |  | "ornice 38.850 = 38,850 [A] " "zpětné využití PM 143.013 = 143,013 [B] " "Mezisoučet = 181,863 [C] " "Celkem "181,863 = 181,863 [D]
TS
P | 14 | 132738 |  | HLOUBENÍ RÝH ŠÍŘ DO 2M PAŽ I NEPAŽ TŘ. I, ODVOZ DO 20KM | M3 | 97.5 | 0 | 0 |  | 0 | 3
PP
VV |  |  |  | "pro kanalizaci 97,5 = 97,500 [A] " "Mezisoučet = 97,500 [B] " "Celkem "97,5 = 97,500 [C]
TS
P | 15 | 17120 |  | ULOŽENÍ SYPANINY DO NÁSYPŮ A NA SKLÁDKY BEZ ZHUTNĚNÍ | M3 | 742.425 | 0 | 0 |  | 0 | 3
PP
VV |  |  |  | "ornice 38.850 = 38,850 [A] " "odkop 606.075 = 606,075 [B] " "rýhy 97.500 = 97,500 [C] " "Mezisoučet = 742,425 [D] " "Celkem "742,425 = 742,425 [E]
TS
P | 16 | 173103 |  | ZEMNÍ KRAJNICE A DOSYPÁVKY SE ZHUT DO 100% PS | M3 | 142.65 | 0 | 0 |  | 0 | 3
PP |  |  |  | zásyp vhodnou nenamrzavou zeminou, se zhutněním min. 98% PS včetně zajištění materiálu
VV |  |  |  | "klín za obrubou 0,15 = 0,150 [A] " "délka úseků 722+202+27 = 951,000 [B] " "celkem a*b = 142,650 [C] " "Celkem "142,65 = 142,650 [D]
TS
P | 17 | 17481 |  | ZÁSYP JAM A RÝH Z NAKUPOVANÝCH MATERIÁLŮ | M3 | 33.5 | 0 | 0 |  | 0 | 3
PP |  |  |  | zásyp výkopů pro kanalizaci včetně dovozu ze zdroje dle zhotovitele a poplatku za nakoupení
VV |  |  |  | "přípojky 33,5 = 33,500 [P] " "Mezisoučet = 33,500 [Z] " "Celkem "33,5 = 33,500 [C]
TS
P | 18 | 17581 |  | OBSYP POTRUBÍ A OBJEKTŮ Z NAKUPOVANÝCH MATERIÁLŮ | M3 | 50.2 | 0 | 0 |  | 0 | 3
PP |  |  |  | frakce 0-8 mm
VV |  |  |  | "přípojky 50,2 = 50,200 [P] " "Mezisoučet = 50,200 [Z] " "Celkem "50,2 = 50,200 [C]
TS
P | 19 | 18110 |  | ÚPRAVA PLÁNĚ SE ZHUTNĚNÍM V HORNINĚ TŘ. I | M2 | 1912.15 | 0 | 0 |  | 0 | 3
PP
VV |  |  |  | "v ploše sanací a rozšíření ve skladbě B (350+350)*2,5 = 1750,000 [A] " "v ploše skladby C.1 (71+70)*1,15 = 162,150 [B] " "Mezisoučet = 1912,150 [D] " "Celkem "1912,15 = 1912,150 [D]
TS
P | 20 | 18215 |  | ÚPRAVA POVRCHŮ SROVNÁNÍM ÚZEMÍ V TL DO 0,50M | M2 | 647 | 0 | 0 |  | 0 | 3
PP |  |  |  | reprofilace svahů a příkopů - napojení tělesa na stávající stav
VV |  |  |  | "dle situace a řezů 259+388 = 647,000 [A] " "Celkem "647 = 647,000 [B]
TS
P | 21 | 18222 |  | ROZPROSTŘENÍ ORNICE VE SVAHU V TL DO 0,15M | M2 | 259 | 0 | 0 |  | 0 | 3
PP |  |  |  | rozprostření ornice - zpětné využití původního materiálu
VV |  |  |  | "zpětně natěžený objem 38.850 = 38,850 [A] " "průměrná tloušťka 0,15 = 0,150 [B] " "celková plocha a/b = 259,000 [C] " "Celkem "259 = 259,000 [D]
TS
P | 22 | 18222A |  | ROZPROSTŘENÍ NAKUPOVANÉ ORNICE VE SVAHU V TL. DO 0,15M | M2 | 388 | 0 | 0 |  | 0 | 3
PP |  |  |  | rozprostření ornice - z nakupovaného materiálu. Včetně nákupu materiálu a dopravy
VV |  |  |  | "celková plocha objektu 647 = 647,000 [A] " "zpětné využití 38.850/0,15 = 259,000 [B] " "zbývající plocha z nakupovaného materiálu a-b = 388,000 [C] " "Celkem "388 = 388,000 [D]
TS
P | 23 | 18710 |  | OŠETŘENÍ ORNICE NA SKLÁDCE | M3 | 38.85 | 0 | 0 |  | 0 | 3
PP |  |  |  | ošetření ornice na skládce dle TKP 4 a ČSN 83 9011 - urovnání, odplevelení, osetí
VV |  |  |  | "dle pol. 121106 38.850 = 38,850 [A] " "Celkem "38,85 = 38,850 [B]
TS
SD |  | 2 |  | Základy |  |  |  | 0
P | 24 | 21197 |  | OPLÁŠTĚNÍ ODVODŇOVACÍCH ŽEBER Z GEOTEXTILIE | M2 | 1628 | 0 | 0 |  | 0 | 3
PP |  |  |  | separační a filtrační geotextílie, CBR > 3kN, dle TP 97
VV |  |  |  | "délka opláštění v řezu 0,5+0,4+0,4+0,5+0,4 = 2,200 [A] " "délka drenáží 740.000 = 740,000 [B] " "celkem a*b = 1628,000 [C] " "Celkem "1628 = 1628,000 [D]
TS
P | 25 | 212635 |  | TRATIVODY KOMPL Z TRUB Z PLAST HM DN DO 150MM, RÝHA TŘ I | M | 740 | 0 | 0 |  | 0 | 3
PP |  |  |  | kompletní trativod - DN150, rýha 0,5 x 0,4, těsnění dna betonem C8/10, zásyp 8/32
VV |  |  |  | "celkem - zálivy a sanace 350+350+20+20 = 740,000 [A] " "Mezisoučet = 740,000 [B] " "Celkem "740 = 740,000 [C]
TS
P | 26 | 21361 |  | DRENÁŽNÍ VRSTVY Z GEOTEXTILIE | M2 | 1912.15 | 0 | 0 |  | 0 | 3
PP |  |  |  | netkaná geotextílie CBR>3 kN dle TP 97 separační a filtrační funkce
VV |  |  |  | "v ploše sanací a rozšíření ve skladbě B (350+350)*2,5 = 1750,000 [A] " "v ploše pláně skladby C.1 (70+71)*1,15 = 162,150 [B] " "Mezisoučet = 1912,150 [D] " "Celkem "1912,15 = 1912,150 [D]
TS
P | 27 | 21450 |  | SANAČNÍ VRSTVY Z KAMENIVA | M3 | 606.075 | 0 | 0 |  | 0 | 3
PP |  |  |  | sanace aktivní zóny - zpětné využití původního materiálu
VV |  |  |  | "v ploše sanací a rozšíření ve skladbě B (350+350)*1,5*0,5 = 525,000 [A] " "v ploše pláně skladby C.1 (70+71)*1,15*0,5 = 81,075 [B] " "Mezisoučet = 606,075 [D] " "Celkem "606,075 = 606,075 [D]
TS
SD |  | 4 |  | Vodorovné konstrukce |  |  |  | 0
P | 28 | 451313 |  | PODKLADNÍ A VÝPLŇOVÉ VRSTVY Z PROSTÉHO BETONU C16/20 | M3 | 0.45 | 0 | 0 |  | 0 | 3
PP |  |  |  | podkladní desky pod šachty
VV |  |  |  | "pod šachty 1,5*1,5*0,2*(1) = 0,450 [A] " "Celkem "0,45 = 0,450 [B]
TS
P | 29 | 451314 |  | PODKLADNÍ A VÝPLŇOVÉ VRSTVY Z PROSTÉHO BETONU C25/30 | M3 | 2.269 | 0 | 0 |  | 0 | 3
PP |  |  |  | lože a obetonování žlabů C25/30
VV |  |  |  | "žlab (11)*(0,25*0,5+0,25*0,25)*1,10 = 2,269 [A] " "Celkem "2,269 = 2,269 [B]
TS
P | 30 | 45157 |  | PODKLADNÍ A VÝPLŇOVÉ VRSTVY Z KAMENIVA TĚŽENÉHO | M3 | 10.2 | 0 | 0 |  | 0 | 3
PP |  |  |  | štěrkopískový podsyp frakce 0-8 mm pod trouby a frakce 0-32 mm podklad šachet
VV |  |  |  | "přípojky 10,2 = 10,200 [P] " "Mezisoučet = 10,200 [Z] " "Celkem "10,2 = 10,200 [C]
TS
SD |  | 5 |  | Komunikace |  |  |  | 0
P | 31 | 56140E |  | SMĚSI Z KAMENIVA STMELENÉ CEMENTEM SC C 3/4 | M3 | 24.816 | 0 | 0 |  | 0 | 3
PP |  |  |  | SC C3/4 v zálivech
VV |  |  |  | "ve skladbě C.1 (70+71)*1,10*0,160 = 24,816 [A] " "Celkem "24,816 = 24,816 [B]
TS
P | 32 | 56335 |  | VOZOVKOVÉ VRSTVY ZE ŠTĚRKODRTI TL. DO 250MM | M2 | 995.1 | 0 | 0 |  | 0 | 3
PP |  |  |  | ŠDA tl. 250 mm - spodní podkladní vrstva
VV |  |  |  | "v místě sanací ve skladbě B - délka sanací a rozšíření 350+350 = 700,000 [A] " "průměrná šířka 1,2 = 1,200 [B] " "ve skladbě C.1 (70+71)*1,10 = 155,100 [C] " "celkem a*b+c = 995,100 [D] " "Celkem "995,1 = 995,100 [E]
TS
P | 33 | 567504 |  | VRSTVY PRO OBNOVU A OPRAVY RECYK ZA STUDENA CEM A ASF EMULZÍ | M3 | 654.976 | 0 | 0 |  | 0 | 3
PP |  |  |  | kompletní provedení vrstvy RS-CA dle TP 208 dle průkazných zkoušků ze vzorků odebraných na stavbě min. tloušťka 170 mm včetně hutnění, úpravy příčných a podélných sklonů
VV |  |  |  | "skladba B - teoretická plocha krytu 3440.000 = 3440,000 [A] " "požadovaná tloušťka 0,170 = 0,170 [B] " "celkem včetně vyrovnávek a rozšíření proti krytu a*b*1,12 = 654,976 [C] " "Celkem "654,976 = 654,976 [D]
TS
P | 34 | 572123 |  | INFILTRAČNÍ POSTŘIK Z EMULZE DO 1,0KG/M2 | M2 | 3795.86 | 0 | 0 |  | 0 | 3
PP
VV |  |  |  | "pod ACP ve skladbě B 3440.000*1,06 = 3646,400 [A] " "pod ACP ve skladbě C.1 141.000*1,06 = 149,460 [B] " "Mezisoučet = 3795,860 [C] " "Celkem "3795,86 = 3795,860 [D]
TS
P | 35 | 572213 |  | SPOJOVACÍ POSTŘIK Z EMULZE DO 0,5KG/M2 | M2 | 3611 | 0 | 0 |  | 0 | 3
PP |  |  |  | 0,40 kg/m2 po vyštěpění
VV |  |  |  | "pod ACO skladba B 3440.000 = 3440,000 [A] " "pod ACO skladba C.1 141.000 = 141,000 [B] " "napojení 30.000 = 30,000 [C] " "Mezisoučet = 3611,000 [D] " "Celkem "3611 = 3611,000 [E]
TS
P | 36 | 572221 |  | SPOJOVACÍ POSTŘIK Z ASFALTU DO 1,0KG/M2 | M2 | 176.64 | 0 | 0 |  | 0 | 3
PP |  |  |  | 0,80 kg/m2 po vyštěpění
VV |  |  |  | "pod ACL ve skladbě C.1 141.000*1,04 = 146,640 [A] " "v napojení 30.000 = 30,000 [B] " "Mezisoučet = 176,640 [C] " "Celkem "176,64 = 176,640 [D]
TS
P | 37 | 574A33 |  | ASFALTOVÝ BETON PRO OBRUSNÉ VRSTVY ACO 11 TL. 40MM | M2 | 3611 | 0 | 0 |  | 0 | 3
PP |  |  |  | ACO 11 50/70
VV |  |  |  | "skladba B 3440.000 = 3440,000 [A] " "skladba C.1 141.000 = 141,000 [B] " "v místě napojení 30.000 = 30,000 [C] " "Mezisoučet = 3611,000 [D] " "Celkem "3611 = 3611,000 [E]
TS
P | 38 | 574C56 |  | ASFALTOVÝ BETON PRO LOŽNÍ VRSTVY ACL 16+, 16S TL. 60MM | M2 | 145.23 | 0 | 0 |  | 0 | 3
PP |  |  |  | ACL 16+ 50/70
VV |  |  |  | "skladba C.1 141.000*1,03 = 145,230 [A] " "Celkem "145,23 = 145,230 [B]
TS
P | 39 | 574E76 |  | ASFALTOVÝ BETON PRO PODKLADNÍ VRSTVY ACP 16+, 16S TL. 80MM | M2 | 3757.06 | 0 | 0 |  | 0 | 3
PP |  |  |  | ACP 16+ 50/70
VV |  |  |  | "skladba B 3440.000*1,04 = 3577,600 [A] " "skladba C.1 141.000*1,06 = 149,460 [B] " "v napojení 30.000 = 30,000 [C] " "Mezisoučet = 3757,060 [D] " "Celkem "3757,06 = 3757,060 [E]
TS
SD |  | 8 |  | Potrubí |  |  |  | 0
P | 40 | 87434 |  | POTRUBÍ Z TRUB PLASTOVÝCH ODPADNÍCH DN DO 200MM | M | 89 | 0 | 0 |  | 0 | 3
PP |  |  |  | trouby PVC DN 200, SN 16 - vč. tvarovek, šachtových přechodek, montáže
VV |  |  |  | "přípojky UV a žlabů 89,0 = 89,000 [A] " "Celkem "89 = 89,000 [B]
TS
P | 41 | 89413 |  | ŠACHTY KANALIZAČNÍ Z BETON DÍLCŮ NA POTRUBÍ DN DO 200MM | KUS | 2 | 0 | 0 |  | 0 | 3
PP |  |  |  | kompletní šachta včetně poklopu
VV |  |  |  | "náhrada původní vpusti za šachtu u UV14 1 = 1,000 [A] " "náhrada původní vpusti za šachtu u UV12 1 = 1,000 [B] " "Mezisoučet = 2,000 [C] " "Celkem "2 = 2,000 [D]
TS
P | 42 | 89712 |  | VPUSŤ KANALIZAČNÍ ULIČNÍ KOMPLETNÍ Z BETONOVÝCH DÍLCŮ | KUS | 17 | 0 | 0 |  | 0 | 3
PP |  |  |  | uliční vpusti
VV |  |  |  | "celkem dle situace 17 = 17,000 [A] " "Celkem "17 = 17,000 [B]
TS
P | 43 | 897544 |  | VPUSŤ ODVOD ŽLABŮ Z POLYMERBETONU SV. ŠÍŘKY DO 250MM | KUS | 2 | 0 | 0 |  | 0 | 3
PP |  |  |  | dle situace
VV |  |  |  | "celkem 1+1 = 2,000 [A] " "Celkem "2 = 2,000 [B]
TS
P | 44 | 897724 |  | ČISTÍCÍ KUSY ŠTĚRBIN ŽLABŮ Z BETON DÍLCŮ SV. ŠÍŘKY DO 250MM | KUS | 2 | 0 | 0 |  | 0 | 3
PP
VV |  |  |  | "dle situace 1+1 = 2,000 [A] " "Celkem "2 = 2,000 [B]
TS
P | 45 | 89914 |  | ŠACHTOVÉ BETONOVÉ SKRUŽE SAMOSTATNÉ | KUS | 39 | 0 | 0 |  | 0 | 3
PP |  |  |  | úprava šachty v zálivu
VV |  |  |  | "výměna prstenců 13*2 = 26,000 [A] " "výměna konusu 13 = 13,000 [B] " "Mezisoučet = 39,000 [C] " "Celkem "39 = 39,000 [D]
TS
P | 46 | 89921 |  | VÝŠKOVÁ ÚPRAVA POKLOPŮ | KUS | 13 | 0 | 0 |  | 0 | 3
PP |  |  |  | stávající poklopy kanalizace
VV |  |  |  | "dle situace 13 = 13,000 [A] " "Celkem "13 = 13,000 [B]
TS
P | 47 | 89923 |  | VÝŠKOVÁ ÚPRAVA KRYCÍCH HRNCŮ | KUS | 2 | 0 | 0 |  | 0 | 3
PP |  |  |  | výšková úprava
VV |  |  |  | "dle situace 2 = 2,000 [A] " "Celkem "2 = 2,000 [B]
TS
P | 48 | 89945 |  | VÝŘEZ, VÝSEK, ÚTES NA POTRUBÍ DN DO 300MM | KUS | 9 | 0 | 0 |  | 0 | 3
PP |  |  |  | napojení na šachty
VV |  |  |  | "UV2+3 2 = 2,000 [A] " "UV5+9 2 = 2,000 [B] " "UV12+13+11 3 = 3,000 [C] " "žlab + UV14 2 = 2,000 [D] " "Mezisoučet = 9,000 [E] " "Celkem "9 = 9,000 [F]
TS
P | 49 | 899901 |  | PŘEPOJENÍ PŘÍPOJEK | KUS | 9 | 0 | 0 |  | 0 | 3
PP |  |  |  | přepojením přípojek systémem dodatečného napojení na stávající potrubí do 2,0 m včetně nutného bourání, zemních prací, dopojení systémém dodatečného napojení, obetonování
VV |  |  |  | "pro UV 9 = 9,000 [B] " "Mezisoučet = 9,000 [C] " "Celkem "9 = 9,000 [C]
TS
SD |  | 9 |  | Ostatní konstrukce a práce |  |  |  | 0
P | 50 | 915401 |  | VODOROVNÉ DOPRAVNÍ ZNAČENÍ BETON PREFABRIK - DODÁVKA A POKLÁDKA | M2 | 290.5 | 0 | 0 |  | 0 | 3
PP |  |  |  | betonová přídlažba bílá do betonového lože
VV |  |  |  | "dle situace 1162*0,25 = 290,500 [A] " "Celkem "290,5 = 290,500 [B]
TS
P | 51 | 915402 |  | VODOR DOPRAV ZNAČ BETON PREFABRIK - ODSTRANĚNÍ | M2 | 61.125 | 0 | 0 |  | 0 | 3
PP |  |  |  | stávající přídlažba na trvalou skládku, zhotovitel v ceně zohlední skutečné náklady na dopravu na místo uložení
VV |  |  |  | "dle situace (53,0+53,0+52,5+10,5+75,5)*0,25 = 61,125 [A] " "Celkem "61,125 = 61,125 [B]
TS
P | 52 | 917224 | a | SILNIČNÍ A CHODNÍKOVÉ OBRUBY Z BETONOVÝCH OBRUBNÍKŮ ŠÍŘ 150MM | M | 723 | 0 | 0 |  | 0 | 3
PP |  |  |  | silniční obruby betonové standardní 150 x 250 do bet. lože s opěrou
VV |  |  |  | "dle situace 723 = 723,000 [A] " "Celkem "723 = 723,000 [B]
TS
P | 53 | 917224 | b | SILNIČNÍ A CHODNÍKOVÉ OBRUBY Z BETONOVÝCH OBRUBNÍKŮ ŠÍŘ 150MM | M | 202.5 | 0 | 0 |  | 0 | 3
PP |  |  |  | silniční obruby betonové snížené, nájezdové, přechodové 150 x 150 do bet. lože s opěrou
VV |  |  |  | "přejízdné 202,5 = 202,500 [A] " "Celkem "202,5 = 202,500 [B]
TS
P | 54 | 91725 |  | NÁSTUPIŠTNÍ OBRUBNÍKY BETONOVÉ | M | 29 | 0 | 0 |  | 0 | 3
PP |  |  |  | betonové obruby nástupišťní bezbariérové
VV |  |  |  | "dle situace včetně přechodových dílů 1+13+1+1+12+1 = 29,000 [A] " "Celkem "29 = 29,000 [B]
TS
P | 55 | 919112 |  | ŘEZÁNÍ ASFALTOVÉHO KRYTU VOZOVEK TL DO 100MM | M | 13 | 0 | 0 |  | 0 | 3
PP
VV |  |  |  | "v napojení na stávající stav 6,5+6,5 = 13,000 [A] " "Celkem "13 = 13,000 [B]
TS
P | 56 | 931324 |  | TĚSNĚNÍ DILATAČ SPAR ASF ZÁLIVKOU MODIFIK PRŮŘ DO 400MM2 | M | 13 | 0 | 0 |  | 0 | 3
PP |  |  |  | zálivka spar ve vozovce v detailech zálivka za horka dle ČSN 14188 - typ N2
VV |  |  |  | "v napojení 6,5+6,5 = 13,000 [A] " "Mezisoučet = 13,000 [B] " "Celkem "13 = 13,000 [C]
TS
P | 57 | 931326 |  | TĚSNĚNÍ DILATAČ SPAR ASF ZÁLIVKOU MODIFIK PRŮŘ DO 800MM2 | M | 1213 | 0 | 0 |  | 0 | 3
PP |  |  |  | zálivka spar ve vozovce v detailech zálivka za horka dle ČSN 14188 - typ N2
VV |  |  |  | "podél přídlažby 1162 = 1162,000 [A] " "podél žlabů 9+13 = 22,000 [C] " "podél zastávkových obrub 29 = 29,000 [D] " "Mezisoučet = 1213,000 [E] " "Celkem "1213 = 1213,000 [E]
TS
P | 58 | 93544 |  | ŽLABY Z DÍLCŮ Z POLYMERBET SVĚTLÉ ŠÍŘKY DO 250MM VČET MŘÍŽÍ | M | 20 | 0 | 0 |  | 0 | 3
PP |  |  |  | polymerbetonový žlab bez vpusťových a čistících kusů třída zatížení min E
VV |  |  |  | "dle situace v zastávce BUS 13-0,5-0,5 = 12,000 [A] " "v napojení ÚK 12,207 9,0-0,5-0,5 = 8,000 [B] " "Mezisoučet = 20,000 [C] " "Celkem "20 = 20,000 [D]
TS
P | 59 | 966158 |  | BOURÁNÍ KONSTRUKCÍ Z PROST BETONU S ODVOZEM DO 20KM | M3 | 5 | 0 | 0 |  | 0 | 3
PP |  |  |  | lože obrub, původní ochrana IS ve výkopech apod. na trvalou skládku, zhotovitel v ceně zohlední skutečné náklady na dopravu na místo uložení
VV |  |  |  | "stávající konstrukce, opravy, ochrana IS 5,0 = 5,000 [B] " "Mezisoučet = 5,000 [C] " "Celkem "5 = 5,000 [C]
TS
P | 60 | 96687 |  | VYBOURÁNÍ ULIČNÍCH VPUSTÍ KOMPLETNÍCH | KUS | 5 | 0 | 0 |  | 0 | 3
PP |  |  |  | stávající vpusti - vybourání, uložení na skládku, poplatky za skládku mříže materiál zhotovitele
VV |  |  |  | "dle stávajícího stavu 5 = 5,000 [A] " "Celkem "5 = 5,000 [B]
TS
P | 61 | 969234 |  | VYBOURÁNÍ POTRUBÍ DN DO 200MM KANALIZAČ | M | 20 | 0 | 0 |  | 0 | 3
PP |  |  |  | vybourání stávajících přípojek na trvalou skládku včetně poplatku za skládku
VV |  |  |  | "předpoklad - stávající přípojky 20,0 = 20,000 [A] " "Celkem "20 = 20,000 [B]
TS

## SO 110
EstiCon |  |  |  | Firma: | [6 empty] | 3
Soupis prací objektu
S | Stavba: | 329 27a |  | III/2997 hranice okresu Náchod - Hradec Králové (odbočka Piletice)_SO 109 a SO 110_KHK_neoceněný |  |  | SO 110 | 0 |  | 0 | 2
O | Rozpočet: | SO 110 |  | Silnice III/2997 km 12,473 - 14,193 (extravilán) | [5 empty] | 0.12 | 2
Typ | Poř. číslo | Kód položky | Varianta | Název Položky | MJ | Množství | Cena |  | Cenová soustava | 0.21
[7 empty] | Jednotková | Celkem
0 | 1 | 2 | 3 | 4 | 5 | 6 | 7 | 8 | 9
SD |  | 0 |  | Všeobecné konstrukce a práce |  |  |  | 0
P | 1 | 015111 |  | POPLATKY ZA LIKVIDACI ODPADŮ NEKONTAMINOVANÝCH - 17 05 04 VYTĚŽENÉ ZEMINY A HORNINY - I. TŘÍDA TĚŽITELNOSTI | T | 10755.88 | 0 | 0 |  | 0 | 3
PP
VV |  |  |  | "pol. 11130 6306.000*0,15*1,2 = 1135,08 [A] " "pol. 123738 3942.000*2,0 = 7884,000 [B] " "pol. 212635 150.000*0,4*0,5*2,0 = 60,000 [C] " "pol. 12931 800.000*0,25*2,0 = 400,000 [D] " "pol. 12932 120.000*0,50*2,0 = 120,000 [E] " "pol. 132738 578.400*2,0 = 1156,800 [F] " "Mezisoučet = 10755,88 [G] " "Celkem "10755,88 = 10755,880 [H]
TS
P | 2 | 015140 |  | POPLATKY ZA LIKVIDACI ODPADŮ NEKONTAMINOVANÝCH - 17 01 01 BETON Z DEMOLIC OBJEKTŮ, ZÁKLADŮ TV | T | 35.751 | 0 | 0 |  | 0 | 3
PP
VV |  |  |  | "pol. 966158 15.544*2,3 = 35,751 [B] " "Mezisoučet = 35,751 [D] " "Celkem "35,751 = 35,751 [C]
TS
P | 3 | 015330 |  | POPLATKY ZA LIKVIDACI ODPADŮ NEKONTAMINOVANÝCH - 17 05 04 KAMENNÁ SUŤ | T | 2158.02 | 0 | 0 |  | 0 | 3
PP
VV |  |  |  | "pol. 11332 1135.800*1,9 = 2158,020 [A] " "Celkem "2158,02 = 2158,020 [B]
TS
SD |  | 1 |  | Zemní práce |  |  |  | 0
P | 4 | 11130 |  | SEJMUTÍ DRNU | M2 | 6306 | 0 | 0 |  | 0 | 3
PP |  |  |  | nekvalitní, nevyužitelná část podél komunikace na trvalou skládku
VV |  |  |  | "dle situace 6306 = 6306,000 [A] " "Celkem "6306 = 6306,000 [B]
TS
P | 5 | 113328 |  | ODSTRANĚNÍ PODKLADŮ ZPEVNĚNÝCH PLOCH Z KAMENIVA NESTMEL, ODVOZ DO 20KM | M3 | 1135.8 | 0 | 0 |  | 0 | 3
PP |  |  |  | odstranění podkladní vrstvy ze ŠD, ŠP, kameniva, štětu na tloušťku nové konstrukce vozovky na trvalou skládku, zhotovitel v ceně zohlední skutečné náklady na dopravu na místo uložení
VV |  |  |  | "odstranění plošné v místě úplné rekonstrukce 465 = 465,000 [A] " "průměrná tlouštka dle průzkumu 0,300 = 0,300 [B] " "délky rozšíření a sanací v úseku (1640+820) = 2460,000 [C] " "průměrná šířka odstranění podkladu v místě rozšíření a sanací 1,35 = 1,350 [D] " "celkem k odstranění (a*b)+(b*c*d) = 1135,800 [E] " "Celkem "1135,8 = 1135,800 [F]
TS
P | 6 | 113336 |  | ODSTRAN PODKL ZPEVNĚNÝCH PLOCH S ASFALT POJIVEM, ODVOZ DO 12KM | M3 | 567.9 | 0 | 0 |  | 0 | 3
PP |  |  |  | odstranění podkladní vrstvy z PM včetně odvozu materiálu na dočasnou skládku pro následně zpětné využití
VV |  |  |  | "odstranění plošné v místě úplné rekonstrukce 465 = 465,000 [A] " "průměrná tlouštka dle průzkumu 0,150 = 0,150 [B] " "délky rozšíření a sanací v úseku 1640+820 = 2460,000 [C] " "průměrná šířka odstranění PM v místě rozšíření a sanací 1,35 = 1,350 [D] " "celkem k odstranění (a*b)+(b*c*d) = 567,900 [E] " "Celkem "567,9 = 567,900 [F]
TS
P | 7 | 11372 |  | FRÉZOVÁNÍ ZPEVNĚNÝCH PLOCH ASFALTOVÝCH | M3 | 936.18 | 0 | 0 |  | 0 | 3
PP |  |  |  | Zhotovitel v ceně zohlední možnost použití materiálu zpět na stavbě. Včetně odvozu a uložení na skládku zhotovitele
VV |  |  |  | "dle situace a průzkumu 10402*0,090 = 936,180 [A] " "Celkem "936,18 = 936,180 [B]
TS
P | 8 | 113764 |  | FRÉZOVÁNÍ DRÁŽKY PRŮŘEZU DO 400MM2 V ASFALTOVÉ VOZOVCE | M | 13 | 0 | 0 |  | 0 | 3
PP |  |  |  | komůrka dle VL 211.07 pro zálivku za horka včetně likvikace materiálu
VV |  |  |  | "dle pol. 931324 13.000 = 13,000 [A] " "Celkem "13 = 13,000 [B]
TS
P | 9 | 113766 |  | FRÉZOVÁNÍ DRÁŽKY PRŮŘEZU DO 800MM2 V ASFALTOVÉ VOZOVCE | M | 84 | 0 | 0 |  | 0 | 3
PP |  |  |  | komůrka dle VL 211.07 pro zálivku za horka
VV |  |  |  | "dle pol. 931326 84.000 = 84,000 [A] " "Celkem "84 = 84,000 [B]
TS
P | 10 | 121106 |  | SEJMUTÍ ORNICE NEBO LESNÍ PŮDY S ODVOZEM DO 12KM | M3 | 1418.85 | 0 | 0 |  | 0 | 3
PP |  |  |  | sejmutí ornice v plochách stavby, uložení na dočasnou skládku pro zpětné využití
VV |  |  |  | "dle situace 9459 = 9459,000 [A] " "průměrná tloušťka 0,150 = 0,150 [B] " "celkem a*b = 1418,850 [C] " "Celkem "1418,85 = 1418,850 [D]
TS
P | 11 | 123738 |  | ODKOP PRO SPOD STAVBU SILNIC A ŽELEZNIC TŘ. I, ODVOZ DO 20KM | M3 | 3942 | 0 | 0 |  | 0 | 3
PP |  |  |  | odkop pod úrovní konstrukce vozovky pro sanaci AZ na trvalou skládku, zhotovitel v ceně zohlední skutečné náklady na dopravu na místo uložení
VV |  |  |  | "odkop pro krajové sanace a rozšíření ve skladbě A (1640+820)*0,5*2,5 = 3075,000 [A] " "odkop pro výrazné reprofilace příkopů 392 = 392,000 [B] " "odkop pro sanace ve skladbě C 734*0,5 = 367,000 [C] " "odkop pro změnu trasy dle pracovních řezů včetně příkopů 2,7*40 = 108,000 [D] " "Mezisoučet = 3942,000 [E] " "Celkem "3942 = 3942,000 [F]
TS
P | 12 | 125736 |  | VYKOPÁVKY ZE ZEMNÍKŮ A SKLÁDEK TŘ. I, ODVOZ DO 12KM | M3 | 1986.75 | 0 | 0 |  | 0 | 3
PP |  |  |  | zpětné natěžení ornice pro využití na stavbě z dočasné skládky
VV |  |  |  | "ornice 1418.850 = 1418,850 [A] " "zpětné využití PM 567.900 = 567,900 [B] " "Mezisoučet = 1986,750 [C] " "Celkem "1986,75 = 1986,750 [D]
TS
P | 13 | 12931 |  | ČIŠTĚNÍ PŘÍKOPŮ OD NÁNOSU DO 0,25M3/M | M | 800 | 0 | 0 |  | 0 | 3
PP |  |  |  | reprofilace příkopů - zásah do 0,25 m2/m materiál na trvalou skládku
VV |  |  |  | "dle situace a pracovních řezů 350+450 = 800,000 [A] " "Celkem "800 = 800,000 [B]
TS
P | 14 | 12932 |  | ČIŠTĚNÍ PŘÍKOPŮ OD NÁNOSU DO 0,5M3/M | M | 120 | 0 | 0 |  | 0 | 3
PP |  |  |  | reprofilace příkopů - zásah do 0,5 m2/m materiál na trvalou skládku
VV |  |  |  | "dle situace a pracovních řezů 20+100 = 120,000 [A] " "Mezisoučet = 120,000 [B] " "Celkem "120 = 120,000 [C]
TS
P | 15 | 132738 |  | HLOUBENÍ RÝH ŠÍŘ DO 2M PAŽ I NEPAŽ TŘ. I, ODVOZ DO 20KM | M3 | 578.4 | 0 | 0 |  | 0 | 3
PP |  |  |  | rýhy pro vsakovací žebra, materiál na trvalou skládku zhotovitel v ceně zohlední skutečné náklady na dopravu na místo uložení
VV |  |  |  | "dle situace a VPŘ (242+575+629)*(0,5*0,8) = 578,400 [A] " "Mezisoučet = 578,400 [B] " "Celkem "578,4 = 578,400 [C]
TS
P | 16 | 17120 |  | ULOŽENÍ SYPANINY DO NÁSYPŮ A NA SKLÁDKY BEZ ZHUTNĚNÍ | M3 | 5939.25 | 0 | 0 |  | 0 | 3
PP
VV |  |  |  | "ornice 1418.850 = 1418,850 [A] " "odkop 3942.000 = 3942,000 [B] " "rýhy 578.400 = 578,400 [C] " "Mezisoučet = 5939,250 [D] " "Celkem "5939,25 = 5939,250 [E]
TS
P | 17 | 173103 |  | ZEMNÍ KRAJNICE A DOSYPÁVKY SE ZHUT DO 100% PS | M3 | 945.9 | 0 | 0 |  | 0 | 3
PP |  |  |  | zásyp vhodnou nenamrzavou zeminou, se zhutněním min. 98% PS včetně zajištění materiálu
VV |  |  |  | "klín pod krajnicí - průměrná plocha v řezu 0,30 = 0,300 [A] " "délka úseků 3153 = 3153,000 [B] " "celkem a*b = 945,900 [C] " "Celkem "945,9 = 945,900 [D]
TS
P | 18 | 18110 |  | ÚPRAVA PLÁNĚ SE ZHUTNĚNÍM V HORNINĚ TŘ. I | M2 | 7085.5 | 0 | 0 |  | 0 | 3
PP
VV |  |  |  | "v ploše sanací a rozšíření ve skladbě A (1640+820)*2,5 = 6150,000 [A] " "v ploše skladby C 734 = 734,000 [B] " "v ploše krytu vjezdové brány 201.500 = 201,500 [C] " "Mezisoučet = 7085,500 [D] " "Celkem "7085,5 = 7085,500 [E]
TS
P | 19 | 18215 |  | ÚPRAVA POVRCHŮ SROVNÁNÍM ÚZEMÍ V TL DO 0,50M | M2 | 7520 | 0 | 0 |  | 0 | 3
PP |  |  |  | reprofilace svahů a příkopů - napojení tělesa na stávající stav
VV |  |  |  | "dle situace a řezů (1250+630)*4,0 = 7520,000 [A] " "Celkem "7520 = 7520,000 [B]
TS
P | 20 | 18222 |  | ROZPROSTŘENÍ ORNICE VE SVAHU V TL DO 0,15M | M2 | 9459 | 0 | 0 |  | 0 | 3
PP |  |  |  | rozprostření ornice - zpětné využití původního materiálu
VV |  |  |  | "zpětně natěžený objem 1418.850 = 1418,850 [A] " "průměrná tloušťka 0,15 = 0,150 [B] " "celková plocha a/b = 9459,000 [C] " "Celkem "9459 = 9459,000 [D]
TS
P | 21 | 18222A |  | ROZPROSTŘENÍ NAKUPOVANÉ ORNICE VE SVAHU V TL. DO 0,15M | M2 | 3925 | 0 | 0 |  | 0 | 3
PP |  |  |  | rozprostření ornice - z nakupovaného materiálu. Včetně nákupu materiálu a dopravy
VV |  |  |  | "celková plocha objektu 13384 = 13384,000 [A] " "zpětné využití 1418.850/0,15 = 9459,000 [B] " "zbývající plocha z nakupovaného materiálu a-b = 3925,000 [C] " "Celkem "3925 = 3925,000 [D]
TS
P | 22 | 18710 |  | OŠETŘENÍ ORNICE NA SKLÁDCE | M3 | 1418.85 | 0 | 0 |  | 0 | 3
PP |  |  |  | ošetření ornice na skládce dle TKP 4 a ČSN 83 9011 - urovnání, odplevelení, osetí
VV |  |  |  | "dle pol. 121106 1418.850 = 1418,850 [A] " "Celkem "1418,85 = 1418,850 [B]
TS
SD |  | 2 |  | Základy |  |  |  | 0
P | 23 | 21197 |  | OPLÁŠTĚNÍ ODVODŇOVACÍCH ŽEBER Z GEOTEXTILIE | M2 | 330 | 0 | 0 |  | 0 | 3
PP |  |  |  | separační a filtrační geotextílie, CBR > 3kN, dle TP 97
VV |  |  |  | "délka opláštění v řezu 0,5+0,4+0,4+0,5+0,4 = 2,200 [A] " "délka drenáží 150.000 = 150,000 [B] " "celkem a*b = 330,000 [C] " "Celkem "330 = 330,000 [D]
TS
P | 24 | 212635 |  | TRATIVODY KOMPL Z TRUB Z PLAST HM DN DO 150MM, RÝHA TŘ I | M | 150 | 0 | 0 |  | 0 | 3
PP |  |  |  | kompletní trativod - DN150, rýha 0,5 x 0,4, těsnění dna betonem C8/10, zásyp 8/32
VV |  |  |  | "celkem - v místě brány Rusek výjezd 75+75 = 150,000 [A] " "Mezisoučet = 150,000 [B] " "Celkem "150 = 150,000 [C]
TS
P | 25 | 21361 |  | DRENÁŽNÍ VRSTVY Z GEOTEXTILIE | M2 | 7085.5 | 0 | 0 |  | 0 | 3
PP |  |  |  | netkaná geotextílie CBR>3 kN dle TP 97 separační a filtrační funkce
VV |  |  |  | "v ploše sanací a rozšíření ve skladbě A (1640+820)*2,5 = 6150,000 [A] " "v ploše pláně skladby C 734 = 734,000 [B] " "v ploše krytu vjezdové brány 201.500 = 201,500 [C] " "Mezisoučet = 7085,500 [D] " "Celkem "7085,5 = 7085,500 [E]
TS
P | 26 | 21450 |  | SANAČNÍ VRSTVY Z KAMENIVA | M3 | 3442 | 0 | 0 |  | 0 | 3
PP |  |  |  | sanace aktivní zóny - zpětné využití původního materiálu
VV |  |  |  | "sanace a rozšíření v ploše skladby A (1640+820)*2,5*0,5 = 3075,000 [A] " "sanace v ploše skladby C 734*0,5 = 367,000 [B] " "Mezisoučet = 3442,000 [C] " "Celkem "3442 = 3442,000 [D]
TS
SD |  | 4 |  | Vodorovné konstrukce |  |  |  | 0
P | 27 | 45157 |  | PODKLADNÍ A VÝPLŇOVÉ VRSTVY Z KAMENIVA TĚŽENÉHO | M3 | 578.4 | 0 | 0 |  | 0 | 3
PP |  |  |  | výplň vsakovacích žeber z kameniva - vrstvy a frakce dle PD
VV |  |  |  | "dle situace a VPŘ 578.400 = 578,400 [A] " "Mezisoučet = 578,400 [B] " "Celkem "578,4 = 578,400 [C]
TS
P | 28 | 466921 |  | DLAŽBY VEGETAČNÍ Z BETONOVÝCH DLAŽDIC NA SUCHO | M2 | 1735.2 | 0 | 0 |  | 0 | 3
PP |  |  |  | betonová vegetační dlažba - na sucho pro opevnění vsakovacích příkopů
VV |  |  |  | "délka v řezu 0,6+0,6 = 1,200 [A] " "délka úseků 242+575+629 = 1446,000 [B] " "celkem a*b = 1735,200 [C] " "Celkem "1735,2 = 1735,200 [D]
TS
SD |  | 5 |  | Komunikace |  |  |  | 0
P | 29 | 56144E |  | SMĚSI Z KAMENIVA STMELENÉ CEMENTEM SC C 3/4 TL. DO 200MM | M2 | 201.5 | 0 | 0 |  | 0 | 3
PP |  |  |  | SC 3/4 tl. 160 mm
VV |  |  |  | "v ploše dlažby vjezdové brány 201.500 = 201,500 [A] " "Celkem "201,5 = 201,500 [B]
TS
P | 30 | 56330 |  | VOZOVKOVÉ VRSTVY ZE ŠTĚRKODRTI | M3 | 110.1 | 0 | 0 |  | 0 | 3
PP |  |  |  | ŠDA 0-32
VV |  |  |  | "spodní podkladní ve skladbě C z pracovních řezů 734*0,15 = 110,100 [A] " "Mezisoučet = 110,100 [C] " "Celkem "110,1 = 110,100 [C]
TS
P | 31 | 56333 |  | VOZOVKOVÉ VRSTVY ZE ŠTĚRKODRTI TL. DO 150MM | M2 | 657.8 | 0 | 0 |  | 0 | 3
PP |  |  |  | ŠDA tl. 150 mm
VV |  |  |  | "skladba C - horní podkladní 598.000*1,10 = 657,800 [A] " "Mezisoučet = 657,800 [B] " "Celkem "657,8 = 657,800 [C]
TS
P | 32 | 56335 | a | VOZOVKOVÉ VRSTVY ZE ŠTĚRKODRTI TL. DO 250MM | M2 | 6150 | 0 | 0 |  | 0 | 3
PP |  |  |  | ŠDA tl. 250 mm - spodní podkladní vrstva
VV |  |  |  | "v místě sanací ve skladbě A - délka sanací a rozšíření 1640+820 = 2460,000 [A] " "průměrná šířka 2,5 = 2,500 [B] " "celkem a*b = 6150,000 [C] " "Celkem "6150 = 6150,000 [D]
TS
P | 33 | 56335 | b | VOZOVKOVÉ VRSTVY ZE ŠTĚRKODRTI TL. DO 250MM | M2 | 201.5 | 0 | 0 |  | 0 | 3
PP |  |  |  | ŠDA 0-63 - podkladní vrstva vjezdové brány
VV |  |  |  | "dle situace 201.500 = 201,500 [A] " "Celkem "201,5 = 201,500 [B]
TS
P | 34 | 567504 |  | VRSTVY PRO OBNOVU A OPRAVY RECYK ZA STUDENA CEM A ASF EMULZÍ | M3 | 2043.563 | 0 | 0 |  | 0 | 3
PP |  |  |  | kompletní provedení vrstvy RS-CA dle TP 208 dle průkazných zkoušků ze vzorků odebraných na stavbě min. tloušťka 170 mm včetně hutnění, úpravy příčných a podélných sklonů
VV |  |  |  | "skladba A - teoretická plocha krytu 10733.000 = 10733,000 [A] " "požadovaná tloušťka 0,170 = 0,170 [B] " "celkem včetně vyrovnávek a rozšíření proti krytu a*b*1,12 = 2043,563 [C] " "Celkem "2043,563 = 2043,563 [D]
TS
P | 35 | 56963 |  | ZPEVNĚNÍ KRAJNIC Z RECYKLOVANÉHO MATERIÁLU TL DO 150MM | M2 | 2381.5 | 0 | 0 |  | 0 | 3
PP |  |  |  | R-mat (40 RA 0/32) v tl. 150 mm
VV |  |  |  | "dle situace 2381,5 = 2381,500 [A] " "Mezisoučet = 2381,500 [C] " "Celkem "2381,5 = 2381,500 [C]
TS
P | 36 | 572123 |  | INFILTRAČNÍ POSTŘIK Z EMULZE DO 1,0KG/M2 | M2 | 12010.86 | 0 | 0 |  | 0 | 3
PP
VV |  |  |  | "pod ACP ve skladbě A 10733.000*1,06 = 11376,980 [A] " "pod ACP ve skladbě C 598.000*1,06 = 633,880 [B] " "Mezisoučet = 12010,860 [C] " "Celkem "12010,86 = 12010,860 [D]
TS
P | 37 | 572213 |  | SPOJOVACÍ POSTŘIK Z EMULZE DO 0,5KG/M2 | M2 | 11344 | 0 | 0 |  | 0 | 3
PP |  |  |  | 0,40 kg/m2 po vyštěpění
VV |  |  |  | "pod ACO skladba A 10733.000 = 10733,000 [A] " "pod ACO skladba C 598.000 = 598,000 [B] " "napojení 13.000 = 13,000 [C] " "Mezisoučet = 11344,000 [D] " "Celkem "11344 = 11344,000 [E]
TS
P | 38 | 572221 |  | SPOJOVACÍ POSTŘIK Z ASFALTU DO 1,0KG/M2 | M2 | 634.92 | 0 | 0 |  | 0 | 3
PP |  |  |  | 0,80 kg/m2 po vyštěpění
VV |  |  |  | "pod ACL ve skladbě C 598.000*1,04 = 621,920 [A] " "v napojení 13.000 = 13,000 [B] " "Mezisoučet = 634,920 [C] " "Celkem "634,92 = 634,920 [D]
TS
P | 39 | 574A33 |  | ASFALTOVÝ BETON PRO OBRUSNÉ VRSTVY ACO 11 TL. 40MM | M2 | 11344 | 0 | 0 |  | 0 | 3
PP |  |  |  | ACO 11 50/70
VV |  |  |  | "skladba A 10733.000 = 10733,000 [A] " "skladba C 598.000 = 598,000 [B] " "v místě napojení 13.000 = 13,000 [C] " "Mezisoučet = 11344,000 [D] " "Celkem "11344 = 11344,000 [E]
TS
P | 40 | 574C56 |  | ASFALTOVÝ BETON PRO LOŽNÍ VRSTVY ACL 16+, 16S TL. 60MM | M2 | 615.94 | 0 | 0 |  | 0 | 3
PP |  |  |  | ACL 16+ 50/70
VV |  |  |  | "skladba C 598.000*1,03 = 615,940 [A] " "Celkem "615,94 = 615,940 [B]
TS
P | 41 | 574E76 |  | ASFALTOVÝ BETON PRO PODKLADNÍ VRSTVY ACP 16+, 16S TL. 80MM | M2 | 11809.2 | 0 | 0 |  | 0 | 3
PP |  |  |  | ACP 16+ 50/70
VV |  |  |  | "skladba A 10733.000*1,04 = 11162,320 [A] " "skladba C 598.000*1,06 = 633,880 [B] " "v napojení 13.000 = 13,000 [C] " "Mezisoučet = 11809,200 [D] " "Celkem "11809,2 = 11809,200 [E]
TS
P | 42 | 58212 |  | DLÁŽDĚNÉ KRYTY Z VELKÝCH KOSTEK DO LOŽE Z MC | M2 | 201.5 | 0 | 0 |  | 0 | 3
PP |  |  |  | žulová kostka velká do betonového lože s vyspárováním MC
VV |  |  |  | "kryt ostrůvku vjezdové brány 201.500 = 201,500 [A] " "Mezisoučet = 201,500 [B] " "Celkem "201,5 = 201,500 [C]
TS
SD |  | 9 |  | Ostatní konstrukce a práce |  |  |  | 0
P | 43 | 9111A3 |  | ZÁBRADLÍ SILNIČNÍ S VODOR MADLY - DEMONTÁŽ S PŘESUNEM | M | 11 | 0 | 0 |  | 0 | 3
PP |  |  |  | stávající zábradlí materiál zhotovitele
VV |  |  |  | "na propustku km 13,769 5,5*2 = 11,000 [A] " "Celkem "11 = 11,000 [B]
TS
P | 44 | 917224 | a | SILNIČNÍ A CHODNÍKOVÉ OBRUBY Z BETONOVÝCH OBRUBNÍKŮ ŠÍŘ 150MM | M | 5 | 0 | 0 |  | 0 | 3
PP |  |  |  | silniční obruby betonové standardní 150 x 250 do bet. lože s opěrou
VV |  |  |  | "dle situace 5,0 = 5,000 [A] " "Celkem "5 = 5,000 [B]
TS
P | 45 | 917224 | b | SILNIČNÍ A CHODNÍKOVÉ OBRUBY Z BETONOVÝCH OBRUBNÍKŮ ŠÍŘ 150MM | M | 146.5 | 0 | 0 |  | 0 | 3
PP |  |  |  | silniční obruby betonové snížené, nájezdové, přechodové 150 x 150 do bet. lože s opěrou
VV |  |  |  | "přejízdné 71,5+37,5+23,0+12,5+2,0 = 146,500 [A] " "Celkem "146,5 = 146,500 [B]
TS
P | 46 | 917426 |  | CHODNÍKOVÉ OBRUBY Z KAMENNÝCH OBRUBNÍKŮ ŠÍŘ 250MM | M | 83 | 0 | 0 |  | 0 | 3
PP |  |  |  | zkosené žulové obruby OP3 do betonového lože
VV |  |  |  | "brána Rusek výjezd 83,0 = 83,000 [A] " "Celkem "83 = 83,000 [B]
TS
P | 47 | 91772 |  | OBRUBA Z DLAŽEBNÍCH KOSTEK DROBNÝCH | M | 168 | 0 | 0 |  | 0 | 3
PP |  |  |  | lemovací dvoulinka - kostka 100x100 do betonu
VV |  |  |  | "kolem brány 2*84,0 = 168,000 [A] " "Celkem "168 = 168,000 [B]
TS
P | 48 | 919112 |  | ŘEZÁNÍ ASFALTOVÉHO KRYTU VOZOVEK TL DO 100MM | M | 13 | 0 | 0 |  | 0 | 3
PP
VV |  |  |  | "v napojení na stávající stav 6,5+6,5 = 13,000 [A] " "Celkem "13 = 13,000 [B]
TS
P | 49 | 931324 |  | TĚSNĚNÍ DILATAČ SPAR ASF ZÁLIVKOU MODIFIK PRŮŘ DO 400MM2 | M | 13 | 0 | 0 |  | 0 | 3
PP |  |  |  | zálivka spar ve vozovce v detailech zálivka za horka dle ČSN 14188 - typ N2
VV |  |  |  | "v napojení 6,5+6,5 = 13,000 [A] " "Mezisoučet = 13,000 [B] " "Celkem "13 = 13,000 [C]
TS
P | 50 | 931326 |  | TĚSNĚNÍ DILATAČ SPAR ASF ZÁLIVKOU MODIFIK PRŮŘ DO 800MM2 | M | 84 | 0 | 0 |  | 0 | 3
PP |  |  |  | zálivka spar ve vozovce v detailech zálivka za horka dle ČSN 14188 - typ N2
VV |  |  |  | "podél přídlažby u brány 84,0 = 84,000 [A] " "Mezisoučet = 84,000 [B] " "Celkem "84 = 84,000 [C]
TS
P | 51 | 966158 |  | BOURÁNÍ KONSTRUKCÍ Z PROST BETONU S ODVOZEM DO 20KM | M3 | 15.544 | 0 | 0 |  | 0 | 3
PP |  |  |  | lože obrub, původní ochrana IS ve výkopech apod. na trvalou skládku, zhotovitel v ceně zohlední skutečné náklady na dopravu na místo uložení
VV |  |  |  | "stávající čela a říms propustku km 13,769 6,7*1,4*0,4*2+6,7*0,5*1,2*2 = 15,544 [B] " "Mezisoučet = 15,544 [C] " "Celkem "15,544 = 15,544 [C]
TS
P | 52 | 966358 |  | BOURÁNÍ PROPUSTŮ Z TRUB DN DO 600MM | M | 9 | 0 | 0 |  | 0 | 3
PP |  |  |  | stávající propustek - natrvalou skládku, včetně poplatku za skládku
VV |  |  |  | "v km 13,769 9,0 = 9,000 [A] " "Celkem "9 = 9,000 [B]
TS

## SO 110.1
EstiCon |  |  |  | Firma: | [6 empty] | 3
Soupis prací objektu
S | Stavba: | 329 27a |  | III/2997 hranice okresu Náchod - Hradec Králové (odbočka Piletice)_SO 109 a SO 110_KHK_neoceněný |  |  | SO 110.1 | 0 |  | 0 | 2
O | Rozpočet: | SO 110.1 |  | Propustek km 14,106 | [5 empty] | 0.12 | 2
Typ | Poř. číslo | Kód položky | Varianta | Název Položky | MJ | Množství | Cena |  | Cenová soustava | 0.21
[7 empty] | Jednotková | Celkem
0 | 1 | 2 | 3 | 4 | 5 | 6 | 7 | 8 | 9
SD |  | 0 |  | Všeobecné konstrukce a práce |  |  |  | 0
P | 1 | 015111 |  | POPLATKY ZA LIKVIDACI ODPADŮ NEKONTAMINOVANÝCH - 17 05 04 VYTĚŽENÉ ZEMINY A HORNINY - I. TŘÍDA TĚŽITELNOSTI | T | 63.84 | 0 | 0 |  | 0 | 3
PP
VV |  |  |  | "odkop pol. 12373 33.600 = 33,600 [A] " "převod na tuny 33,600*1,9 = 63,84 [C] " "Celkem "63,84 = 63,840 [C]
TS
P | 2 | 015140 |  | POPLATKY ZA LIKVIDACI ODPADŮ NEKONTAMINOVANÝCH - 17 01 01 BETON Z DEMOLIC OBJEKTŮ, ZÁKLADŮ TV | T | 5 | 0 | 0 |  | 0 | 3
PP
VV |  |  |  | "pol. 96616 2.000 = 2,000 [A] " "přepočet na tuny 2,5 = 2,500 [B] " "celkem a*b = 5,000 [C] " "Celkem "5 = 5,000 [D]
TS
SD |  | 1 |  | Zemní práce |  |  |  | 0
P | 3 | 123738 |  | ODKOP PRO SPOD STAVBU SILNIC A ŽELEZNIC TŘ. I, ODVOZ DO 20KM | M3 | 33.6 | 0 | 0 |  | 0 | 3
PP |  |  |  | odkop pod úrovní konstrukce vozovky na trvalou skládku, zhotovitel v ceně zohlední skutečné náklady na dopravu na místo uložení
VV |  |  |  | "odkop 33,6 = 33,600 [A] " "Mezisoučet = 33,600 [F] " "Celkem "33,6 = 33,600 [C]
TS
P | 4 | 17120 |  | ULOŽENÍ SYPANINY DO NÁSYPŮ A NA SKLÁDKY BEZ ZHUTNĚNÍ | M3 | 33.6 | 0 | 0 |  | 0 | 3
PP
VV |  |  |  | "pol. 123738 33.600 = 33,600 [A] " "Mezisoučet = 33,600 [C] " "Celkem "33,6 = 33,600 [C]
TS
P | 5 | 17581 |  | OBSYP POTRUBÍ A OBJEKTŮ Z NAKUPOVANÝCH MATERIÁLŮ | M3 | 20.8 | 0 | 0 |  | 0 | 3
PP |  |  |  | zásyp propustku ŠDA 0-32
VV |  |  |  | "celkem 20,8 = 20,800 [A] " "Mezisoučet = 20,800 [F] " "Celkem "20,8 = 20,800 [C]
TS
P | 6 | 18110 |  | ÚPRAVA PLÁNĚ SE ZHUTNĚNÍM V HORNINĚ TŘ. I | M2 | 31.2 | 0 | 0 |  | 0 | 3
PP |  |  |  | plocha základové spáry propustků včetně čel a jímek
VV |  |  |  | "pláň propustku 31,2 = 31,200 [A] " "Mezisoučet = 31,200 [F] " "Celkem "31,2 = 31,200 [C]
TS
SD |  | 2 |  | Základy |  |  |  | 0
P | 7 | 21361 | a | DRENÁŽNÍ VRSTVY Z GEOTEXTILIE | M2 | 31.2 | 0 | 0 |  | 0 | 3
PP |  |  |  | separační geotextílie na pláni nebo parapláni, CBR > 3kN, dle TP 97 v základové spáře propustků
VV |  |  |  | "na pláni propustku 31,2 = 31,200 [A] " "Mezisoučet = 31,200 [F] " "Celkem "31,2 = 31,200 [C]
TS
P | 8 | 21361 | b | DRENÁŽNÍ VRSTVY Z GEOTEXTILIE | M2 | 34 | 0 | 0 |  | 0 | 3
PP |  |  |  | ochranná vrstva a drenážní vrstva na rubu konstrukcí - min.600g/m2, tl. 6 mm - v místě ochrany nátěry
VV |  |  |  | "34.000 = 34,000 [A] " "Celkem "34 = 34,000 [B]
TS
SD |  | 4 |  | Vodorovné konstrukce |  |  |  | 0
P | 9 | 45131A |  | PODKLADNÍ A VÝPLŇOVÉ VRSTVY Z PROSTÉHO BETONU C20/25 | M3 | 1.123 | 0 | 0 |  | 0 | 3
PP |  |  |  | lože pod dlažbu včetně opěrných patek C 20/25n XF3
VV |  |  |  | "nátok 3,6*1,3 = 4,680 [A] " "výtok 3,6*1,3 = 4,680 [B] " "Mezisoučet = 9,360 [F] " "průměrná tloušťka 0,1 = 0,100 [G] " "celkem včetně rezervy na vyrovnávky a lemy f*g*1,2 = 1,123 [H] " "Celkem "1,123 = 1,123 [F]
TS
P | 10 | 45132A |  | PODKL A VÝPLŇ VRSTVY ZE ŽELEZOBET DO C20/25 | M3 | 4.2 | 0 | 0 |  | 0 | 3
PP |  |  |  | podkladní deska + příčné základy C20/25 XF3
VV |  |  |  | "celkem 1,5*0,15*12,0+1,0*0,5*1,5*2 = 4,200 [A] " "Mezisoučet = 4,200 [B] " "Celkem "4,2 = 4,200 [C]
TS
P | 11 | 451366 |  | VÝZTUŽ PODKL VRSTEV Z KARI-SÍTÍ | T | 0.504 | 0 | 0 |  | 0 | 3
PP
VV |  |  |  | "dle pol. 45132A 4.200*0,120 = 0,504 [A] " "Celkem "0,504 = 0,504 [B]
TS
P | 12 | 46251 |  | ZÁHOZ Z LOMOVÉHO KAMENE | M3 | 0.5 | 0 | 0 |  | 0 | 3
PP |  |  |  | v patě opevnění na výtoku lomový kámen min 50 kg/ks pro zpomalení vody
VV |  |  |  | "výtok 0,5 = 0,500 [A] " "Mezisoučet = 0,500 [F] " "Celkem "0,5 = 0,500 [C]
TS
P | 13 | 465512 |  | DLAŽBY Z LOMOVÉHO KAMENE NA MC | M3 | 1.872 | 0 | 0 |  | 0 | 3
PP |  |  |  | lomový kámen do bet. lože - spárování MC25 XF4 lože viz položka 45131A
VV |  |  |  | "nátok 3,6*1,3 = 4,680 [A] " "výtok 3,6*1,3 = 4,680 [B] " "Mezisoučet = 9,360 [F] " "průměrná tloušťka 0,2 = 0,200 [G] " "celkem f*g = 1,872 [H] " "Celkem "1,872 = 1,872 [F]
TS
P | 14 | 467315 |  | STUPNĚ A PRAHY VODNÍCH KORYT Z PROSTÉHO BETONU C30/37 | M3 | 2.4 | 0 | 0 |  | 0 | 3
PP |  |  |  | příčné prahy v korytě C 30/37 XF4
VV |  |  |  | "v příkopech 0,3*0,8*2,5*4 = 2,400 [E] " "Mezisoučet = 2,400 [F] " "Celkem "2,4 = 2,400 [C]
TS
SD |  | 7 |  | Přidružená stavební výroba |  |  |  | 0
P | 15 | 711111 |  | IZOLACE BĚŽNÝCH KONSTRUKCÍ PROTI ZEMNÍ VLHKOSTI ASFALTOVÝMI NÁTĚRY | M2 | 34 | 0 | 0 |  | 0 | 3
PP |  |  |  | Izolace zasypané části spodní stavby pouze nátěry - ALP + 2x ALN
VV |  |  |  | "obetonování (0,8+0,6+0,6+0,6+0,8)*10 = 34,000 [C] " "Mezisoučet = 34,000 [D] " "Celkem "34 = 34,000 [C]
TS
SD |  | 8 |  | Potrubí |  |  |  | 0
P | 16 | 899524 |  | OBETONOVÁNÍ POTRUBÍ Z PROSTÉHO BETONU DO C25/30 | M3 | 7.649 | 0 | 0 |  | 0 | 3
PP |  |  |  | obetonování trouby
VV |  |  |  | "obetonování (0,90*1,2-3,14*0,7*0,7*0,25)*11 = 7,649 [A] " "Celkem "7,649 = 7,649 [B]
TS
SD |  | 9 |  | Ostatní konstrukce a práce |  |  |  | 0
P | 17 | 9183D2 |  | PROPUSTY Z TRUB DN 600MM ŽELEZOBETONOVÝCH | M | 12 | 0 | 0 |  | 0 | 3
PP
VV |  |  |  | "celkem 12,0 = 12,000 [A] " "Celkem "12 = 12,000 [B]
TS
P | 18 | 96616 |  | BOURÁNÍ KONSTRUKCÍ ZE ŽELEZOBETONU | M3 | 2 | 0 | 0 |  | 0 | 3
PP |  |  |  | původní konstrukce propustku na trvalou skládku
VV |  |  |  | "původní čela a konstrukce 2,0 = 2,000 [A] " "Mezisoučet = 2,000 [C] " "Celkem "2 = 2,000 [C]
TS
P | 19 | 966358 |  | BOURÁNÍ PROPUSTŮ Z TRUB DN DO 600MM | M | 11 | 0 | 0 |  | 0 | 3
PP |  |  |  | stávající propustek - natrvalou skládku, včetně poplatku za skládku
VV |  |  |  | "stávající část 11,0 = 11,000 [A] " "Celkem "11 = 11,000 [B]
TS

## SO 121.10
EstiCon |  |  |  | Firma: | [6 empty] | 3
Soupis prací objektu
S | Stavba: | 329 27a |  | III/2997 hranice okresu Náchod - Hradec Králové (odbočka Piletice)_SO 109 a SO 110_KHK_neoceněný |  |  | SO 121.10 | 0 |  | 0 | 2
O | Rozpočet: | SO 121.10 |  | Vyvolané úpravy silnic III. třídy pro SO 110 | [5 empty] | 0.12 | 2
Typ | Poř. číslo | Kód položky | Varianta | Název Položky | MJ | Množství | Cena |  | Cenová soustava | 0.21
[7 empty] | Jednotková | Celkem
0 | 1 | 2 | 3 | 4 | 5 | 6 | 7 | 8 | 9
SD |  | 0 |  | Všeobecné konstrukce a práce |  |  |  | 0
P | 1 | 015111 |  | POPLATKY ZA LIKVIDACI ODPADŮ NEKONTAMINOVANÝCH - 17 05 04 VYTĚŽENÉ ZEMINY A HORNINY - I. TŘÍDA TĚŽITELNOSTI | T | 355 | 0 | 0 |  | 0 | 3
PP
VV |  |  |  | "pol. 11130 90.000*0,15*1,2 = 16,200 [A] " "pol. 123738 138.650*2,0 = 277,300 [B] " "pol. 12931 57.000*0,25*2,0 = 28,500 [D] " "pol. 12932 33.000*0,50*2,0 = 33,000 [E] " "Mezisoučet = 355,000 [G] " "Celkem "355 = 355,000 [F]
TS
P | 2 | 015140 |  | POPLATKY ZA LIKVIDACI ODPADŮ NEKONTAMINOVANÝCH - 17 01 01 BETON Z DEMOLIC OBJEKTŮ, ZÁKLADŮ TV | T | 57.5 | 0 | 0 |  | 0 | 3
PP
VV |  |  |  | "pol. 11346 24.000*2,3 = 55,200 [A] " "pol. 966158 1.000*2,3 = 2,300 [B] " "Mezisoučet = 57,500 [D] " "Celkem "57,5 = 57,500 [D]
TS
P | 3 | 015330 |  | POPLATKY ZA LIKVIDACI ODPADŮ NEKONTAMINOVANÝCH - 17 05 04 KAMENNÁ SUŤ | T | 80.879 | 0 | 0 |  | 0 | 3
PP
VV |  |  |  | "pol. 11332 42.568*1,9 = 80,879 [A] " "Celkem "80,879 = 80,879 [B]
TS
SD |  | 1 |  | Zemní práce |  |  |  | 0
P | 4 | 11130 |  | SEJMUTÍ DRNU | M2 | 90 | 0 | 0 |  | 0 | 3
PP |  |  |  | nekvalitní, nevyužitelná část podél komunikace na trvalou skládku
VV |  |  |  | "dle situace 90 = 90,000 [A] " "Celkem "90 = 90,000 [B]
TS
P | 5 | 113328 |  | ODSTRANĚNÍ PODKLADŮ ZPEVNĚNÝCH PLOCH Z KAMENIVA NESTMEL, ODVOZ DO 20KM | M3 | 42.568 | 0 | 0 |  | 0 | 3
PP |  |  |  | odstranění podkladní vrstvy ze ŠD, ŠP, kameniva, štětu na tloušťku nové konstrukce vozovky na trvalou skládku, zhotovitel v ceně zohlední skutečné náklady na dopravu na místo uložení
VV |  |  |  | "odstranění plošné v místě úplné rekonstrukce 21*1,2 = 25,200 [A] " "průměrná tlouštka dle průzkumu 0,340 = 0,340 [B] " "lokální sanace 100 = 100,000 [C] " "celkem k odstranění (a*b)+(b*c) = 42,568 [E] " "Celkem "42,568 = 42,568 [E]
TS
P | 6 | 113336 |  | ODSTRAN PODKL ZPEVNĚNÝCH PLOCH S ASFALT POJIVEM, ODVOZ DO 12KM | M3 | 18.465 | 0 | 0 |  | 0 | 3
PP |  |  |  | odstranění podkladní vrstvy z PM včetně odvozu materiálu na dočasnou skládku pro následně zpětné využití
VV |  |  |  | "odstranění plošné v místě úplné rekonstrukce 21*1,10 = 23,100 [A] " "průměrná tlouštka dle průzkumu 0,150 = 0,150 [B] " "lokální sanace 100 = 100,000 [C] " "celkem k odstranění (a*b)+(b*c) = 18,465 [E] " "Celkem "18,465 = 18,465 [E]
TS
P | 7 | 11346 |  | ODSTRANĚNÍ KRYTU ZPEVNĚNÝCH PLOCH ZE SILNIČ DÍLCŮ (PANELŮ) VČET PODKL | M3 | 24 | 0 | 0 |  | 0 | 3
PP |  |  |  | stávající kryt z panelů - na trvalou skládku včetně podkladu zhotovitel v ceně zohlední skutečné náklady na dopravu na místo uložení
VV |  |  |  | "v napojení Piletická 60*0,40 = 24,000 [A] " "Mezisoučet = 24,000 [B] " "Celkem "24 = 24,000 [C]
TS
P | 8 | 11372 |  | FRÉZOVÁNÍ ZPEVNĚNÝCH PLOCH ASFALTOVÝCH | M3 | 48.51 | 0 | 0 |  | 0 | 3
PP |  |  |  | Zhotovitel v ceně zohlední možnost použití materiálu zpět na stavbě. Včetně odvozu a uložení na skládku zhotovitele
VV |  |  |  | "dle situace a průzkumu 539*0,090 = 48,510 [A] " "Celkem "48,51 = 48,510 [B]
TS
P | 9 | 113764 |  | FRÉZOVÁNÍ DRÁŽKY PRŮŘEZU DO 400MM2 V ASFALTOVÉ VOZOVCE | M | 12.45 | 0 | 0 |  | 0 | 3
PP |  |  |  | komůrka dle VL 211.07 pro zálivku za horka včetně likvikace materiálu
VV |  |  |  | "dle pol. 931324 12.450 = 12,450 [A] " "Celkem "12,45 = 12,450 [B]
TS
P | 10 | 113766 |  | FRÉZOVÁNÍ DRÁŽKY PRŮŘEZU DO 800MM2 V ASFALTOVÉ VOZOVCE | M | 28 | 0 | 0 |  | 0 | 3
PP |  |  |  | komůrka dle VL 211.07 pro zálivku za horka
VV |  |  |  | "dle pol. 931326 28.000 = 28,000 [A] " "Celkem "28 = 28,000 [B]
TS
P | 11 | 121106 |  | SEJMUTÍ ORNICE NEBO LESNÍ PŮDY S ODVOZEM DO 12KM | M3 | 20.25 | 0 | 0 |  | 0 | 3
PP |  |  |  | sejmutí ornice v plochách stavby, uložení na dočasnou skládku pro zpětné využití
VV |  |  |  | "dle situace 135 = 135,000 [A] " "průměrná tloušťka 0,150 = 0,150 [B] " "celkem a*b = 20,250 [C] " "Celkem "20,25 = 20,250 [D]
TS
P | 12 | 123738 |  | ODKOP PRO SPOD STAVBU SILNIC A ŽELEZNIC TŘ. I, ODVOZ DO 20KM | M3 | 138.65 | 0 | 0 |  | 0 | 3
PP |  |  |  | odkop pod úrovní konstrukce vozovky pro sanaci AZ na trvalou skládku, zhotovitel v ceně zohlední skutečné náklady na dopravu na místo uložení
VV |  |  |  | "odkop lokální sanace ve skladbě A+B (100)*0,5*2,5 = 125,000 [A] " "odkop v ploše D.1 21*1,3*0,5 = 13,650 [B] " "Mezisoučet = 138,650 [E] " "Celkem "138,65 = 138,650 [D]
TS
P | 13 | 125736 |  | VYKOPÁVKY ZE ZEMNÍKŮ A SKLÁDEK TŘ. I, ODVOZ DO 12KM | M3 | 38.715 | 0 | 0 |  | 0 | 3
PP |  |  |  | zpětné natěžení ornice pro využití na stavbě z dočasné skládky
VV |  |  |  | "ornice 20.250 = 20,250 [A] " "zpětné využití PM 18.465 = 18,465 [C] " "Mezisoučet = 38,715 [D] " "Celkem "38,715 = 38,715 [D]
TS
P | 14 | 12931 |  | ČIŠTĚNÍ PŘÍKOPŮ OD NÁNOSU DO 0,25M3/M | M | 57 | 0 | 0 |  | 0 | 3
PP |  |  |  | reprofilace příkopů - zásah do 0,25 m2/m materiál na trvalou skládku
VV |  |  |  | "dle situace a pracovních řezů 19+38 = 57,000 [A] " "Celkem "57 = 57,000 [B]
TS
P | 15 | 12932 |  | ČIŠTĚNÍ PŘÍKOPŮ OD NÁNOSU DO 0,5M3/M | M | 33 | 0 | 0 |  | 0 | 3
PP |  |  |  | reprofilace příkopů - zásah do 0,5 m2/m materiál na trvalou skládku
VV |  |  |  | "dle situace a pracovních řezů 7,0+26,0 = 33,000 [A] " "Mezisoučet = 33,000 [B] " "Celkem "33 = 33,000 [C]
TS
P | 16 | 17120 |  | ULOŽENÍ SYPANINY DO NÁSYPŮ A NA SKLÁDKY BEZ ZHUTNĚNÍ | M3 | 158.9 | 0 | 0 |  | 0 | 3
PP
VV |  |  |  | "ornice 20.250 = 20,250 [A] " "odkop 138.650 = 138,650 [B] " "Mezisoučet = 158,900 [D] " "Celkem "158,9 = 158,900 [D]
TS
P | 17 | 173103 |  | ZEMNÍ KRAJNICE A DOSYPÁVKY SE ZHUT DO 100% PS | M3 | 27.15 | 0 | 0 |  | 0 | 3
PP |  |  |  | zásyp vhodnou nenamrzavou zeminou, se zhutněním min. 98% PS včetně zajištění materiálu
VV |  |  |  | "klín pod krajnicí - průměrná plocha v řezu 0,30 = 0,300 [A] " "délka úseků 19,5+38,5+7,0+25,5 = 90,500 [B] " "celkem a*b = 27,150 [C] " "Celkem "27,15 = 27,150 [D]
TS
P | 18 | 18110 |  | ÚPRAVA PLÁNĚ SE ZHUTNĚNÍM V HORNINĚ TŘ. I | M2 | 537.75 | 0 | 0 |  | 0 | 3
PP
VV |  |  |  | "v ploše sanací a rozšíření ve skladbě A+B (0.000+428.000)*1,20 = 513,600 [A] " "v ploše skladby D.1 21.000*1,15 = 24,150 [D] " "Mezisoučet = 537,750 [E] " "Celkem "537,75 = 537,750 [D]
TS
P | 19 | 18215 |  | ÚPRAVA POVRCHŮ SROVNÁNÍM ÚZEMÍ V TL DO 0,50M | M2 | 90.5 | 0 | 0 |  | 0 | 3
PP |  |  |  | reprofilace svahů a příkopů - napojení tělesa na stávající stav
VV |  |  |  | "dle situace a řezů (19,5+38,5+7,0+25,5)*1,0 = 90,500 [A] " "Celkem "90,5 = 90,500 [B]
TS
P | 20 | 18222 |  | ROZPROSTŘENÍ ORNICE VE SVAHU V TL DO 0,15M | M2 | 135 | 0 | 0 |  | 0 | 3
PP |  |  |  | rozprostření ornice - zpětné využití původního materiálu
VV |  |  |  | "zpětně natěžený objem 20.250 = 20,250 [A] " "průměrná tloušťka 0,15 = 0,150 [B] " "celková plocha a/b = 135,000 [C] " "Celkem "135 = 135,000 [D]
TS
P | 21 | 18222A |  | ROZPROSTŘENÍ NAKUPOVANÉ ORNICE VE SVAHU V TL. DO 0,15M | M2 | 61 | 0 | 0 |  | 0 | 3
PP |  |  |  | rozprostření ornice - z nakupovaného materiálu. Včetně nákupu materiálu a dopravy
VV |  |  |  | "celková plocha objektu 196 = 196,000 [A] " "zpětné využití 20.250/0,15 = 135,000 [B] " "zbývající plocha z nakupovaného materiálu a-b = 61,000 [C] " "Celkem "61 = 61,000 [D]
TS
P | 22 | 18710 |  | OŠETŘENÍ ORNICE NA SKLÁDCE | M3 | 20.25 | 0 | 0 |  | 0 | 3
PP |  |  |  | ošetření ornice na skládce dle TKP 4 a ČSN 83 9011 - urovnání, odplevelení, osetí
VV |  |  |  | "dle pol. 121106 20.250 = 20,250 [A] " "Celkem "20,25 = 20,250 [B]
TS
SD |  | 2 |  | Základy |  |  |  | 0
P | 23 | 21361 |  | DRENÁŽNÍ VRSTVY Z GEOTEXTILIE | M2 | 147.3 | 0 | 0 |  | 0 | 3
PP |  |  |  | netkaná geotextílie CBR>3 kN dle TP 97 separační a filtrační funkce
VV |  |  |  | "lokální opravy v ploše A+B (100)*1,2 = 120,000 [A] " "v ploše skladby D.1 (21,0*1,30) = 27,300 [B] " "Mezisoučet = 147,300 [C] " "Celkem "147,3 = 147,300 [D]
TS
P | 24 | 21450 |  | SANAČNÍ VRSTVY Z KAMENIVA | M3 | 63.65 | 0 | 0 |  | 0 | 3
PP |  |  |  | sanace aktivní zóny - zpětné využití původního materiálu
VV |  |  |  | "lokální sanace v ploše skladeb A+B (100)*0,5 = 50,000 [A] " "v ploše skladby D.1 (21,0*1,30)*0,50 = 13,650 [B] " "Mezisoučet = 63,650 [C] " "Celkem "63,65 = 63,650 [D]
TS
SD |  | 5 |  | Komunikace |  |  |  | 0
P | 25 | 56140E |  | SMĚSI Z KAMENIVA STMELENÉ CEMENTEM SC C 3/4 | M3 | 3.696 | 0 | 0 |  | 0 | 3
PP |  |  |  | SC C3/4
VV |  |  |  | "ver skladbě D.1 21.000*1,10*0,160 = 3,696 [B] " "Mezisoučet = 3,696 [C] " "Celkem "3,696 = 3,696 [C]
TS
P | 26 | 56335 |  | VOZOVKOVÉ VRSTVY ZE ŠTĚRKODRTI TL. DO 250MM | M2 | 124.15 | 0 | 0 |  | 0 | 3
PP
VV |  |  |  | "lokální opravy ve skladbě A+B 100 = 100,000 [A] " "ve skladbě D.1 21.000*1,15 = 24,150 [C] " "Mezisoučet = 124,150 [D] " "Celkem "124,15 = 124,150 [D]
TS
P | 27 | 567504 |  | VRSTVY PRO OBNOVU A OPRAVY RECYK ZA STUDENA CEM A ASF EMULZÍ | M3 | 81.491 | 0 | 0 |  | 0 | 3
PP |  |  |  | kompletní provedení vrstvy RS-CA dle TP 208 dle průkazných zkoušků ze vzorků odebraných na stavbě min. tloušťka 170 mm včetně hutnění, úpravy příčných a podélných sklonů
VV |  |  |  | "skladba A+B - teoretická plocha krytu 0.000+428.000 = 428,000 [A] " "požadovaná tloušťka 0,170 = 0,170 [B] " "celkem včetně vyrovnávek a rozšíření proti krytu a*b*1,12 = 81,491 [C] " "Celkem "81,491 = 81,491 [D]
TS
P | 28 | 56963 |  | ZPEVNĚNÍ KRAJNIC Z RECYKLOVANÉHO MATERIÁLU TL DO 150MM | M2 | 29.2 | 0 | 0 |  | 0 | 3
PP |  |  |  | R-mat (40 RA 0/32) v tl. 150 mm
VV |  |  |  | "dle situace 29,2 = 29,200 [A] " "Mezisoučet = 29,200 [C] " "Celkem "29,2 = 29,200 [C]
TS
P | 29 | 572123 |  | INFILTRAČNÍ POSTŘIK Z EMULZE DO 1,0KG/M2 | M2 | 453.68 | 0 | 0 |  | 0 | 3
PP
VV |  |  |  | "pod ACP ve skladbě A+B (0.000+428.000)*1,06 = 453,680 [A] " "Mezisoučet = 453,680 [C] " "Celkem "453,68 = 453,680 [C]
TS
P | 30 | 572213 |  | SPOJOVACÍ POSTŘIK Z EMULZE DO 0,5KG/M2 | M2 | 473 | 0 | 0 |  | 0 | 3
PP |  |  |  | 0,40 kg/m2 po vyštěpění
VV |  |  |  | "pod ACO skladba A+B 0.000+428.000 = 428,000 [A] " "napojení 45.000 = 45,000 [C] " "Mezisoučet = 473,000 [D] " "Celkem "473 = 473,000 [D]
TS
P | 31 | 572221 |  | SPOJOVACÍ POSTŘIK Z ASFALTU DO 1,0KG/M2 | M2 | 45 | 0 | 0 |  | 0 | 3
PP |  |  |  | 0,80 kg/m2 po vyštěpění
VV |  |  |  | "v napojení 45.000 = 45,000 [B] " "Mezisoučet = 45,000 [C] " "Celkem "45 = 45,000 [C]
TS
P | 32 | 574A33 |  | ASFALTOVÝ BETON PRO OBRUSNÉ VRSTVY ACO 11 TL. 40MM | M2 | 473 | 0 | 0 |  | 0 | 3
PP |  |  |  | ACO 11 50/70
VV |  |  |  | "skladba A+B 0.000+428.000 = 428,000 [A] " "v místě napojení 45.000 = 45,000 [C] " "Mezisoučet = 473,000 [D] " "Celkem "473 = 473,000 [D]
TS
P | 33 | 574E76 |  | ASFALTOVÝ BETON PRO PODKLADNÍ VRSTVY ACP 16+, 16S TL. 80MM | M2 | 490.12 | 0 | 0 |  | 0 | 3
PP |  |  |  | ACP 16+ 50/70
VV |  |  |  | "skladba A+B (0.000+428.000)*1,04 = 445,120 [A] " "v napojení 45.000 = 45,000 [C] " "Mezisoučet = 490,120 [D] " "Celkem "490,12 = 490,120 [D]
TS
P | 34 | 58212 |  | DLÁŽDĚNÉ KRYTY Z VELKÝCH KOSTEK DO LOŽE Z MC | M2 | 21 | 0 | 0 |  | 0 | 3
PP |  |  |  | žulová kostka velká do betonového lože s vyspárováním MC
VV |  |  |  | "skladba D.1 21.000 = 21,000 [A] " "Celkem "21 = 21,000 [B]
TS
SD |  | 9 |  | Ostatní konstrukce a práce |  |  |  | 0
P | 35 | 917224 | a | SILNIČNÍ A CHODNÍKOVÉ OBRUBY Z BETONOVÝCH OBRUBNÍKŮ ŠÍŘ 150MM | M | 26.5 | 0 | 0 |  | 0 | 3
PP |  |  |  | silniční obruby betonové standardní 150 x 250 do bet. lože s opěrou
VV |  |  |  | "dle situace 26,5 = 26,500 [A] " "Celkem "26,5 = 26,500 [B]
TS
P | 36 | 917224 | b | SILNIČNÍ A CHODNÍKOVÉ OBRUBY Z BETONOVÝCH OBRUBNÍKŮ ŠÍŘ 150MM | M | 4.5 | 0 | 0 |  | 0 | 3
PP |  |  |  | silniční obruby betonové snížené, nájezdové, přechodové 150 x 150 do bet. lože s opěrou
VV |  |  |  | "přejízdné 4,5 = 4,500 [A] " "Celkem "4,5 = 4,500 [B]
TS
P | 37 | 917426 |  | CHODNÍKOVÉ OBRUBY Z KAMENNÝCH OBRUBNÍKŮ ŠÍŘ 250MM | M | 28 | 0 | 0 |  | 0 | 3
PP |  |  |  | zkosené žulové obruby OP3 do betonového lože
VV |  |  |  | "ostrůvky a srpovité krajnice 28,0 = 28,000 [A] " "Celkem "28 = 28,000 [B]
TS
P | 38 | 91772 |  | OBRUBA Z DLAŽEBNÍCH KOSTEK DROBNÝCH | M | 56 | 0 | 0 |  | 0 | 3
PP |  |  |  | lemovací dvoulinka - kostka 100x100 do betonu
VV |  |  |  | "kolem ostrůvků 2*28,0 = 56,000 [A] " "Celkem "56 = 56,000 [B]
TS
P | 39 | 919112 |  | ŘEZÁNÍ ASFALTOVÉHO KRYTU VOZOVEK TL DO 100MM | M | 12.45 | 0 | 0 |  | 0 | 3
PP
VV |  |  |  | "v napojení na stávající stav 6,2+6,25 = 12,450 [A] " "Celkem "12,45 = 12,450 [B]
TS
P | 40 | 931324 |  | TĚSNĚNÍ DILATAČ SPAR ASF ZÁLIVKOU MODIFIK PRŮŘ DO 400MM2 | M | 12.45 | 0 | 0 |  | 0 | 3
PP |  |  |  | zálivka spar ve vozovce v detailech zálivka za horka dle ČSN 14188 - typ N2
VV |  |  |  | "v napojení 6,2+6,25 = 12,450 [A] " "Mezisoučet = 12,450 [B] " "Celkem "12,45 = 12,450 [C]
TS
P | 41 | 931326 |  | TĚSNĚNÍ DILATAČ SPAR ASF ZÁLIVKOU MODIFIK PRŮŘ DO 800MM2 | M | 28 | 0 | 0 |  | 0 | 3
PP |  |  |  | zálivka spar ve vozovce v detailech zálivka za horka dle ČSN 14188 - typ N2
VV |  |  |  | "podél obruby OK 28,0 = 28,000 [B] " "Mezisoučet = 28,000 [C] " "Celkem "28 = 28,000 [C]
TS
P | 42 | 966158 |  | BOURÁNÍ KONSTRUKCÍ Z PROST BETONU S ODVOZEM DO 20KM | M3 | 1 | 0 | 0 |  | 0 | 3
PP |  |  |  | lože obrub, původní ochrana IS ve výkopech apod. na trvalou skládku, zhotovitel v ceně zohlední skutečné náklady na dopravu na místo uložení
VV |  |  |  | "lokální opravy, ochrana IS 1,0 = 1,000 [B] " "Mezisoučet = 1,000 [C] " "Celkem "1 = 1,000 [C]
TS

## SO 121.9
EstiCon |  |  |  | Firma: | [6 empty] | 3
Soupis prací objektu
S | Stavba: | 329 27a |  | III/2997 hranice okresu Náchod - Hradec Králové (odbočka Piletice)_SO 109 a SO 110_KHK_neoceněný |  |  | SO 121.9 | 0 |  | 0 | 2
O | Rozpočet: | SO 121.9 |  | Vyvolané úpravy silnic III. třídy pro SO 109 | [5 empty] | 0.12 | 2
Typ | Poř. číslo | Kód položky | Varianta | Název Položky | MJ | Množství | Cena |  | Cenová soustava | 0.21
[7 empty] | Jednotková | Celkem
0 | 1 | 2 | 3 | 4 | 5 | 6 | 7 | 8 | 9
SD |  | 0 |  | Všeobecné konstrukce a práce |  |  |  | 0
P | 1 | 015140 |  | POPLATKY ZA LIKVIDACI ODPADŮ NEKONTAMINOVANÝCH - 17 01 01 BETON Z DEMOLIC OBJEKTŮ, ZÁKLADŮ TV | T | 4.6 | 0 | 0 |  | 0 | 3
PP
VV |  |  |  | "pol. 966158 2.000*2,3 = 4,600 [B] " "Mezisoučet = 4,600 [C] " "Celkem "4,6 = 4,600 [C]
TS
SD |  | 1 |  | Zemní práce |  |  |  | 0
P | 2 | 11372E |  | FRÉZOVÁNÍ ZPEVNĚNÝCH PLOCH ASFALT DROBNÝCH OPRAV A PLOŠ ROZPADŮ DO 500M2 | M3 | 35.94 | 0 | 0 |  | 0 | 3
PP |  |  |  | Zhotovitel v ceně zohlední možnost použití materiálu zpět na stavbě. Včetně odvozu a uložení na skládku zhotovitele
VV |  |  |  | "v napojení MK 17.000*0,120 = 2,040 [A] " "v křižovatce ve skladbě B (282,5)*0,12 = 33,900 [B] " "Mezisoučet = 35,940 [C] " "Celkem "35,94 = 35,940 [D]
TS
P | 3 | 113764 |  | FRÉZOVÁNÍ DRÁŽKY PRŮŘEZU DO 400MM2 V ASFALTOVÉ VOZOVCE | M | 8.5 | 0 | 0 |  | 0 | 3
PP |  |  |  | komůrka dle VL 211.07 pro zálivku za horka včetně likvikace materiálu
VV |  |  |  | "dle pol. 931324 8.500 = 8,500 [A] " "Celkem "8,5 = 8,500 [B]
TS
P | 4 | 113766 |  | FRÉZOVÁNÍ DRÁŽKY PRŮŘEZU DO 800MM2 V ASFALTOVÉ VOZOVCE | M | 52 | 0 | 0 |  | 0 | 3
PP |  |  |  | komůrka dle VL 211.07 pro zálivku za horka
VV |  |  |  | "dle pol. 931326 52.000 = 52,000 [A] " "Celkem "52 = 52,000 [B]
TS
SD |  | 5 |  | Komunikace |  |  |  | 0
P | 5 | 567504 |  | VRSTVY PRO OBNOVU A OPRAVY RECYK ZA STUDENA CEM A ASF EMULZÍ | M3 | 31.13 | 0 | 0 |  | 0 | 3
PP |  |  |  | kompletní provedení vrstvy RS-CA dle TP 208 dle průkazných zkoušků ze vzorků odebraných na stavbě min. tloušťka 170 mm včetně hutnění, úpravy příčných a podélných sklonů
VV |  |  |  | "skladba B 163.500 = 163,500 [A] " "požadovaná tloušťka 0,170 = 0,170 [B] " "celkem včetně vyrovnávek a rozšíření krytu a*b*1,12 = 31,130 [C] " "Celkem "31,13 = 31,130 [D]
TS
P | 6 | 572123 |  | INFILTRAČNÍ POSTŘIK Z EMULZE DO 1,0KG/M2 | M2 | 171.675 | 0 | 0 |  | 0 | 3
PP
VV |  |  |  | "pod ACP ve skladbě B 163.500*1,05 = 171,675 [A] " "Mezisoučet = 171,675 [C] " "Celkem "171,675 = 171,675 [C]
TS
P | 7 | 572213 |  | SPOJOVACÍ POSTŘIK Z EMULZE DO 0,5KG/M2 | M2 | 180.5 | 0 | 0 |  | 0 | 3
PP |  |  |  | 0,40 kg/m2 po vyštěpění
VV |  |  |  | "ve skladbě B pod ACO 163.500 = 163,500 [A] " "v místě napojení komunikací 17.000 = 17,000 [B] " "Mezisoučet = 180,500 [D] " "Celkem "180,5 = 180,500 [D]
TS
P | 8 | 572223 |  | SPOJOVACÍ POSTŘIK Z EMULZE DO 1,0KG/M2 | M2 | 17 | 0 | 0 |  | 0 | 3
PP
VV |  |  |  | "17.000 = 17,000 [A] " "Celkem "17 = 17,000 [B]
TS
P | 9 | 574A33 |  | ASFALTOVÝ BETON PRO OBRUSNÉ VRSTVY ACO 11 TL. 40MM | M2 | 180.5 | 0 | 0 |  | 0 | 3
PP |  |  |  | ACO 11 50/70
VV |  |  |  | "ve skladbě B - křižovatka MK 163.500 = 163,500 [A] " "v místě napojení komunikací 17.000 = 17,000 [B] " "Mezisoučet = 180,500 [D] " "Celkem "180,5 = 180,500 [D]
TS
P | 10 | 574E76 |  | ASFALTOVÝ BETON PRO PODKLADNÍ VRSTVY ACP 16+, 16S TL. 80MM | M2 | 180.5 | 0 | 0 |  | 0 | 3
PP |  |  |  | ACP 16+ 50/70
VV |  |  |  | "ve skladbě A 163.500 = 163,500 [A] " "v místě napojení komunikací 17.000 = 17,000 [B] " "Mezisoučet = 180,500 [D] " "Celkem "180,5 = 180,500 [D]
TS
SD |  | 9 |  | Ostatní konstrukce a práce |  |  |  | 0
P | 11 | 915401 |  | VODOROVNÉ DOPRAVNÍ ZNAČENÍ BETON PREFABRIK - DODÁVKA A POKLÁDKA | M2 | 13 | 0 | 0 |  | 0 | 3
PP |  |  |  | betonová přídlažba bílá do betonového lože
VV |  |  |  | "dle situace (22+30)*0,25 = 13,000 [A] " "Celkem "13 = 13,000 [B]
TS
P | 12 | 91781 |  | VÝŠKOVÁ ÚPRAVA OBRUBNÍKŮ BETONOVÝCH | M | 8 | 0 | 0 |  | 0 | 3
PP
VV |  |  |  | "úprava obrub v napojení MK 5+3 = 8,000 [A] " "Celkem "8 = 8,000 [B]
TS
P | 13 | 919112 |  | ŘEZÁNÍ ASFALTOVÉHO KRYTU VOZOVEK TL DO 100MM | M | 8.5 | 0 | 0 |  | 0 | 3
PP
VV |  |  |  | "v napojení na stávající stav MK 8,5 = 8,500 [A] " "Mezisoučet = 8,500 [C] " "Celkem "8,5 = 8,500 [C]
TS
P | 14 | 931324 |  | TĚSNĚNÍ DILATAČ SPAR ASF ZÁLIVKOU MODIFIK PRŮŘ DO 400MM2 | M | 8.5 | 0 | 0 |  | 0 | 3
PP |  |  |  | zálivka spar ve vozovce v detailech zálivka za horka dle ČSN 14188 - typ N2
VV |  |  |  | "v napojení na stávající stav MK 8,5 = 8,500 [A] " "Mezisoučet = 8,500 [C] " "Celkem "8,5 = 8,500 [C]
TS
P | 15 | 931326 |  | TĚSNĚNÍ DILATAČ SPAR ASF ZÁLIVKOU MODIFIK PRŮŘ DO 800MM2 | M | 52 | 0 | 0 |  | 0 | 3
PP |  |  |  | zálivka spar ve vozovce v detailech zálivka za horka dle ČSN 14188 - typ N2
VV |  |  |  | "podél přídlažby 22+30 = 52,000 [A] " "Mezisoučet = 52,000 [E] " "Celkem "52 = 52,000 [C]
TS
P | 16 | 966158 |  | BOURÁNÍ KONSTRUKCÍ Z PROST BETONU S ODVOZEM DO 20KM | M3 | 2 | 0 | 0 |  | 0 | 3
PP |  |  |  | lože obrub, původní ochrana IS ve výkopech apod. na trvalou skládku, zhotovitel v ceně zohlední skutečné náklady na dopravu na místo uložení
VV |  |  |  | "dobetonávky, ochrana IS apod. 2 = 2,000 [B] " "Mezisoučet = 2,000 [C] " "Celkem "2 = 2,000 [C]
TS

## SO 139
EstiCon |  |  |  | Firma: | [6 empty] | 3
Soupis prací objektu
S | Stavba: | 329 27a |  | III/2997 hranice okresu Náchod - Hradec Králové (odbočka Piletice)_SO 109 a SO 110_KHK_neoceněný |  |  | SO 139 | 0 |  | 0 | 2
O | Rozpočet: | SO 139 |  | Vyvolané úpravy MK, ÚK, chodníků a sjezdů km 11,854 - 12,473 | [5 empty] | 0.12 | 2
Typ | Poř. číslo | Kód položky | Varianta | Název Položky | MJ | Množství | Cena |  | Cenová soustava | 0.21
[7 empty] | Jednotková | Celkem
0 | 1 | 2 | 3 | 4 | 5 | 6 | 7 | 8 | 9
SD |  | 0 |  | Všeobecné konstrukce a práce |  |  |  | 0
P | 1 | 015130 |  | POPLATKY ZA LIKVIDACI ODPADŮ NEKONTAMINOVANÝCH - 17 03 02 VYBOURANÝ ASFALTOVÝ BETON BEZ DEHTU | T | 6.24 | 0 | 0 |  | 0 | 3
PP
VV |  |  |  | "pol. 113438 3.120*2,0 = 6,240 [A] " "Celkem "6,24 = 6,240 [B]
TS
P | 2 | 015140 |  | POPLATKY ZA LIKVIDACI ODPADŮ NEKONTAMINOVANÝCH - 17 01 01 BETON Z DEMOLIC OBJEKTŮ, ZÁKLADŮ TV | T | 7.594 | 0 | 0 |  | 0 | 3
PP
VV |  |  |  | "pol. 11352 18.500*(0,15*0,25) = 0,694 [A] " "pol. 966158 3.000*2,3 = 6,900 [B] " "Mezisoučet = 7,594 [C] " "Celkem "7,594 = 7,594 [D]
TS
P | 3 | 015330 |  | POPLATKY ZA LIKVIDACI ODPADŮ NEKONTAMINOVANÝCH - 17 05 04 KAMENNÁ SUŤ | T | 129.238 | 0 | 0 |  | 0 | 3
PP
VV |  |  |  | "pol. 113328 68.020*1,9 = 129,238 [A] " "Celkem "129,238 = 129,238 [B]
TS
SD |  | 1 |  | Zemní práce |  |  |  | 0
P | 4 | 113176 |  | ODSTRAN KRYTU ZPEVNĚNÝCH PLOCH Z DLAŽEB KOSTEK, ODVOZ DO 12KM | M3 | 8.625 | 0 | 0 |  | 0 | 3
PP |  |  |  | rozebrání stávajícího krytu z kostek včetně odvozu materiálu na dočasnou skládku pro následně zpětné využití nevyužitelný odpad zůstává zhotoviteli včetně uložení na skládku a poplatku za skládku
VV |  |  |  | "dle situace 57.500*0,150 = 8,625 [A] " "Celkem "8,625 = 8,625 [B]
TS
P | 5 | 113186 |  | ODSTRANĚNÍ KRYTU ZPEVNĚNÝCH PLOCH Z DLAŽDIC, ODVOZ DO 12KM | M3 | 33.06 | 0 | 0 |  | 0 | 3
PP |  |  |  | rozebrání stávajícího krytu chodníků z beton. dlaždic včetně odvozu materiálu na dočasnou skládku pro následně zpětné využití nevyužitelný odpad zůstává zhotoviteli včetně uložení na skládku a poplatku za skládku
VV |  |  |  | "předláždění ploch z dlaždic 20.000 = 20,000 [A] " "předláždení ploch chodníků z betonové dlažby 82.000 = 82,000 [B] " "předláždění ploch sjezdů z betonové dlažby 173.500 = 173,500 [C] " "Mezisoučet = 275,500 [D] " "průměrná tloušťka 0,120 = 0,120 [E] " "celkem d*e = 33,060 [F] " "Celkem "33,06 = 33,060 [G]
TS
P | 6 | 113328 |  | ODSTRANĚNÍ PODKLADŮ ZPEVNĚNÝCH PLOCH Z KAMENIVA NESTMEL, ODVOZ DO 20KM | M3 | 68.02 | 0 | 0 |  | 0 | 3
PP |  |  |  | odstranění podkladní vrstvy ze ŠD a kameniva, na trvalou skládku, zhotovitel v ceně zohlední skutečné náklady na dopravu na místo uložení
VV |  |  |  | "pod chodníky (82,0)*0,20 = 16,400 [A] " "pro sjezdy zpevněné (32+174,0+26,0)*0,160 = 37,120 [B] " "pro sjezdy nezpevněné 20,0*0,150 = 3,000 [C] " "pod MK a ÚK (57,5)*0,200 = 11,500 [D] " "Mezisoučet = 68,020 [E] " "Celkem "68,02 = 68,020 [F]
TS
P | 7 | 113438 |  | ODSTRAN KRYTU ZPEVNĚNÝCH PLOCH S ASFALT POJIVEM VČET PODKLADU, ODVOZ DO 20KM | M3 | 3.12 | 0 | 0 |  | 0 | 3
PP |  |  |  | odstranění krytu nezpevněných sjezdů na trvalou skládku, zhotovitel v ceně zohlední skutečné náklady na dopravu na místo uložení
VV |  |  |  | "celkem plocha 26,0 = 26,000 [A] " "průměrná tloušťka 0,120 = 0,120 [B] " "celkem a*b = 3,120 [C] " "Celkem "3,12 = 3,120 [D]
TS
P | 8 | 11352 |  | ODSTRANĚNÍ CHODNÍKOVÝCH A SILNIČNÍCH OBRUBNÍKŮ BETONOVÝCH | M | 18.5 | 0 | 0 |  | 0 | 3
PP |  |  |  | původní betonové obruby na trvalou skládku
VV |  |  |  | "celkem 18,5 = 18,500 [A] " "Mezisoučet = 18,500 [B] " "Celkem "18,5 = 18,500 [C]
TS
P | 9 | 11372E |  | FRÉZOVÁNÍ ZPEVNĚNÝCH PLOCH ASFALT DROBNÝCH OPRAV A PLOŠ ROZPADŮ DO 500M2 | M3 | 13.26 | 0 | 0 |  | 0 | 3
PP |  |  |  | Zhotovitel v ceně zohlední možnost použití materiálu zpět na stavbě. Včetně odvozu a uložení na skládku zhotovitele
VV |  |  |  | "v napojení MK 12.500*0,120 = 1,500 [A] " "v křižovatce ve skladbě B (98,0)*0,12 = 11,760 [B] " "Mezisoučet = 13,260 [C] " "Celkem "13,26 = 13,260 [D]
TS
P | 10 | 113764 |  | FRÉZOVÁNÍ DRÁŽKY PRŮŘEZU DO 400MM2 V ASFALTOVÉ VOZOVCE | M | 12.6 | 0 | 0 |  | 0 | 3
PP |  |  |  | komůrka dle VL 211.07 pro zálivku za horka včetně likvikace materiálu
VV |  |  |  | "dle pol. 931324 12.600 = 12,600 [A] " "Celkem "12,6 = 12,600 [B]
TS
P | 11 | 113766 |  | FRÉZOVÁNÍ DRÁŽKY PRŮŘEZU DO 800MM2 V ASFALTOVÉ VOZOVCE | M | 38 | 0 | 0 |  | 0 | 3
PP |  |  |  | komůrka dle VL 211.07 pro zálivku za horka
VV |  |  |  | "dle pol. 931326 38.000 = 38,000 [A] " "Mezisoučet = 38,000 [B] " "Celkem "38 = 38,000 [C]
TS
P | 12 | 18110 |  | ÚPRAVA PLÁNĚ SE ZHUTNĚNÍM V HORNINĚ TŘ. I | M2 | 353.5 | 0 | 0 |  | 0 | 3
PP
VV |  |  |  | "v plochách chodníků 0.000+82.000+20.000 = 102,000 [A] " "v plochách hmatových a kontrastních úprav 32.000 = 32,000 [B] " "v plochách sjezdů 173.500+26.000+0.000+20.000 = 219,500 [C] " "Mezisoučet = 353,500 [E] " "Celkem "353,5 = 353,500 [E]
TS
SD |  | 2 |  | Základy |  |  |  | 0
P | 13 | 21361 | a | DRENÁŽNÍ VRSTVY Z GEOTEXTILIE | M2 | 353.5 | 0 | 0 |  | 0 | 3
PP |  |  |  | netkaná geotextílie CBR>3 kN dle TP 97 separační a filtrační funkce
VV |  |  |  | "v plochách chodníků 0.000+82.000+20.000 = 102,000 [A] " "v plochách hmatových a kontrastních úprav 32.000+0.000 = 32,000 [B] " "v plochách sjezdů 173.500+26.000+0.000+20.000 = 219,500 [C] " "Mezisoučet = 353,500 [E] " "Celkem "353,5 = 353,500 [E]
TS
SD |  | 5 |  | Komunikace |  |  |  | 0
P | 14 | 56140G |  | SMĚSI Z KAMENIVA STMELENÉ CEMENTEM SC C 8/10 | M3 | 31.92 | 0 | 0 |  | 0 | 3
PP |  |  |  | podkladní vrstva SC C8/10 pod dlažbou tl. 210 mm
VV |  |  |  | "celkem 26.000+173.500+0.000 = 199,500 [A] " "průměrná tloušťka 0,160 = 0,160 [B] " "celkem a*b = 31,920 [C] " "Celkem "31,92 = 31,920 [D]
TS
P | 15 | 56333 |  | VOZOVKOVÉ VRSTVY ZE ŠTĚRKODRTI TL. DO 150MM | M2 | 20 | 0 | 0 |  | 0 | 3
PP |  |  |  | ochranná vrstva na pláni ŠDA 0/63 tl. 150 mm
VV |  |  |  | "nezpevněné sjezdy a napojení 20.000 = 20,000 [B] " "Mezisoučet = 20,000 [C] " "Celkem "20 = 20,000 [C]
TS
P | 16 | 56334 |  | VOZOVKOVÉ VRSTVY ZE ŠTĚRKODRTI TL. DO 200MM | M2 | 191.5 | 0 | 0 |  | 0 | 3
PP |  |  |  | podkladní vrstva chodníků ŠDb 0/32
VV |  |  |  | "betonová zámková dlažba 0.000+82.000 = 82,000 [A] " "betonové dlaždice + kostky 20.000+57.500 = 77,500 [B] " "hmatové úpravy 32.000+0.000 = 32,000 [C] " "Mezisoučet = 191,500 [D] " "Celkem "191,5 = 191,500 [E]
TS
P | 17 | 56363 |  | VOZOVKOVÉ VRSTVY Z RECYKLOVANÉHO MATERIÁLU TL DO 150MM | M2 | 20 | 0 | 0 |  | 0 | 3
PP |  |  |  | kryt nezpevněných sjezdů - R materiál (40 RA 0-32) tl. 150 mm
VV |  |  |  | "celkem 20.000 = 20,000 [A] " "Mezisoučet = 20,000 [B] " "Celkem "20 = 20,000 [C]
TS
P | 18 | 567504 |  | VRSTVY PRO OBNOVU A OPRAVY RECYK ZA STUDENA CEM A ASF EMULZÍ | M3 | 18.564 | 0 | 0 |  | 0 | 3
PP |  |  |  | kompletní provedení vrstvy RS-CA dle TP 208 dle průkazných zkoušků ze vzorků odebraných na stavbě min. tloušťka 170 mm včetně hutnění, úpravy příčných a podélných sklonů
VV |  |  |  | "skladba B 97.500 = 97,500 [A] " "požadovaná tloušťka 0,170 = 0,170 [B] " "celkem včetně vyrovnávek a rozšíření krytu a*b*1,12 = 18,564 [C] " "Celkem "18,564 = 18,564 [D]
TS
P | 19 | 572123 |  | INFILTRAČNÍ POSTŘIK Z EMULZE DO 1,0KG/M2 | M2 | 129.155 | 0 | 0 |  | 0 | 3
PP
VV |  |  |  | "pod ACP ve skladbě B 97.500*1,05 = 102,375 [A] " "pod ACP ve sjezdech 26.000*1,03 = 26,780 [B] " "Mezisoučet = 129,155 [C] " "Celkem "129,155 = 129,155 [D]
TS
P | 20 | 572213 |  | SPOJOVACÍ POSTŘIK Z EMULZE DO 0,5KG/M2 | M2 | 136 | 0 | 0 |  | 0 | 3
PP |  |  |  | 0,40 kg/m2 po vyštěpění
VV |  |  |  | "ve skladbě B pod ACO 97.500 = 97,500 [A] " "v místě napojení komunikací 12.500 = 12,500 [B] " "v ploše asfaltových sjezdů 26.000 = 26,000 [C] " "Mezisoučet = 136,000 [D] " "Celkem "136 = 136,000 [E]
TS
P | 21 | 572223 |  | SPOJOVACÍ POSTŘIK Z EMULZE DO 1,0KG/M2 | M2 | 12.5 | 0 | 0 |  | 0 | 3
PP
VV |  |  |  | "napojení 12.500 = 12,500 [A] " "Celkem "12,5 = 12,500 [B]
TS
P | 22 | 574A33 |  | ASFALTOVÝ BETON PRO OBRUSNÉ VRSTVY ACO 11 TL. 40MM | M2 | 136 | 0 | 0 |  | 0 | 3
PP |  |  |  | ACO 11 50/70
VV |  |  |  | "ve skladbě B - křižovatka MK 97.500 = 97,500 [A] " "v místě napojení komunikací 12.500 = 12,500 [B] " "v ploše asfaltových sjezdů 26.000 = 26,000 [C] " "Mezisoučet = 136,000 [D] " "Celkem "136 = 136,000 [E]
TS
P | 23 | 574E76 |  | ASFALTOVÝ BETON PRO PODKLADNÍ VRSTVY ACP 16+, 16S TL. 80MM | M2 | 136.78 | 0 | 0 |  | 0 | 3
PP |  |  |  | ACP 16+ 50/70
VV |  |  |  | "ve skladbě A 97.500 = 97,500 [A] " "v místě napojení komunikací 12.500 = 12,500 [B] " "v ploše asfaltových sjezdů 26.000*1,03 = 26,780 [C] " "Mezisoučet = 136,780 [D] " "Celkem "136,78 = 136,780 [E]
TS
P | 24 | 58251 |  | DLÁŽDĚNÉ KRYTY Z BETONOVÝCH DLAŽDIC DO LOŽE Z KAMENIVA | M2 | 6 | 0 | 0 |  | 0 | 3
PP |  |  |  | předláždění krytu chodníků z původních betonových dlaždic nový materiál - betonové dlaždice 300 x 300 x 60
VV |  |  |  | "plocha předláždění 20.000 = 20,000 [A] " "nový materiál 30% 0,30 = 0,300 [B] " "celkem a*b = 6,000 [C] " "Celkem "6 = 6,000 [D]
TS
P | 25 | 582612 |  | KRYTY Z BETON DLAŽDIC SE ZÁMKEM ŠEDÝCH TL 80MM DO LOŽE Z KAM | M2 | 76.65 | 0 | 0 |  | 0 | 3
PP |  |  |  | kryt chodníků a nástupišť - betonová dlažba barva šedá včetně vyspárování drtí 2x nový materiál
VV |  |  |  | "plocha k předláždění 82.000+173.500 = 255,500 [A] " "předpoklad nového materiálu 30% 0,30 = 0,300 [B] " "nová plocha chodníků a nástupišť 0.000 = 0,000 [C] " "nová plocha dlážděných sjezdů 0.000 = 0,000 [D] " "celkem a*b+c+d = 76,650 [E] " "Celkem "76,65 = 76,650 [F]
TS
P | 26 | 58261B |  | KRYTY Z BETON DLAŽDIC SE ZÁMKEM BAREV RELIÉF TL 80MM DO LOŽE Z KAM | M2 | 32 | 0 | 0 |  | 0 | 3
PP |  |  |  | hmatové úpravy - betonová dlažba barva červená s hmatovými výstupky včetně vyspárování drtí 2x vše nový materiál
VV |  |  |  | "celkem 32.000 = 32,000 [A] " "Celkem "32 = 32,000 [B]
TS
P | 27 | 587202 |  | PŘEDLÁŽDĚNÍ KRYTU Z DROBNÝCH KOSTEK | M2 | 57.5 | 0 | 0 |  | 0 | 3
PP |  |  |  | předláždění krytu z původních kostek zpětné využití původního materiálu
VV |  |  |  | "předláždění ÚK km 12,207 57.500 = 57,500 [A] " "Celkem "57,5 = 57,500 [B]
TS
P | 28 | 587205 |  | PŘEDLÁŽDĚNÍ KRYTU Z BETONOVÝCH DLAŽDIC | M2 | 14 | 0 | 0 |  | 0 | 3
PP |  |  |  | předláždění krytu chodníků z původních betonových dlaždic zpětné využití původního materiálu
VV |  |  |  | "předláždění 20.000 = 20,000 [A] " "zpětné využití původního materiálu 70% 0,70 = 0,700 [B] " "celkem a*b = 14,000 [C] " "Celkem "14 = 14,000 [D]
TS
P | 29 | 587206 |  | PŘEDLÁŽDĚNÍ KRYTU Z BETONOVÝCH DLAŽDIC SE ZÁMKEM | M2 | 178.85 | 0 | 0 |  | 0 | 3
PP |  |  |  | kryt chodníků a sjezdů - původní betonová dlažba včetně vyspárování drtí 2x zpětné využití původního materiálu
VV |  |  |  | "plocha k předláždění 82.000+173.500 = 255,500 [A] " "předpoklad zpětného využití materiálu 70% 0,70 = 0,700 [B] " "celkem a*b = 178,850 [C] " "Celkem "178,85 = 178,850 [D]
TS
SD |  | 9 |  | Ostatní konstrukce a práce |  |  |  | 0
P | 30 | 915401 |  | VODOROVNÉ DOPRAVNÍ ZNAČENÍ BETON PREFABRIK - DODÁVKA A POKLÁDKA | M2 | 9.5 | 0 | 0 |  | 0 | 3
PP |  |  |  | betonová přídlažba bílá do betonového lože
VV |  |  |  | "dle situace 38*0,25 = 9,500 [A] " "Celkem "9,5 = 9,500 [B]
TS
P | 31 | 917223 |  | SILNIČNÍ A CHODNÍKOVÉ OBRUBY Z BETONOVÝCH OBRUBNÍKŮ ŠÍŘ 100MM | M | 20 | 0 | 0 |  | 0 | 3
PP |  |  |  | nové betonové obruby chodníků 100 x 250
VV |  |  |  | "dle situace 20 = 20,000 [A] " "Celkem "20 = 20,000 [B]
TS
P | 32 | 917224 | a | SILNIČNÍ A CHODNÍKOVÉ OBRUBY Z BETONOVÝCH OBRUBNÍKŮ ŠÍŘ 150MM | M | 15 | 0 | 0 |  | 0 | 3
PP |  |  |  | silniční obruby betonové standardní 150 x 250 do bet. lože s opěrou
VV |  |  |  | "dle situace 15,0 = 15,000 [A] " "Celkem "15 = 15,000 [B]
TS
P | 33 | 917224 | b | SILNIČNÍ A CHODNÍKOVÉ OBRUBY Z BETONOVÝCH OBRUBNÍKŮ ŠÍŘ 150MM | M | 10 | 0 | 0 |  | 0 | 3
PP |  |  |  | silniční obruby betonové snížené, nájezdové, přechodové 150 x 150 do bet. lože s opěrou
VV |  |  |  | "přejízdné 10,0 = 10,000 [A] " "Celkem "10 = 10,000 [B]
TS
P | 34 | 91781 |  | VÝŠKOVÁ ÚPRAVA OBRUBNÍKŮ BETONOVÝCH | M | 12 | 0 | 0 |  | 0 | 3
PP
VV |  |  |  | "úprava obrub v napojení MK 12 = 12,000 [A] " "Celkem "12 = 12,000 [B]
TS
P | 35 | 919112 |  | ŘEZÁNÍ ASFALTOVÉHO KRYTU VOZOVEK TL DO 100MM | M | 12.6 | 0 | 0 |  | 0 | 3
PP
VV |  |  |  | "v napojení na stávající stav MK 6,6 = 6,600 [A] " "napojení 6,0 = 6,000 [B] " "Mezisoučet = 12,600 [C] " "Celkem "12,6 = 12,600 [D]
TS
P | 36 | 931324 |  | TĚSNĚNÍ DILATAČ SPAR ASF ZÁLIVKOU MODIFIK PRŮŘ DO 400MM2 | M | 12.6 | 0 | 0 |  | 0 | 3
PP |  |  |  | zálivka spar ve vozovce v detailech zálivka za horka dle ČSN 14188 - typ N2
VV |  |  |  | "v napojení na stávající stav MK 6,6 = 6,600 [A] " "napojení 6,0 = 6,000 [B] " "Mezisoučet = 12,600 [C] " "Celkem "12,6 = 12,600 [D]
TS
P | 37 | 931326 |  | TĚSNĚNÍ DILATAČ SPAR ASF ZÁLIVKOU MODIFIK PRŮŘ DO 800MM2 | M | 38 | 0 | 0 |  | 0 | 3
PP |  |  |  | zálivka spar ve vozovce v detailech zálivka za horka dle ČSN 14188 - typ N2
VV |  |  |  | "podél přídlažby 38 = 38,000 [A] " "Mezisoučet = 38,000 [E] " "Celkem "38 = 38,000 [C]
TS
P | 38 | 966158 |  | BOURÁNÍ KONSTRUKCÍ Z PROST BETONU S ODVOZEM DO 20KM | M3 | 3 | 0 | 0 |  | 0 | 3
PP |  |  |  | lože obrub, původní ochrana IS ve výkopech apod. na trvalou skládku, zhotovitel v ceně zohlední skutečné náklady na dopravu na místo uložení
VV |  |  |  | "dobetonávky, ochrana IS apod. 3 = 3,000 [B] " "Mezisoučet = 3,000 [C] " "Celkem "3 = 3,000 [C]
TS

## SO 140
EstiCon |  |  |  | Firma: | [6 empty] | 3
Soupis prací objektu
S | Stavba: | 329 27a |  | III/2997 hranice okresu Náchod - Hradec Králové (odbočka Piletice)_SO 109 a SO 110_KHK_neoceněný |  |  | SO 140 | 0 |  | 0 | 2
O | Rozpočet: | SO 140 |  | Vyvolané úpravy MK, ÚK, chodníků a sjezdů km 12,473 - 14,193 | [5 empty] | 0.12 | 2
Typ | Poř. číslo | Kód položky | Varianta | Název Položky | MJ | Množství | Cena |  | Cenová soustava | 0.21
[7 empty] | Jednotková | Celkem
0 | 1 | 2 | 3 | 4 | 5 | 6 | 7 | 8 | 9
SD |  | 0 |  | Všeobecné konstrukce a práce |  |  |  | 0
P | 1 | 015111 |  | POPLATKY ZA LIKVIDACI ODPADŮ NEKONTAMINOVANÝCH - 17 05 04 VYTĚŽENÉ ZEMINY A HORNINY - I. TŘÍDA TĚŽITELNOSTI | T | 53.4 | 0 | 0 |  | 0 | 3
PP
VV |  |  |  | "pol. 123738 26.700*2,0 = 53,400 [B] " "Mezisoučet = 53,500 [D] " "Celkem "53,400 = 53,400 [C]
TS
P | 2 | 015130 |  | POPLATKY ZA LIKVIDACI ODPADŮ NEKONTAMINOVANÝCH - 17 03 02 VYBOURANÝ ASFALTOVÝ BETON BEZ DEHTU | T | 38.88 | 0 | 0 |  | 0 | 3
PP
VV |  |  |  | "pol. 113438 19.440*2,0 = 38,880 [A] " "Celkem "38,88 = 38,880 [B]
TS
P | 3 | 015140 |  | POPLATKY ZA LIKVIDACI ODPADŮ NEKONTAMINOVANÝCH - 17 01 01 BETON Z DEMOLIC OBJEKTŮ, ZÁKLADŮ TV | T | 4.6 | 0 | 0 |  | 0 | 3
PP
VV |  |  |  | "pol. 966158 2.000*2,3 = 4,600 [B] " "Mezisoučet = 4,600 [C] " "Celkem "4,600 = 4,600 [C]
TS
P | 4 | 015330 |  | POPLATKY ZA LIKVIDACI ODPADŮ NEKONTAMINOVANÝCH - 17 05 04 KAMENNÁ SUŤ | T | 63.232 | 0 | 0 |  | 0 | 3
PP
VV |  |  |  | "pol. 11332 33.280*1,9 = 63,232 [A] " "Celkem "63,232 = 63,232 [B]
TS
SD |  | 1 |  | Zemní práce |  |  |  | 0
P | 5 | 113186 |  | ODSTRANĚNÍ KRYTU ZPEVNĚNÝCH PLOCH Z DLAŽDIC, ODVOZ DO 12KM | M3 | 2.7 | 0 | 0 |  | 0 | 3
PP |  |  |  | rozebrání stávajícího krytu chodníků z beton. dlaždic včetně odvozu materiálu na dočasnou skládku pro následně zpětné využití nevyužitelný odpad zůstává zhotoviteli včetně uložení na skládku a poplatku za skládku
VV |  |  |  | "předláždení ploch chodníků z betonové dlažby 22.500 = 22,500 [B] " "Mezisoučet = 22,500 [D] " "průměrná tloušťka 0,120 = 0,120 [E] " "celkem d*e = 2,700 [F] " "Celkem "2,7 = 2,700 [E]
TS
P | 6 | 113328 |  | ODSTRANĚNÍ PODKLADŮ ZPEVNĚNÝCH PLOCH Z KAMENIVA NESTMEL, ODVOZ DO 20KM | M3 | 33.28 | 0 | 0 |  | 0 | 3
PP |  |  |  | odstranění podkladní vrstvy ze ŠD a kameniva, na trvalou skládku, zhotovitel v ceně zohlední skutečné náklady na dopravu na místo uložení
VV |  |  |  | "pro chodníky 22,5*0,2 = 4,500 [A] " "pro sjezdy zpevněné (28)*0,160 = 4,480 [B] " "pro sjezdy nezpevněné 162*0,150 = 24,300 [C] " "Mezisoučet = 33,280 [E] " "Celkem "33,28 = 33,280 [E]
TS
P | 7 | 113438 |  | ODSTRAN KRYTU ZPEVNĚNÝCH PLOCH S ASFALT POJIVEM VČET PODKLADU, ODVOZ DO 20KM | M3 | 19.44 | 0 | 0 |  | 0 | 3
PP |  |  |  | odstranění krytu nezpevněných sjezdů na trvalou skládku, zhotovitel v ceně zohlední skutečné náklady na dopravu na místo uložení
VV |  |  |  | "celkem plocha 162 = 162,000 [A] " "průměrná tloušťka 0,120 = 0,120 [B] " "celkem a*b = 19,440 [C] " "Celkem "19,44 = 19,440 [D]
TS
P | 8 | 123738 |  | ODKOP PRO SPOD STAVBU SILNIC A ŽELEZNIC TŘ. I, ODVOZ DO 20KM | M3 | 26.7 | 0 | 0 |  | 0 | 3
PP |  |  |  | odkop pod úrovní konstrukce od pláně na trvalou skládku, zhotovitel v ceně zohlední skutečné náklady na dopravu na místo uložení
VV |  |  |  | "km 13,450 26,7 = 26,700 [A] " "Mezisoučet = 26,700 [E] " "Celkem "26,7 = 26,700 [C]
TS
P | 9 | 17120 |  | ULOŽENÍ SYPANINY DO NÁSYPŮ A NA SKLÁDKY BEZ ZHUTNĚNÍ | M3 | 26.7 | 0 | 0 |  | 0 | 3
PP
VV |  |  |  | "odkop 26.700 = 26,700 [B] " "Mezisoučet = 26,700 [C] " "Celkem "26,7 = 26,700 [C]
TS
P | 10 | 17581 |  | OBSYP POTRUBÍ A OBJEKTŮ Z NAKUPOVANÝCH MATERIÁLŮ | M3 | 31.7 | 0 | 0 |  | 0 | 3
PP |  |  |  | zásypy propustků ŠDA 0-32
VV |  |  |  | "km 13,450 31,7 = 31,700 [A] " "Mezisoučet = 31,700 [E] " "Celkem "31,7 = 31,700 [C]
TS
P | 11 | 18110 |  | ÚPRAVA PLÁNĚ SE ZHUTNĚNÍM V HORNINĚ TŘ. I | M2 | 262.2 | 0 | 0 |  | 0 | 3
PP
VV |  |  |  | "v plochách chodníků 22.500 = 22,500 [A] " "v plochách sjezdů 46.000+162.000 = 208,000 [C] " "v plochách pláně propustků 31,7 = 31,700 [D] " "Mezisoučet = 262,200 [E] " "Celkem "262,2 = 262,200 [E]
TS
SD |  | 2 |  | Základy |  |  |  | 0
P | 12 | 21361 | a | DRENÁŽNÍ VRSTVY Z GEOTEXTILIE | M2 | 230.5 | 0 | 0 |  | 0 | 3
PP |  |  |  | netkaná geotextílie CBR>3 kN dle TP 97 separační a filtrační funkce
VV |  |  |  | "v plochách chodníků 22.500 = 22,500 [A] " "v plochách sjezdů 162.000+46.000 = 208,000 [C] " "Mezisoučet = 230,500 [E] " "Celkem "230,5 = 230,500 [D]
TS
P | 13 | 21361 | b | DRENÁŽNÍ VRSTVY Z GEOTEXTILIE | M2 | 31.7 | 0 | 0 |  | 0 | 3
PP |  |  |  | separační geotextílie na pláni nebo parapláni, CBR > 3kN, dle TP 97 v základové spáře propustků
VV |  |  |  | "v plochách pláně propustků 31,7 = 31,700 [D] " "Mezisoučet = 31,700 [E] " "Celkem "31,7 = 31,700 [C]
TS
P | 14 | 27231A |  | ZÁKLADY Z PROSTÉHO BETONU DO C20/25 | M3 | 0.528 | 0 | 0 |  | 0 | 3
PP |  |  |  | příčné základové pasy trouby propustku C20/25 XF3
VV |  |  |  | "km 13,450 2*0,8*0,3*1,1 = 0,528 [A] " "Mezisoučet = 0,528 [E] " "Celkem "0,528 = 0,528 [C]
TS
SD |  | 4 |  | Vodorovné konstrukce |  |  |  | 0
P | 15 | 45131A |  | PODKLADNÍ A VÝPLŇOVÉ VRSTVY Z PROSTÉHO BETONU C20/25 | M3 | 2.88 | 0 | 0 |  | 0 | 3
PP |  |  |  | lože pod dlažbu včetně opěrných patek C 20/25n XF3
VV |  |  |  | "km 13,450 2*6,0 = 12,000 [A] " "průměrná tloušťka 0,20 = 0,200 [T] " "celkem včetně lemů a vyrovnávek (a)*t*1,2 = 2,880 [X] " "Celkem "2,88 = 2,880 [D]
TS
P | 16 | 451572 |  | VÝPLŇ VRSTVY Z KAMENIVA TĚŽENÉHO, INDEX ZHUTNĚNÍ ID DO 0,8 | M3 | 3 | 0 | 0 |  | 0 | 3
PP |  |  |  | štěrkopískové lože (sedlo) pod troubou 0/22
VV |  |  |  | "km 13,450 3,0 = 3,000 [A] " "Mezisoučet = 3,000 [E] " "Celkem "3 = 3,000 [C]
TS
P | 17 | 46251 |  | ZÁHOZ Z LOMOVÉHO KAMENE | M3 | 1 | 0 | 0 |  | 0 | 3
PP |  |  |  | v patě opevnění na výtoku lomový kámen min 50 kg/ks pro zpomalení vody
VV |  |  |  | "oblast nátoku a výtoku propustků 0,5*(2) = 1,000 [A] " "Celkem "1 = 1,000 [B]
TS
P | 18 | 465512 |  | DLAŽBY Z LOMOVÉHO KAMENE NA MC | M3 | 2.4 | 0 | 0 |  | 0 | 3
PP |  |  |  | lomový kámen do bet. lože - spárování MC25 XF4 lože viz položka 45131A
VV |  |  |  | "km 13,450 2*6,0 = 12,000 [A] " "průměrná tloušťka 0,20 = 0,200 [T] " "celkem (a)*t = 2,400 [X] " "Celkem "2,4 = 2,400 [D]
TS
P | 19 | 467315 |  | STUPNĚ A PRAHY VODNÍCH KORYT Z PROSTÉHO BETONU C30/37 | M3 | 1.44 | 0 | 0 |  | 0 | 3
PP |  |  |  | příčné prahy v korytě C 30/37 XF4
VV |  |  |  | "u propustků 0,8*0,3*3,0*(2) = 1,440 [A] " "Mezisoučet = 1,440 [B] " "Celkem "1,44 = 1,440 [C]
TS
SD |  | 5 |  | Komunikace |  |  |  | 0
P | 20 | 56140G |  | SMĚSI Z KAMENIVA STMELENÉ CEMENTEM SC C 8/10 | M3 | 7.36 | 0 | 0 |  | 0 | 3
PP |  |  |  | podkladní vrstva SC C8/10 pod dlažbou tl. 210 mm
VV |  |  |  | "celkem 46.000 = 46,000 [A] " "průměrná tloušťka 0,160 = 0,160 [B] " "celkem a*b = 7,360 [C] " "Celkem "7,36 = 7,360 [D]
TS
P | 21 | 56333 |  | VOZOVKOVÉ VRSTVY ZE ŠTĚRKODRTI TL. DO 150MM | M2 | 162 | 0 | 0 |  | 0 | 3
PP |  |  |  | ochranná vrstva na pláni ŠDA 0/63 tl. 150 mm
VV |  |  |  | "nezpevněné sjezdy a napojení 162.000 = 162,000 [B] " "Mezisoučet = 162,000 [C] " "Celkem "162 = 162,000 [C]
TS
P | 22 | 56334 |  | VOZOVKOVÉ VRSTVY ZE ŠTĚRKODRTI TL. DO 200MM | M2 | 22.5 | 0 | 0 |  | 0 | 3
PP |  |  |  | podkladní vrstva chodníků ŠDb 0/32
VV |  |  |  | "betonová zámková dlažba 22.500 = 22,500 [A] " "Mezisoučet = 22,500 [D] " "Celkem "22,5 = 22,500 [C]
TS
P | 23 | 56363 |  | VOZOVKOVÉ VRSTVY Z RECYKLOVANÉHO MATERIÁLU TL DO 150MM | M2 | 162 | 0 | 0 |  | 0 | 3
PP |  |  |  | kryt nezpevněných sjezdů - R materiál (40 RA 0-32) tl. 150 mm
VV |  |  |  | "celkem 162.000 = 162,000 [A] " "Mezisoučet = 162,000 [B] " "Celkem "162 = 162,000 [C]
TS
P | 24 | 572123 |  | INFILTRAČNÍ POSTŘIK Z EMULZE DO 1,0KG/M2 | M2 | 47.38 | 0 | 0 |  | 0 | 3
PP
VV |  |  |  | "pod ACP ve sjezdech 46.000*1,03 = 47,380 [B] " "Mezisoučet = 47,380 [C] " "Celkem "47,38 = 47,380 [C]
TS
P | 25 | 572213 |  | SPOJOVACÍ POSTŘIK Z EMULZE DO 0,5KG/M2 | M2 | 46 | 0 | 0 |  | 0 | 3
PP |  |  |  | 0,40 kg/m2 po vyštěpění
VV |  |  |  | "v ploše asfaltových sjezdů 46.000 = 46,000 [C] " "Mezisoučet = 46,000 [D] " "Celkem "46 = 46,000 [C]
TS
P | 26 | 574A33 |  | ASFALTOVÝ BETON PRO OBRUSNÉ VRSTVY ACO 11 TL. 40MM | M2 | 46 | 0 | 0 |  | 0 | 3
PP |  |  |  | ACO 11 50/70
VV |  |  |  | "v ploše asfaltových sjezdů 46.000 = 46,000 [C] " "Mezisoučet = 46,000 [D] " "Celkem "46 = 46,000 [C]
TS
P | 27 | 574E76 |  | ASFALTOVÝ BETON PRO PODKLADNÍ VRSTVY ACP 16+, 16S TL. 80MM | M2 | 47.38 | 0 | 0 |  | 0 | 3
PP |  |  |  | ACP 16+ 50/70
VV |  |  |  | "v ploše asfaltových sjezdů 46.000*1,03 = 47,380 [C] " "Mezisoučet = 47,380 [D] " "Celkem "47,38 = 47,380 [C]
TS
P | 28 | 582612 |  | KRYTY Z BETON DLAŽDIC SE ZÁMKEM ŠEDÝCH TL 80MM DO LOŽE Z KAM | M2 | 6.75 | 0 | 0 |  | 0 | 3
PP |  |  |  | kryt chodníků a nástupišť - betonová dlažba barva šedá včetně vyspárování drtí 2x nový materiál
VV |  |  |  | "plocha k předláždění 22.500+0.000 = 22,500 [A] " "předpoklad nového materiálu 30% 0,30 = 0,300 [B] " "celkem a*b = 6,750 [E] " "Celkem "6,75 = 6,750 [D]
TS
P | 29 | 587206 |  | PŘEDLÁŽDĚNÍ KRYTU Z BETONOVÝCH DLAŽDIC SE ZÁMKEM | M2 | 15.75 | 0 | 0 |  | 0 | 3
PP |  |  |  | kryt chodníků a sjezdů - původní betonová dlažba včetně vyspárování drtí 2x zpětné využití původního materiálu
VV |  |  |  | "plocha k předláždění 22.500 = 22,500 [A] " "předpoklad zpětného využití materiálu 70% 0,70 = 0,700 [B] " "celkem a*b = 15,750 [C] " "Celkem "15,75 = 15,750 [D]
TS
SD |  | 9 |  | Ostatní konstrukce a práce |  |  |  | 0
P | 30 | 917224 | b | SILNIČNÍ A CHODNÍKOVÉ OBRUBY Z BETONOVÝCH OBRUBNÍKŮ ŠÍŘ 150MM | M | 37 | 0 | 0 |  | 0 | 3
PP |  |  |  | silniční obruby betonové snížené, nájezdové, přechodové 150 x 150 do bet. lože s opěrou
VV |  |  |  | "přejízdné 37,0 = 37,000 [A] " "Celkem "37 = 37,000 [B]
TS
P | 31 | 9183B3 |  | PROPUSTY Z TRUB DN 400MM PLASTOVÝCH | M | 13.8 | 0 | 0 |  | 0 | 3
PP |  |  |  | trouby podélných propustků DN 400 PP SN 16
VV |  |  |  | "km 13,450 13,8 = 13,800 [A] " "Mezisoučet = 13,800 [E] " "Celkem "13,8 = 13,800 [C]
TS
P | 32 | 966158 |  | BOURÁNÍ KONSTRUKCÍ Z PROST BETONU S ODVOZEM DO 20KM | M3 | 2 | 0 | 0 |  | 0 | 3
PP |  |  |  | lože obrub, původní ochrana IS ve výkopech apod. na trvalou skládku, zhotovitel v ceně zohlední skutečné náklady na dopravu na místo uložení
VV |  |  |  | "dobetonávky, ochrana, čela 2 = 2,000 [B] " "Mezisoučet = 2,000 [C] " "Celkem "2 = 2,000 [C]
TS
P | 33 | 966346 |  | BOURÁNÍ PROPUSTŮ Z TRUB DN DO 400MM | M | 10 | 0 | 0 |  | 0 | 3
PP |  |  |  | na trvalou skládku včetně poplatku za skládku
VV |  |  |  | "celkem stávající podélné propustky 10,0 = 10,000 [A] " "Celkem "10 = 10,000 [B]
TS

## SO 190.10
EstiCon |  |  |  | Firma: | [6 empty] | 3
Soupis prací objektu
S | Stavba: | 329 27a |  | III/2997 hranice okresu Náchod - Hradec Králové (odbočka Piletice)_SO 109 a SO 110_KHK_neoceněný |  |  | SO 190.10 | 0 |  | 0 | 2
O | Rozpočet: | SO 190.10 |  | Trvalé dopravní značení k SO 110 | [5 empty] | 0.12 | 2
Typ | Poř. číslo | Kód položky | Varianta | Název Položky | MJ | Množství | Cena |  | Cenová soustava | 0.21
[7 empty] | Jednotková | Celkem
0 | 1 | 2 | 3 | 4 | 5 | 6 | 7 | 8 | 9
SD |  | 9 |  | Ostatní konstrukce a práce |  |  |  | 0
P | 1 | 91228 | a | SMĚROVÉ SLOUPKY Z PLAST HMOT VČETNĚ ODRAZNÉHO PÁSKU | KUS | 86 | 0 | 0 |  | 0 | 3
PP |  |  |  | směrové sloupky - oranžové+bílé
VV |  |  |  | "celkem 86 = 86,000 [A] " "Celkem "86 = 86,000 [B]
TS
P | 2 | 914123 |  | DOPRAVNÍ ZNAČKY ZÁKLADNÍ VELIKOSTI OCELOVÉ TŘ RA1 - DEMONTÁŽ | KUS | 18 | 0 | 0 |  | 0 | 3
PP |  |  |  | původní SDZ materiál zhotovitele
VV |  |  |  | "dle stávajícího stavu 18 = 18,000 [A] " "Celkem "18 = 18,000 [B]
TS
P | 3 | 914131 |  | DOPRAVNÍ ZNAČKY ZÁKLADNÍ VELIKOSTI OCELOVÉ TŘ RA2 - DODÁVKA A MONTÁŽ | KUS | 19 | 0 | 0 |  | 0 | 3
PP |  |  |  | nové SDZ
VV |  |  |  | "dle situace 19 = 19,000 [A] " "Celkem "19 = 19,000 [B]
TS
P | 4 | 914431 |  | DOPRAVNÍ ZNAČKY 100X150CM OCELOVÉ TŘ RA2 - DODÁVKA A MONTÁŽ | KUS | 1 | 0 | 0 |  | 0 | 3
PP
VV |  |  |  | "IS10c 1 = 1,000 [A] " "Celkem "1 = 1,000 [B]
TS
P | 5 | 914831 |  | STÁLÁ DOPRAV ZAŘÍZ Z4 OCEL TŘ RA2 - DODÁVKA A MONTÁŽ | KUS | 4 | 0 | 0 |  | 0 | 3
PP
VV |  |  |  | "Z4 u vjezdové brány 4 = 4,000 [A] " "Celkem "4 = 4,000 [B]
TS
P | 6 | 914913 |  | SLOUPKY A STOJKY DZ Z OCEL TRUBEK ZABETON DEMONTÁŽ | KUS | 12 | 0 | 0 |  | 0 | 3
PP |  |  |  | stávající sloupky DZ materiál zhotovitele
VV |  |  |  | "dle stávajícího stavu 12 = 12,000 [A] " "Celkem "12 = 12,000 [B]
TS
P | 7 | 914921 |  | SLOUPKY A STOJKY DOPRAVNÍCH ZNAČEK Z OCEL TRUBEK DO PATKY - DODÁVKA A MONTÁŽ | KUS | 21 | 0 | 0 |  | 0 | 3
PP
VV |  |  |  | "pro SDZ 15 = 15,000 [A] " "pro Z4 4 = 4,000 [B] " "pro IS10 2 = 2,000 [C] " "Mezisoučet = 21,000 [D] " "Celkem "21 = 21,000 [E]
TS
P | 8 | 915111 |  | VODOROVNÉ DOPRAVNÍ ZNAČENÍ BARVOU HLADKÉ - DODÁVKA A POKLÁDKA | M2 | 662.789 | 0 | 0 |  | 0 | 3
PP
VV |  |  |  | "V1a (0,125) 0,125*(104+12+172+27+39+82) = 54,500 [A] " "V2a (3,0/6,0/0,125) 0,125*0,33*(1133) = 46,736 [B] " "V2b (3,0/1,5/0,125) 0,125*0,66*(110+12+15+50) = 15,428 [C] " "V2b (1,5/1,5/0,25) 0,25*0,5*(18+37) = 6,875 [E] " "V3 (0,125) 0,125*1,66*(50) = 10,375 [H] " "V4 (0,125) 0,125*(105+1532+1715+31) = 422,875 [D] " "V6 `Dej přednost v jízdě` 4,0*2 = 8,000 [J] " "V7a 9,0+9,0 = 18,000 [I] " "V9 šipka 2,0*(5+5) = 20,000 [F] " "V11 38,0*1 = 38,000 [L] " "V13 11,0+11,0 = 22,000 [G] " "Mezisoučet = 662,789 [K] " "Celkem "662,789 = 662,789 [M]
TS
P | 9 | 915211 |  | VODOROVNÉ DOPRAVNÍ ZNAČENÍ PLASTEM HLADKÉ - DODÁVKA A POKLÁDKA | M2 | 662.789 | 0 | 0 |  | 0 | 3
PP
VV |  |  |  | "V1a (0,125) 0,125*(104+12+172+27+39+82) = 54,500 [A] " "V2a (3,0/6,0/0,125) 0,125*0,33*(1133) = 46,736 [B] " "V2b (3,0/1,5/0,125) 0,125*0,66*(110+12+15+50) = 15,428 [C] " "V2b (1,5/1,5/0,25) 0,25*0,5*(18+37) = 6,875 [E] " "V3 (0,125) 0,125*1,66*(50) = 10,375 [H] " "V4 (0,125) 0,125*(105+1532+1715+31) = 422,875 [D] " "V6 `Dej přednost v jízdě` 4,0*2 = 8,000 [J] " "V7a 9,0+9,0 = 18,000 [I] " "V9 šipka 2,0*(5+5) = 20,000 [F] " "V11 38,0*1 = 38,000 [L] " "V13 11,0+11,0 = 22,000 [G] " "Mezisoučet = 662,789 [K] " "Celkem "662,789 = 662,789 [M]
TS
P | 10 | 91552 |  | VODOR DOPRAV ZNAČ - PÍSMENA | KUS | 12 | 0 | 0 |  | 0 | 3
PP
VV |  |  |  | "`BUS` 3+3 = 6,000 [A] " "plastem a barvou 2 = 2,000 [B] " "celkem a*b = 12,000 [C] " "Celkem "12 = 12,000 [D]
TS

## SO 190.9
EstiCon |  |  |  | Firma: | [6 empty] | 3
Soupis prací objektu
S | Stavba: | 329 27a |  | III/2997 hranice okresu Náchod - Hradec Králové (odbočka Piletice)_SO 109 a SO 110_KHK_neoceněný |  |  | SO 190.9 | 0 |  | 0 | 2
O | Rozpočet: | SO 190.9 |  | Trvalé dopravní značení k SO 109 | [5 empty] | 0.12 | 2
Typ | Poř. číslo | Kód položky | Varianta | Název Položky | MJ | Množství | Cena |  | Cenová soustava | 0.21
[7 empty] | Jednotková | Celkem
0 | 1 | 2 | 3 | 4 | 5 | 6 | 7 | 8 | 9
SD |  | 9 |  | Ostatní konstrukce a práce |  |  |  | 0
P | 1 | 914123 |  | DOPRAVNÍ ZNAČKY ZÁKLADNÍ VELIKOSTI OCELOVÉ TŘ RA1 - DEMONTÁŽ | KUS | 6 | 0 | 0 |  | 0 | 3
PP |  |  |  | původní SDZ materiál zhotovitele
VV |  |  |  | "dle stávajícího stavu 6 = 6,000 [A] " "Celkem "6 = 6,000 [B]
TS
P | 2 | 914131 |  | DOPRAVNÍ ZNAČKY ZÁKLADNÍ VELIKOSTI OCELOVÉ TŘ RA2 - DODÁVKA A MONTÁŽ | KUS | 15 | 0 | 0 |  | 0 | 3
PP |  |  |  | nové SDZ
VV |  |  |  | "dle situace 15 = 15,000 [A] " "Celkem "15 = 15,000 [B]
TS
P | 3 | 914431 |  | DOPRAVNÍ ZNAČKY 100X150CM OCELOVÉ TŘ RA2 - DODÁVKA A MONTÁŽ | KUS | 2 | 0 | 0 |  | 0 | 3
PP
VV |  |  |  | "IS10c 1+1 = 2,000 [A] " "Celkem "2 = 2,000 [B]
TS
P | 4 | 914913 |  | SLOUPKY A STOJKY DZ Z OCEL TRUBEK ZABETON DEMONTÁŽ | KUS | 4 | 0 | 0 |  | 0 | 3
PP |  |  |  | stávající sloupky DZ materiál zhotovitele
VV |  |  |  | "dle stávajícího stavu 4 = 4,000 [A] " "Celkem "4 = 4,000 [B]
TS
P | 5 | 914921 |  | SLOUPKY A STOJKY DOPRAVNÍCH ZNAČEK Z OCEL TRUBEK DO PATKY - DODÁVKA A MONTÁŽ | KUS | 14 | 0 | 0 |  | 0 | 3
PP
VV |  |  |  | "pro SDZ 10 = 10,000 [A] " "pro IS10 2+2 = 4,000 [B] " "Mezisoučet = 14,000 [C] " "Celkem "14 = 14,000 [D]
TS
P | 6 | 915111 |  | VODOROVNÉ DOPRAVNÍ ZNAČENÍ BARVOU HLADKÉ - DODÁVKA A POKLÁDKA | M2 | 218.818 | 0 | 0 |  | 0 | 3
PP
VV |  |  |  | "V1a (0,125) 0,125*(101+14+21+30+30+30+31+40+50+50) = 49,625 [A] " "V2b (1,5/1,5/0,25) 0,25*0,5*(10+11) = 2,625 [B] " "V2b (3,0/1,5/0,125) 0,125*0,66*(10+11+11+112+75) = 18,068 [C] " "V4 (0,25) 0,25*(12+20) = 8,000 [H] " "V4 (0,5/0,5/0,25) 0,25*0,5*(12+20) = 4,000 [J] " "V6 stop čára 7*0,5+8*0,5 = 7,500 [E] " "V7a 12+12 = 24,000 [L] " "V7b 5*6,0*0,5*0,125*2 = 3,750 [D] " "V9 šipka 2,0*(6+6) = 24,000 [F] " "V10d (0,5/0,5/0,25) 0,25*0,5*10 = 1,250 [I] " "V11 38,0*2 = 76,000 [M] " "Mezisoučet = 218,818 [K] " "Celkem "218,818 = 218,818 [M]
TS
P | 7 | 915211 |  | VODOROVNÉ DOPRAVNÍ ZNAČENÍ PLASTEM HLADKÉ - DODÁVKA A POKLÁDKA | M2 | 218.818 | 0 | 0 |  | 0 | 3
PP
VV |  |  |  | "V1a (0,125) 0,125*(101+14+21+30+30+30+31+40+50+50) = 49,625 [A] " "V2b (1,5/1,5/0,25) 0,25*0,5*(10+11) = 2,625 [B] " "V2b (3,0/1,5/0,125) 0,125*0,66*(10+11+11+112+75) = 18,068 [C] " "V4 (0,25) 0,25*(12+20) = 8,000 [H] " "V4 (0,5/0,5/0,25) 0,25*0,5*(12+20) = 4,000 [J] " "V6 stop čára 7*0,5+8*0,5 = 7,500 [E] " "V7a 12+12 = 24,000 [L] " "V7b 5*6,0*0,5*0,125*2 = 3,750 [D] " "V9 šipka 2,0*(6+6) = 24,000 [F] " "V10d (0,5/0,5/0,25) 0,25*0,5*10 = 1,250 [I] " "V11 38,0*2 = 76,000 [M] " "Mezisoučet = 218,818 [K] " "Celkem "218,818 = 218,818 [M]
TS
P | 8 | 91552 |  | VODOR DOPRAV ZNAČ - PÍSMENA | KUS | 40 | 0 | 0 |  | 0 | 3
PP
VV |  |  |  | "`BUS` 3+3+3+3 = 12,000 [A] " "`STOP` 4+4 = 8,000 [B] " "plastem a barvou 2 = 2,000 [C] " "celkem (a+b)*2 = 40,000 [D] " "Celkem "40 = 40,000 [E]
TS

## SO 801.10
EstiCon |  |  |  | Firma: | [6 empty] | 3
Soupis prací objektu
S | Stavba: | 329 27a |  | III/2997 hranice okresu Náchod - Hradec Králové (odbočka Piletice)_SO 109 a SO 110_KHK_neoceněný |  |  | SO 801.10 | 0 |  | 0 | 2
O | Rozpočet: | SO 801.10 |  | Sadové úpravy pro SO 110 | [5 empty] | 0.12 | 2
Typ | Poř. číslo | Kód položky | Varianta | Název Položky | MJ | Množství | Cena |  | Cenová soustava | 0.21
[7 empty] | Jednotková | Celkem
0 | 1 | 2 | 3 | 4 | 5 | 6 | 7 | 8 | 9
SD |  | 1 |  | Zemní práce |  |  |  | 0
P | 1 | 18242 |  | ZALOŽENÍ TRÁVNÍKU HYDROOSEVEM NA ORNICI | M2 | 13384 | 0 | 0 |  | 0 | 3
PP |  |  |  | založení trávníku. Luční směs dle požadavku OŽP - složení viz TZ dle požadavku OŽP bez chemického odplevelení
VV |  |  |  | "v ploše stavby 13384.000 = 13384,000 [A] " "Celkem "13384 = 13384,000 [B]
TS
P | 2 | 18247 |  | OŠETŘOVÁNÍ TRÁVNÍKU | M2 | 13384 | 0 | 0 |  | 0 | 3
PP
VV |  |  |  | "v ploše stavby 13384.000 = 13384,000 [A] " "Celkem "13384 = 13384,000 [B]
TS
P | 3 | 183511 |  | CHEMICKÉ ODPLEVELENÍ CELOPLOŠNÉ | M2 | 13384 | 0 | 0 |  | 0 | 3
PP
VV |  |  |  | "v ploše zatravnění 13384.000 = 13384,000 [A] " "Celkem "13384 = 13384,000 [B]
TS
P | 4 | 184B13 | a | VYSAZOVÁNÍ STROMŮ LISTNATÝCH S BALEM OBVOD KMENE DO 12CM, PODCHOZÍ VÝŠ MIN 2,2M | KUS | 6 | 0 | 0 |  | 0 | 3
PP |  |  |  | kompletní výsadba dle nařízené náhradní výsadby včetně hloubení jámy, likvikace výkopku, hnojení a vylepšení zeminy, ukotvení a ochrany stromu, řezu, mulčování a zálivky
VV |  |  |  | "Prunus avium Plena - okrasná třešeň na p.č. 826/9 Ruske 6 = 6,000 [A] " "Mezisoučet = 6,000 [B] " "Celkem "6 = 6,000 [C]
TS
P | 5 | 184B14 | a | VYSAZOVÁNÍ STROMŮ LISTNATÝCH S BALEM OBVOD KMENE DO 14CM, PODCHOZÍ VÝŠ MIN 2,2M | KUS | 6 | 0 | 0 |  | 0 | 3
PP |  |  |  | kompletní výsadba dle nařízené náhradní výsadby včetně hloubení jámy, likvikace výkopku, hnojení a vylepšení zeminy, ukotvení a ochrany stromu, řezu, mulčování a zálivky
VV |  |  |  | "Aesculus carnea - jírovec nachový p.č. 1228 Rusek 6 = 6,000 [A] " "Celkem "6 = 6,000 [B]
TS
P | 6 | 184B14 | b | VYSAZOVÁNÍ STROMŮ LISTNATÝCH S BALEM OBVOD KMENE DO 14CM, PODCHOZÍ VÝŠ MIN 2,2M | KUS | 1 | 0 | 0 |  | 0 | 3
PP |  |  |  | kompletní výsadba dle nařízené náhradní výsadby včetně hloubení jámy, likvikace výkopku, hnojení a vylepšení zeminy, ukotvení a ochrany stromu, řezu, mulčování a zálivky
VV |  |  |  | "Acer platanoides - javor mléč 1 = 1,000 [A] " "Celkem "1 = 1,000 [B]
TS

## SO 801.21.10
EstiCon |  |  |  | Firma: | [6 empty] | 3
Soupis prací objektu
S | Stavba: | 329 27a |  | III/2997 hranice okresu Náchod - Hradec Králové (odbočka Piletice)_SO 109 a SO 110_KHK_neoceněný |  |  | SO 801.21.10 | 0 |  | 0 | 2
O | Rozpočet: | SO 801.21.10 |  | Sadové úpravy pro SO 121.10 | [5 empty] | 0.12 | 2
Typ | Poř. číslo | Kód položky | Varianta | Název Položky | MJ | Množství | Cena |  | Cenová soustava | 0.21
[7 empty] | Jednotková | Celkem
0 | 1 | 2 | 3 | 4 | 5 | 6 | 7 | 8 | 9
SD |  | 1 |  | Zemní práce |  |  |  | 0
P | 1 | 18242 |  | ZALOŽENÍ TRÁVNÍKU HYDROOSEVEM NA ORNICI | M2 | 196 | 0 | 0 |  | 0 | 3
PP |  |  |  | založení trávníku. Luční směs dle požadavku OŽP - složení viz TZ dle požadavku OŽP bez chemického odplevelení
VV |  |  |  | "v ploše stavby 196.000 = 196,000 [A] " "Celkem "196 = 196,000 [B]
TS
P | 2 | 18247 |  | OŠETŘOVÁNÍ TRÁVNÍKU | M2 | 196 | 0 | 0 |  | 0 | 3
PP
VV |  |  |  | "v ploše stavby 196.000 = 196,000 [A] " "Celkem "196 = 196,000 [B]
TS
P | 3 | 183511 |  | CHEMICKÉ ODPLEVELENÍ CELOPLOŠNÉ | M2 | 196 | 0 | 0 |  | 0 | 3
PP
VV |  |  |  | "v ploše zatravnění 196.000 = 196,000 [A] " "Celkem "196 = 196,000 [B]
TS

## SO 801.9
EstiCon |  |  |  | Firma: | [6 empty] | 3
Soupis prací objektu
S | Stavba: | 329 27a |  | III/2997 hranice okresu Náchod - Hradec Králové (odbočka Piletice)_SO 109 a SO 110_KHK_neoceněný |  |  | SO 801.9 | 0 |  | 0 | 2
O | Rozpočet: | SO 801.9 |  | Sadové úpravy pro SO 109 | [5 empty] | 0.12 | 2
Typ | Poř. číslo | Kód položky | Varianta | Název Položky | MJ | Množství | Cena |  | Cenová soustava | 0.21
[7 empty] | Jednotková | Celkem
0 | 1 | 2 | 3 | 4 | 5 | 6 | 7 | 8 | 9
SD |  | 1 |  | Zemní práce |  |  |  | 0
P | 1 | 18242 |  | ZALOŽENÍ TRÁVNÍKU HYDROOSEVEM NA ORNICI | M2 | 647 | 0 | 0 |  | 0 | 3
PP |  |  |  | založení trávníku. Luční směs dle požadavku OŽP - složení viz TZ dle požadavku OŽP bez chemického odplevelení
VV |  |  |  | "v ploše stavby 647.000 = 647,000 [A] " "Celkem "647 = 647,000 [B]
TS
P | 2 | 18247 |  | OŠETŘOVÁNÍ TRÁVNÍKU | M2 | 647 | 0 | 0 |  | 0 | 3
PP
VV |  |  |  | "v ploše stavby 647.000 = 647,000 [A] " "Celkem "647 = 647,000 [B]
TS
P | 3 | 183511 |  | CHEMICKÉ ODPLEVELENÍ CELOPLOŠNÉ | M2 | 647 | 0 | 0 |  | 0 | 3
PP
VV |  |  |  | "v ploše zatravnění 647.000 = 647,000 [A] " "Celkem "647 = 647,000 [B]
TS

## SO 901.52
EstiCon |  |  |  | Firma: | [6 empty] | 3
Soupis prací objektu
S | Stavba: | 329 27a |  | III/2997 hranice okresu Náchod - Hradec Králové (odbočka Piletice)_SO 109 a SO 110_KHK_neoceněný |  |  | SO 901.52 | 0 |  | 0 | 2
O | Rozpočet: | SO 901.52 |  | Dopravně inženýrská opatření - V. etapa - SO 109 sever | [5 empty] | 0.12 | 2
Typ | Poř. číslo | Kód položky | Varianta | Název Položky | MJ | Množství | Cena |  | Cenová soustava | 0.21
[7 empty] | Jednotková | Celkem
0 | 1 | 2 | 3 | 4 | 5 | 6 | 7 | 8 | 9
SD |  | 0 |  | Všeobecné konstrukce a práce |  |  |  | 0
P | 1 | 02720 |  | POMOC PRÁCE ZŘÍZ NEBO ZAJIŠŤ REGULACI A OCHRANU DOPRAVY | KPL | 1 | 0 | 0 |  | 0 | 3
PP |  |  |  | Úhrnná částka musí obsahovat veškeré náklady na dočasné úpravy a regulaci dopravy (i pěší) na staveništi a nezbytné značení a opatření vyplývající z požadavků BOZP na staveništi vč. provizorních lávek a nájezdů, apod. Trasy pro pěší v souladu s původní vyhl. č. 398/2009 Sb., o obecných technických požadavcích zabezpečujících bezbariérové užívání staveb. Po dobu realizace stavby zajištěn přístup k objektům pro požární techniku, policie, záchranné služby. Včetně návrhu dočasného dopravního značení vč. jeho projednání s dotčenými orgány a organizacemi a získání stanovení DIO.
VV |  |  |  | "celková opatření 1 = 1,000 [A] " "Celkem "1 = 1,000 [B]
TS
P | 2 | 02940 |  | OSTATNÍ POŽADAVKY - VYPRACOVÁNÍ DOKUMENTACE | KPL | 1 | 0 | 0 |  | 0 | 3
PP |  |  |  | vypracování dokumentace pro stanovení přechodné úpravy včetně projednání DIO pro příslušnou etapu
VV |  |  |  | "dokumentace 1 = 1,000 [A] " "Celkem "1 = 1,000 [B]
TS
SD |  | 1 |  | Zemní práce |  |  |  | 0
P | 3 | 125731 |  | VYKOPÁVKY ZE ZEMNÍKŮ A SKLÁDEK TŘ. I, ODVOZ DO 1KM | M3 | 100 | 0 | 0 |  | 0 | 3
PP |  |  |  | odstranění provizorních sjezdů, zajištění obslužnosti - pouze manipulace s materiálem
VV |  |  |  | "20*5 = 100,000 [A] " "Celkem "100 = 100,000 [B]
TS
P | 4 | 17160 |  | ULOŽENÍ SYPANINY DO NÁSYPŮ Z HORNIN KAMENITÝCH SE ZHUTNĚNÍM | M3 | 100 | 0 | 0 |  | 0 | 3
PP |  |  |  | zřízení provizorních sjezdů, zajištění obslužnosti - pouze manipulace s materiálem
VV |  |  |  | "20*5 = 100,000 [A] " "Celkem "100 = 100,000 [B]
TS
SD |  | 9 |  | Ostatní konstrukce a práce |  |  |  | 0
P | 5 | 91400 |  | DOČASNÉ ZAKRYTÍ NEBO OTOČENÍ STÁVAJÍCÍCH DOPRAVNÍCH ZNAČEK | KUS | 20 | 0 | 0 |  | 0 | 3
PP
VV |  |  |  | "20 = 20,000 [A] " "Celkem "20 = 20,000 [B]
TS
P | 6 | 914132 |  | DOPRAVNÍ ZNAČKY ZÁKLADNÍ VELIKOSTI OCELOVÉ FÓLIE TŘ 2 - MONTÁŽ S PŘEMÍSTĚNÍM | KUS | 68 | 0 | 0 |  | 0 | 3
PP
VV |  |  |  | "stavba 26 = 26,000 [A] " "objízdné trasy 30 = 30,000 [B] " "rezerva na souběhy staveb a operativní úpravy 12 = 12,000 [C] " "a+b+c = 68,000 [D] " "Celkem "68 = 68,000 [E]
TS
P | 7 | 914133 |  | DOPRAVNÍ ZNAČKY ZÁKLADNÍ VELIKOSTI OCELOVÉ FÓLIE TŘ 2 - DEMONTÁŽ | KUS | 68 | 0 | 0 |  | 0 | 3
PP
VV |  |  |  | "68.000 = 68,000 [A] " "Celkem "68 = 68,000 [B]
TS
P | 8 | 914139 | R | DOPRAV ZNAČKY ZÁKLAD VEL OCEL FÓLIE TŘ 2 - NÁJEMNÉ | KPL | 1 | 0 | 0 |  | 0 | 3
PP |  |  |  | souhrnná položka za nájem po celou dobu etapy
VV |  |  |  | "1 = 1,000 [A] " "Celkem "1 = 1,000 [B]
TS
P | 9 | 914412 |  | DOPRAVNÍ ZNAČKY 100X150CM OCELOVÉ - MONTÁŽ S PŘEMÍSTĚNÍM | KUS | 20 | 0 | 0 |  | 0 | 3
PP
VV |  |  |  | "stavba 6 = 6,000 [A] " "objízdné trasy 10 = 10,000 [B] " "rezerva na souběhy staveb a operativní úpravy 4 = 4,000 [C] " "a+b+c = 20,000 [D] " "Celkem "20 = 20,000 [E]
TS
P | 10 | 914413 |  | DOPRAVNÍ ZNAČKY 100X150CM OCELOVÉ - DEMONTÁŽ | KUS | 20 | 0 | 0 |  | 0 | 3
PP
VV |  |  |  | "20.000 = 20,000 [A] " "Celkem "20 = 20,000 [B]
TS
P | 11 | 914419 | R | DOPRAV ZNAČKY 100X150CM OCEL - NÁJEMNÉ | KPL | 1 | 0 | 0 |  | 0 | 3
PP |  |  |  | souhrnná položka za nájem po celou dobu etapy
VV |  |  |  | "1 = 1,000 [A] " "Celkem "1 = 1,000 [B]
TS
P | 12 | 915321 |  | VODOR DOPRAV ZNAČ Z FÓLIE DOČAS ODSTRANITEL - DOD A POKLÁDKA | M2 | 24 | 0 | 0 |  | 0 | 3
PP |  |  |  | provizorní DZ pro organizaci provozu dle DIO - barva žlutá
VV |  |  |  | "rezerva na případné V12b křižovatkách apod. 24 = 24,000 [A] " "Celkem "24 = 24,000 [B]
TS
P | 13 | 915322 |  | VODOR DOPRAV ZNAČ Z FÓLIE DOČAS ODSTRANITEL - ODSTRANĚNÍ | M2 | 24 | 0 | 0 |  | 0 | 3
PP
VV |  |  |  | "24 = 24,000 [A] " "Celkem "24 = 24,000 [B]
TS
P | 14 | 916122 |  | DOPRAV SVĚTLO VÝSTRAŽ SOUPRAVA 3KS - MONTÁŽ S PŘESUNEM | KUS | 2 | 0 | 0 |  | 0 | 3
PP
VV |  |  |  | "na Z2 2 = 2,000 [A] " "Celkem "2 = 2,000 [B]
TS
P | 15 | 916123 |  | DOPRAV SVĚTLO VÝSTRAŽ SOUPRAVA 3KS - DEMONTÁŽ | KUS | 2 | 0 | 0 |  | 0 | 3
PP
VV |  |  |  | "celkem 2.000 = 2,000 [A] " "Celkem "2 = 2,000 [B]
TS
P | 16 | 916129 | R | DOPRAV SVĚTLO VÝSTRAŽ SOUPRAVA 3KS - NÁJEMNÉ | KPL | 1 | 0 | 0 |  | 0 | 3
PP |  |  |  | souhrnná položka za nájem po celou dobu etapy
VV |  |  |  | "1 = 1,000 [A] " "Celkem "1 = 1,000 [B]
TS
P | 17 | 916322 |  | DOPRAVNÍ ZÁBRANY Z2 S FÓLIÍ TŘ 2 - MONTÁŽ S PŘESUNEM | KUS | 2 | 0 | 0 |  | 0 | 3
PP
VV |  |  |  | "stavba 2 = 2,000 [A] " "Celkem "2 = 2,000 [B]
TS
P | 18 | 916323 |  | DOPRAVNÍ ZÁBRANY Z2 S FÓLIÍ TŘ 2 - DEMONTÁŽ | KUS | 2 | 0 | 0 |  | 0 | 3
PP
VV |  |  |  | "2.000 = 2,000 [A] " "Celkem "2 = 2,000 [B]
TS
P | 19 | 916329 | R | DOPRAVNÍ ZÁBRANY Z2 S FÓLIÍ TŘ 2 - NÁJEMNÉ | KPL | 1 | 0 | 0 |  | 0 | 3
PP |  |  |  | souhrnná položka za nájem po celou dobu etapy
VV |  |  |  | "1 = 1,000 [A] " "Celkem "1 = 1,000 [B]
TS
P | 20 | 916362 |  | SMĚROVACÍ DESKY Z4 OBOUSTR S FÓLIÍ TŘ 2 - MONTÁŽ S PŘESUNEM | KUS | 20 | 0 | 0 |  | 0 | 3
PP
VV |  |  |  | "stavba, operativní úpravy, navedení 20 = 20,000 [A] " "Celkem "20 = 20,000 [B]
TS
P | 21 | 916363 |  | SMĚROVACÍ DESKY Z4 OBOUSTR S FÓLIÍ TŘ 2 - DEMONTÁŽ | KUS | 20 | 0 | 0 |  | 0 | 3
PP
VV |  |  |  | "20.000 = 20,000 [A] " "Celkem "20 = 20,000 [B]
TS
P | 22 | 916369 | R | SMĚROVACÍ DESKY Z4 OBOUSTR S FÓLIÍ TŘ 2 - NÁJEMNÉ | KPL | 1 | 0 | 0 |  | 0 | 3
PP |  |  |  | souhrnná položka za nájem po celou dobu etapy
VV |  |  |  | "1 = 1,000 [A] " "Celkem "1 = 1,000 [B]
TS
P | 23 | 916722 |  | UPEVŇOVACÍ KONSTR - PODKLADNÍ DESKA OD 28KG - MONTÁŽ S PŘESUNEM | KUS | 132 | 0 | 0 |  | 0 | 3
PP
VV |  |  |  | "SDZ 68.000 = 68,000 [A] " "IP 20.000*2 = 40,000 [B] " "Z2 2.000*2 = 4,000 [C] " "Z4 20.000 = 20,000 [D] " "Mezisoučet = 132,000 [E] " "Celkem "132 = 132,000 [F]
TS
P | 24 | 916723 |  | UPEVŇOVACÍ KONSTR - PODKLADNÍ DESKA OD 28KG - DEMONTÁŽ | KUS | 132 | 0 | 0 |  | 0 | 3
PP
VV |  |  |  | "SDZ 68.000 = 68,000 [A] " "IP 20.000*2 = 40,000 [B] " "Z2 2.000*2 = 4,000 [C] " "Z4 20.000 = 20,000 [D] " "Mezisoučet = 132,000 [E] " "Celkem "132 = 132,000 [F]
TS
P | 25 | 916729 | R | UPEVŇOVACÍ KONSTR - PODKL DESKA OD 28KG - NÁJEMNÉ | KPL | 1 | 0 | 0 |  | 0 | 3
PP |  |  |  | souhrnná položka za nájem po celou dobu etapy
VV |  |  |  | "1 = 1,000 [A] " "Celkem "1 = 1,000 [B]
TS
P | 26 | 916732 |  | UPEVŇOVACÍ KONSTR - OCEL STOJAN - MONTÁŽ S PŘESUNEM | KUS | 112 | 0 | 0 |  | 0 | 3
PP
VV |  |  |  | "SDZ 68.000 = 68,000 [A] " "IP 20.000*2 = 40,000 [B] " "Z2 2.000*2 = 4,000 [C] " "Mezisoučet = 112,000 [D] " "Celkem "112 = 112,000 [E]
TS
P | 27 | 916733 |  | UPEVŇOVACÍ KONSTR - OCEL STOJAN - DEMONTÁŽ | KUS | 112 | 0 | 0 |  | 0 | 3
PP
VV |  |  |  | "SDZ 68.000 = 68,000 [A] " "IP 20.000*2 = 40,000 [B] " "Z2 2.000*2 = 4,000 [C] " "Mezisoučet = 112,000 [D] " "Celkem "112 = 112,000 [E]
TS
P | 28 | 916739 | R | UPEVŇOVACÍ KONSTR - OCEL STOJAN - NÁJEMNÉ | KPL | 1 | 0 | 0 |  | 0 | 3
PP |  |  |  | souhrnná položka za nájem po celou dobu etapy
VV |  |  |  | "1 = 1,000 [A] " "Celkem "1 = 1,000 [B]
TS

## SO 901.6
EstiCon |  |  |  | Firma: | [6 empty] | 3
Soupis prací objektu
S | Stavba: | 329 27a |  | III/2997 hranice okresu Náchod - Hradec Králové (odbočka Piletice)_SO 109 a SO 110_KHK_neoceněný |  |  | SO 901.6 | 0 |  | 0 | 2
O | Rozpočet: | SO 901.6 |  | Dopravně inženýrská opatření - VI. etapa - SO 109 jih + SO 110 | [5 empty] | 0.12 | 2
Typ | Poř. číslo | Kód položky | Varianta | Název Položky | MJ | Množství | Cena |  | Cenová soustava | 0.21
[7 empty] | Jednotková | Celkem
0 | 1 | 2 | 3 | 4 | 5 | 6 | 7 | 8 | 9
SD |  | 0 |  | Všeobecné konstrukce a práce |  |  |  | 0
P | 1 | 027121 |  | PROVIZORNÍ PŘÍSTUPOVÉ CESTY - ZŘÍZENÍ | M2 | 48 | 0 | 0 |  | 0 | 3
PP |  |  |  | provizorní nástupiště zastávek - pronájem, doprava a osazení silničních panelů - včetně přesunů v rámci etapy 3,0x1,0x0,15m po dobu výstavby včetně zajištění přístupu
VV |  |  |  | "zastávka Rusek a odb. Piletice (12*2)*2 = 48,000 [A] " "Celkem "48 = 48,000 [B]
TS
P | 2 | 027123 |  | PROVIZORNÍ PŘÍSTUPOVÉ CESTY - ZRUŠENÍ | M2 | 48 | 0 | 0 |  | 0 | 3
PP |  |  |  | provizorní nástupiště - demontáž a odvoz panelů, včetně veškeré manipulace
VV |  |  |  | "celkem 48.000 = 48,000 [A] " "Celkem "48 = 48,000 [B]
TS
P | 3 | 02720 |  | POMOC PRÁCE ZŘÍZ NEBO ZAJIŠŤ REGULACI A OCHRANU DOPRAVY | KPL | 1 | 0 | 0 |  | 0 | 3
PP |  |  |  | Úhrnná částka musí obsahovat veškeré náklady na dočasné úpravy a regulaci dopravy (i pěší) na staveništi a nezbytné značení a opatření vyplývající z požadavků BOZP na staveništi vč. provizorních lávek a nájezdů, apod. Trasy pro pěší v souladu s původní vyhl. č. 398/2009 Sb., o obecných technických požadavcích zabezpečujících bezbariérové užívání staveb. Po dobu realizace stavby zajištěn přístup k objektům pro požární techniku, policie, záchranné služby. Včetně návrhu dočasného dopravního značení vč. jeho projednání s dotčenými orgány a organizacemi a získání stanovení DIO.
VV |  |  |  | "celková opatření 1 = 1,000 [A] " "Celkem "1 = 1,000 [B]
TS
P | 4 | 02940 |  | OSTATNÍ POŽADAVKY - VYPRACOVÁNÍ DOKUMENTACE | KPL | 1 | 0 | 0 |  | 0 | 3
PP |  |  |  | vypracování dokumentace pro stanovení přechodné úpravy včetně projednání DIO pro příslušnou etapu
VV |  |  |  | "dokumentace 1 = 1,000 [A] " "Celkem "1 = 1,000 [B]
TS
P | 5 | 03350 |  | SLUŽBY ZAJIŠŤUJÍCÍ REGUL, PŘEVED A OCHRANU VEŘEJ DOPRAVY | KPL | 1 | 0 | 0 |  | 0 | 3
PP |  |  |  | Vyvolané úpravy režimu hromadné dopravy spojené s přesuny zastávek. Informační kampaň, informační značení.
VV |  |  |  | "opatření 1 = 1,000 [A] " "Celkem "1 = 1,000 [B]
TS
SD |  | 1 |  | Zemní práce |  |  |  | 0
P | 6 | 125731 |  | VYKOPÁVKY ZE ZEMNÍKŮ A SKLÁDEK TŘ. I, ODVOZ DO 1KM | M3 | 125 | 0 | 0 |  | 0 | 3
PP |  |  |  | odstranění provizorních sjezdů, zajištění obslužnosti - pouze manipulace s materiálem
VV |  |  |  | "25*5 = 125,000 [A] " "Celkem "125 = 125,000 [B]
TS
P | 7 | 17160 |  | ULOŽENÍ SYPANINY DO NÁSYPŮ Z HORNIN KAMENITÝCH SE ZHUTNĚNÍM | M3 | 125 | 0 | 0 |  | 0 | 3
PP |  |  |  | zřízení provizorních sjezdů, zajištění obslužnosti - pouze manipulace s materiálem
VV |  |  |  | "25*5 = 125,000 [A] " "Celkem "125 = 125,000 [B]
TS
SD |  | 9 |  | Ostatní konstrukce a práce |  |  |  | 0
P | 8 | 91400 |  | DOČASNÉ ZAKRYTÍ NEBO OTOČENÍ STÁVAJÍCÍCH DOPRAVNÍCH ZNAČEK | KUS | 20 | 0 | 0 |  | 0 | 3
PP
VV |  |  |  | "20 = 20,000 [A] " "Celkem "20 = 20,000 [B]
TS
P | 9 | 914132 |  | DOPRAVNÍ ZNAČKY ZÁKLADNÍ VELIKOSTI OCELOVÉ FÓLIE TŘ 2 - MONTÁŽ S PŘEMÍSTĚNÍM | KUS | 62 | 0 | 0 |  | 0 | 3
PP
VV |  |  |  | "stavba 20 = 20,000 [A] " "objízdné trasy 30 = 30,000 [B] " "rezerva na souběhy staveb a operativní úpravy 12 = 12,000 [C] " "a+b+c = 62,000 [D] " "Celkem "62 = 62,000 [E]
TS
P | 10 | 914133 |  | DOPRAVNÍ ZNAČKY ZÁKLADNÍ VELIKOSTI OCELOVÉ FÓLIE TŘ 2 - DEMONTÁŽ | KUS | 62 | 0 | 0 |  | 0 | 3
PP
VV |  |  |  | "62.000 = 62,000 [A] " "Celkem "62 = 62,000 [B]
TS
P | 11 | 914139 | R | DOPRAV ZNAČKY ZÁKLAD VEL OCEL FÓLIE TŘ 2 - NÁJEMNÉ | KPL | 1 | 0 | 0 |  | 0 | 3
PP |  |  |  | souhrnná položka za nájem po celou dobu etapy
VV |  |  |  | "1 = 1,000 [A] " "Celkem "1 = 1,000 [B]
TS
P | 12 | 914412 |  | DOPRAVNÍ ZNAČKY 100X150CM OCELOVÉ - MONTÁŽ S PŘEMÍSTĚNÍM | KUS | 22 | 0 | 0 |  | 0 | 3
PP
VV |  |  |  | "stavba 6 = 6,000 [A] " "objízdné trasy 12 = 12,000 [B] " "rezerva na souběhy staveb a operativní úpravy 4 = 4,000 [C] " "a+b+c = 22,000 [D] " "Celkem "22 = 22,000 [E]
TS
P | 13 | 914413 |  | DOPRAVNÍ ZNAČKY 100X150CM OCELOVÉ - DEMONTÁŽ | KUS | 22 | 0 | 0 |  | 0 | 3
PP
VV |  |  |  | "22.000 = 22,000 [A] " "Celkem "22 = 22,000 [B]
TS
P | 14 | 914419 | R | DOPRAV ZNAČKY 100X150CM OCEL - NÁJEMNÉ | KPL | 1 | 0 | 0 |  | 0 | 3
PP |  |  |  | souhrnná položka za nájem po celou dobu etapy
VV |  |  |  | "1 = 1,000 [A] " "Celkem "1 = 1,000 [B]
TS
P | 15 | 915321 |  | VODOR DOPRAV ZNAČ Z FÓLIE DOČAS ODSTRANITEL - DOD A POKLÁDKA | M2 | 24 | 0 | 0 |  | 0 | 3
PP |  |  |  | provizorní DZ pro organizaci provozu dle DIO - barva žlutá
VV |  |  |  | "rezerva na případné V12b křižovatkách apod. 24 = 24,000 [A] " "Celkem "24 = 24,000 [B]
TS
P | 16 | 915322 |  | VODOR DOPRAV ZNAČ Z FÓLIE DOČAS ODSTRANITEL - ODSTRANĚNÍ | M2 | 24 | 0 | 0 |  | 0 | 3
PP
VV |  |  |  | "24 = 24,000 [A] " "Celkem "24 = 24,000 [B]
TS
P | 17 | 916122 |  | DOPRAV SVĚTLO VÝSTRAŽ SOUPRAVA 3KS - MONTÁŽ S PŘESUNEM | KUS | 2 | 0 | 0 |  | 0 | 3
PP
VV |  |  |  | "na Z2 2 = 2,000 [A] " "Celkem "2 = 2,000 [B]
TS
P | 18 | 916123 |  | DOPRAV SVĚTLO VÝSTRAŽ SOUPRAVA 3KS - DEMONTÁŽ | KUS | 2 | 0 | 0 |  | 0 | 3
PP
VV |  |  |  | "celkem 2.000 = 2,000 [A] " "Celkem "2 = 2,000 [B]
TS
P | 19 | 916129 | R | DOPRAV SVĚTLO VÝSTRAŽ SOUPRAVA 3KS - NÁJEMNÉ | KPL | 1 | 0 | 0 |  | 0 | 3
PP |  |  |  | souhrnná položka za nájem po celou dobu etapy
VV |  |  |  | "1 = 1,000 [A] " "Celkem "1 = 1,000 [B]
TS
P | 20 | 916152 |  | SEMAFOROVÁ PŘENOSNÁ SOUPRAVA - MONTÁŽ S PŘESUNEM | KUS | 1 | 0 | 0 |  | 0 | 3
PP
VV |  |  |  | "počet souprav 1 = 1,000 [A] " "Mezisoučet = 1,000 [B] " "Celkem "1 = 1,000 [C]
TS
P | 21 | 916153 |  | SEMAFOROVÁ PŘENOSNÁ SOUPRAVA - DEMONTÁŽ | KUS | 1 | 0 | 0 |  | 0 | 3
PP
VV |  |  |  | "celkem 1.000 = 1,000 [A] " "Celkem "1 = 1,000 [B]
TS
P | 22 | 916159 | R | SEMAFOROVÁ PŘENOSNÁ SOUPRAVA - NÁJEMNÉ | KPL | 1 | 0 | 0 |  | 0 | 3
PP |  |  |  | souhrnná položka za nájem po celou dobu etapy
VV |  |  |  | "1 = 1,000 [A] " "Celkem "1 = 1,000 [B]
TS
P | 23 | 916322 |  | DOPRAVNÍ ZÁBRANY Z2 S FÓLIÍ TŘ 2 - MONTÁŽ S PŘESUNEM | KUS | 4 | 0 | 0 |  | 0 | 3
PP
VV |  |  |  | "stavba 4 = 4,000 [A] " "Celkem "4 = 4,000 [B]
TS
P | 24 | 916323 |  | DOPRAVNÍ ZÁBRANY Z2 S FÓLIÍ TŘ 2 - DEMONTÁŽ | KUS | 4 | 0 | 0 |  | 0 | 3
PP
VV |  |  |  | "4.000 = 4,000 [A] " "Celkem "4 = 4,000 [B]
TS
P | 25 | 916329 | R | DOPRAVNÍ ZÁBRANY Z2 S FÓLIÍ TŘ 2 - NÁJEMNÉ | KPL | 1 | 0 | 0 |  | 0 | 3
PP |  |  |  | souhrnná položka za nájem po celou dobu etapy
VV |  |  |  | "1 = 1,000 [A] " "Celkem "1 = 1,000 [B]
TS
P | 26 | 916362 |  | SMĚROVACÍ DESKY Z4 OBOUSTR S FÓLIÍ TŘ 2 - MONTÁŽ S PŘESUNEM | KUS | 20 | 0 | 0 |  | 0 | 3
PP
VV |  |  |  | "stavba, operativní úpravy, navedení 20 = 20,000 [A] " "Celkem "20 = 20,000 [B]
TS
P | 27 | 916363 |  | SMĚROVACÍ DESKY Z4 OBOUSTR S FÓLIÍ TŘ 2 - DEMONTÁŽ | KUS | 20 | 0 | 0 |  | 0 | 3
PP
VV |  |  |  | "20.000 = 20,000 [A] " "Celkem "20 = 20,000 [B]
TS
P | 28 | 916369 | R | SMĚROVACÍ DESKY Z4 OBOUSTR S FÓLIÍ TŘ 2 - NÁJEMNÉ | KPL | 1 | 0 | 0 |  | 0 | 3
PP |  |  |  | souhrnná položka za nájem po celou dobu etapy
VV |  |  |  | "1 = 1,000 [A] " "Celkem "1 = 1,000 [B]
TS
P | 29 | 916722 |  | UPEVŇOVACÍ KONSTR - PODKLADNÍ DESKA OD 28KG - MONTÁŽ S PŘESUNEM | KUS | 134 | 0 | 0 |  | 0 | 3
PP
VV |  |  |  | "SDZ 62.000 = 62,000 [A] " "IP 22.000*2 = 44,000 [B] " "Z2 4.000*2 = 8,000 [C] " "Z4 20.000 = 20,000 [D] " "Mezisoučet = 134,000 [E] " "Celkem "134 = 134,000 [F]
TS
P | 30 | 916723 |  | UPEVŇOVACÍ KONSTR - PODKLADNÍ DESKA OD 28KG - DEMONTÁŽ | KUS | 134 | 0 | 0 |  | 0 | 3
PP
VV |  |  |  | "SDZ 62.000 = 62,000 [A] " "IP 22.000*2 = 44,000 [B] " "Z2 4.000*2 = 8,000 [C] " "Z4 20.000 = 20,000 [D] " "Mezisoučet = 134,000 [E] " "Celkem "134 = 134,000 [F]
TS
P | 31 | 916729 | R | UPEVŇOVACÍ KONSTR - PODKL DESKA OD 28KG - NÁJEMNÉ | KPL | 1 | 0 | 0 |  | 0 | 3
PP |  |  |  | souhrnná položka za nájem po celou dobu etapy
VV |  |  |  | "1 = 1,000 [A] " "Celkem "1 = 1,000 [B]
TS
P | 32 | 916732 |  | UPEVŇOVACÍ KONSTR - OCEL STOJAN - MONTÁŽ S PŘESUNEM | KUS | 114 | 0 | 0 |  | 0 | 3
PP
VV |  |  |  | "SDZ 62.000 = 62,000 [A] " "IP 22.000*2 = 44,000 [B] " "Z2 4.000*2 = 8,000 [C] " "Mezisoučet = 114,000 [D] " "Celkem "114 = 114,000 [E]
TS
P | 33 | 916733 |  | UPEVŇOVACÍ KONSTR - OCEL STOJAN - DEMONTÁŽ | KUS | 114 | 0 | 0 |  | 0 | 3
PP
VV |  |  |  | "SDZ 62.000 = 62,000 [A] " "IP 22.000*2 = 44,000 [B] " "Z2 4.000*2 = 8,000 [C] " "Mezisoučet = 114,000 [D] " "Celkem "114 = 114,000 [E]
TS
P | 34 | 916739 | R | UPEVŇOVACÍ KONSTR - OCEL STOJAN - NÁJEMNÉ | KPL | 1 | 0 | 0 |  | 0 | 3
PP |  |  |  | souhrnná položka za nájem po celou dobu etapy
VV |  |  |  | "1 = 1,000 [A] " "Celkem "1 = 1,000 [B]
TS

## SO 902.61
EstiCon |  |  |  | Firma: | [6 empty] | 3
Soupis prací objektu
S | Stavba: | 329 27a |  | III/2997 hranice okresu Náchod - Hradec Králové (odbočka Piletice)_SO 109 a SO 110_KHK_neoceněný |  |  | 1 | 0 |  | 0 | 2
O | Objekt: | SO 902.6 |  | Oprava objízdných tras SO 109 + SO 110 | [5 empty] | 0.12 | 2
O1 | Rozpočet: | 1 |  | Oprava objízdných tras | [5 empty] | 0.21
Typ | Poř. číslo | Kód položky | Varianta | Název Položky | MJ | Množství | Cena |  | Cenová soustava
[7 empty] | Jednotková | Celkem
0 | 1 | 2 | 3 | 4 | 5 | 6 | 7 | 8 | 9
SD |  | 0 |  | Všeobecné konstrukce a práce |  |  |  | 0
P | 1 | 015111 |  | POPLATKY ZA LIKVIDACI ODPADŮ NEKONTAMINOVANÝCH - 17 05 04 VYTĚŽENÉ ZEMINY A HORNINY - I. TŘÍDA TĚŽITELNOSTI | T | 5350 | 0 | 0 |  | 0 | 3
PP |  |  |  | Zemina z výkopu kód 17 05 04, předpoklad 2000 kg/m3.
VV |  |  |  | "`pol. č. 12920:` 375*2 = 750,000 [A] " "`pol. č. 12931:` 5000*0,25*2 = 2500,000 [B] " "`položka č. 113328 `450*2 = 900,000 [C] " "`položka č. 122738 `600*2 = 1200,000 [D] " "Celkové množství = 5350,000 " "Celkem "5350 = 5350,000 [F]
TS
P | 21 | 02720 |  | POMOC PRÁCE ZŘÍZ NEBO ZAJIŠŤ REGULACI A OCHRANU DOPRAVY | KPL | 1 | 0 | 0 |  | 0 | 3
PP |  |  |  | Úhrnná částka za projednání dočasného dopravního značení s dotčenými orgány a organizacemi a získání stanovení DIO pro realizaci oprav objízdnách tras.
VV |  |  |  | "celková opatření 1 = 1,000 [A] " "Celkem "1 = 1,000 [B]
TS
P | 22 | 02940 |  | OSTATNÍ POŽADAVKY - VYPRACOVÁNÍ DOKUMENTACE | KPL | 1 | 0 | 0 |  | 0 | 3
PP |  |  |  | vypracování dokumentace pro stanovení přechodné úpravy včetně projednání DIO pro provedení oprav objízdných tras
VV |  |  |  | "dokumentace 1 = 1,000 [A] " "Celkem "1 = 1,000 [B]
TS
SD |  | 1 |  | Zemní práce |  |  |  | 0
P | 2 | 113328 |  | ODSTRANĚNÍ PODKLADŮ ZPEVNĚNÝCH PLOCH Z KAMENIVA NESTMEL, ODVOZ DO 20KM | M3 | 450 | 0 | 0 |  | 0 | 3
PP |  |  |  | Stranová sanace podloží vozovky Včetně naložení, odvozu a uložení na skládku (skládka zvolena zhotovitelem). ZHOTOVITEL V CENĚ ZOHLEDNÍ SKUTEČNÉ NÁKLADY NA DOPRAVU NA MÍSTO ULOŽENÍ
VV |  |  |  | "`stávající konstrukční vrstva - zahliněný šterk `1*1500*0,3 = 450,000 [A] " "Celkové množství = 450,000 " "Celkem "450 = 450,000 [C]
TS
P | 3 | 113438 |  | ODSTRAN KRYTU ZPEVNĚNÝCH PLOCH S ASFALT POJIVEM VČET PODKLADU, ODVOZ DO 20KM | M3 | 288.75 | 0 | 0 |  | 0 | 3
PP |  |  |  | Odstranění podkladní asfaltobetonové vrstvy v tl. 60 mm při jejím rozpadu. Předpoklad 35 % odfrézované plochy. Bude čerpánu na základě skutečnosti po odsouhlasení TDI. Včetně naložení, odvozu a uložení na skládku zhotovitele. Zhotovitel v ceně zohlední možnost zpětného využití vyfrézovaného materiálu na stavbě. Plocha odměřena digitálně ze situace. ZHOTOVITEL V CENĚ ZOHLEDNÍ SKUTEČNÉ NÁKLADY NA DOPRAVU NA MÍSTO ULOŽENÍ
VV |  |  |  | "5,5*2500*0,06*0,35 = 288,750 [A] " "Celkové množství = 288,750 " "Celkem "288,75 = 288,750 [C]
TS
P | 4 | 113742 |  | FRÉZOVÁNÍ ZPEVNĚNÝCH PLOCH ASFALTOVÝCH TL. DO 40MM | M2 | 550 | 0 | 0 |  | 0 | 3
PP |  |  |  | Frézování tl. 40 mm. Včetně naložení, odvozu a uložení na skládku zhotovitele. Zhotovitel v ceně zohlední možnost zpětného využití materiálu na stavbě.
VV |  |  |  | "2500*5,5*0,04 = 550,000 [A] " "Celkové množství = 550,000 " "Celkem "550 = 550,000 [C]
TS
P | 5 | 122738 |  | ODKOPÁVKY A PROKOPÁVKY OBECNÉ TŘ. I, ODVOZ DO 20KM | M3 | 600 | 0 | 0 |  | 0 | 3
PP |  |  |  | Stranová sanace podloží vozovky Včetně naložení, odvozu a uložení na skládku (skládka zvolena zhotovitelem). ZHOTOVITEL V CENĚ ZOHLEDNÍ SKUTEČNÉ NÁKLADY NA DOPRAVU NA MÍSTO ULOŽENÍ
VV |  |  |  | "`zemina z podloží vozovky `1*1500*0,4 = 600,000 [A] " "Celkové množství = 600,000 " "Celkem "600 = 600,000 [C]
TS
P | 6 | 12920 |  | ČIŠTĚNÍ KRAJNIC OD NÁNOSU | M3 | 375 | 0 | 0 |  | 0 | 3
PP |  |  |  | Odstranění nezpevněné v tl 150 mm. Včetně naložení, odvozu a uložení na skládku (skládka zvolena zhotovitelem). Zhotovitel v ceně zohlední skutečnou vzdálenost skládky. Poplatek započítán v pol. č. 015111
VV |  |  |  | "2500*0,5*0,15*2 = 375,000 [A] " "Celkové množství = 375,000 " "Celkem "375 = 375,000 [C]
TS
P | 7 | 12931 |  | ČIŠTĚNÍ PŘÍKOPŮ OD NÁNOSU DO 0,25M3/M | M | 5000 | 0 | 0 |  | 0 | 3
PP |  |  |  | Včetně naložení, odvozu a uložení na skládku (skládka zvolena zhotovitelem). Zhotovitel v ceně zohlední skutečnou vzdálenost skládky. Poplatek započítán v pol. č. 015111
VV |  |  |  | "2500*2 = 5000,000 [A] " "Celkové množství = 5000,000 " "Celkem "5000 = 5000,000 [C]
TS
P | 8 | 18110 |  | ÚPRAVA PLÁNĚ SE ZHUTNĚNÍM V HORNINĚ TŘ. I | M2 | 1500 | 0 | 0 |  | 0 | 3
PP |  |  |  | Stranová sanace podloží vozovky
VV |  |  |  | "1500*1 = 1500,000 [A] " "Celkové množství = 1500,000 " "Celkem "1500 = 1500,000 [C]
TS
SD |  | 2 |  | Základy |  |  |  | 0
P | 9 | 21461E |  | SEPARAČNÍ GEOTEXTILIE DO 500G/M2 | M2 | 1500 | 0 | 0 |  | 0 | 3
PP |  |  |  | Stranová sanace podloží vozovky. Separační a filtrační netkaná geotextilie typu S1 (pevnost v tahu > 13kN/m) GTX-NW, S DLE TP97.
VV |  |  |  | "1500*1 = 1500,000 [A] " "Celkové množství = 1500,000 " "Celkem "1500 = 1500,000 [C]
TS
SD |  | 5 |  | Komunikace |  |  |  | 0
P | 10 | 56330 | A | VOZOVKOVÉ VRSTVY ZE ŠTĚRKODRTI | M3 | 495 | 0 | 0 |  | 0 | 3
PP |  |  |  | Stranová sanace podloží vozovky. ŠDb fr. 0/32
VV |  |  |  | "1*1500*0,33 = 495,000 [A] " "Celkové množství = 495,000 " "Celkem "495 = 495,000 [C]
TS
P | 11 | 56330 | B | VOZOVKOVÉ VRSTVY ZE ŠTĚRKODRTI | M3 | 450 | 0 | 0 |  | 0 | 3
PP |  |  |  | Stranová sanace podloží vozovky. ŠDa fr. 0/32
VV |  |  |  | "1*1500*0,3 = 450,000 [A] " "Celkové množství = 450,000 " "Celkem "450 = 450,000 [C]
TS
P | 12 | 56963 |  | ZPEVNĚNÍ KRAJNIC Z RECYKLOVANÉHO MATERIÁLU TL DO 150MM | M2 | 2500 | 0 | 0 |  | 0 | 3
PP
VV |  |  |  | "2500*0,5*2 = 2500,000 [A] " "Celkové množství = 2500,000 " "Celkem "2500 = 2500,000 [C]
TS
P | 13 | 572113 |  | INFILTRAČNÍ POSTŘIK Z EMULZE DO 0,5KG/M2 | M2 | 6312.5 | 0 | 0 |  | 0 | 3
PP
VV |  |  |  | "`35% plochy `2500*5,5*0,35 = 4812,500 [A] " "`stranová sanace `1500*1 = 1500,000 [C] " "Celkové množství = 6312,500 " "Celkem "6312,5 = 6312,500 [D]
TS
P | 14 | 572213 |  | SPOJOVACÍ POSTŘIK Z EMULZE DO 0,5KG/M2 | M2 | 13750 | 0 | 0 |  | 0 | 3
PP |  |  |  | Spojovací postřik 0,3 kg/m2
VV |  |  |  | "2500*5,5 = 13750,000 [A] " "Celkové množství = 13750,000 " "Celkem "13750 = 13750,000 [C]
TS
P | 15 | 574A34 |  | ASFALTOVÝ BETON PRO OBRUSNÉ VRSTVY ACO 11+ TL. 40MM | M2 | 13750 | 0 | 0 |  | 0 | 3
PP |  |  |  | ACO 11+ tl. 35 mm - pokládka včetně vyrovnávky (položka č. 5774AE)
VV |  |  |  | "2500*5,5 = 13750,000 [A] " "Celkové množství = 13750,000 " "Celkem "13750 = 13750,000 [C]
TS
P | 16 | 5774AE |  | VRSTVY PRO OBNOVU A OPRAVY Z ASF BETONU ACO 11+ | M3 | 275 | 0 | 0 |  | 0 | 3
PP |  |  |  | příčná a podélná nerovnost stávající vozovky - vyrovnávka
VV |  |  |  | "2500*5,5*0,02 = 275,000 [A] " "Celkové množství = 275,000 " "Celkem "275 = 275,000 [C]
TS
P | 17 | 5774EG |  | VRSTVY PRO OBNOVU A OPRAVY Z ASF BETONU ACP 16+, 16S | M3 | 393.75 | 0 | 0 |  | 0 | 3
PP
VV |  |  |  | "`35% plochy `2500*5,5*0,06*0,35 = 288,750 [A] " "`stranová sanace `1500*1*0,07 = 105,000 [C] " "Celkové množství = 393,750 " "Celkem "393,75 = 393,750 [D]
TS
SD |  | 9 |  | Ostatní konstrukce a práce |  |  |  | 0
P | 37 | 914122 |  | DOPRAVNÍ ZNAČKY ZÁKLADNÍ VELIKOSTI OCELOVÉ TŘ RA1 - MONTÁŽ S PŘEMÍSTĚNÍM | KUS | 20 | 0 | 0 |  | 0 | 3
PP
VV |  |  |  | 20 = 20,000 [A] "Celkové množství "20.000000 = 20,000 [B]
TS |  |  |  | Položka zahrnuje: - dopravu demontované značky z dočasné skládky - osazení a montáž značky na místě určeném projektem - nutnou opravu poškozených částí Položka nezahrnuje: - dodávku značky
P | 30 | 914123 |  | DOPRAVNÍ ZNAČKY ZÁKLADNÍ VELIKOSTI OCELOVÉ TŘ RA1 - DEMONTÁŽ | KUS | 20 | 0 | 0 |  | 0 | 3
PP
VV |  |  |  | 20 = 20,000 [A] "Celkové množství "20.000000 = 20,000 [B]
TS |  |  |  | Položka zahrnuje: - odstranění, demontáž a odklizení materiálu s odvozem na předepsané místo Položka nezahrnuje: - x
P | 32 | 914129 |  | DOPRAV ZNAČKY ZÁKLAD VEL OCEL FÓLIE TŘ 1 - NÁJEMNÉ | KOMPLET | 1 | 0 | 0 |  | 0 | 3
PP |  |  |  | Nájemné po celou dobu stavby
VV |  |  |  | 1 = 1,000 [A] "Celkové množství "1.000000 = 1,000 [B]
TS |  |  |  | položka zahrnuje sazbu za pronájem dopravních značek a zařízení, počet jednotek je určen jako součin počtu značek a počtu dní použití
P | 26 | 914622 |  | DOPRAV ZNAČKY 150X150CM OCEL TŘ RA1 - MONTÁŽ S PŘESUNEM | KUS | 6 | 0 | 0 |  | 0 | 3
PP
VV |  |  |  | 6 = 6,000 [A] "Celkové množství "6.000000 = 6,000 [B]
TS |  |  |  | Položka zahrnuje: - demontáž stávající dopravní značky s příslušenstvím - její přemístění z původního místa - její osazení a montáž na místě určeném projektem - u dočasných (provizorních) značek a zařízení údržbu po celou dobu trvání funkce, náhradu zničených nebo ztracených kusů, nutnou opravu poškozených částí Položka nezahrnuje: - x
P | 34 | 914623 |  | DOPRAV ZNAČKY 150X150CM OCEL TŘ RA1 - DEMONTÁŽ | KUS | 6 | 0 | 0 |  | 0 | 3
PP
VV |  |  |  | 6 = 6,000 [A] "Celkové množství "6.000000 = 6,000 [B]
TS |  |  |  | Položka zahrnuje: - odstranění, demontáž a odklizení materiálu s odvozem na předepsané místo Položka nezahrnuje: - x
P | 33 | 914629 |  | DOPRAV ZNAČKY 150X150CM OCEL FÓLIE TŘ 1 - NÁJEMNÉ | KOMPLET | 1 | 0 | 0 |  | 0 | 3
PP |  |  |  | Nájemné po celou dobu stavby
VV |  |  |  | 1 = 1,000 [A] "Celkové množství "1.000000 = 1,000 [B]
TS |  |  |  | položka zahrnuje sazbu za pronájem dopravních značek a zařízení, počet jednotek je určen jako součin počtu značek a počtu dní použití
P | 23 | 914922 |  | SLOUPKY A STOJKY DZ Z OCEL TRUBEK DO PATKY MONTÁŽ S PŘESUNEM | KUS | 30 | 0 | 0 |  | 0 | 3
PP
VV |  |  |  | 30 = 30,000 [A] "Celkové množství "30.000000 = 30,000 [B]
TS |  |  |  | Položka zahrnuje: - dopravu demontovaného zařízení z dočasné skládky - osazení a montáž zařízení na místě určeném projektem - nutnou opravu poškozených částí Položka nezahrnuje: - dodávku sloupku, stojky a upevňovacího zařízení
P | 35 | 914923 |  | SLOUPKY A STOJKY DZ Z OCEL TRUBEK DO PATKY DEMONTÁŽ | KUS | 30 | 0 | 0 |  | 0 | 3
PP
VV |  |  |  | 30 = 30,000 [A] "Celkové množství "30.000000 = 30,000 [B]
TS |  |  |  | Položka zahrnuje odstranění, demontáž a odklizení materiálu s odvozem na předepsané místo
P | 28 | 914929 |  | SLOUPKY A STOJKY DZ Z OCEL TRUBEK DO PATKY NÁJEMNÉ | KOMPLET | 1 | 0 | 0 |  | 0 | 3
PP |  |  |  | Nájemné po celou dobu stavby
VV |  |  |  | 1 = 1,000 [A] "Celkové množství "1.000000 = 1,000 [B]
TS |  |  |  | položka zahrnuje sazbu za pronájem dopravních značek a zařízení. Počet měrných jednotek se určí jako součin počtu sloupků a počtu dní použití
P | 31 | 916122 |  | DOPRAV SVĚTLO VÝSTRAŽ SOUPRAVA 3KS - MONTÁŽ S PŘESUNEM | KUS | 4 | 0 | 0 |  | 0 | 3
PP
VV |  |  |  | 4 = 4,000 [A] "Celkové množství "4.000000 = 4,000 [B]
TS |  |  |  | Položka zahrnuje: - přemístění zařízení z dočasné skládky a jeho osazení a montáž na místě určeném projektem - údržbu po celou dobu trvání funkce - náhradu zničených nebo ztracených kusů - nutnou opravu poškozených částí - napájení z baterie včetně záložní baterie Položka nezahrnuje: - x
P | 24 | 916123 |  | DOPRAV SVĚTLO VÝSTRAŽ SOUPRAVA 3KS - DEMONTÁŽ | KUS | 4 | 0 | 0 |  | 0 | 3
PP
VV |  |  |  | 4 = 4,000 [A] "Celkové množství "4.000000 = 4,000 [B]
TS |  |  |  | Položka zahrnuje: - odstranění, demontáž a odklizení materiálu s odvozem na předepsané místo Položka nezahrnuje: - x
P | 27 | 916129 |  | DOPRAV SVĚTLO VÝSTRAŽ SOUPRAVA 3KS - NÁJEMNÉ | KOMPLET | 1 | 0 | 0 |  | 0 | 3
PP
VV |  |  |  | 1 = 1,000 [A] "Celkové množství "1.000000 = 1,000 [B]
TS |  |  |  | Položka zahrnuje: - sazbu za pronájem zařízení Položka nezahrnuje: - x Způsob měření: - součin počtu zařízení a počtu dní použití.
P | 25 | 916322 |  | DOPRAVNÍ ZÁBRANY Z2 TŘ RA2 - MONTÁŽ S PŘESUNEM | KUS | 15 | 0 | 0 |  | 0 | 3
PP
VV |  |  |  | 15 = 15,000 [A] "Celkové množství "15.000000 = 15,000 [B]
TS |  |  |  | Položka zahrnuje: - přemístění zařízení z dočasné skládky a jeho osazení a montáž na místě určeném projektem - údržbu po celou dobu trvání funkce - náhradu zničených nebo ztracených kusů - nutnou opravu poškozených částí Položka nezahrnuje: - x
P | 29 | 916323 |  | DOPRAVNÍ ZÁBRANY Z2 TŘ RA2 - DEMONTÁŽ | KUS | 15 | 0 | 0 |  | 0 | 3
PP
VV |  |  |  | 15 = 15,000 [A] "Celkové množství "15.000000 = 15,000 [B]
TS |  |  |  | Položka zahrnuje: - odstranění, demontáž a odklizení materiálu s odvozem na předepsané místo Položka nezahrnuje: - x
P | 36 | 916329 |  | DOPRAVNÍ ZÁBRANY Z2 S FÓLIÍ TŘ 2 - NÁJEMNÉ | KOMPLET | 1 | 0 | 0 |  | 0 | 3
PP |  |  |  | Nájemné po celou dobu stavby
VV |  |  |  | 1 = 1,000 [A] "Celkové množství "1.000000 = 1,000 [B]
TS |  |  |  | položka zahrnuje sazbu za pronájem zařízení. Počet měrných jednotek se určí jako součin počtu zařízení a počtu dní použití.
P | 18 | 919112 |  | ŘEZÁNÍ ASFALTOVÉHO KRYTU VOZOVEK TL DO 100MM | M | 500 | 0 | 0 |  | 0 | 3
PP |  |  |  | Dilatační spáry, pracovní spáry, poruchy, naložení, odvoz a uložení, zhotovitel v ceně zohlední délku odvozu. Předpoklad - čerpáno na základě souhlasu TDS.
VV |  |  |  | "předpoklad 500 m 500*1 = 500,000 [A] " "Celkové množství = 500,000 " "Celkem "500 = 500,000 [C]
TS
P | 19 | 931327 |  | TĚSNĚNÍ DILATAČ SPAR ASF ZÁLIVKOU MODIFIK PRŮŘ DO 1000MM2 | M | 500 | 0 | 0 |  | 0 | 3
PP |  |  |  | Zalití spáry modifikovanou zálivkou. Předpoklad - čerpáno na základě souhlasu TDS.
VV |  |  |  | "předpoklad 500 m 500*1 = 500,000 [A] " "Celkové množství = 500,000 " "Celkem "500 = 500,000 [C]
TS
P | 20 | 93818 |  | OČIŠTĚNÍ ASFALT VOZOVEK ZAMETENÍM | M2 | 18562.5 | 0 | 0 |  | 0 | 3
PP |  |  |  | Likvidaci vzniklého odpadu nutno zahrnout do ceny položky.
VV |  |  |  | "2500*5,5 = 13750,000 [A] " "`35% plochy `(2500*5,5)*0,35 = 4812,500 [C] " "Celkové množství = 18562,500 " "Celkem "18562,5 = 18562,500 [D]
TS