## SO 000
EstiCon |  |  |  | Firma: | [6 empty] | 3
Soupis prací objektu
S | Stavba: | 329 27z |  | III/2997 hranice okresu NA - HK (odbočka Piletice)_So 109 a SO 110_město HK_neoceněný |  |  | SO 000 | 0 |  | 0 | 2
O | Rozpočet: | SO 000 |  | Všeobecné a přípravné položky | [5 empty] | 0.12 | 2
Typ | Poř. číslo | Kód položky | Varianta | Název Položky | MJ | Množství | Cena |  | Cenová soustava | 0.21
[7 empty] | Jednotková | Celkem
0 | 1 | 2 | 3 | 4 | 5 | 6 | 7 | 8 | 9
SD |  | 0 |  | Všeobecné konstrukce a práce |  |  |  | 0
P | 1 | 02720 | A | POMOC PRÁCE ZŘÍZ NEBO ZAJIŠŤ REGULACI A OCHRANU DOPRAVY | KPL | 1 | 0 | 0 |  | 0 | 3
PP |  |  |  | Položka zahrnuje montáž a demontáž vč. dílčích přesunů kompletního dopravně-inženýrského opatření pro stavbu dle projektové dokumentace vč.této dokumentace a aktuálních požadavků na provedení - TP, typových dopravně inženýrských opatření apod.
VV |  |  |  | 1 = 1,000 [A]
TS |  |  |  | zahrnuje veškeré náklady spojené s objednatelem požadovanými zařízeními
P | 2 | 02720 | B | POMOC PRÁCE ZŘÍZ NEBO ZAJIŠŤ REGULACI A OCHRANU DOPRAVY | KPL | 1 | 0 | 0 |  | 0 | 3
PP |  |  |  | Nájemné dočasného dopravního značení
VV |  |  |  | 1 = 1,000 [A]
TS |  |  |  | zahrnuje veškeré náklady spojené s objednatelem požadovanými zařízeními
P | 3 | 02720 | C | POMOC PRÁCE ZŘÍZ NEBO ZAJIŠŤ REGULACI A OCHRANU DOPRAVY | KPL | 1 | 0 | 0 |  | 0 | 3
PP |  |  |  | Operativní řízení dopravy během stavby pracovníky zhotovitele v pracovní době. Mimo pracovní dobu budou dopravní opratření upravena tak, aby byl umožněn obousměrný průjezd ve dvou jízdních pruzích.
VV |  |  |  | 1 = 1,000 [A]
TS |  |  |  | zahrnuje veškeré náklady spojené s objednatelem požadovanými zařízeními
P | 4 | 02730 |  | POMOC PRÁCE ZŘÍZ NEBO ZAJIŠŤ OCHRANU INŽENÝRSKÝCH SÍTÍ | KPL | 1 | 0 | 0 |  | 0 | 3
PP |  |  |  | ochrana a zajištění sítí v místě stavby včetně zajištění stávajících stožárů VO v ploše stavby
VV |  |  |  | 1 = 1,000 [A]
TS |  |  |  | zahrnuje veškeré náklady spojené s objednatelem požadovanými zařízeními
P | 5 | 02910 |  | OSTATNÍ POŽADAVKY - ZEMĚMĚŘIČSKÁ MĚŘENÍ | KPL | 1 | 0 | 0 |  | 0 | 3
PP |  |  |  | Zaměření skutečného provedení díla ke kolaudaci stavby v délce stavby 3x tištěné paré + 1x CD
VV |  |  |  | 1 = 1,000 [A]
TS |  |  |  | zahrnuje veškeré náklady spojené s objednatelem požadovanými pracemi, - pro stanovení orientační investorské ceny určete jednotkovou cenu jako 1% odhadované ceny stavby
P | 6 | 02911 |  | OSTATNÍ POŽADAVKY - GEODETICKÉ ZAMĚŘENÍ | KPL | 1 | 0 | 0 |  | 0 | 3
PP |  |  |  | Veškerá nutná zaměření nutná k realizaci díla (např. zaměření stavby před výstavbou, vytyčení stavby a obvodu staveniště apod.) a k uvedení stavby do užívání a řádnému předání dokončeného díla.vytyčení stavby (3x tištěná, 1xCD), zřízení vytyčovací sítě stavby
VV |  |  |  | 1 = 1,000 [A]
TS |  |  |  | zahrnuje veškeré náklady spojené s objednatelem požadovanými pracemi
P | 7 | 02943 |  | OSTATNÍ POŽADAVKY - VYPRACOVÁNÍ RDS | KPL | 1 | 0 | 0 |  | 0 | 3
PP |  |  |  | Realizační dokumentace objektů stavby, přechodné úpravy DIO, stanovení místní úpravy DZ po stavbě ( tiskem 4x + 1x CD). Obsah dle směrnice pro dokumentaci staveb PK, v souladu s PDPS, Řeší podrobnosti pro kvalitní a bezpečné zhotovení stavby. Vypracuje autorizovaná osoba. Odsouhlasí správce stavby. Havarijní plán. Tiskem 2x. Zadavatel poskytne dokumentaci v otevřeném formátu *DWG.
VV |  |  |  | 1 = 1,000 [A]
TS |  |  |  | zahrnuje veškeré náklady spojené s objednatelem požadovanými pracemi
P | 8 | 02944 |  | OSTAT POŽADAVKY - DOKUMENTACE SKUTEČ PROVEDENÍ V DIGIT FORMĚ | KPL | 1 | 0 | 0 |  | 0 | 3
PP |  |  |  | dokumentace skutečného provedení stavby 4x tiskem + 1x digitálně
VV |  |  |  | 1 = 1,000 [A]
TS |  |  |  | zahrnuje veškeré náklady spojené s objednatelem požadovanými pracemi

## SO 131
EstiCon |  |  |  | Firma: | [6 empty] | 3
Soupis prací objektu
S | Stavba: | 329 27z |  | III/2997 hranice okresu NA - HK (odbočka Piletice)_So 109 a SO 110_město HK_neoceněný |  |  | SO 131 | 0 |  | 0 | 2
O | Rozpočet: | SO 131 |  | Chodník v městské části Rusek, km 11,854 - 12,473 | [5 empty] | 0.12 | 2
Typ | Poř. číslo | Kód položky | Varianta | Název Položky | MJ | Množství | Cena |  | Cenová soustava | 0.21
[7 empty] | Jednotková | Celkem
0 | 1 | 2 | 3 | 4 | 5 | 6 | 7 | 8 | 9
SD |  | 0 |  | Všeobecné konstrukce a práce |  |  |  | 0
P | 1 | 015111 |  | POPLATKY ZA LIKVIDACI ODPADŮ NEKONTAMINOVANÝCH - 17 05 04 VYTĚŽENÉ ZEMINY A HORNINY - I. TŘÍDA TĚŽITELNOSTI | T | 1262.588 | 0 | 0 |  | 0 | 3
PP
VV |  |  |  | "pol. 12373 "664,52*1,9 = 1262,588 [A]
TS |  |  |  | 1. Položka obsahuje: – veškeré poplatky provozovateli skládky, recyklační linky nebo jiného zařízení na zpracování nebo likvidaci odpadů související s převzetím, uložením, zpracováním nebo likvidací odpadu 2. Položka neobsahuje: – náklady spojené s dopravou odpadu z místa stavby na místo převzetí provozovatelem skládky, recyklační linky nebo jiného zařízení na zpracování nebo likvidaci odpadů 3. Způsob měření: Tunou se rozumí hmotnost odpadu vytříděného v souladu se zákonem č. 541/2020 Sb., o nakládání s odpady, v platném znění.
P | 2 | 015130 |  | POPLATKY ZA LIKVIDACI ODPADŮ NEKONTAMINOVANÝCH - 17 03 02 VYBOURANÝ ASFALTOVÝ BETON BEZ DEHTU | T | 127.908 | 0 | 0 |  | 0 | 3
PP
VV |  |  |  | "pol. 11313" 58,14*2,2 = 127,908 [A]
TS |  |  |  | 1. Položka obsahuje: – veškeré poplatky provozovateli skládky, recyklační linky nebo jiného zařízení na zpracování nebo likvidaci odpadů související s převzetím, uložením, zpracováním nebo likvidací odpadu 2. Položka neobsahuje: – náklady spojené s dopravou odpadu z místa stavby na místo převzetí provozovatelem skládky, recyklační linky nebo jiného zařízení na zpracování nebo likvidaci odpadů 3. Způsob měření: Tunou se rozumí hmotnost odpadu vytříděného v souladu se zákonem č. 541/2020 Sb., o nakládání s odpady, v platném znění.
P | 3 | 015140 |  | POPLATKY ZA LIKVIDACI ODPADŮ NEKONTAMINOVANÝCH - 17 01 01 BETON Z DEMOLIC OBJEKTŮ, ZÁKLADŮ TV | T | 205.432 | 0 | 0 |  | 0 | 3
PP
VV |  |  |  | "pol.11334 KSC" 22,50*2,3 = 51,750 [B] "pol. 11348 dlažba" 57,24*2,0 = 114,480 [C] "pol. 11352 obruby "69,0*0,15*0,3*2,4 = 7,452 [D] "pol. 96615 "10*2,3 = 23,000 [E] "pol. 96616 "3,5*2,5 = 8,750 [F] "Mezisoučet "205.432000 = 205,432 [A]
TS |  |  |  | 1. Položka obsahuje: – veškeré poplatky provozovateli skládky, recyklační linky nebo jiného zařízení na zpracování nebo likvidaci odpadů související s převzetím, uložením, zpracováním nebo likvidací odpadu 2. Položka neobsahuje: – náklady spojené s dopravou odpadu z místa stavby na místo převzetí provozovatelem skládky, recyklační linky nebo jiného zařízení na zpracování nebo likvidaci odpadů 3. Způsob měření: Tunou se rozumí hmotnost odpadu vytříděného v souladu se zákonem č. 541/2020 Sb., o nakládání s odpady, v platném znění.
P | 4 | 015330 |  | POPLATKY ZA LIKVIDACI ODPADŮ NEKONTAMINOVANÝCH - 17 05 04 KAMENNÁ SUŤ | T | 555.564 | 0 | 0 |  | 0 | 3
PP
VV |  |  |  | "pol. 11332 stavajici podklad "236,4*2,1 = 496,440 [A] "pol. 11347 kostky "22,74*2,6 = 59,124 [B] "Mezisoučet "555.564000 = 555,564 [C]
TS |  |  |  | 1. Položka obsahuje: – veškeré poplatky provozovateli skládky, recyklační linky nebo jiného zařízení na zpracování nebo likvidaci odpadů související s převzetím, uložením, zpracováním nebo likvidací odpadu 2. Položka neobsahuje: – náklady spojené s dopravou odpadu z místa stavby na místo převzetí provozovatelem skládky, recyklační linky nebo jiného zařízení na zpracování nebo likvidaci odpadů 3. Způsob měření: Tunou se rozumí hmotnost odpadu vytříděného v souladu se zákonem č. 541/2020 Sb., o nakládání s odpady, v platném znění.
SD |  | 1 |  | Zemní práce |  |  |  | 0
P | 5 | 11313 |  | ODSTRANĚNÍ KRYTU ZPEVNĚNÝCH PLOCH S ASFALTOVÝM POJIVEM | M3 | 58.14 | 0 | 0 |  | 0 | 3
PP |  |  |  | odstranění asfaltového krytu v místě výměny krytu a úprav asfaltové kry na trvalou skládku
VV |  |  |  | "dle situace" "odhad 120 mm" 403,0+45,0+36,5 = 484,500 [A] a*0,120 = 58,140 [B]
TS |  |  |  | Položka zahrnuje veškerou manipulaci s vybouranou sutí a s vybouranými hmotami vč. uložení na skládku. Nezahrnuje poplatek za skládku, který se vykazuje v položce 0141** (s výjimkou malého množství bouraného materiálu, kde je možné poplatek zahrnout do jednotkové ceny bourání – tento fakt musí být uveden v doplňujícím textu k položce).
P | 6 | 11332 |  | ODSTRANĚNÍ PODKLADŮ ZPEVNĚNÝCH PLOCH Z KAMENIVA NESTMELENÉHO | M3 | 236.37 | 0 | 0 |  | 0 | 3
PP |  |  |  | odstranění podkladních vrstev chodníků včetně naložení, odvozu na skládku odpadu a uložení na skládce
VV |  |  |  | "dle situace " "v plochách dlažby "477,0*0,150 = 71,550 [A] "v plochách asfaltu "484,5*0,150 = 72,675 [B] "v plochách kostek "189,5*0,150 = 28,425 [C] "v plochách nezpevněných "(28,0+16,5+25,0+21,5+22,5+54,5+38,5+29,5)*0,270 = 63,720 [D] "Celkem: "A+B+C+D = 236,370 [E]
TS |  |  |  | Položka zahrnuje veškerou manipulaci s vybouranou sutí a s vybouranými hmotami vč. uložení na skládku. Nezahrnuje poplatek za skládku, který se vykazuje v položce 0141** (s výjimkou malého množství bouraného materiálu, kde je možné poplatek zahrnout do jednotkové ceny bourání – tento fakt musí být uveden v doplňujícím textu k položce).
P | 59 | 11334 |  | ODSTRANĚNÍ PODKLADU ZPEVNĚNÝCH PLOCH S CEMENT POJIVEM | M3 | 22.5 | 0 | 0 |  | 0 | 3
PP |  |  |  | stávající vrstvy KSC - v místě ochrany IS a vysprávek
VV |  |  |  | "předpoklad "150*0,15 = 22,500 [A]
TS |  |  |  | Položka zahrnuje: - veškerou manipulaci s vybouranou sutí a s vybouranými hmotami vč. uložení na skládku. Položka nezahrnuje: - poplatek za skládku, který se vykazuje v položce 0141** (s výjimkou malého množství bouraného materiálu, kde je možné poplatek zahrnout do jednotkové ceny bourání – tento fakt musí být uveden v doplňujícím textu k položce).
P | 7 | 11347 |  | ODSTRAN KRYTU ZPEVNĚNÝCH PLOCH Z DLAŽEB KOSTEK VČET PODKL | M3 | 22.74 | 0 | 0 |  | 0 | 3
PP |  |  |  | stávající plochy z kostek včetně lože, včetně záhonových obrub na tevalou skládku
VV |  |  |  | "dle situaci" 17,5+14,0+34,0+27,0+24,5+19,5+33,0+20,0 = 189,500 [A] a*0,12 = 22,740 [B]
TS |  |  |  | Položka zahrnuje veškerou manipulaci s vybouranou sutí a s vybouranými hmotami vč. uložení na skládku. Nezahrnuje poplatek za skládku, který se vykazuje v položce 0141** (s výjimkou malého množství bouraného materiálu, kde je možné poplatek zahrnout do jednotkové ceny bourání – tento fakt musí být uveden v doplňujícím textu k položce).
P | 8 | 11348 |  | ODSTRANĚNÍ KRYTU ZPEVNĚNÝCH PLOCH Z DLAŽDIC VČETNĚ PODKLADU | M3 | 57.24 | 0 | 0 |  | 0 | 3
PP |  |  |  | betonová dlažba a dlaždice v rozsahu stavby včetně záhonových obrub včetně ložné vrstvy na trvalou skládku
VV |  |  |  | "dle situace " 66,5+16,0+14,0+32,0+57,0+2,0+15,0+93,0+11,0+24,0+31,0+7,0+24,0+5,5+79,0 = 477,000 [A] a*0,120 = 57,240 [B]
TS |  |  |  | Položka zahrnuje veškerou manipulaci s vybouranou sutí a s vybouranými hmotami vč. uložení na skládku. Nezahrnuje poplatek za skládku, který se vykazuje v položce 0141** (s výjimkou malého množství bouraného materiálu, kde je možné poplatek zahrnout do jednotkové ceny bourání – tento fakt musí být uveden v doplňujícím textu k položce).
P | 9 | 11352 |  | ODSTRANĚNÍ CHODNÍKOVÝCH A SILNIČNÍCH OBRUBNÍKŮ BETONOVÝCH | M | 69 | 0 | 0 |  | 0 | 3
PP |  |  |  | stávající obruby na trvalou skládku
VV |  |  |  | "dle situace" 30,0+10,0+18,0+5,0+6,0 = 69,000 [A]
TS |  |  |  | Položka zahrnuje veškerou manipulaci s vybouranou sutí a s vybouranými hmotami vč. uložení na skládku. Nezahrnuje poplatek za skládku, který se vykazuje v položce 0141** (s výjimkou malého množství bouraného materiálu, kde je možné poplatek zahrnout do jednotkové ceny bourání – tento fakt musí být uveden v doplňujícím textu k položce).
P | 10 | 121105 |  | SEJMUTÍ ORNICE NEBO LESNÍ PŮDY S ODVOZEM DO 8KM | M3 | 287.4 | 0 | 0 |  | 0 | 3
PP |  |  |  | sejmutí ornice s odvozem na meziskládku pro zpětné využití
VV |  |  |  | "dle stávajícího stavu" 297,0+170,0+95,0+62,0+118,0+18,0+33,0+56,0+65,0+26,0+51,0+40,0+22,0+59,0+27,0+119,0+12,0+132,0+227,0+123,0+48,0+29,0+38,0+21,0+28,0 = 1916,000 [A] a*0,15 = 287,400 [B]
TS |  |  |  | položka zahrnuje sejmutí ornice bez ohledu na tloušťku vrstvy a její vodorovnou dopravu nezahrnuje uložení na trvalou skládku
P | 11 | 12373 |  | ODKOP PRO SPOD STAVBU SILNIC A ŽELEZNIC TŘ. I | M3 | 664.516 | 0 | 0 |  | 0 | 3
PP |  |  |  | odkop pod úroveň bourání, pod ornicí a pro sanace
VV |  |  |  | "dle situace a VPŘ" "odkop v plochách skladby E.2 "(613,8+73,1)*1,15*0,10 = 78,994 [A] "odkop v plochách sejmutí ornice" 1916*0,120 = 229,920 [B] "odkop pro sanace" 1185,34*0,30 = 355,602 [C] "Celkem: "A+B+C = 664,516 [D]
TS |  |  |  | položka zahrnuje: - vodorovná a svislá doprava, přemístění, přeložení, manipulace s výkopkem - kompletní provedení vykopávky nezapažené i zapažené - ošetření výkopiště po celou dobu práce v něm vč. klimatických opatření - ztížení vykopávek v blízkosti podzemního vedení, konstrukcí a objektů vč. jejich dočasného zajištění - ztížení pod vodou, v okolí výbušnin, ve stísněných prostorech a pod. - příplatek za lepivost - těžení po vrstvách, pásech a po jiných nutných částech (figurách) - čerpání vody vč. čerpacích jímek, potrubí a pohotovostní čerpací soupravy (viz ustanovení k pol. 1151,2) - potřebné snížení hladiny podzemní vody - těžení a rozpojování jednotlivých balvanů - vytahování a nošení výkopku - svahování a přesvah. svahů do konečného tvaru, výměna hornin v podloží a v pláni znehodnocené klimatickými vlivy - ruční vykopávky, odstranění kořenů a napadávek - pažení, vzepření a rozepření vč. přepažování (vyjma štětových stěn) - úpravu, ochranu a očištění dna, základové spáry, stěn a svahů - zhutnění podloží, případně i svahů vč. svahování - zřízení stupňů v podloží a lavic na svazích, není-li pro tyto práce zřízena samostatná položka - udržování výkopiště a jeho ochrana proti vodě - odvedení nebo obvedení vody v okolí výkopiště a ve výkopišti - třídění výkopku - veškeré pomocné konstrukce umožňující provedení vykopávky (příjezdy, sjezdy, nájezdy, lešení, podpěr. konstr., přemostění, zpevněné plochy, zakrytí a pod.) - nezahrnuje uložení zeminy (na skládku, do násypu) ani poplatky za skládku, vykazují se v položce č.0141**
P | 12 | 125735 |  | VYKOPÁVKY ZE ZEMNÍKŮ A SKLÁDEK TŘ. I, ODVOZ DO 8KM | M3 | 287.4 | 0 | 0 |  | 0 | 3
PP |  |  |  | zpětné natěžení ornice pro zpětné využití ve stavbě
VV |  |  |  | "pol. 121105 "287,4 = 287,400 [A]
TS |  |  |  | položka zahrnuje: - vodorovná a svislá doprava, přemístění, přeložení, manipulace s výkopkem - kompletní provedení vykopávky nezapažené i zapažené - ošetření výkopiště po celou dobu práce v něm vč. klimatických opatření - ztížení vykopávek v blízkosti podzemního vedení, konstrukcí a objektů vč. jejich dočasného zajištění - ztížení pod vodou, v okolí výbušnin, ve stísněných prostorech a pod. - příplatek za lepivost - těžení po vrstvách, pásech a po jiných nutných částech (figurách) - čerpání vody vč. čerpacích jímek, potrubí a pohotovostní čerpací soupravy (viz ustanovení k pol. 1151,2) - potřebné snížení hladiny podzemní vody - těžení a rozpojování jednotlivých balvanů - vytahování a nošení výkopku - ruční vykopávky, odstranění kořenů a napadávek - pažení, vzepření a rozepření vč. přepažování (vyjma štětových stěn) - úpravu, ochranu a očištění dna, základové spáry, stěn a svahů - udržování výkopiště a jeho ochrana proti vodě - odvedení nebo obvedení vody v okolí výkopiště a ve výkopišti - třídění výkopku - veškeré pomocné konstrukce umožňující provedení vykopávky (příjezdy, sjezdy, nájezdy, lešení, podpěr. konstr., přemostění, zpevněné plochy, zakrytí a pod.) položka nezahrnuje: - práce spojené s otvírkou zemníku
P | 13 | 17120 |  | ULOŽENÍ SYPANINY DO NÁSYPŮ A NA SKLÁDKY BEZ ZHUTNĚNÍ | M3 | 951.916 | 0 | 0 |  | 0 | 3
PP |  |  |  | uložení ornice na meziskládku pro zpětné využití
VV |  |  |  | "pol. 121105 "287,4 = 287,400 [A] "pol. 12373" 664,516 = 664,516 [B] "Mezisoučet "951.916000 = 951,916 [C]
TS |  |  |  | položka zahrnuje: - kompletní provedení zemní konstrukce do předepsaného tvaru - ošetření úložiště po celou dobu práce v něm vč. klimatických opatření - ztížení v okolí vedení, konstrukcí a objektů a jejich dočasné zajištění - ztížení provádění ve ztížených podmínkách a stísněných prostorech - ztížené ukládání sypaniny pod vodu - ukládání po vrstvách a po jiných nutných částech (figurách) vč. dosypávek - spouštění a nošení materiálu - úprava, očištění a ochrana podloží a svahů - svahování, uzavírání povrchů svahů - udržování úložiště a jeho ochrana proti vodě - odvedení nebo obvedení vody v okolí úložiště a v úložišti - veškeré pomocné konstrukce umožňující provedení zemní konstrukce (příjezdy, sjezdy, nájezdy, lešení, podpěrné konstrukce, přemostění, zpevněné plochy, zakrytí a pod.)
P | 14 | 18110 |  | ÚPRAVA PLÁNĚ SE ZHUTNĚNÍM V HORNINĚ TŘ. I | M2 | 2726.282 | 0 | 0 |  | 0 | 3
PP
VV |  |  |  | " dle situace " "v ploše dláždených ploch "1526,8+613,8+69,2+59,9+7,65*33*0,4 = 2370,680 [A] a*1,15 "včetně rozšíření proti teoretické ploše krytu" = 2726,282 [B]
TS |  |  |  | položka zahrnuje úpravu pláně včetně vyrovnání výškových rozdílů. Míru zhutnění určuje projekt.
P | 15 | 18234 |  | ROZPROSTŘENÍ ORNICE V ROVINĚ V TL DO 0,25M | M2 | 1188 | 0 | 0 |  | 0 | 3
PP |  |  |  | zpětné rozprostření původní ornice
VV |  |  |  | "dle situace" 16,0+8,0+7,0+6,0+10,0+9,0+16,0+26,0+11,0+8,0+18,0+18,0+22,0+18,0+30,0+59,0+49,0+35,0+26,0+59,0+9,0+33,0+22,0+9,0+10,0+7,0+11,0+25,0+7,0+13,0+11,0+22,0+45,0+65,0+14,0+20,0+20,0+14,0+19,0+13,0+45,0+69,0+32,0+10,0+35,0+13,0+11,0+13,0+64,0+22,0+34,0 = 1188,000 [A]
TS |  |  |  | položka zahrnuje: nutné přemístění ornice z dočasných skládek vzdálených do 50m rozprostření ornice v předepsané tloušťce v rovině a ve svahu do 1:5
P | 16 | 18241 |  | ZALOŽENÍ TRÁVNÍKU RUČNÍM VÝSEVEM | M2 | 1132 | 0 | 0 |  | 0 | 3
PP |  |  |  | založení trávníku - parková směs 20g / m2 včetně uválcování
VV |  |  |  | "dle situace "1132 = 1132,000 [A]
TS |  |  |  | Zahrnuje dodání předepsané travní směsi, její výsev na ornici, zalévání, první pokosení, to vše bez ohledu na sklon terénu
P | 17 | 18311 |  | ZALOŽENÍ ZÁHONU PRO VÝSADBU | M2 | 1188 | 0 | 0 |  | 0 | 3
PP |  |  |  | příprava stanovišť pro výsadbu včetně chemického odstranění porostů a plevelu
VV |  |  |  | "dle situace a TZ sadových úprav" "pro trávník "1132 = 1132,000 [A] "pro keře "22 = 22,000 [B] "pro trvalky "34 = 34,000 [C] "Celkem: "A+B+C = 1188,000 [D]
TS |  |  |  | položka zahrnuje založení záhonu, urovnání, naložení a odvoz odpadu, to vše bez ohledu na sklon terénu
P | 18 | 18461 |  | MULČOVÁNÍ | M2 | 57 | 0 | 0 |  | 0 | 3
PP |  |  |  | mulčování ploch po výsadbě keřových skupin, stromů a trvalek tloušťka 8 cm
VV |  |  |  | "dle projektu výsadby " 22,0+34,0+1,0 = 57,000 [A]
TS |  |  |  | položka zahrnuje dodání a rozprostření mulčovací kůry nebo štěpky v předepsané tloušťce nebo mulčovací textilie bez ohledu na sklon terénu, stabilizaci mulče proti erozi, přísady proti vznícení mulče, naložení a odvoz odpadu
P | 19 | 184A1 | a | VYSAZOVÁNÍ KEŘŮ LISTNATÝCH S BALEM VČETNĚ VÝKOPU JAMKY | KUS | 49 | 0 | 0 |  | 0 | 3
PP |  |  |  | vysazení keřů dle projektu výsadby včetně hnojení
VV |  |  |  | "dle projektu výsadby" "Rosa Stadt Rom /růže Stadt Rom/ "46 = 46,000 [A] "Syringa vulgaris Charles Joly, roubovaný na kmínku /šeřík obecný Charles Joly/ "3 = 3,000 [B] "Celkem: "A+B = 49,000 [C]
TS |  |  |  | Položka vysazování keřů zahrnuje dodávku projektem předepsaných keřů, hloubení jamek (min. rozměry pro keře 30/30/30cm) s event. výměnou půdy, s hnojením anorganickým hnojivem a přídavkem organického hnojiva dle PD, zálivku, a pod. položka zahrnuje veškerý materiál, výrobky a polotovary, včetně mimostaveništní a vnitrostaveništní dopravy (rovněž přesuny), včetně naložení a složení, případně s uložením
P | 20 | 184A1 | b | VYSAZOVÁNÍ KEŘŮ LISTNATÝCH S BALEM VČETNĚ VÝKOPU JAMKY | KUS | 153 | 0 | 0 |  | 0 | 3
PP |  |  |  | vysazení trvalek dle projektu výsadby včetně hnojení
VV |  |  |  | "dle projektu výsadby" "Geranium cantabrigiense Karmina /kakost kantabrijský Karmina/ "37 = 37,000 [A] "Nepeta faassenii Dropmore /šanta kočičí/ "53 = 53,000 [B] "Sedum telephium Herbstfreude /rozchodník nachový Herbstfreude/ "63 = 63,000 [C] "Celkem: "A+B+C = 153,000 [D]
TS |  |  |  | Položka vysazování keřů zahrnuje dodávku projektem předepsaných keřů, hloubení jamek (min. rozměry pro keře 30/30/30cm) s event. výměnou půdy, s hnojením anorganickým hnojivem a přídavkem organického hnojiva dle PD, zálivku, a pod. položka zahrnuje veškerý materiál, výrobky a polotovary, včetně mimostaveništní a vnitrostaveništní dopravy (rovněž přesuny), včetně naložení a složení, případně s uložením
P | 21 | 184B15 | a | VYSAZOVÁNÍ STROMŮ LISTNATÝCH S BALEM OBVOD KMENE DO 16CM, PODCHOZÍ VÝŠ MIN 2,4M | KUS | 1 | 0 | 0 |  | 0 | 3
PP |  |  |  | Ok 12-14m, bal, nasazení 2m včetně hnojiva, hydrogelu a ochranné a podpůrné konstrukce
VV |  |  |  | "dle projektu výsadby" "Prunus avium Plena /třešeň ptačí Plena/ "1 = 1,000 [A]
TS |  |  |  | Položka vysazování stromů dodávku projektem předepsaných stromů, hloubení jamek (min. rozměry pro stromy min. 1,5 násobek balu výpěstku) s event. výměnou půdy, s hnojením anorganickým hnojivem a přídavkem organického hnojiva min. 5kg pro stromy, zálivku, kůly, chráničky ke stromům nebo ochrana stromů nátěrem a pod. Obvod kmene se měří ve výšce 1,00m nad zemí. položka zahrnuje veškerý materiál, výrobky a polotovary, včetně mimostaveništní a vnitrostaveništní dopravy (rovněž přesuny), včetně naložení a složení, případně s uložením
P | 22 | 18600 |  | ZALÉVÁNÍ VODOU | M3 | 55.14 | 0 | 0 |  | 0 | 3
PP |  |  |  | zalití rostlin po výsadbě
VV |  |  |  | "dle projektu výsadby" "strom "1*0,1*5"100l 5x" = 0,500 [A] "keře "22*0,04*6" 40l/m2 6x" = 5,280 [B] "trvalky "34*0,02*6" 20l/m2 6x" = 4,080 [C] "trávník "1132*0,04*1"40l/m2 1x" = 45,280 [D] "Celkem: "A+B+C+D = 55,140 [E]
TS |  |  |  | položka zahrnuje veškerý materiál, výrobky a polotovary, včetně mimostaveništní a vnitrostaveništní dopravy (rovněž přesuny), včetně naložení a složení, případně s uložením
SD |  | 2 |  | Základy |  |  |  | 0
P | 23 | 21361 |  | DRENÁŽNÍ VRSTVY Z GEOTEXTILIE | M2 | 2726.282 | 0 | 0 |  | 0 | 3
PP |  |  |  | separační a filtrační geotextilie dle požadavků TP 97 CBR > 3kN
VV |  |  |  | " dle situace " "v ploše dláždených ploch "1526,8+613,8+69,2+59,9+7,65*33*0,4 = 2370,680 [A] a*1,15 "včetně rozšíření proti teoretické ploše krytu" = 2726,282 [B]
TS |  |  |  | Položka zahrnuje: - dodávku předepsané geotextilie (včetně nutných přesahů) pro drenážní vrstvu, včetně mimostaveništní a vnitrostaveništní dopravy - provedení drenážní vrstvy předepsaných rozměrů a předepsaného tvaru
P | 24 | 21450 |  | SANAČNÍ VRSTVY Z KAMENIVA | M3 | 355.602 | 0 | 0 |  | 0 | 3
PP |  |  |  | sanační vrstva v případě neúnosného podloží ŠDb 0-63 tl. 300mm předpoklad 50% plochy - reálný rozsah na základě provedených zkoušek a schválení TDI
VV |  |  |  | "dle situace" "v ploše dláždených ploch "1526,8+613,8+69,2+59,9+7,65*33*0,4 = 2370,680 [A] a*0,50"50% plochy " = 1185,340 [B] b*0,30"tloušťka 300 mm" = 355,602 [C]
TS |  |  |  | položka zahrnuje dodávku předepsaného kameniva, mimostaveništní a vnitrostaveništní dopravu a jeho uložení není-li v zadávací dokumentaci uvedeno jinak, jedná se o nakupovaný materiál
SD |  | 5 |  | Komunikace |  |  |  | 0
P | 25 | 56333 |  | VOZOVKOVÉ VRSTVY ZE ŠTĚRKODRTI TL. DO 150MM | M2 | 1844.255 | 0 | 0 |  | 0 | 3
PP |  |  |  | podkladní vrstva chodníků ŠDb 0-32
VV |  |  |  | "dle situace a VPŘ" "v ploše chodníků "1526,8 = 1526,800 [A] "v ploše hmatových úprav chodníků "69,2 = 69,200 [B] "v ploše kontrastních pásů "7,7 = 7,700 [C] (a+b+c)*1,15"včetně rozšíření proti teoretické ploše krytu a vyrovnávek" = 1844,255 [D]
TS |  |  |  | - dodání kameniva předepsané kvality a zrnitosti - rozprostření a zhutnění vrstvy v předepsané tloušťce - zřízení vrstvy bez rozlišení šířky, pokládání vrstvy po etapách - nezahrnuje postřiky, nátěry
P | 26 | 56335 |  | VOZOVKOVÉ VRSTVY ZE ŠTĚRKODRTI TL. DO 250MM | M2 | 789.935 | 0 | 0 |  | 0 | 3
PP |  |  |  | podkladní vrstva ve sjezdech a stáních ŠDb 0-32
VV |  |  |  | "dle situace a VPŘ" "sjezdy a stání "613,8 = 613,800 [A] "hmatové úpravy sjezdy a stání "59,9+33*0,4 = 73,100 [B] (a+b)*1,15"včetně rozšíření proti teoretické ploše krytu a vyrovnávek" = 789,935 [C]
TS |  |  |  | - dodání kameniva předepsané kvality a zrnitosti - rozprostření a zhutnění vrstvy v předepsané tloušťce - zřízení vrstvy bez rozlišení šířky, pokládání vrstvy po etapách - nezahrnuje postřiky, nátěry
P | 27 | 582612 |  | KRYTY Z BETON DLAŽDIC SE ZÁMKEM ŠEDÝCH TL 80MM DO LOŽE Z KAM | M2 | 2140.6 | 0 | 0 |  | 0 | 3
PP |  |  |  | dlážděné kryty chodníků - barva šedá, zámková dlažba
VV |  |  |  | "dle situace" "chodníky "23,6+3,5+3,9+14,6+4,1+3,7+136,5+3,7+65,8+60,3+7,2+85,6+45,8+6,3+49,8+93,2+13,7+58,5+20,6+69,5+104,7+21,6+62,7+13,4+25,9+13,6+23,3+52,7+23,4+15,4+25,5+11,0+63,7+34,0+22,1+14,3+26,0+14,2+4,8+14,9+14,6+11,7+15,3+21,0+34,0+22,1+51,0 = 1526,800 [A] "sjezdy "1,8+9,8+128,7+2,3+2,8+2,5+2,6+2,1+1,8+18,4+17,7+20,4+2,8+2,3+2,3+16,3+1,8+12,1+10,0+14,8+25,4+27,6+10,0+7,7+10,3+12,0+61,7+7,2+15,0+11,7+19,1+65,2+19,1+21,8+8,0+2,8+15,9 = 613,800 [B] "Celkem: "A+B = 2140,600 [C]
TS |  |  |  | - dodání dlažebního materiálu v požadované kvalitě, dodání materiálu pro předepsané lože v tloušťce předepsané dokumentací a pro předepsanou výplň spar - očištění podkladu - uložení dlažby dle předepsaného technologického předpisu včetně předepsané podkladní vrstvy a předepsané výplně spar - zřízení vrstvy bez rozlišení šířky, pokládání vrstvy po etapách - úpravu napojení, ukončení podél obrubníků, dilatačních zařízení, odvodňovacích proužků, odvodňovačů, vpustí, šachet a pod., nestanoví-li zadávací dokumentace jinak - nezahrnuje postřiky, nátěry - nezahrnuje těsnění podél obrubníků, dilatačních zařízení, odvodňovacích proužků, odvodňovačů, vpustí, šachet a pod.
P | 28 | 582615 |  | KRYTY Z BETON DLAŽDIC SE ZÁMKEM BAREV TL 80MM DO LOŽE Z KAM | M2 | 7.65 | 0 | 0 |  | 0 | 3
PP |  |  |  | kontrastní pásy nástupiště včetně 2x vyspárování drtí - kontrastní barva (žlutá) - zámková dlažba
VV |  |  |  | "dle situace" 13,5*0,3 = 4,050 [A] 12,0*0,3 = 3,600 [B] "Celkem: "A+B = 7,650 [C]
TS |  |  |  | - dodání dlažebního materiálu v požadované kvalitě, dodání materiálu pro předepsané lože v tloušťce předepsané dokumentací a pro předepsanou výplň spar - očištění podkladu - uložení dlažby dle předepsaného technologického předpisu včetně předepsané podkladní vrstvy a předepsané výplně spar - zřízení vrstvy bez rozlišení šířky, pokládání vrstvy po etapách - úpravu napojení, ukončení podél obrubníků, dilatačních zařízení, odvodňovacích proužků, odvodňovačů, vpustí, šachet a pod., nestanoví-li zadávací dokumentace jinak - nezahrnuje postřiky, nátěry - nezahrnuje těsnění podél obrubníků, dilatačních zařízení, odvodňovacích proužků, odvodňovačů, vpustí, šachet a pod.
P | 29 | 58261B |  | KRYTY Z BETON DLAŽDIC SE ZÁMKEM BAREV RELIÉF TL 80MM DO LOŽE Z KAM | M2 | 129.1 | 0 | 0 |  | 0 | 3
PP |  |  |  | varovné a signální pásy včetně 2x vyspárování drtí - červená barva, dlažba s hmatovými výstupky - zámková dlažba
VV |  |  |  | "dle situace" "chodníky "1,4+0,8+0,8+0,8+0,6+1,3+2,0+1,4+3,5+1,5+1,5+1,4+1,6+2,5+1,8+3,7+3,8+1,8+2,6+1,2+0,4+1,5+1,5+0,9+2,4+1,6+0,6+0,9+3,8+2,6+2,0+2,4+1,7+1,5+1,7+0,5+3,6+3,6 = 69,200 [A] "sjezdy "1,6+2,0+1,2+1,6+2,9+2,0+2,3+3,5+2,0+2,3+2,2+2,4+2,0+1,6+2,0+6,1+2,0+2,7+2,5+2,4+2,0+1,6+2,0+7,0 = 59,900 [B] "Celkem: "A+B = 129,100 [C]
TS |  |  |  | - dodání dlažebního materiálu v požadované kvalitě, dodání materiálu pro předepsané lože v tloušťce předepsané dokumentací a pro předepsanou výplň spar - očištění podkladu - uložení dlažby dle předepsaného technologického předpisu včetně předepsané podkladní vrstvy a předepsané výplně spar - zřízení vrstvy bez rozlišení šířky, pokládání vrstvy po etapách - úpravu napojení, ukončení podél obrubníků, dilatačních zařízení, odvodňovacích proužků, odvodňovačů, vpustí, šachet a pod., nestanoví-li zadávací dokumentace jinak - nezahrnuje postřiky, nátěry - nezahrnuje těsnění podél obrubníků, dilatačních zařízení, odvodňovacích proužků, odvodňovačů, vpustí, šachet a pod.
P | 30 | 587206 |  | PŘEDLÁŽDĚNÍ KRYTU Z BETONOVÝCH DLAŽDIC SE ZÁMKEM | M2 | 29 | 0 | 0 |  | 0 | 3
PP |  |  |  | předláždění stávajících dlážděných ploch dotčených stavbou zpětné využití původního materiálu krytu do nového lože tl.40 mm
VV |  |  |  | "dle situace" 2,0*2,0+2,0*1,5+2,0*1,5+2,0*1,5+2,0*1,5+2,0*2,0+1,5*2,0+1,5*2,0+1,5*2,0 = 29,000 [A]
TS |  |  |  | - pod pojmem *předláždění* se rozumí rozebrání stávající dlažby a pokládka dlažby ze stávajícího dlažebního materiálu (bez dodávky nového) - zahrnuje nezbytnou manipulaci s tímto materiálem (nakládání, doprava, složení, očištění) - dodání a rozprostření materiálu pro lože a jeho tloušťku předepsanou dokumentací a pro předepsanou výplň spar - eventuelní doplnění plochy s použitím nového materiálu se vykazuje v položce č.582
SD |  | 7 |  | Přidružená stavební výroba |  |  |  | 0
P | 31 | 711507 |  | OCHRANA IZOLACE NA POVRCHU Z PE FÓLIE | M2 | 308 | 0 | 0 |  | 0 | 3
PP |  |  |  | nopová fólie na styku chodníku a podezdívek a soklů
VV |  |  |  | "dle situace a VPŘ" 19,0+135,0+25,5+11,0+32,0+39,0+6,5+40,0 = 308,000 [A] a*1,0 = 308,000 [B]
TS |  |  |  | položka zahrnuje: - dodání předepsaného ochranného materiálu - zřízení ochrany izolace
P | 32 | 75L3AX | A | INFORMAČNÍ PRVEK, - DEMONTÁŽ, MONTÁŽ | KUS | 3 | 0 | 0 |  | 0 | 3
PP |  |  |  | stávající vývěsky a informační prvky před obchodem demontáž, uložení, zpětná montáž včetně založení, kotvení
VV |  |  |  | "dle situace" 1+1+1 = 3,000 [A]
TS |  |  |  | 1. Položka obsahuje: – kompletní montáž (oživení, konfigurace, nastavení a uvedení do provozu) specifikovaného bloku/zařízení a souvisejícího příslušenství včetně drobného montážního materiálu – veškeré potřebné mechanizmy, včetně obsluhy, náklady na mzdy a přibližné (průměrné) náklady na pořízení potřebných materiálů včetně všech ostatních vedlejších nákladů 2. Položka neobsahuje: X 3. Způsob měření: Udává se počet kusů kompletní konstrukce nebo práce.
P | 33 | 76799 | a | OSTATNÍ KOVOVÉ DOPLŇK KONSTRUKCE | KS | 1 | 0 | 0 |  | 0 | 3
PP |  |  |  | demontáž, uložení a přesun poštovní schránky do nové pozice - do 50m do betonového základu, včetně výkopu
VV |  |  |  | 1 = 1,000 [A]
TS |  |  |  | - položky doplňkových konstrukcí zahrnují vedle vlastních zámečnických výrobků i rámy, rošty, lišty, kování, podpěrné, závěsné, upevňovací prvky, spojovací a těsnící materiál, pomocný materiál, kompletní povrchovou úpravu, u doplňkových stavebních konstrukcí je zahrnuto drobné zasklení nebo jiná předepsaná výplň.
SD |  | 8 |  | Potrubí |  |  |  | 0
P | 34 | 897523 |  | VPUSŤ ODVOD ŽLABŮ Z BETON DÍLCŮ SV. ŠÍŘKY DO 200MM | KUS | 4 | 0 | 0 |  | 0 | 3
PP |  |  |  | vpusťové díly liniových žlabů
VV |  |  |  | "dle situace" 1+1+1+1 = 4,000 [A]
TS |  |  |  | položka zahrnuje dodávku a osazení předepsaného dílce včetně mříže nezahrnuje předepsané podkladní konstrukce
P | 35 | 89911F | a | LITINOVÝ POKLOP C250 | KUS | 6 | 0 | 0 |  | 0 | 3
PP |  |  |  | nové poklopy šachet v chodníku včetně vyrovnávacích prstenců a podmazání
VV |  |  |  | "v prostoru náměstí v asfaltové ploše "3 = 3,000 [A] "mimo komunikaci "3,0 = 3,000 [B] "Celkem: "A+B = 6,000 [C]
TS |  |  |  | Položka zahrnuje dodávku a osazení předepsané mříže včetně rámu
P | 36 | 89921 |  | VÝŠKOVÁ ÚPRAVA POKLOPŮ | KUS | 6 | 0 | 0 |  | 0 | 3
PP
VV |  |  |  | "dle situace" "ponechávané "1+1+1 = 3,000 [A] "v prostoru náměstí v asfaltové ploše "3 = 3,000 [D] "mimo komunikaci "3,0 = 3,000 [B] "Celkem: "A+B = 6,000 [C]
TS |  |  |  | - položka výškové úpravy zahrnuje všechny nutné práce a materiály pro zvýšení nebo snížení zařízení (včetně nutné úpravy stávajícího povrchu vozovky nebo chodníku).
P | 37 | 89923 |  | VÝŠKOVÁ ÚPRAVA KRYCÍCH HRNCŮ | KUS | 3 | 0 | 0 |  | 0 | 3
PP |  |  |  | úprava šoupat
VV |  |  |  | "dle situace" 1+1+1 = 3,000 [A]
TS |  |  |  | - položka výškové úpravy zahrnuje všechny nutné práce a materiály pro zvýšení nebo snížení zařízení (včetně nutné úpravy stávajícího povrchu vozovky nebo chodníku).
P | 38 | 899901 |  | PŘEPOJENÍ PŘÍPOJEK | KUS | 4 | 0 | 0 |  | 0 | 3
PP |  |  |  | podchycení a dopojení včetně systému dodatečného napojení, potrubí do DN 200 PVC délky do 5,0 m a příslušných spojek pro napojení na stáv. přípojky nebo vsazených odboček; včetně výkopu, potrubí, tvarovek, podsypu, obsypu
VV |  |  |  | "dle situace" "napojení nových prvků odvodnění na stávající stoky " "žlaby "4 = 4,000 [A]
TS |  |  |  | položka zahrnuje řez na potrubí, dodání a osazení příslušných tvarovek a armatur
SD |  | 9 |  | Ostatní konstrukce a práce |  |  |  | 0
P | 39 | 9111A3 |  | ZÁBRADLÍ SILNIČNÍ S VODOR MADLY - DEMONTÁŽ S PŘESUNEM | M | 16 | 0 | 0 |  | 0 | 3
PP |  |  |  | stávající zábradlí - odstranění
VV |  |  |  | "dle situace a stávajícího stavu" 5,0+4,0+3,0+4,0 = 16,000 [A]
TS |  |  |  | položka zahrnuje: - demontáž a odstranění zařízení - jeho odvoz na předepsané místo
P | 40 | 914131 |  | DOPRAVNÍ ZNAČKY ZÁKLADNÍ VELIKOSTI OCELOVÉ FÓLIE TŘ 2 - DODÁVKA A MONTÁŽ | KUS | 2 | 0 | 0 |  | 0 | 3
PP |  |  |  | nové SDZ u parkoviště
VV |  |  |  | "IP11 "1 = 1,000 [A] "IP12 "1 = 1,000 [B] "Celkem: "A+B = 2,000 [C]
TS |  |  |  | položka zahrnuje: - dodávku a montáž značek v požadovaném provedení
P | 41 | 914921 |  | SLOUPKY A STOJKY DOPRAVNÍCH ZNAČEK Z OCEL TRUBEK DO PATKY - DODÁVKA A MONTÁŽ | KUS | 2 | 0 | 0 |  | 0 | 3
PP
VV |  |  |  | 1+1 = 2,000 [A]
TS |  |  |  | položka zahrnuje: - sloupky a upevňovací zařízení včetně jejich osazení (betonová patka, zemní práce)
P | 42 | 915111 |  | VODOROVNÉ DOPRAVNÍ ZNAČENÍ BARVOU HLADKÉ - DODÁVKA A POKLÁDKA | M2 | 1.125 | 0 | 0 |  | 0 | 3
PP |  |  |  | dvoufázové značení - VDZ typ II.BÍLÁ barva s retroreflexní úpravou dle ŘSD PPK
VV |  |  |  | "dle situace" "V10b "0,125*4,5*2 = 1,125 [A]
TS |  |  |  | položka zahrnuje: - dodání a pokládku nátěrového materiálu (měří se pouze natíraná plocha) - předznačení a reflexní úpravu
P | 43 | 915211 |  | VODOROVNÉ DOPRAVNÍ ZNAČENÍ PLASTEM HLADKÉ - DODÁVKA A POKLÁDKA | M2 | 1.125 | 0 | 0 |  | 0 | 3
PP |  |  |  | dvoufázové značení - VDZ typ II. BÍLÁ barva s retroreflexní úpravou dle ŘSD PPK
VV |  |  |  | "dle situace" "V10b "0,125*4,5*2 = 1,125 [A]
TS |  |  |  | položka zahrnuje: - dodání a pokládku nátěrového materiálu (měří se pouze natíraná plocha) - předznačení a reflexní úpravu
P | 44 | 91551 |  | VODOROVNÉ DOPRAVNÍ ZNAČENÍ - PŘEDEM PŘIPRAVENÉ SYMBOLY | KUS | 2 | 0 | 0 |  | 0 | 3
PP |  |  |  | symbol imobilní z V10f
VV |  |  |  | "dle situace" 1 = 1,000 [A] 2*a "barvou a plastem" = 2,000 [B]
TS |  |  |  | položka zahrnuje: - dodání a pokládku předepsaného symbolu - zahrnuje předznačení a reflexní úpravu
P | 45 | 91710 |  | OBRUBY Z BETONOVÝCH PALISÁD | M3 | 2.34 | 0 | 0 |  | 0 | 3
PP |  |  |  | betonové palisády - barva šedá přírodní
VV |  |  |  | "dle situace" "palisády u MK na p.p.č. 847/1 "9,0*0,2*1,0 = 1,800 [A] "schodiště u prodejny "(6*1,0+1,5)*0,120*0,60 = 0,540 [B] "Celkem: "A+B = 2,340 [C]
TS |  |  |  | Položka zahrnuje: dodání a pokládku betonových palisád o rozměrech předepsaných zadávací dokumentací betonové lože i boční betonovou opěrku.
P | 46 | 917223 |  | SILNIČNÍ A CHODNÍKOVÉ OBRUBY Z BETONOVÝCH OBRUBNÍKŮ ŠÍŘ 100MM | M | 1368.5 | 0 | 0 |  | 0 | 3
PP |  |  |  | chodníkový obrubník vnější - včetně bet. lože C20/25 s boční opěrou
VV |  |  |  | "dle situace a VPŘ" 12,5+3,5+1,5+1,5+1,5+40,5+1,5+1,0+1,0+1,0+3,0+1,5+1,0+1,5+2,0+2,0+2,0+2,0+2,0+2,0+1,0+1,0+1,0+1,0+1,5+1,5+5,0+1,5+1,0+1,0+8,0+5,5+0,5+0,5+16,5+31,0+8,5+9,5+1,0+1,0+0,5+4,5+5,0+11,5+17,0+1,0+1,0+4,0+1,0+1,0+1,0+1,0+1,0+1,5+1,5+4,5+12,0+4,0+21,0+1,0+1,0+1,0+1,0+1,0+1,0+1,0+1,0+1,0+1,0+62,5+31,5+1,0+1,0+1,0+1,0+1,0+1,0+1,0+1,0+1,5+1,0+1,0+1,0+1,0+14,0+10,0+10,0+9,5+7,5+13,5+32,0+14,5+15,0+16,5+9,0+33,0 = 578,000 [A] 15,0+0,5+0,5+0,5+16,0+12,5+1,0+1,0+1,0+1,0+1,0+16,5+32,0+40,5+2,0+6,0+0,5+16,5+9,0+2,0+2,0+2,0+1,5+1,5+20,0+7,5+1,0+23,5+23,5+1,0+9,0+0,5+15,0+33,5+15,0+8,5+14,5+12,5+35,0+31,0+3,0+3,0+13,5+1,0+1,0+1,0+0,5+1,5+3,5+3,0+1,5+1,5+8,0+9,0+0,5+2,0+2,0+13,5+9,0+64,0+34,0+2,5+0,5+2,0+2,5+0,5+3,0+3,0+0,5+2,5+2,5+2,0+2,5+3,0+2,5+8,0+8,0+2,0+2,0+7,0+14,0+28,0+8,5+9,5+10,0+9,5+13,5+32,0 = 790,500 [B] "Celkem: "A+B = 1368,500 [C]
TS |  |  |  | Položka zahrnuje: dodání a pokládku betonových obrubníků o rozměrech předepsaných zadávací dokumentací betonové lože i boční betonovou opěrku.
P | 47 | 917224 | a | SILNIČNÍ A CHODNÍKOVÉ OBRUBY Z BETONOVÝCH OBRUBNÍKŮ ŠÍŘ 150MM | M | 115 | 0 | 0 |  | 0 | 3
PP |  |  |  | silniční obruby do betonového lože z opěrou - standardní - podsázka 100 - 150 mm
VV |  |  |  | "dle situace" 5,5+2,5+2,5+6,0+0,5+7,0+14,0+10,5+3,0+7,0+6,0+2,5+9,0+13,5+2,0+3,5+9,0+3,0+3,0+1,0+1,0+3,0 = 115,000 [A]
TS |  |  |  | Položka zahrnuje: dodání a pokládku betonových obrubníků o rozměrech předepsaných zadávací dokumentací betonové lože i boční betonovou opěrku.
P | 48 | 917224 | b | SILNIČNÍ A CHODNÍKOVÉ OBRUBY Z BETONOVÝCH OBRUBNÍKŮ ŠÍŘ 150MM | M | 114.5 | 0 | 0 |  | 0 | 3
PP |  |  |  | silniční obruby do betonového lože z opěrou - snížené, přejízdné
VV |  |  |  | "dle situace" 2,0+2,0+2,0+1,5+3,0+3,0+3,5+3,0+11,5+3,5+2,0+12,5+3,5+12,0+2,5+2,5+5,0+3,0+4,5+4,0 = 86,500 [A] "přechodové "28 = 28,000 [B] "Celkem: "A+B = 114,500 [C]
TS |  |  |  | Položka zahrnuje: dodání a pokládku betonových obrubníků o rozměrech předepsaných zadávací dokumentací betonové lože i boční betonovou opěrku.
P | 49 | 91781 |  | VÝŠKOVÁ ÚPRAVA OBRUBNÍKŮ BETONOVÝCH | M | 48 | 0 | 0 |  | 0 | 3
PP |  |  |  | vyrovnání obrub v napojení na nový stav
VV |  |  |  | "dle situace" 2,0*24 = 48,000 [A]
TS |  |  |  | Položka výšková úprava obrub zahrnuje jejich vytrhání, očištění, manipulaci, nové betonové lože a osazení. Případné nutné doplnění novými obrubami se uvede v položkách 9172 až 9177.
P | 50 | 919112 |  | ŘEZÁNÍ ASFALTOVÉHO KRYTU VOZOVEK TL DO 100MM | M | 57 | 0 | 0 |  | 0 | 3
PP |  |  |  | zařezání a odbourání styčných hran v místech napojení na stávající asfaltový povrch - včetně likvidace odbouraného asfaltového krytu v režii zhotovitele
VV |  |  |  | "dle situace" "asfaltová plocha náměstí"10,0+47,0 = 57,000 [A]
TS |  |  |  | položka zahrnuje řezání vozovkové vrstvy v předepsané tloušťce, včetně spotřeby vody
P | 51 | 924911 |  | NÁSTUPIŠTĚ - VODICÍ LINIE ŠÍŘKY 0,40 M Z DLAŽDIC S PODÉLNÝMI DRÁŽKAMI | M | 33 | 0 | 0 |  | 0 | 3
PP |  |  |  | umělá vodící linie z betonových dlaždic
VV |  |  |  | "dle situace" 33 = 33,000 [A]
TS |  |  |  | 1. Položka obsahuje: – všechny práce pro zřízení plně funkčního dlážděného bezpečnostního pásu s varovnými a vodicími prvky, tj. včetně lože, ukončení dlažby, její provedení do předepsaného tvaru a pohledové úpravy, výplně spar a otvorů apod. – dodání dlažeb a lože v požadované kvalitě – očištění podkladu, případně zřízení spojovací vrstvy – uložení směsi, dlažby nebo dílců dle předepsaného technologického předpisu – zřízení vrstvy bez rozlišení šířky, pokládání vrstvy po etapách, včetně pracovních spar a spojů – úpravu napojení, ukončení a těsnění podél obrubníků, DILATAČNÍích zařízení, odvodňovacích proužků, odvodňovačů, vpustí, šachet ap. – těsnění, tmelení a výplň spar a otvorů – úpravu dilatačních spar a povrchu vrstvy 2. Položka neobsahuje: – úpravu a hutnění podloží – podkladní a konstrukční vrstvy 3. Způsob měření: Měří se metr délkový.
P | 52 | 93553 |  | ŽLABY Z DÍLCŮ Z BETONU SVĚTLÉ ŠÍŘKY DO 200MM VČETNĚ MŘÍŽÍ | M | 19.5 | 0 | 0 |  | 0 | 3
PP |  |  |  | přejízdné žlaby C250
VV |  |  |  | "dle situace" 6,0+5,50+5,0+5,0 = 21,500 [A] "odečteny vpusťové díly "a-0,5*4 = 19,500 [B]
TS |  |  |  | položka zahrnuje: -dodávku a uložení dílců žlabu z předepsaného materiálu předepsaných rozměrů včetně mříže - spárování, úpravy vtoku a výtoku - nezahrnuje nutné zemní práce, předepsané lože, obetonování - měří se v metrech běžných délky osy žlabu, odečítají se čistící kusy a vpustě
P | 53 | 93754 | a | MOBILIÁŘ - KOVOVÉ STOJANY NA KOLA | KUS | 6 | 0 | 0 |  | 0 | 3
PP |  |  |  | stojan na kola - příčné stání - trubkové "U" rámy. včetně kotevní, založení, PKO dle vzoru objednatele
VV |  |  |  | "dle situace" 6 = 6,000 [A]
TS |  |  |  | Položka zahrnuje: - montáž, osazení a dodávku kompletního zařízení, předepsaného zadávací dokumentací - mimostavništní a vnitrostaveništní dopravu - nezbytné zemní práce a základové konstrukce - předepsanou povrchovou úpravu (nátěry a pod.) Pozn.: materiál uvedený v textu představuje rozhodující podíl ve výrobku
P | 54 | 93754 | b | MOBILIÁŘ - KOVOVÉ STOJANY NA KOLA | KUS | 5 | 0 | 0 |  | 0 | 3
PP |  |  |  | stojan na kola - podélné stání - trubkové "U" rámy. včetně kotevní, založení, PKO dle vzoru objednatele
VV |  |  |  | "dle situace" 5 = 5,000 [A]
TS |  |  |  | Položka zahrnuje: - montáž, osazení a dodávku kompletního zařízení, předepsaného zadávací dokumentací - mimostavništní a vnitrostaveništní dopravu - nezbytné zemní práce a základové konstrukce - předepsanou povrchovou úpravu (nátěry a pod.) Pozn.: materiál uvedený v textu představuje rozhodující podíl ve výrobku
P | 55 | 93767 | a | MOBILIÁŘ - PŘÍSTŘEŠKY PRO ZASTÁVKY VEŘEJNÉ DOPRAVY | KUS | 2 | 0 | 0 |  | 0 | 3
PP |  |  |  | demontáž označníků, uložení a zpětná montáž označníků do nové polohy včetně založení a kotvení
VV |  |  |  | "dle situace" 1+1 = 2,000 [A]
TS |  |  |  | Položka zahrnuje: - montáž, osazení a dodávku kompletního zařízení, předepsaného zadávací dokumentací - mimostavništní a vnitrostaveništní dopravu - nezbytné zemní práce a základové konstrukce - předepsanou povrchovou úpravu (nátěry a pod.) Pozn.: materiál uvedený v textu představuje rozhodující podíl ve výrobku
P | 56 | 96615 |  | BOURÁNÍ KONSTRUKCÍ Z PROSTÉHO BETONU | M3 | 10 | 0 | 0 |  | 0 | 3
PP |  |  |  | na trvalou skládku
VV |  |  |  | "skryté konstrukce, šachty, obetonování, apod. " 10 = 10,000 [A]
TS |  |  |  | položka zahrnuje: - rozbourání konstrukce bez ohledu na použitou technologii - veškeré pomocné konstrukce (lešení a pod.) - veškerou manipulaci s vybouranou sutí a hmotami včetně uložení na skládku. Nezahrnuje poplatek za skládku, který se vykazuje v položce 0141** (s výjimkou malého množství bouraného materiálu, kde je možné poplatek zahrnout do jednotkové ceny bourání – tento fakt musí být uveden v doplňujícím textu k položce) - veškeré další práce plynoucí z technologického předpisu a z platných předpisů
P | 57 | 96616 |  | BOURÁNÍ KONSTRUKCÍ ZE ŽELEZOBETONU | M3 | 3.5 | 0 | 0 |  | 0 | 3
PP |  |  |  | na trvalou skládku
VV |  |  |  | "dle stávajícího stavu" "skryté konstrukce "2,0 = 2,000 [A] "schodiště "1,5 = 1,500 [B] "Celkem: "A+B = 3,500 [C]
TS |  |  |  | položka zahrnuje: - rozbourání konstrukce bez ohledu na použitou technologii - veškeré pomocné konstrukce (lešení a pod.) - veškerou manipulaci s vybouranou sutí a hmotami včetně uložení na skládku. Nezahrnuje poplatek za skládku, který se vykazuje v položce 0141** (s výjimkou malého množství bouraného materiálu, kde je možné poplatek zahrnout do jednotkové ceny bourání – tento fakt musí být uveden v doplňujícím textu k položce) - veškeré další práce plynoucí z technologického předpisu a z platných předpisů
P | 58 | 96687 |  | VYBOURÁNÍ ULIČNÍCH VPUSTÍ KOMPLETNÍCH | KUS | 6 | 0 | 0 |  | 0 | 3
PP |  |  |  | odstranění vrchních částí stávajících vpusťošachet včetně uložení na skládku a poplatku za skládku
VV |  |  |  | "dle situace" "v prostoru náměstí v asfaltové ploše "3 = 3,000 [A] "mimo komunikaci "3,0 = 3,000 [B] "Celkem: "A+B = 6,000 [C]
TS |  |  |  | položka zahrnuje: - kompletní bourací práce včetně nezbytného rozsahu zemních prací, - veškerou manipulaci s vybouranou sutí a hmotami včetně uložení na skládku, - veškeré další práce plynoucí z technologického předpisu a z platných předpisů, nezahrnuje poplatek za skládku, který se vykazuje v položce 0141** (s výjimkou malého množství bouraného materiálu, kde je možné poplatek zahrnout do jednotkové ceny bourání – tento fakt musí být uveden v doplňujícím textu k položce)

## SO 442
EstiCon |  |  |  | Firma: | [6 empty] | 3
Soupis prací objektu
S | Stavba: | 329 27z |  | III/2997 hranice okresu NA - HK (odbočka Piletice)_So 109 a SO 110_město HK_neoceněný |  |  | SO 442 | 0 |  | 0 | 2
O | Rozpočet: | SO 442 |  | Veřejné osvětlení Rusek | [5 empty] | 0.12 | 2
Typ | Poř. číslo | Kód položky | Varianta | Název Položky | MJ | Množství | Cena |  | Cenová soustava | 0.21
[7 empty] | Jednotková | Celkem
0 | 1 | 2 | 3 | 4 | 5 | 6 | 7 | 8 | 9
SD |  | MAT |  | Materiály |  |  |  | 0
P | 1 | MAT001 |  | Stožár Přechod+Silnice bezpaticový s manžetou, žárový zinek, 8m, dle standardu správce | ks | 1 | 0 | 0 |  | 0 | 3
PP |  |  |  | Sn11 /Sp14 (JBUD 8)
TS
P | 2 | MAT002 |  | Stožár Silniční bezpaticový s manžetou, žárový zinek, 8m, dle standardu správce | ks | 10 | 0 | 0 |  | 0 | 3
PP |  |  |  | Sn1-Sn10 (JBUD 8)
TS
P | 3 | MAT003 |  | Stožár Přechodový bezpaticový s manžetou, žárový zinek, 6m, dle standardu správce | ks | 7 | 0 | 0 |  | 0 | 3
PP |  |  |  | Sp1-Sp2 4 (STP 6 - A)
TS
P | 4 | MAT004 |  | Stožár Přechodový bezpaticový s manžetou, žárový zinek, 6m, dle standardu správce | ks | 3 | 0 | 0 |  | 0 | 3
PP |  |  |  | Sp1-Sp2 4 (STP 6 - B)
TS
P | 5 | MAT005 |  | Stožár Přechodový bezpaticový s manžetou, žárový zinek, 6m, dle standardu správce | ks | 3 | 0 | 0 |  | 0 | 3
PP |  |  |  | Sp1-Sp2 4 (STP 6 - C)
TS
P | 6 | MAT006 |  | Výložník přechodový | ks | 1 | 0 | 0 |  | 0 | 3
PP |  |  |  | délka - 0,5m (UDT 1 - 500) - třmenovy
TS
P | 7 | MAT007 |  | Výložník přechodový | ks | 4 | 0 | 0 |  | 0 | 3
PP |  |  |  | délka - 0,5m (UD 1 - 500/A)
TS
P | 8 | MAT008 |  | Výložník přechodový | ks | 2 | 0 | 0 |  | 0 | 3
PP |  |  |  | délka - 1m (UD 1 - 1000/A)
TS
P | 9 | MAT009 |  | Výložník přechodový | ks | 1 | 0 | 0 |  | 0 | 3
PP |  |  |  | délka - 1,5m (UD 1 - 1500/A)
TS
P | 10 | MAT010 |  | Výložník přechodový | ks | 1 | 0 | 0 |  | 0 | 3
PP |  |  |  | délka - 1,75m (UD 1 - 1750/B) atyp
TS
P | 11 | MAT011 |  | Výložník přechodový | ks | 2 | 0 | 0 |  | 0 | 3
PP |  |  |  | délka - 2m (UD 1 - 2000/B)
TS
P | 12 | MAT012 |  | Výložník přechodový | ks | 3 | 0 | 0 |  | 0 | 3
PP |  |  |  | délka - 3m (UD 1 - 3000/C)
TS
P | 13 | MAT013 |  | Vyložník vjezdové brány T | ks | 4 | 0 | 0 |  | 0 | 3
PP |  |  |  | délka 0,5m x 180 (UD 2/89 - 500/180)
TS
P | 14 | MAT014 |  | vyložník silniční rovný | ks | 4 | 0 | 0 |  | 0 | 3
PP |  |  |  | délka 0,5m (UD 1/89 - 500)
TS
P | 15 | MAT015 |  | Kabelová koncovka, smršťovací | ks | 48 | 0 | 0 |  | 0 | 3
PP |  |  |  | KZ4X 6-25
TS
P | 16 | MAT016 |  | Elektrovýzbroj 1 pojistky | ks | 19 | 0 | 0 |  | 0 | 3
PP |  |  |  | SV-x9.35.4p vč. pojistek
TS
P | 17 | MAT017 |  | Elektrovýzbroj 2 pojistky | ks | 5 | 0 | 0 |  | 0 | 3
PP |  |  |  | SV-x9.35.4p vč. pojistek
TS
P | 18 | MAT018 |  | Svítidlo LED, silniční | ks | 14 | 0 | 0 |  | 0 | 3
PP |  |  |  | 49W, 8217lm, 4000K
TS
P | 19 | MAT019 |  | Svítidlo LED, silniční | ks | 8 | 0 | 0 |  | 0 | 3
PP |  |  |  | 16W, 2286lm, 2700K
TS
P | 20 | MAT020 |  | Svítidlo LED, silniční | ks | 7 | 0 | 0 |  | 0 | 3
PP |  |  |  | 28W, 4468lm, 2700K
TS
P | 21 | MAT021 |  | Zemní vedení | m | 460 | 0 | 0 |  | 0 | 3
PP |  |  |  | CYKY-J 4x10
TS
P | 22 | MAT022 |  | Kabel pro svítidla | m | 183 | 0 | 0 |  | 0 | 3
PP |  |  |  | CYKY-J 3x1,5
TS
P | 23 | MAT023 |  | Svorka spojovací pásek-drát | ks | 48 | 0 | 0 |  | 0 | 3
PP |  |  |  | SR 3k
TS
P | 24 | MAT024 |  | Svorka spojovací pásek-pásek | ks | 38 | 0 | 0 |  | 0 | 3
PP |  |  |  | SR2
TS
P | 25 | MAT025 |  | Svorka připojovací | ks | 24 | 0 | 0 |  | 0 | 3
PP |  |  |  | SP V045
TS
P | 26 | MAT026 |  | Svorka spojovací drát-drát | ks | 16 | 0 | 0 |  | 0 | 3
PP |  |  |  | SS FeZn
TS
P | 27 | MAT027 |  | Zemnící pásek | kg | 460 | 0 | 0 |  | 0 | 3
PP |  |  |  | FeZn 30x40
TS
P | 28 | MAT028 |  | Zemnící drát | kg | 29 | 0 | 0 |  | 0 | 3
PP |  |  |  | FeZn 10
TS
P | 29 | MAT029 |  | Smršťovací bužírka žlutozelená | m | 24 | 0 | 0 |  | 0 | 3
PP |  |  |  | na FeZn10
TS
P | 30 | MAT030 |  | Chránička Kopoflex | m | 460 | 0 | 0 |  | 0 | 3
PP |  |  |  | průměr 50
TS
P | 31 | MAT031 |  | Výstražná folie | m | 460 | 0 | 0 |  | 0 | 3
PP |  |  |  | červená s bleskem
TS
P | 32 | MAT032 |  | Pomocný materiál | % | 3 | 0 | 0 |  | 0 | 3
PP |  |  |  | sada
TS
SD |  | MONT |  | Montážní práce |  |  |  | 0
P | 33 | MONT001 |  | Hloubení rýh do šířky 600mm | m | 460 | 0 | 0 |  | 0 | 3
PP
TS
P | 34 | MONT002 |  | Hloubení šachet pro patky | ks | 24 | 0 | 0 |  | 0 | 3
PP
TS
P | 35 | MONT003 |  | Odkopání ručně, příplatek za odkopávky v blízkosti inž. sítí | m3 | 10 | 0 | 0 |  | 0 | 3
PP
TS
P | 36 | MONT004 |  | Výsev trávníku | m2 | 250 | 0 | 0 |  | 0 | 3
PP
TS
P | 37 | MONT005 |  | Obsyp kabelu, vč. položení výstražné folie | m3 | 33 | 0 | 0 |  | 0 | 3
PP |  |  |  | kopaný písek
TS
P | 38 | MONT006 |  | Zásyp výkopu, zhutnění | m | 460 | 0 | 0 |  | 0 | 3
PP
TS
P | 39 | MONT007 |  | Montáž výložníků | ks | 22 | 0 | 0 |  | 0 | 3
PP
TS
P | 40 | MONT008 |  | Montáž svítidel s přívodem | ks | 29 | 0 | 0 |  | 0 | 3
PP
TS
P | 41 | MONT009 |  | Montáž smršťovací bužírky a koncovky | ks | 72 | 0 | 0 |  | 0 | 3
PP
TS
P | 42 | MONT010 |  | Uložení zemního vedení - kabel silový s Cu jádrem 4x16mm2 | m | 460 | 0 | 0 |  | 0 | 3
PP
TS
P | 43 | MONT011 |  | Příplatek za zatahování do chráničky do 0,75kg/m | m | 460 | 0 | 0 |  | 0 | 3
PP
TS
P | 44 | MONT012 |  | Uložení uzemnění - zemnící pásek | m | 460 | 0 | 0 |  | 0 | 3
PP
TS
P | 45 | MONT013 |  | Připojení odboček drát do 10mm, uzemnění, včetně ošetření nátěrem | h | 24 | 0 | 0 |  | 0 | 3
PP
TS
P | 46 | MONT014 |  | Připojení svítidla a elektrovýzbroje stožáru | h | 24 | 0 | 0 |  | 0 | 3
PP
TS
P | 47 | MONT015 |  | Připojení zemnících drátů ke stožárům | h | 12 | 0 | 0 |  | 0 | 3
PP
TS
P | 48 | MONT016 |  | Práce plošiny | h | 24 | 0 | 0 |  | 0 | 3
PP
TS
P | 49 | MONT017 |  | demontáž a zpětná montáž zámkové dlažby | m3 | 10 | 0 | 0 |  | 0 | 3
PP
TS
P | 50 | MONT018 |  | Poplatek za recyklaci svítidla | ks | 29 | 0 | 0 |  | 0 | 3
PP
TS
SD |  | OST |  | Práce v HZS |  |  |  | 0
P | 51 | OST001 |  | Práce v HZS | h | 48 | 0 | 0 |  | 0 | 3
PP
TS
P | 52 | OST002 |  | Vytýčení stávajících sítí všech správců | ks | 1 | 0 | 0 |  | 0 | 3
PP
TS
P | 53 | OST003 |  | Geodetické zaměření | ks | 1 | 0 | 0 |  | 0 | 3
PP
TS
P | 54 | OST004 |  | Revize | ks | 1 | 0 | 0 |  | 0 | 3
PP |  |  |  | sada
TS