## Frézka
CNC frézka pro výuku technologie obrábění, programování NC strojů a frézování. Požadavek na stroje, které umožňuje přepnutí virtuálního prostředí SW simulovat stroje s různými řídícími systém, vyplývá z nutnosti výuky žáků na více řídicích systémech a pořízení více jednoúčelových zařízení je ekonomicky nevýhodné. Požadavek na konkrétní řídicí systémy je dán stávajícím vybavením školy a obsahem školního vzdělávacího programu. Jakákoliv alternativa by nezajistila plnou funkčnost výuky. Takto stanovený požadavek je ve smyslu § 89 odst. 5 zákona odůvodněn předmětem plnění veřejné zakázky, jeho potřeba je dána mj. stávajícím vybavením školy a obsahem školních vzdělávacích programů. Konkrétní řídicí systémy zajistí požadovanou kompatibilitu s vybavením školy a umožní funkčnost spolu se školními vzdělávacími programy používanými ve výuce. Řídicí systémy musí umožnovat dialogové programování.
Požadovaný parametr | Požadovaná hodnota | Splňuje ANO/NE
Školní výuková CNC frézka | Ano | (doplní dodavatel)
Řídicí systémy musí umožnovat dialogové programování. | 2 | (doplní dodavatel)
Stroj musí umožňovat současně použití min. dvou řídicích systémů převolením softwaru a virtuálního prostředí v řídicím systému stroje | Ano | (doplní dodavatel)
Řídicí systém WiNNC SINUMERIK 840 Operate v českém jazyce | Ano | (doplní dodavatel)
Řídicí systém WiNNC Heidenhain TNC 620/640 v českém jazyce | Ano | (doplní dodavatel)
SW pro zobrazení 3D simulace obrábění | Ano | (doplní dodavatel)
Ovládací řídící panel s klávesnicí, který umožňuje výuku více řídicích systémů různých výrobců, včetně barevného TFT displeje, kabel pro propojení s PC | Ano | (doplní dodavatel)
Řídící PC, s dotykovým LCD monitorem | Ano | (doplní dodavatel)
Dráha suportu podélně v ose X | min. 190 mm | (doplní dodavatel)
Dráha suportu podélně v ose Y | min. 140 mm | (doplní dodavatel)
Dráha suportu podélně v ose Z | min. 240 mm | (doplní dodavatel)
Velikost upínací plochy | min. 410 x 120 mm | (doplní dodavatel)
Plynule regulovatelný hlavní pohon | Ano | (doplní dodavatel)
Výkon motoru hlavního vřetene | maximální výkon min.1 kW | (doplní dodavatel)
Počet nástrojových pozic v automatickém zásobníku nástrojů | min. 9 pozic | (doplní dodavatel)
Šířka T- drážky na upínací ploše stolu | min. 11 mm | (doplní dodavatel)
Maximální otáčky vřetene | min. 4500 ot./min | (doplní dodavatel)
Elektrické napájení stroje | 230 V | (doplní dodavatel)
Rozsah otáček vřetena (plynulé regulovatelný) | min. 200 - 4900 ot./min | (doplní dodavatel)
Max. krouticí moment motoru vřetene | min. 4 Nm | (doplní dodavatel)
Pracovní posuv v ose X/Y/Z (plynule regulovatelný) | min. 0 - 4 m/min | (doplní dodavatel)
Rychloposuv os X/Y/Z | min. 5/5/5 m/min | (doplní dodavatel)
Hmotnost stroje bez podstavce a volitelného vybavení | max. 405 kg | (doplní dodavatel)
Výška stroje bez podstavce a příslušenství (tolerance 15%) | 850 mm | (doplní dodavatel)
Šířka stroje bez podstavce a příslušenství (tolerance 15%) | 1100 mm | (doplní dodavatel)
Hloubka stroje bez podstavce a příslušenství (tolerance 15%) | 1100 mm | (doplní dodavatel)
Kužel vřetena pro upínání | SK 30 | (doplní dodavatel)
Objem nádrže chladicí kapaliny | min. 30 l | (doplní dodavatel)
Nosnost pracovního stolu | min. 10 kg | (doplní dodavatel)
Ovládání v českém jazyce, dokumentace v českém jazyce | Ano | (doplní dodavatel)
Kompletní návody ke stroji a k dodaným řidícím systémům | Ano | (doplní dodavatel)
Školení programování dodných řidícíh systému | min. 3+3 dny | (doplní dodavatel)
Ustavení stroje, kontrola funkcí, zprovoznění a instalace na místě v učebně | Ano | (doplní dodavatel)
CE provedení stroje | Ano | (doplní dodavatel)
Doprava k zákazníkovi | Ano | (doplní dodavatel)
Záruka od předání | min. 24 měsíců | (doplní dodavatel)
Možnost použití současně více než dvou řídicích systémů převolením softwaru a virtuálního prostředí v řídicím systému stroje |  | (doplní dodavatel)
Kompletní zakrytování pracovního prostoru zachytávající třísky s prosklenými průhledy |  | (doplní dodavatel)
LED osvětlení pracovního prostoru |  | (doplní dodavatel)
Podstavec se skříňkou, krytování podstavce, vyrovnávací prvky pro ustavení stroje |  | (doplní dodavatel)
Otočný stůl pro klávesnici řízení a LCD monitor |  | (doplní dodavatel)
Strojní svěrák |  | (doplní dodavatel)
Upínací čelisti stupňovite |  | (doplní dodavatel)
Nástrojová sonda mechanická |  | (doplní dodavatel)
Obrobková sonda mechanická |  | (doplní dodavatel)
Systém vnějšího chlazení nástroje kapalinou |  | (doplní dodavatel)
Balíček nástrojů a držáků nástrojů pro spuštění stroje plný provoz |  | (doplní dodavatel)
Centrální automatické mazání tukem |  | (doplní dodavatel)