## Soustruh
CNC soustruh pro výuku technologie obrábění, programování NC strojů a soustružení. Požadavek na stroje, které umožňuje přepnutí virtuálního prostředí SW simulovat stroje s různými řídícími systém, vyplývá z nutnosti výuky žáků na více řídicích systémech a pořízení více jednoúčelových zařízení je ekonomicky nevýhodné. Požadavek na konkrétní řídicí systémy je dán stávajícím vybavením školy a obsahem školních vzdělávacích programů. Jakákoliv alternativa by nezajistila plnou funkčnost výuky. Takto stanovený požadavek je ve smyslu § 89 odst. 5 zákona odůvodněn předmětem plnění veřejné zakázky, jeho potřeba je dána mj. stávajícím vybavením školy a obsahem školních vzdělávacích programů. Konkrétní řídicí systémy zajistí požadovanou kompatibilitu s vybavením školy a umožní funkčnost spolu se školními vzdělávacími programy používanými ve výuce. Řídicí systémy musí umožnovat dialogové programování.
Požadovaný parametr I. | Požadovaná hodnota | Splňuje ANO/NE
Školní výukový CNC soustruh | Ano | (doplní dodavatel)
Počet kusů | 1 | (doplní dodavatel)
Stroj musí umožňovat současně použití min. dvou řídicích systémů převolením softwaru a virtuálního prostředí v řídicím systému stroje | Ano | (doplní dodavatel)
Řídicí systém WiNNC SINUMERIK 840 Operate v českém jazyce | Ano | (doplní dodavatel)
SW pro zobrazení 3D simulace obrábění | Ano | (doplní dodavatel)
Ovládací řídící panel s klávesnicí, který umožňuje výuku více řídicích systémů různých výrobců, včetně barevného TFT displeje, kabel pro propojení s PC | Ano | (doplní dodavatel)
Řídící PC, s dotykovým LCD monitorem | Ano | (doplní dodavatel)
Maximální oběžný průměr nad ložem | min. 175 mm | (doplní dodavatel)
Vzdálenost mezi koncem vřetene a koníkem | min. 230 mm | (doplní dodavatel)
Maximální průměr soustružení | min. 70 mm | (doplní dodavatel)
Maximální délka soustružení | min 121 mm | (doplní dodavatel)
Průchod tyče vřetenem | min. 18 mm | (doplní dodavatel)
Maximální otáčky vřetene | min. 3900 ot./min | (doplní dodavatel)
Plynule regulovatelný hlavní pohon | Ano | (doplní dodavatel)
Elektrické napájení stroje | 230 V | (doplní dodavatel)
Výkon motoru vřetene | max. výkon min.1,8 kW | (doplní dodavatel)
Rozsah otáček vřetena | min. 200 - 3900 ot./min | (doplní dodavatel)
Max. krouticí moment vřetene | min. 13 Nm | (doplní dodavatel)
Pracovní posuv v ose X/Z (plynule regulovatelný) | min. 0 - 4 m/min | (doplní dodavatel)
Rychloposuv os X/Z | min. 5/5 m/min | (doplní dodavatel)
Hmotnost stroje bez podstavce a volitelného vybavení | max. 355 kg | (doplní dodavatel)
Výška stroje bez podstavce a příslušenství (tolerance 15%) | 1000 mm | (doplní dodavatel)
Šířka stroje bez podstavce a příslušenství (tolerance 15%) | 1100 mm | (doplní dodavatel)
Hloubka stroje bez podstavce a příslušenství (tolerance 15%) | 1100 mm | (doplní dodavatel)
Přesnost polohování (dle VDI 3441) pro X/Z | max. 0,008 mm | (doplní dodavatel)
Revolverová hlava pro osové i radiální nože | Ano | (doplní dodavatel)
Počet nástrojových pozic revolverové hlavy | min. 8 pozic | (doplní dodavatel)
Upínací kvadrant nástroje | min 12 x 12 mm | (doplní dodavatel)
Výsuv pinoly koníku | min. 120 mm | (doplní dodavatel)
Objem nádrže chladicí kapaliny | min. 30 l | (doplní dodavatel)
Ovládání v českém jazyce, dokumentace v českém jazyce | Ano | (doplní dodavatel)
Kompletní návody ke stroji a k dodanému řidícímu systému | Ano | (doplní dodavatel)
Školení programování dodaného řidícího systému | min. 3 dny | (doplní dodavatel)
Ustavení stroje, kontrola funkcí, zprovoznění a instalace na místě v učebně | Ano | (doplní dodavatel)
CE provedení stroje | Ano | (doplní dodavatel)
Doprava k zákazníkovi | Ano | (doplní dodavatel)
Záruka od předání | min. 12 měsíců | (doplní dodavatel)
Požadovaný parametr II. |  | Splňuje ANO/NE
Možnost použití současně více než dvou řídicích systémů převolením softwaru a virtuálního prostředí v řídicím systému stroje |  | (doplní dodavatel)
Kompletní zakrytování pracovního prostoru zachytávající třísky s prosklenými průhledy |  | (doplní dodavatel)
LED osvětlení pracovního prostoru |  | (doplní dodavatel)
Podstavec se skříňkou, krytování podstavce, vyrovnávací prvky pro ustavení stroje |  | (doplní dodavatel)
Otočný stůl pro klávesnici řízení a LCD monitor |  | (doplní dodavatel)
3 čelisťové manuální sklíčidlo k dodanému stroji (průměr 82 mm) |  | (doplní dodavatel)
Sada měkkých čelistí 3/82 |  | (doplní dodavatel)
Nástrojová sonda optická |  | (doplní dodavatel)
Systém vnějšího chlazení nástroje kapalinou |  | (doplní dodavatel)
Prodložená záruka o 1 rok |  | (doplní dodavatel)
Balíček nástrojů a držáků nástrojů pro spuštění stroje plný provoz |  | (doplní dodavatel)
Centrální automatické mazání tukem |  | (doplní dodavatel)