## List1
| akce: | GALERIE MODERNÍHO UMĚNÍ HRADEC KRÁLOVÉ - galerijní osvětlení
SPECIFIKACE DO PROJEKTU
ozn. |  | popis | počet | jednotková cena | cena bez DPH
1. etapa
R1 |  | Reflektorové stmívatelné LED svítidlo s vestavěnou regulací 17,1W (povolená tolerance +- 2W), jmenovitý výkon čipu minimálně 1450lm, teplota chromatičnosti 3000K, CRI 90+, životnost zdroje min.50.000hodin L70F10, integrovaný adaptér pro 3F lišty, širokozářící Al fasetovaný reflektor s difuzním rozptylovým krytem, konstrukčně připraveno pro snadnou výměnu reflektorů 26o / 40o (toleranční odchylka +-2o), barva bílá RAL 9016 matná strukturovaná + žebrování černá RAL 9005 matná strukturovaná + specifikované příslušenství, délka svítidla 284mm x průměr reflektoru 100mm, včetně montáže | 8
R2 |  | Reflektorové stmívatelné LED svítidlo s vestavěnou regulací 17,3W (tolerance +- 2W), jmenovitý výkon čipu minimálně 1800lm, teplota chromatičnosti 3000K, CRI 90+, životnost zdroje min. 50.000 hodin L70F10, integrovaný adaptér pro 3F lišty, reflektor 12o (toleranční odchylka +-2o), barva bílá RAL9016 matná strukturovaná + žebrování černá RAL9005 matná strukturovaná, délka svítidla 284mm x průměr reflektoru 100mm včetně montáže | 1
L |  | systém napájecích 3F proudových lišt, barva bílá - komplet sada 5m (3F lišty,napájecí adaptér, výškově nastavitelné závěsy, spojka lišt) dle PD pro 1. etapu, včetně montáže | 1
S |  | Světlná zkouška - komplet | 1
|  |  |  | Cena 1. etapa | 0
2.etapa
R1 |  | Reflektorové stmívatelné LED svítidlo s vestavěnou regulací 17,1W (povolená tolerance +- 2W), jmenovitý výkon čipu minimálně 1450lm, teplota chromatičnosti 3000K, CRI 90+, životnost zdroje min.50.000hodin L70F10, integrovaný adaptér pro 3F lišty, širokozářící Al fasetovaný reflektor s difuzním rozptylovým krytem, konstrukčně připraveno pro snadnou výměnu reflektorů 26o / 40o (toleranční odchylka +-2o), barva bílá RAL 9016 matná strukturovaná + žebrování černá RAL 9005 matná strukturovaná + specifikované příslušenství, délka svítidla 284mm x průměr reflektoru 100mm, včetně montáže | 317
R2 |  | Reflektorové stmívatelné LED svítidlo s vestavěnou regulací 17,3W (tolerance +- 2W), jmenovitý výkon čipu minimálně 1800lm, teplota chromatičnosti 3000K, CRI 90+, životnost zdroje min. 50.000 hodin L70F10, integrovaný adaptér pro 3F lišty, reflektor 12o (toleranční odchylka +-2o), barva bílá RAL9016 matná strukturovaná + žebrování černá RAL9005 matná strukturovaná, délka svítidla 284mm x průměr reflektoru 100mm včetně montáže | 29
R1p |  | výměnná hlavice pro svítidlo R1, vyzařovací úhel 260 (toleranční odchylka +- 2o) včetně montáže | 30
R1p |  | výměnná hlavice pro svítidlo R1, vyzařovací úhel 400 (toleranční odchylka +- 2o) včetně montáže | 10
R1p |  | čtyřlisté klapky pro reflektor R1, barva černá RAL9005 matná, včetně montáže | 60
L |  | systém napájecích 3F proudových lišt, barva bílá - komplet sada včetně příslušenství dle PD pro 2. etapu, včetně montáže | 1
EL34 |  | Závěsné hliníkové kruhové D/I stmívatelné LED-DALI svítidlo, ovládání pomocí funkce TouchDim nebo Switchdim, minimálně 208W/23040lm/3000K/CRI>80, průměr 3100mmx120mm, barva stříbrná RAL9006 matná strukturovaná včetně montáže | 4
EL41 |  | Závěsné hliníkové kruhové LED svítidlo, minimálně 183W/3000K/CRI>80, průměr 1250mmx120mm, opálový difuzor, barva stříbrná RAL9006 matná strukturovaná včetně montáže | 1
|  |  |  | Cena 2.etapa | 0
|  |  |  | Cena celkem | 0
Poznámky:
Cena je včetně montáže a dodávky svítidel na předem připravené vývody, dopravy a případné recyklace. Dodávka nezahrnuje ovládací prvky pro spínání svítidel - součástí stavby