## Souhrnná tech.spec PC+tisk
Příloha č.5_zadávací dokumentace
Technická specifikace
Dodaný HW a SW musí být kompatibliní se stávajícím IT prostředím zadavatele: - Doménové prostředí Microsoft Windows Server 2022. - SW Asset Management ALVAO pro řízení IT techniky. - Antivirový systém FortiClient. - Kancelářská platforma MS Office pro lokální a terminálový provoz.
Minimální požadované vlastnosti:
Je-li v této zadávací dokumentaci definován konkrétní výrobek nebo komunikační protokol, má se za to, že je tím definován minimální požadovaný standard a v nabídce může být nahrazen i výrobkem srovnatelných nebo lepších parametrů jak výkonových, tak funkčních. Účastník musí doložit a prokázat, že jím navržené parametry jsou stejné nebo lepší.
Účastník vyplní pouze pole označená žlutou barvou.
Osobní počítač - typ A |  | 100 ks
Výrobce/značka/typové označení |  | (…doplní dodavatel…)
pol. | Požadavek zadavatele | ANO/NE | uvedení hodnoty parametru nabízeného dodavatelem, popř. označení výrobce, part number.
1 | Provedení MiniTower, USB vstupy z čelní strany skříně. Nikoli z boku nebo shora. Rovné stěny kříně bez bočních výstupků. Maximální šířka 18 cm, maximální hloubka 41 cm, maximální výška 38 cm. Typový model: Fractal Design 1100
2 | Procesor: CPU benchmark minimálně 21000 bodů a max TDP 70W, dle www.cpubenchmark.net v10
3 | Paměť: min. 16GB DDR4, 3200 MHz, 2sloty - 1 slot volný
4 | Harddisk: formát M.2, min. 500GB SSD, IOPS čtení/zápis: minimálně 380 000/450 000, rychlost čtení/zápisu: minimálně 3000/2500 MB/s
5 | Audio: integrované audio
6 | Síť: Gigabit Ethernet
7 | Porty: minimálně 2x USB 3.0, celkem USB min. 6x
8 | Optická mechanika: není požadovaná
9 | Integrované grafické jádro (G3D Mark minimálně 2000 bodů dle www.videocardbenchmark.net)
10 | Min. 1x grafický digitální výstup HDMI + HDMI nebo Dp
11 | Klávesnice – USB, české rozložení kláves
12 | Myš bezdrát. fungující na lesklém povrchu, USB
13 | Operační systém: Microsoft Windows 11 Professional 64bit CZ (OEM)
14 | Záruka minimálně 36 měsíců
Monitor - typ A |  | 100 ks
Výrobce/značka/typové označení |  | (…doplní dodavatel…)
pol. | Požadavek zadavatele | ANO/NE | uvedení hodnoty parametru nabízeného dodavatelem, popř. označení výrobce, part number.
1 | Úhlopříčka displeje 24“ tzn. úhlopříčka, kterou uvádí výrobce ve svých parametrech (zadavatel akceptuje i rozměr 23,8“)
2 | Formát obrazu: širokoúhlý 16:9
3 | LED podsvícení
4 | Typ displeje: IPS
5 | Rozlišení ( š x v ): 1920x1080
6 | Povrch displeje: matný
7 | Flicker reduction
8 | Blue light reduction/filter
9 | VESA 100x100
10 | Napájení 100 – 240 V 50/60 Hz
11 | Konektor HDMI
12 | Minimálně 2x grafický vstup
13 | Reproduktory : ano
14 | Výškově nastavitelný podstavec, Pivot
15 | Záruka minimálně 36 měsíců
16 | Součástí dodávky bude kabel HDMI v délce minimálně 1,8 m pro připojení k PC.
Počítač - typ B |  | 28 ks
Výrobce/značka/typové označení |  | (…doplní dodavatel…)
pol. | Požadavek zadavatele | ANO/NE | uvedení hodnoty parametru nabízeného dodavatelem, popř. označení výrobce, part number.
1 | Provedení All-in One PC. Zadavatel neakceptuje provedení mini PC integrované do držáku monitoru na zadní straně.
2 | Úhlopříčka displeje ["]: 24 (akceptováno i 23,8)
3 | Rozlišení displeje: 1920 x 1080 (Full HD)
4 | Typ displeje: IPS
5 | Povrch displeje: matný
6 | Procesor: CPU benchmark minimálně 21 000 bodů dle www.cpubenchmark.net v10, max TDP 70 W
7 | Operační paměť: minimálně 16 GB
8 | Bez optické mechaniky
9 | Typ pevného disku: SSD
10 | Kapacita SSD [GB]: minimálně 500
11 | Typ síťové karty: GLAN, WLAN
12 | Wi-Fi standardy: ac
13 | RJ-45: Ano
14 | USB: minimálně 5x USB 3.2 Gen 1 (USB 3.0)
15 | 2x HDMI nebo 2x DP nebo 1xHDMI a 1xDP
16 | Operační systém: Microsoft Windows 11 Professional 64bit CZ (OEM)
17 | VESA držák
18 | Výškově nastavitelný podstavec
19 | Klávesnice – bezdrát, české rozložení kláves, nízké klávesy
20 | Myš bezdrát. fungující na lesklém povrchu, USB
21 | Záruka výrobce minimálně 36 měsíců Next Business Day on site
Tiskárna - typ A |  | 91 ks
Výrobce/značka/typové označení |  | (…doplní dodavatel…)
pol. | Požadavek zadavatele | ANO/NE | uvedení hodnoty parametru nabízeného dodavatelem, popř. označení výrobce, part number.
1 | Barva tisku: Černobílá
2 | Technologie tisku: Laserová
3 | Funkce: Automatický oboustranný tisk (duplex)
4 | Připojení: USB, LAN
5 | Formáty papíru: Standardní formáty papíru A4, A5, A6
6 | Tiskové rozlišení: minimálně 1200 x 1200 DPI
7 | Rychlost tisku A4 černobíle – maximum 40 str. min. 36 str./min. nebo více
8 | Vstupní zásobník: minimálně 350 listů 250 listů nebo více
9 | Doba tisku první strany: maximálně 6,3 6,7 s nebo méně
10 | Maximální měsíční vytížení: minimálně 80 000 4 000 str./měsíc
11 | Výstupní zásobník: minimálně 150 listů
12 | Displej: Informační/segmentový
13 | Optický válec integrovaný v tonerové kazetě.
14 | Podporovaný OS Windows
15 | Záruka minimálně 24 měsíců
Tiskárna - typ B - multifunkční |  | 14 ks
Výrobce/značka/typové označení |  | (…doplní dodavatel…)
pol. | Požadavek zadavatele | ANO/NE | uvedení hodnoty parametru nabízeného dodavatelem, popř. označení výrobce, part number.
1 | Barva tisku: Černobílá
2 | Technologie tisku: Laserová
3 | Funkce: Automatický oboustranný tisk (duplex), kopírování, skenování
4 | Připojení: USB, LAN
5 | Formáty papíru: Standardní formáty papíru A4, A5, A6
6 | Tiskové rozlišení (čb): minimálně 1200 x 1200 DPI
7 | Rychlost tisku (čb) A4 minimálně 40 str./min. nebo více
8 | Vstupní zásobník: minimálně 250 listů
9 | Výstupní zásobník: minimálně 150 listů
10 | Doba tisku první strany (čb tisk): maximálně 6,3 6,7 s nebo méně
11 | Maximální měsíční vytížení: minimálně 80 000 str./měsíc
12 | Rozlišení plochého skeneru: minimálně 1200 x 1200 600x600 DPI
13 | Rychlost skenování: minimálně 29 28 str./min.
14 | Skenování z podavače (DADF) oboustranné
15 | Displej: Dotykový
16 | Optický válec integrovaný v tonerové kazetě.
17 | Podporovaný OS Windows
18 | Záruka minimálně 24 měsíců
Tiskárna - typ C - multifunkční barevná |  | 11 ks
Výrobce/značka/typové označení |  | (…doplní dodavatel…)
pol. | Požadavek zadavatele | ANO/NE | uvedení hodnoty parametru nabízeného dodavatelem, popř. označení výrobce, part number.
1 | Barva tisku: Barevná
2 | Technologie tisku: Laserová
3 | Funkce: Automatický oboustranný tisk (duplex), kopírování a skenování
4 | Připojení: USB, LAN
5 | Formáty papíru: Standardní formáty papíru A4, A5, A6
6 | Tiskové rozlišení: minimálně 600 x 600 DPI
7 | Rychlost tisku A4 černobíle: minimálně 27 str./min. 25 str./min. nebo více
8 | Rychlost tisku barevně: minimálně 27 str./min.
9 | Vstupní zásobník: minimálně 250 listů
10 | Vstupní víceúčelový zásobník na 50 listů
11 | Výstupní zásobník: minimálně 150 100 listů nebo více
12 | Doba tisku první strany (čb): maximálně 9,5 s 10,5 s nebo méně
13 | Doba tisku první strany (bar): maximálně 11 s
13 | Maximální měsíční vytížení: minimálně 55 000 50 000 30 000 str./měsíc
14 | Rozlišení plochého skeneru: minimálně 600 x 600 DPI
14 | Rychlost skenování: minimálně 29 str./min
15 | Skenování z podavače (DADF) automatické oboustranné
16 | Displej: Dotykový
17 | Tonery pro 4 barvy (každá barva svůj toner)
18 | Optický válec integrovaný v tonerové kazetě.
19 | Podporovaný OS Windows
20 | Záruka minimálně 24 měsíců
Tiskárna - typ D - tiskárna štítků |  | 30 ks
Výrobce/značka/typové označení |  | (…doplní dodavatel…)
pol. | Požadavek zadavatele | ANO/NE | uvedení hodnoty parametru nabízeného dodavatelem, popř. označení výrobce, part number.
1 | Technologie Termo-transférová (TT) Termální přímá (DT)
2 | Podpora EPLII/ZPLII
3 | Tiskové rozlišení: minimálně 203 DPI
4 | Rychlost tisku: minimálně 152 mm/s
5 | Šířka štítků max tisku 56 mm
6 | Šířka tiskárny max 140 mm
7 | Paměť RAM: minimálně 256 MB
8 | Rozhraní: RJ-45, USB 2.0. Zadavatel akceptuje rozhraní RJ-45, jako přídavný modul k tiskárně (karta) dodaný s tiskárnou.
9 | Podporovaný OS Windows
10 | Záruka minimálně 24 měsíců
11 | Tiskárna musí být kompatibilní se stávajícím nemocničním informačním systémem (NIS) Stapro Medea a NIS Medicalc
Tiskárna - typ E - ploter |  | 1 ks
Výrobce/značka/typové označení |  | (…doplní dodavatel…)
pol. | Požadavek zadavatele | ANO/NE | uvedení hodnoty parametru nabízeného dodavatelem, popř. označení výrobce, part number.
1 | Formát papíru A4, A3, A1, A2
2 | Technologie tisku inkousotvá
3 | Barevný tisk
4 | Oddělené náplně
5 | Rozhraní USB, RJ-45
6 | Velikost paměti tiskárny (MB) 1000
7 | Maximální tiskové rozlišení (černobíle) 2400 x 1200
8 | Maximální tiskové rozlišení (barevně) 2400 x 1200
9 | Podporovaný OS Windows
10 | Záruka minimálně 24 měsíců
11 | Součástí dodávky je min 1 ks role papíru 24'' Světle bílá 90g 610 mm x 45,7 m
Licence pro přístup zařízení k serveru MS Windows |  | 130 ks
Výrobce/značka/typové označení |  | (…doplní dodavatel…)
pol. | Požadavek zadavatele | ANO/NE | uvedení hodnoty parametru nabízeného dodavatelem, popř. označení výrobce, part number.
1 | MS Windows Server 2022/2019 Device CAL Microsoft Windows Server Device CAL (min. verze 2022 doporučena nejnovější dostupná verze)
2 | Originální licence
Rozšíření stávající licence Asset Management ALVAO |  | 130 ks
Výrobce/značka/typové označení |  | (…doplní dodavatel…)
pol. | Požadavek zadavatele | ANO/NE | uvedení hodnoty parametru nabízeného dodavatelem, popř. označení výrobce, part number.
1 | Licence SW ALVAO Asset Management
2 | Originální licence
Rozšíření stávající licence Forti Client |  | 150 ks
Výrobce/značka/typové označení |  | (…doplní dodavatel…)
pol. | Požadavek zadavatele | ANO/NE | uvedení hodnoty parametru nabízeného dodavatelem, popř. označení výrobce, part number.
1 | FortiClient - Endpoint-based Licenses - EPP / APT Agent (includes VPN , FortiClient VPN/ZTNA Agent and EPP/APT Subscriptions with FortiCare Premium (On Pemise Deployments - navýšení o 150 ks s podporou na 3 roky
2 | Originální licence
MS OFFICE pro podnikatele (krabicová verze, ne OEM) verze) |  | 80 ks
Výrobce/značka/typové označení |  | (…doplní dodavatel…)
pol. | Požadavek zadavatele | ANO/NE | uvedení hodnoty parametru nabízeného dodavatelem, popř. označení výrobce, part number.
1 | Microsoft Office 2024 pro domácnosti a podnikatele CZ (BOX)
2 | Originální licence
MS OFFICE pro podnikatele - licence pro užívání v terminálovém režimu (per DEVICE) |  | 10 ks
Výrobce/značka/typové označení |  | (…doplní dodavatel…)
pol. | Požadavek zadavatele | ANO/NE | uvedení hodnoty parametru nabízeného dodavatelem, popř. označení výrobce, part number.
1 | Microsoft Office LTSC Standard 2024 CZ
2 | Originální licence