## Pokyny pro vyplnění (hidden)
Pokyny pro vyplnění
Ve všech listech tohoto souboru můžete měnit pouze buňky s modrým pozadím. Jedná se o tyto údaje : - údaje o firmě - jednotkové ceny položek zadané na maximálně dvě desetinná místa

## Stavba
#RTSROZP# | Položkový soupis prací, dodávek a služeb
| Zakázka: |  | D.1.4b_Zdravotechnika
Objekt:
Rozpočet:
| Objednatel: | [5 empty] | IČ:
DIČ:
| Projektant: | [5 empty] | IČ:
DIČ:
| Zhotovitel: | [5 empty] | IČ:
DIČ:
Vypracoval:
| Rozpis ceny | [6 empty] | Celkem
HSV | HSV | [6 empty] | 0
PSV | PSV | [6 empty] | 0
MON | MON | [6 empty] | 0
VN | Vedlejší náklady | [6 empty] | 0
ON | Ostatní náklady | [6 empty] | 0
| Celkem | [6 empty] | 0
Rekapitulace daní
| Základ pro sníženou DPH |  |  | 12 | % | 0 |  |  | CZK
| Snížená DPH |  |  | 12 | % | 0 |  |  | CZK
| Základ pro základní DPH |  |  | 21 | % | 0 |  |  | CZK
| Základní DPH |  |  | 21 | % | 0 |  |  | CZK
| Zaokrouhlení |  |  |  |  | 0 |  |  | CZK
| Cena celkem bez DPH |  |  |  |  | 720398.73 |  |  | CZK
| Cena celkem s DPH |  |  |  |  | 0 |  |  | CZK
|  | v |  |  | dne
|  |  | Za zhotovitele |  |  |  | Za objednatele
Rekapitulace dílčích částí
#CASTI>> | Číslo | Název |  |  | Základ pro sníženou DPH | Základ pro základní DPH | DPH celkem | Cena celkem | %
1 | Rozpočet | D.1.4b_Zdravotechnika |  |  | 0 | 720398.73 | 151284 | 871682.73 | 100
| Celkem za stavbu |  |  |  | 0 | 720398.73 | 151284 | 871682.73 | 100
Rekapitulace dílů
| Číslo | Název |  |  | Typ dílu |  |  | Celkem
| 1 | Zemní práce |  |  | HSV |  |  | 0
| 4 | Vodorovné konstrukce |  |  | HSV |  |  | 0
| 721 | Vnitřní kanalizace |  |  | PSV |  |  | 0
| 722 | Vnitřní vodovod |  |  | PSV |  |  | 0
| 725 | Zařizovací předměty |  |  | PSV |  |  | 0
| 767 | Konstrukce zámečnické |  |  | PSV |  |  | 0
| Cena celkem | [6 empty] | 0
Note on D11: Název
Note on I11: IČO
Note on D12: Ulice
Note on I12: DIČ
Note on C13: PSČ
Note on D13: Ulice

## VzorPolozky (hidden)
Položkový rozpočet
Z:
O:
R:

## soupis prací Pol
Položkový soupis prací, dodávek a služeb | [22 empty] | #TypZaznamu#
S: |  | D.1.4b_Zdravotechnika | [20 empty] | STA
O: | [22 empty] | OBJ
R: | [22 empty] | ROZ
C: | [22 empty] | CAS_STR
P.č. | Číslo položky | Název položky | MJ | množství | cena / MJ | Celkem | Dodávka | Dodávka celk. | Montáž | Montáž celk. | DPH | cena s DPH | hmotnost / MJ | hmotnost celk.(t) | dem. hmotnost / MJ | dem. hmotnost celk.(t) | Ceník | Cen. soustava | Nhod / MJ | Nhod celk.
Díl: | 1 | Zemní práce |  |  |  | 0 |  | 20490.43 |  | 86444.17 |  | 0 |  | 43.0743 |  | 0 |  |  |  | 98.19 |  |  | DIL
1 | 132201212R01 | Hloubení rýh š.do 200 cm do 100m3 | m3 | 65 |  | 0 | 0 | 0 | 158.5 | 10302.5 | 21 | 0 | 0 | 0 | 0 | 0 |  | RTS_II/2024 | 0.16 | 10.4 |  |  | POL1_0
2 | 167101101R00 | Nakládání výkopku z hor.1-4 v množství do 100 m3 | m3 | 31.7 |  | 0 | 0 | 0 | 350 | 11095 | 21 | 0 | 0 | 0 | 0 | 0 |  | RTS_II/2024 | 0.652 | 20.67 |  |  | POL1_0
3 | 174101101R00 | Zásyp jam, rýh, šachet se zhutněním | m3 | 33.3 |  | 0 | 0 | 0 | 159 | 5294.7 | 21 | 0 | 0 | 0 | 0 | 0 |  | RTS_II/2024 | 0.202 | 6.73 |  |  | POL1_0
4 | 175101101RT2 | Obsyp potrubí bez prohození sypaniny, s dodáním štěrkopísku frakce 0 - 22 mm | m3 | 25.3 |  | 0 | 772.44 | 19542.73 | 783.56 | 19824.07 | 21 | 0 | 1.7 | 43.01 | 0 | 0 |  | RTS_II/2024 | 1.587 | 40.15 |  |  | POL1_0
5 | 151101101R00 | Pažení a rozepření stěn rýh - příložné - hl.do 2 m | m2 | 65 |  | 0 | 14.58 | 947.7 | 151.92 | 9874.8 | 21 | 0 | 0.00099 | 0.06435 | 0 | 0 |  | RTS_II/2024 | 0.236 | 15.34 |  |  | POL1_0
6 | 151101111R00 | Odstranění pažení stěn rýh - příložné - hl. do 2 m | m2 | 65 |  | 0 | 0 | 0 | 36.6 | 2379 | 21 | 0 | 0 | 0 | 0 | 0 |  | RTS_II/2024 | 0.07 | 4.55 |  |  | POL1_0
7 | 162701105R00 | Vodorovné přemístění výkopku z hor.1-4 do 10000 m | m3 | 31.7 |  | 0 | 0 | 0 | 309 | 9795.3 | 21 | 0 | 0 | 0 | 0 | 0 |  | RTS_II/2024 | 0.011 | 0.35 |  |  | POL1_0
8 | 199000002R00 | Poplatek za skládku horniny 1- 4 | m3 | 31.7 |  | 0 | 0 | 0 | 564 | 17878.8 | 21 | 0 | 0 | 0 | 0 | 0 |  | RTS_II/2024 | 0 | 0 |  |  | POL1_0
Díl: | 4 | Vodorovné konstrukce |  |  |  | 0 |  | 4288.32 |  | 5439.68 |  | 0 |  | 12.1009 |  | 0 |  |  |  | 10.85 |  |  | DIL
9 | 451572111RK1 | Lože pod potrubí z kameniva těženého 0 - 4 mm, kraj Jihomoravský | m3 | 6.4 |  | 0 | 670.05 | 4288.32 | 849.95 | 5439.68 | 21 | 0 | 1.8908 | 12.1009 | 0 | 0 |  | RTS_II/2024 | 1.695 | 10.85 |  |  | POL1_0
Díl: | 721 | Vnitřní kanalizace |  |  |  | 0 |  | 134508.47 |  | 231843.83 |  | 0 |  | 0.73155 |  | 0 |  |  |  | 304.37 |  |  | DIL
10 | 721176222R00 | Potrubí PVC SN8 svodné, (ležaté) v zemi DN 100 | m | 8 |  | 0 | 293.39 | 2347.12 | 508.61 | 4068.88 | 21 | 0 | 0.0021 | 0.0168 | 0 | 0 |  | RTS_II/2024 | 0.8 | 6.4 |  |  | POL1_0
11 | 721176223R00 | Potrubí PVC SN8 svodné, (ležaté) v zemi DN 125 | m | 85 |  | 0 | 404.39 | 34373.15 | 508.61 | 43231.85 | 21 | 0 | 0.00252 | 0.2142 | 0 | 0 |  | RTS_II/2024 | 0.8 | 68 |  |  | POL1_0
12 | 721176224R00 | Potrubí PVC SN8 svodné, (ležaté) v zemi DN 150 | m | 60 |  | 0 | 520.33 | 31219.8 | 349.67 | 20980.2 | 21 | 0 | 0.00357 | 0.2142 | 0 | 0 |  | RTS_II/2024 | 0.55 | 33 |  |  | POL1_0
13 | 721176101R00 | Potrubí HT připojovací, D 32 x 1,8 mm | m | 8 |  | 0 | 99.56 | 796.48 | 203.44 | 1627.52 | 21 | 0 | 0.00034 | 0.00272 | 0 | 0 |  | RTS_II/2024 | 0.32 | 2.56 |  |  | POL1_0
14 | 721176102R00 | Potrubí HT připojovací D 40 x 1,8 mm | m | 5 |  | 0 | 78.66 | 393.3 | 203.84 | 1019.2 | 21 | 0 | 0.00038 | 0.0019 | 0 | 0 |  | RTS_II/2024 | 0.32 | 1.6 |  |  | POL1_0
15 | 721176103R00 | Potrubí HT připojovací D 50 x 1,8 mm | m | 1 |  | 0 | 92.55 | 92.55 | 228.45 | 228.45 | 21 | 0 | 0.00047 | 0.00047 | 0 | 0 |  | RTS_II/2024 | 0.359 | 0.36 |  |  | POL1_0
16 | 721176105R00 | Potrubí HT připojovací D 110 x 2,7 mm | m | 4 |  | 0 | 266.05 | 1064.2 | 745.95 | 2983.8 | 21 | 0 | 0.00152 | 0.00608 | 0 | 0 |  | RTS_II/2024 | 1.173 | 4.69 |  |  | POL1_0
17 | 721176114R00 | Potrubí HT odpadní svislé D 75 x 1,9 mm | m | 3 |  | 0 | 219.58 | 658.74 | 520.42 | 1561.26 | 21 | 0 | 0.00078 | 0.00234 | 0 | 0 |  | RTS_II/2024 | 0.819 | 2.46 |  |  | POL1_0
18 | 721176115R00 | Potrubí HT odpadní svislé D 110 x 2,7 mm | m | 205 |  | 0 | 300.03 | 61506.15 | 505.97 | 103723.85 | 21 | 0 | 0.00131 | 0.26855 | 0 | 0 |  | RTS_II/2024 | 0.797 | 163.39 |  |  | POL1_0
19 | Mimo RTS | Systémový prvek pro tesnění prostupu zákl.kce, do DN125 | kus | 7 |  | 0 | 0 | 0 | 2650 | 18550 | 21 | 0 | 0 | 0 | 0 | 0 |  | vlastní | 0 | 0 |  |  | POL1_0
20 | 721273150RT1 | Přivzdušňovací venti, l, mřížka 300x300mm | kus | 1 |  | 0 | 1674.59 | 1674.59 | 77.41 | 77.41 | 21 | 0 | 0.00049 | 0.00049 | 0 | 0 |  | RTS_II/2024 | 0.06 | 0.06 |  |  | POL1_0
21 | 55162150.AR | Vtok plastový se zápachovou uzávěrkou DN 32 | kus | 3 |  | 0 | 0 | 0 | 485 | 1455 | 21 | 0 | 0 | 0 | 0 | 0 |  | vlastní | 0 | 0 |  |  | POL1_0
22 | Mimo RTS | Vpust střešní dvoustupňová dle kce střechy, DN100 | kus | 7 |  | 0 | 0 | 0 | 2890 | 20230 | 21 | 0 | 0 | 0 | 0 | 0 |  | vlastní | 0 | 0 |  |  | POL1_0
23 | 721273145R00 | Hlavice ventilační z PVC DN100/70 | kus | 1 |  | 0 | 196.68 | 196.68 | 193.82 | 193.82 | 21 | 0 | 0.0038 | 0.0038 | 0 | 0 |  | RTS_II/2024 | 0.06 | 0.06 |  |  | POL1_0
24 | 721194104R00 | Vyvedení odpadních výpustek D 40 x 1,8 | kus | 2 |  | 0 | 0 | 0 | 99.9 | 199.8 | 21 | 0 | 0 | 0 | 0 | 0 |  | RTS_II/2024 | 0.16 | 0.32 |  |  | POL1_0
25 | 721194105R00 | Vyvedení odpadních výpustek D 50 x 1,8 | kus | 1 |  | 0 | 0 | 0 | 111 | 111 | 21 | 0 | 0 | 0 | 0 | 0 |  | RTS_II/2024 | 0.17 | 0.17 |  |  | POL1_0
26 | 721194109R00 | Vyvedení odpadních výpustek D 110 x 2,3 | kus | 2 |  | 0 | 0 | 0 | 165 | 330 | 21 | 0 | 0 | 0 | 0 | 0 |  | RTS_II/2024 | 0.26 | 0.52 |  |  | POL1_0
27 | Mimo RTS | Návleková izolce proti rosení na DN100 tl.5mm | m | 20 |  | 0 | 0 | 0 | 210 | 4200 | 21 | 0 | 0 | 0 | 0 | 0 |  | vlastní | 0 | 0 |  |  | POL1_0
28 | 721290111R01 | Zkouška těsnosti kanalizace vodou DN 125 | m | 379 |  | 0 | 0.49 | 185.71 | 15.61 | 5916.19 | 21 | 0 | 0 | 0 | 0 | 0 |  | RTS_II/2024 | 0.05 | 18.95 |  |  | POL1_0
29 | 998721102R00 | Přesun hmot pro vnitřní kanalizaci, výšky do 12 m | t | 1.2 |  | 0 | 0 | 0 | 963 | 1155.6 | 21 | 0 | 0 | 0 | 0 | 0 |  | RTS_II/2024 | 1.523 | 1.83 |  |  | POL1_0
Díl: | 722 | Vnitřní vodovod |  |  |  | 0 |  | 29618.36 |  | 81812.84 |  | 0 |  | 0.10144 |  | 0 |  |  |  | 12559.84 |  |  | DIL
30 | 722178711R00 | Potrubí vícevrstvé, D 20x2,8 mm | m | 65 |  | 0 | 145.76 | 9474.4 | 190.24 | 12365.6 | 21 | 0 | 0.00043 | 0.02795 | 0 | 0 |  | RTS_II/2024 | 0.2789 | 18.13 |  |  | POL1_0
31 | 722178712R00 | Potrubí vícevrstvé, D 25x3,5 mm | m | 10 |  | 0 | 202.14 | 2021.4 | 202.86 | 2028.6 | 21 | 0 | 0.00053 | 0.0053 | 0 | 0 |  | RTS_II/2024 | 0.2973 | 2.97 |  |  | POL1_0
32 | 722178715R00 | Potrubí vícevrstvé, D 50x6,9 mm | m | 22 |  | 0 | 681.78 | 14999.16 | 325.22 | 7154.84 | 21 | 0 | 0.00138 | 0.03036 | 0 | 0 |  | RTS_II/2024 | 0.4767 | 10.49 |  |  | POL1_0
33 | Mimo RTS | Izolace potrubí z min.vlny včetně izolace tvarovek, na d21/25mm,povrchová úpr.AL,montáž+dodávka,lep. | m | 65 |  | 0 | 0 | 0 | 72 | 4680 | 21 | 0 | 0 | 0 | 0 | 0 |  | vlastní | 0 | 0 |  |  | POL1_0
34 | Mimo RTS | Izolace potrubí z min.vlny včetně izolace tvarovek, na d27/25mm,povrchová úpr.AL,montáž+dodávka,lep. p | m | 10 |  | 0 | 0 | 0 | 81 | 810 | 21 | 0 | 0 | 0 | 0 | 0 |  | vlastní | 0 | 0 |  |  | POL1_0
35 | Mimo RTS | Izolace potrubí z min.vlny včetně izolace tvarovek, na d49/25mm,povrchová úpr.AL,montáž+dodávka,lep. | m | 22 |  | 0 | 0 | 0 | 92 | 2024 | 21 | 0 | 0 | 0 | 0 | 0 |  | vlastní | 0 | 0 |  |  | POL1_0
36 | 722190401R00 | Vyvedení a upevnění výpustek DN 15 mm | kus | 9 |  | 0 | 0 | 0 | 153.5 | 1381.5 | 21 | 0 | 0 | 0 | 0 | 0 |  | vlastní | 0.43 | 3.87 |  |  | POL1_0
37 | Mimo RTS | Systémový prvek pro těsnění, do DN100 | kus | 1 |  | 0 | 0 | 0 | 2650 | 2650 | 21 | 0 | 0 | 0 | 0 | 0 |  | vlastní | 0 | 0 |  |  | POL1_0
38 | 722223131R00 | Kohout vodovodní, kulový, vypouštěcí, DN15 | kus | 4 |  | 0 | 0 | 0 | 165 | 660 | 21 | 0 | 0 | 0 | 0 | 0 |  | vlastní | 0 | 0 |  |  | POL1_0
39 | 722235111R00 | Kohout vodovodní, kulový, DN 15 | kus | 1 |  | 0 | 0 | 0 | 170 | 170 | 21 | 0 | 0 | 0 | 0 | 0 |  | vlastní | 0 | 0 |  |  | POL1_0
40 | 722235115R00 | Kohout vodovodní, kulový, DN 40 | kus | 4 |  | 0 | 0 | 0 | 650 | 2600 | 21 | 0 | 0 | 0 | 0 | 0 |  | vlastní | 0 | 0 |  |  | POL1_0
41 | Mimo RTS | Sekání a zapravení drážky 70x150mm, cihla,beton | m | 20 |  | 0 | 0 | 0 | 65 | 1300 | 21 | 0 | 0 | 0 | 0 | 0 |  | vlastní | 0 | 0 |  |  | POL1_0
42 | 725814104R00 | Ventil rohový DN 15 mm | kus | 4 |  | 0 | 0 | 0 | 350 | 1400 | 21 | 0 | 0 | 0 | 0 | 0 |  | vlastní | 0 | 0 |  |  | POL1_0
43 | 541-32211R1 | Ohřívač nad ZP 2,2kW objem 80l, pojistná sada | kus | 1 |  | 0 | 0 | 0 | 6850 | 6850 | 21 | 0 | 0 | 0 | 0 | 0 |  | vlastní | 0 | 0 |  |  | POL1_0
44 | 541-32293R1 | Ohřívač nad ZP 2,2kW objem 15l, pojistná sada | kus | 1 |  | 0 | 0 | 0 | 6850 | 6850 | 21 | 0 | 0 | 0 | 0 | 0 |  | vlastní | 0 | 0 |  |  | POL1_0
45 | 341-9611510R | Topný kabel samoregulační 230V | m | 50 |  | 0 | 0 | 0 | 250 | 12500 | 21 | 0 | 0 | 0 | 0 | 0 |  | vlastní | 250 | 12500 |  |  | POL1_0
46 | 722290234R00 | Proplach a dezinfekce vodovod.potrubí DN 80 | m | 97 |  | 0 | 2.15 | 208.55 | 39.45 | 3826.65 | 21 | 0 | 1e-05 | 0.00097 | 0 | 0 |  | RTS_II/2024 | 0.06 | 5.82 |  |  | POL1_0
47 | 722290215R00 | Zkouška tlaku potrubí přírub.nebo hrdlového DN 100 | m | 97 |  | 0 | 30.05 | 2914.85 | 122.45 | 11877.65 | 21 | 0 | 0.00038 | 0.03686 | 0 | 0 |  | RTS_II/2024 | 0.18 | 17.46 |  |  | POL1_0
48 | 998722102R00 | Přesun hmot pro vnitřní vodovod, výšky do 12 m | t | 0.8 |  | 0 | 0 | 0 | 855 | 684 | 21 | 0 | 0 | 0 | 0 | 0 |  | RTS_II/2024 | 1.374 | 1.1 |  |  | POL1_0
Díl: | 725 | Zařizovací předměty |  |  |  | 0 |  | 0 |  | 67697.75 |  | 0 |  | 0.02 |  | 0 |  |  |  | 0.39 |  |  | DIL
49 | Mimo RTS | U | kus | 1 |  | 0 | 0 | 0 | 9350 | 9350 | 21 | 0 | 0.02 | 0.02 | 0 | 0 |  | vlastní | 0 | 0 |  |  | POL1_0
|  | umyvadlo z jemné žárohlíny s otvorem pro baterii uprostřed, rozměry55x46cm, barva bílá, včetně montážní sady; Infračervená elektronická umyvadlová baterie DN15 se směšovacím zařízením a nastavitelným omezovačem teploty, s trafem 100-230 V AC, 50-60 Hz, 6 V DC, perlátor 5,7 l/ min., zachytávač nečistot, certifikace CE, skupina armatur I, přezkoušeno dle DIN 4109, zajištění armatur IP 59K, doporučený minimální tlak vody 1,0 bar; sifon DN32 DESIGN celokovový, kulatý, Napojení na odpadní trubku O32 mm. Zvýšená odolnost proti poškrábání. Materiál: mosaz s chromovou povrchovou úpravou. Matice pro připojení umyvadlové výpusti 5/4", rozeta kovová; upevňovací prvky | [15 empty] | 0 |  |  |  |  | POP | umyvadlo z jemné žárohlíny s otvorem pro baterii uprostřed, rozměry55x46cm, barva bílá, včetně montážní sady; Infračervená elektronická umyvadlová baterie DN15 se směšovacím zařízením a nastavitelným omezovačem teploty, s trafem 100-230 V AC, 50-60 Hz, 6 V DC, perlátor 5,7 l/ min., zachytávač nečistot, certifikace CE, skupina armatur I, přezkoušeno dle DIN 4109, zajištění armatur IP 59K, doporučený minimální tlak vody 1,0 bar; sifon DN32 DESIGN celokovový, kulatý, Napojení na odpadní trubku O32 mm. Zvýšená odolnost proti poškrábání. Materiál: mosaz s chromovou povrchovou úpravou. Matice pro připojení umyvadlové výpusti 5/4", rozeta kovová; upevňovací prvky
50 | Mimo RTS | UI | kus | 1 |  | 0 | 0 | 0 | 9820 | 9820 | 21 | 0 | 0 | 0 | 0 | 0 |  | vlastní | 0 | 0 |  |  | POL1_0
|  | umyvadlo pro tělesně postižené z jemné žárohlíny, zdravotní pro bezbariérové užívání s otvorem 35mm pro baterii uprostřed, bez přepadu, rozměry 640/550/165. Barva bílá; Infračervená elektronická umyvadlová baterie s prodlouženým ramínkem pro ZTP DN15 se směšovacím zařízením a nastavitelným omezovačem teploty, s trafem 100-230 V AC, 50-60 Hz, 6 V DC, perlátor 5,7 l/ min., zachytávač nečistot, certifikace CE, skupina armatur I, přezkoušeno dle DIN 4109, zajištění armatur IP 59K, doporučený minimální tlak vody 1,0 bar Sifon umyvadlový prostorově úsporný DN32 DESIGN celokovový, kulatý, Napojení na odpadní trubku O32 mm. Zvýšená odolnost proti poškrábání. Materiál: mosaz s chromovou povrchovou úpravou. Matice pro připojení umyvadlové výpusti 5/4". Rozeta kovová; Sklopný úchyt ve tvaru U délka 600 mm, nerez broušený (2 ks k umyvadlu), upevňovací prvky | [15 empty] | 0 |  |  |  |  | POP | umyvadlo pro tělesně postižené z jemné žárohlíny, zdravotní pro bezbariérové užívání s otvorem 35mm pro baterii uprostřed, bez přepadu, rozměry 640/550/165. Barva bílá; Infračervená elektronická umyvadlová baterie s prodlouženým ramínkem pro ZTP DN15 se směšovacím zařízením a nastavitelným omezovačem teploty, s trafem 100-230 V AC, 50-60 Hz, 6 V DC, perlátor 5,7 l/ min., zachytávač nečistot, certifikace CE, skupina armatur I, přezkoušeno dle DIN 4109, zajištění armatur IP 59K, doporučený minimální tlak vody 1,0 bar Sifon umyvadlový prostorově úsporný DN32 DESIGN celokovový, kulatý, Napojení na odpadní trubku O32 mm. Zvýšená odolnost proti poškrábání. Materiál: mosaz s chromovou povrchovou úpravou. Matice pro připojení umyvadlové výpusti 5/4". Rozeta kovová; Sklopný úchyt ve tvaru U délka 600 mm, nerez broušený (2 ks k umyvadlu), upevňovací prvky
51 | Mimo RTS | WC | kus | 1 |  | 0 | 0 | 0 | 12230 | 12230 | 21 | 0 | 0 | 0 | 0 | 0 |  | vlastní | 0 | 0 |  |  | POL1_0
|  | klozet závěsný kompaktní –bez viditelného ukotvení, s hlubokým splachováním ze slinutého keramického střepu. EN 997. Pro podomítkovou nádržku se splachovací kapacitou od 4,5 nebo pro podomítkový tlakový splachovač 3‘‘. Instalace s podomítkovým modulem do zdi nebo do sádrokartonové příčky. Včetně Slim sedátka; Montážní prvek pro závěsné WC pro SDK konstrukce výška 112cm, se splachovací nádržkou pod omítku, pro konstrukce prováděné suchým procesem, pro 2 množství splachování 6 a 3 litr Ovládací tlačítko, bílé pro 2 množství splachování bílé/chrom; upevňovací prvky | [15 empty] | 0 |  |  |  |  | POP | klozet závěsný kompaktní –bez viditelného ukotvení, s hlubokým splachováním ze slinutého keramického střepu. EN 997. Pro podomítkovou nádržku se splachovací kapacitou od 4,5 nebo pro podomítkový tlakový splachovač 3‘‘. Instalace s podomítkovým modulem do zdi nebo do sádrokartonové příčky. Včetně Slim sedátka; Montážní prvek pro závěsné WC pro SDK konstrukce výška 112cm, se splachovací nádržkou pod omítku, pro konstrukce prováděné suchým procesem, pro 2 množství splachování 6 a 3 litr Ovládací tlačítko, bílé pro 2 množství splachování bílé/chrom; upevňovací prvky
52 | Mimo RTS | WCI | kus | 1 |  | 0 | 0 | 0 | 13461 | 13461 | 21 | 0 | 0 | 0 | 0 | 0 |  | vlastní | 0 | 0 |  |  | POL1_0
|  | Závěsný klozet pro ZTP s hlubokým splachováním pro tělesně postižené rozměru 36x70x37cm ze slinutého keramického střepu VC. EN 997, EN 18040. S glazurou pod okruhem. Pro podomítkový splachovací systém s kapacitou 6 l a tlakový splachovač 3'' Klozetové sedátko z duroplastu rozměru 355/430; Montážní prvek pro závěsné WC výška 112cm, se splachovací nádržkou pod omítku, pro konstrukce prováděné suchým procesem, bezbariérový, pro madla, pro 2 množství splachování 6 a3 litr Ovládací tlačítko pro 2 množství splachování bílé/chrom; upevňovací prvky; Sklopný úchyt ve tvaru U s držákem na TP délka 813mm, nerez broušený; Sklopný úchyt ve tvaru U délka 813 mm, nerez broušený | [15 empty] | 0 |  |  |  |  | POP | Závěsný klozet pro ZTP s hlubokým splachováním pro tělesně postižené rozměru 36x70x37cm ze slinutého keramického střepu VC. EN 997, EN 18040. S glazurou pod okruhem. Pro podomítkový splachovací systém s kapacitou 6 l a tlakový splachovač 3'' Klozetové sedátko z duroplastu rozměru 355/430; Montážní prvek pro závěsné WC výška 112cm, se splachovací nádržkou pod omítku, pro konstrukce prováděné suchým procesem, bezbariérový, pro madla, pro 2 množství splachování 6 a3 litr Ovládací tlačítko pro 2 množství splachování bílé/chrom; upevňovací prvky; Sklopný úchyt ve tvaru U s držákem na TP délka 813mm, nerez broušený; Sklopný úchyt ve tvaru U délka 813 mm, nerez broušený
53 | Mimo RTS | Pi | kus | 1 |  | 0 | 0 | 0 | 12450 | 12450 | 21 | 0 | 0 | 0 | 0 | 0 |  | vlastní | 0 | 0 |  |  | POL1_0
|  | Urinál + automatický splachovač + zdroj rozměry 375x570 cm okraj otvoru od podlahy650mm s radarovým splachovačem pro 230V nebo 24V DC. Ze slinutého keramického střepu, včetně samonasávacího sifonu a integrovaného zdroje; předstěnový montážní prvek pro pisoáry; upevňovací prvky, ovladač | [15 empty] | 0 |  |  |  |  | POP | Urinál + automatický splachovač + zdroj rozměry 375x570 cm okraj otvoru od podlahy650mm s radarovým splachovačem pro 230V nebo 24V DC. Ze slinutého keramického střepu, včetně samonasávacího sifonu a integrovaného zdroje; předstěnový montážní prvek pro pisoáry; upevňovací prvky, ovladač
54 | Mimo RTS | VYL | kus | 1 |  | 0 | 0 | 0 | 8530 | 8530 | 21 | 0 | 0 | 0 | 0 | 0 |  | vlastní | 0 | 0 |  |  | POL1_0
|  | Závěsná výlevka ze slinutého keramického střepu rozměru 435x510mm s plastovou mřížkou. Barva bílá. Včetně montážní sady; Nástěnná baterie pro výlevku | [15 empty] | 0 |  |  |  |  | POP | Závěsná výlevka ze slinutého keramického střepu rozměru 435x510mm s plastovou mřížkou. Barva bílá. Včetně montážní sady; Nástěnná baterie pro výlevku
|  | nástěnná páková baterie s ramínkem 150mm, rozteč 150mm, chrom; Podomítkový systém pro výlevku + tlačítko 155x525x1480mm, nosnost modulu až 400kg; upevňovací prvky | [15 empty] | 0 |  |  |  |  | POP | nástěnná páková baterie s ramínkem 150mm, rozteč 150mm, chrom; Podomítkový systém pro výlevku + tlačítko 155x525x1480mm, nosnost modulu až 400kg; upevňovací prvky
55 | 725980121R00 | Dvířka 150x150 mm | kus | 2 |  | 0 | 0 | 0 | 450 | 900 | 21 | 0 | 0 | 0 | 0 | 0 |  | vlastní | 0 | 0 |  |  | POL1_0
56 | 725980113RT1 | Dvířka 300x300 mm | kus | 2 |  | 0 | 0 | 0 | 352 | 704 | 21 | 0 | 0 | 0 | 0 | 0 |  | vlastní | 0 | 0 |  |  | POL1_0
57 | 998725102R00 | Přesun hmot pro zařizovací předměty, výšky do 12 m | t | 0.25 |  | 0 | 0 | 0 | 1011 | 252.75 | 21 | 0 | 0 | 0 | 0 | 0 |  | RTS_II/2024 | 1.573 | 0.39 |  |  | POL1_0
Díl: | 767 | Konstrukce zámečnické |  |  |  | 0 |  | 0 |  | 62094.48 |  | 0 |  | 0.42 |  | 0 |  |  |  | 127.4 |  |  | DIL
58 | Mimo RTS | Systémové upevnění potrubí | kg | 420 |  | 0 | 0 | 0 | 147 | 61740 | 21 | 0 | 0.001 | 0.42 | 0 | 0 |  | vlastní | 0.3 | 126 |  |  | POL1_0
59 | 998767101R01 | Přesun hmot pro zámečnické konstr., výšky do 12 m | t | 0.42 |  | 0 | 0 | 0 | 844 | 354.48 | 21 | 0 | 0 | 0 | 0 | 0 |  | RTS_II/2024 | 3.33 | 1.4 |  |  | POL1_0
[21 empty] | 12 | 21
END