## Stavba
#RTSROZP# | Položkový soupis prací, dodávek a služeb
| Zakázka: |  | Parkovací dům Nemocnice Trutnov
| Objekt: |  | IO 100 Příprava území, terénní úpravy
| Rozpočet: |  | Arch. stav. část
| Objednatel: | [5 empty] | IČ:
DIČ:
| Projektant: | [5 empty] | IČ:
DIČ:
| Zhotovitel: | [5 empty] | IČ:
DIČ:
Vypracoval:
| Rozpis ceny | [6 empty] | Celkem
HSV | HSV | [6 empty] | 0
PSV | PSV | [6 empty] | 0
MON | MON | [6 empty] | 0
VN | Vedlejší náklady | [6 empty] | 0
ON | Ostatní náklady | [6 empty] | 0
| Celkem | [6 empty] | 0
Rekapitulace daní
| Základ pro sníženou DPH |  |  | 12 | % | 0 |  |  | CZK
| Snížená DPH |  |  | 12 | % | 0 |  |  | CZK
| Základ pro základní DPH |  |  | 21 | % | 0 |  |  | CZK
| Základní DPH |  |  | 21 | % | 0 |  |  | CZK
| Zaokrouhlení |  |  |  |  | 0 |  |  | CZK
| Cena celkem bez DPH |  |  |  |  | #REF! |  |  | CZK
| Cena celkem s DPH |  |  |  |  | 0 |  |  | CZK
|  | v |  |  | dne |  | 2025-11-26
|  |  | Za zhotovitele |  |  |  | Za objednatele
Rekapitulace dílčích částí
#CASTI>> | Číslo | Název |  |  | Základ pro sníženou DPH | Základ pro základní DPH | DPH celkem | Cena celkem | %
1 | Rozpočet | Parkovací dům Nemocnice Trutnov - IO 100 Příprava území, terénní úpravy |  |  | #REF! | #REF! | #REF! | #REF! | #REF!
| Celkem za stavbu |  |  |  | #REF! | #REF! | #REF! | #REF! | #REF!
Rekapitulace dílů
| Číslo | Název |  |  | Typ dílu |  |  | Celkem
| 0 | Přípravné a přidružené práce |  |  | HSV |  |  | 0
| 1 | Zemní práce |  |  | HSV |  |  | 0
| 96 | Bourání konstrukcí |  |  | HSV |  |  | 0
| 97 | Prorážení otvorů |  |  | HSV |  |  | 0
| 99 | Staveništní přesun hmot |  |  | HSV |  |  | 0
| Cena celkem | [6 empty] | 0
Note on D11: Název
Note on I11: IČO
Note on D12: Ulice
Note on I12: DIČ
Note on C13: PSČ
Note on D13: Ulice

## VzorPolozky (hidden)
Položkový rozpočet
Z:
O:
R:

## Pol
Položkový soupis prací, dodávek a služeb | [9 empty] | #TypZaznamu#
S: |  | Parkovací dům Nemocnice Trutnov | [7 empty] | STA
O: |  | IO 100 Příprava území, terénní úpravy | [7 empty] | OBJ
R: |  | Arch. stav. část | [7 empty] | ROZ
C: | [9 empty] | CAS_STR
P.č. | Číslo položky | Název položky | MJ | množství | cena / MJ | Celkem | Cen. soustava
Díl: | 0 | Přípravné a přidružené práce |  |  |  | 0 |  |  |  | DIL
1 | 0.1 | Vytyčení a ochrana rozvodů a zařízení IS | kus | 1 |  | 0 | vlastní |  |  | POL1_0
|  | 1*1 |  | 1 | [5 empty] | VV | 0
2 | 0.2 | Podrobné průzkumy podloží po odkrytí zeminy, úprava založení | kus | 1 |  | 0 | vlastní |  |  | POL1_0
|  | 1*1 |  | 1 | [5 empty] | VV | 0
Díl: | 1 | Zemní práce |  |  |  | 0 |  |  |  | DIL
3 | 121101103R00 | Sejmutí ornice s přemístěním přes 100 do 250 m | m3 | 363 |  | 0 | RTS_II/2024 |  |  | POL1_0
|  | ornice mimo zpevněné plochy:0,2*1815,0 |  | 363 |  |  | 0 |  |  | VV | 0
4 | 131301203R00 | Hloubení zapažených jam v hornině 4, do 10000 m3 | m3 | 7792.08 |  | 0 | RTS_II/2024 |  |  | POL1_0
|  | jáma objektu z 50%:272,0*52,5*0,5 |  | 7140 |  |  | 0 |  |  | VV | 0
|  | jáma opěrných stěn:12,0*19,0+12,8*16,6+18,4*11,5 |  | 652.08 |  |  | 0 |  |  | VV | 0
5 | 131301209R00 | Příplatek za lepivost - hloubení zapaž.jam v hor.4 | m3 | 3896.04 |  | 0 | RTS_II/2024 |  |  | POL1_0
|  | Začátek provozního součtu |  |  |  |  | 0 |  |  | VV | 2
|  | jáma objektu z 50%:272,0*52,5*0,5 |  | 7140 |  |  | 0 |  |  | VV | 2
|  | jáma opěrných stěn:12,0*19,0+12,8*16,6+18,4*11,5 |  | 652.08 |  |  | 0 |  |  | VV | 2
|  | Konec provozního součtu |  |  |  |  | 0 |  |  | VV | 0
|  | 7792,08*0,5 |  | 3896.04 |  |  | 0 |  |  | VV | 0
5a | 131401203R00 | Hloubení zapažených jam v hor.5 do 10000 m3 | m3 | 7140 |  | 0 | RTS_II/2024
|  | jáma objektu z 50%:272,0*52,5*0,5 |  | 7140 |  |  | 0
6 | 161101105R00 | Svislé přemístění výkopku z hor.1-4 do 10,0 m | m3 | 2025.94 |  | 0 | RTS_II/2024 |  |  | POL1_0
|  | Začátek provozního součtu |  |  |  |  | 0 |  |  | VV | 2
|  | jáma objektu z 50%:272,0*52,5*0,5 |  | 7140 |  |  | 0 |  |  | VV | 2
|  | jáma opěrných stěn:12,0*19,0+12,8*16,6+18,4*11,5 |  | 652.08 |  |  | 0 |  |  | VV | 2
|  | Konec provozního součtu |  |  |  |  | 0 |  |  | VV | 0
|  | 7792,08*0,26 |  | 2025.94 |  |  | 0 |  |  | VV | 0
6a | 161101155R00 | Svislé přemístění výkopku z hor.5-7 do 10,0 m | m3 | 1856.4 |  | 0 | RTS_II/2024
|  | jáma objektu z 50%:272,0*52,5*0,5*0,26 |  | 1856.4
7 | 174101101R00 | Zásyp jam, rýh, šachet se zhutněním | m3 | 278.74 |  | 0 | RTS_II/2024 |  |  | POL1_0
|  | kolem objektu:0,4*65,1+6,5*2,9 |  | 44.89 |  |  | 0 |  |  | VV | 0
|  | kolem opěrných stěn:2,8*19,0+2,5*16,6+12,1*11,5 |  | 233.85 |  |  | 0 |  |  | VV | 0
8 | 171201201R00 | Uložení sypaniny na skl.-sypanina na výšku přes 2m | m3 | 278.74 |  | 0 | RTS_II/2024 |  |  | POL1_0
|  | výkopek na deponii pro zásypy:278,74*1 |  | 278.74 |  |  | 0 |  |  | VV | 0
9 | 167101102R00 | Nakládání výkopku z hor. 1 ÷ 4 v množství nad 100 m3 | m3 | 278.74 |  | 0 | RTS_II/2024 |  |  | POL1_0
|  | výkopek z deponie pro zásypy:278,74*1 |  | 278.74 |  |  | 0 |  |  | VV | 0
10 | 162301101R00 | Vodorovné přemístění výkopku z hor.1-4 do 500 m | m3 | 557.48 |  | 0 | RTS_II/2024 |  |  | POL1_0
|  | výkopek na deponii pro zásypy:278,74*1 |  | 278.74 |  |  | 0 |  |  | VV | 0
|  | výkopek z deponie pro zásypy:278,74*1 |  | 278.74 |  |  | 0 |  |  | VV | 0
11 | 162301102R00 | Vodorovné přemístění výkopku z hor.1-4 do 1000 m | m3 | 7876.34 |  | 0 | RTS_II/2024 |  |  | POL1_0
|  | ornice na skládku:363,0*1 |  | 363 |  |  | 0 |  |  | VV | 0
|  | přebytek výkopku na skládku:7792,08-278,74 |  | 7513.34 |  |  | 0 |  |  | VV | 0
12 | 162701109R00 | Příplatek k vod. přemístění hor.1-4 za další 1 km | m3 | 118145.1 |  | 0 | RTS_II/2024 |  |  | POL1_0
|  | Začátek provozního součtu |  |  |  |  | 0 |  |  | VV | 2
|  | ornice na skládku:363,0*1 |  | 363 |  |  | 0 |  |  | VV | 2
|  | přebytek výkopku na skládku:7792,08-278,74 |  | 7513.34 |  |  | 0 |  |  | VV | 2
|  | Konec provozního součtu |  |  |  |  | 0 |  |  | VV | 0
|  | 7876,34*15 |  | 118145.1 |  |  | 0 |  |  | VV | 0
12a | 162301152R00 | Vodorovné přemístění výkopku z horniny tř. 5 - 7 a vybouraných sutí do 1000 m | m3 | 7140 |  | 0 | RTS_II/2024
|  | výkopek na skládku:7140*1 |  | 7140
12b | 162701159R00 | Příplatek k vodorovnému přemístění horniny tř. 5 - 7 za další 1 km | m3 | 107100 |  | 0 | RTS_II/2024
|  | výkopek na skládku:7140*15 |  | 107100
13 | 199000001R00 | Poplatek za skládku - ornice | m3 | 363 |  | 0 | RTS_II/2024 |  |  | POL1_0
|  | ornice na skládku:363,0*1 |  | 363 |  |  | 0 |  |  | VV | 0
14 | 199000002R00 | Poplatek za skládku horniny 1- 4, č. dle katal. odpadů 17 05 04 | m3 | 7513.34 |  | 0 | RTS_II/2024 |  |  | POL1_0
|  | přebytek výkopku na skládku:7792,08-278,74 |  | 7513.34 |  |  | 0 |  |  | VV | 0
14a | 199000003R00 | Poplatek za skládku horniny 5 - 7, č. dle katal. odpadů 17 05 04 | m3 | 7140 |  | 0 | RTS_II/2024
|  | výkopek na skládku:7140*1 |  | 7140
15 | 112100001RAA | Kácení stromů do 500 mm a odstranění pařezů, včetně odvozu, spálení větví - zrušeno, viz IO 800-1 Kácení dřevin | kus |  |  | 0 | RTS_II/2024 |  |  | POL2_0
|  | 50+51 |  |  |  |  | 0 |  |  | VV | 0
16 | 111200001RA0 | Odstranění křovin a stromů do 100 mm, spálení - zrušeno, viz IO 800-1 Kácení dřevin | m2 |  |  | 0 | RTS_II/2024 |  |  | POL2_0
|  | 35*1 |  |  |  |  | 0 |  |  | VV | 0
17 | 115100001RAA | Čerpání vody na výšku 10 m, do 500 l, včetně pohotovosti čerpací soupravy | h | 480 |  | 0 | RTS_II/2024 |  |  | POL2_0
|  | 2 měsíce, 8h/den:2*30*8 |  | 480 |  |  | 0 |  |  | VV | 0
18 | 1.1 | Záporové pažení,hor.3,IPE360,hl.nad 5m,vrty D620mm, paty,fošny 120mm,kotvy pramencové,napnutí,injektáž | m2 | 799 |  | 0 | vlastní |  |  | POL1_0
|  | záporové pažení:339,0+431,0+90,0-61,0 |  | 799 |  |  | 0 |  |  | VV | 0
18a | 1.1a | Záporové pažení,hor.3,HEB140,hl.nad 5m,vrty D250mm, paty,fošny 100mm,kotvy pramencové,napnutí,injektáž | m2 | 61 |  | 0 | vlastní
|  | záporové pažení:61,0 |  | 61 |  |  | 0
19 | 1.2 | Hřebíková stěna,stříkaný beton tl.120mm,kari 6/100, vrty D133mm,výztuž pr.B20 dl.5,0-6,0m, | m2 | 48 |  | 0 | vlastní |  |  | POL1_0
|  | hřebíková stěna:48,0*1 |  | 48 |  |  | 0 |  |  | VV | 0
Díl: | 96 | Bourání konstrukcí |  |  |  | 0 |  |  |  | DIL
20 | 113202111R00 | Vytrhání obrub obrubníků silničních | m | 75 |  | 0 | RTS_II/2024 |  |  | POL1_0
|  | 75*1 |  | 75 |  |  | 0 |  |  | VV | 0
21 | 113201111R00 | Vytrhání obrubníků chodníkových a parkových | m | 49 |  | 0 | RTS_II/2024 |  |  | POL1_0
|  | 49*1 |  | 49 |  |  | 0 |  |  | VV | 0
22 | 113108415R00 | Odstranění asfaltové vrstvy pl.nad 50 m2, tl.15 cm | m2 | 592 |  | 0 | RTS_II/2024 |  |  | POL1_0
|  | asf. plochy:592*1 |  | 592 |  |  | 0 |  |  | VV | 0
23 | 113106231R00 | Rozebrání dlažeb ze zámkové dlažby v kamenivu | m2 | 46 |  | 0 | RTS_II/2024 |  |  | POL1_0
|  | chodníky:46*1 |  | 46 |  |  | 0 |  |  | VV | 0
24 | 113111215R00 | Odstranění podkl.pl.nad 50 m2,kam.zpev.cem.tl.15cm | m2 | 592 |  | 0 | RTS_II/2024 |  |  | POL1_0
|  | asf. plochy:592*1 |  | 592 |  |  | 0 |  |  | VV | 0
25 | 113107610R00 | Odstranění podkladu nad 50 m2,kam.drcené tl.10 cm | m2 | 46 |  | 0 | RTS_II/2024 |  |  | POL1_0
|  | chodníky:46*1 |  | 46 |  |  | 0 |  |  | VV | 0
26 | 113107615R00 | Odstranění podkladu nad 50 m2,kam.drcené tl.15 cm | m2 | 46 |  | 0 | RTS_II/2024 |  |  | POL1_0
|  | chodníky:46*1 |  | 46 |  |  | 0 |  |  | VV | 0
27 | 113107620R00 | Odstranění podkladu nad 50 m2,kam.drcené tl.20 cm | m2 | 592 |  | 0 | RTS_II/2024 |  |  | POL1_0
|  | asf. plochy:592*1 |  | 592 |  |  | 0 |  |  | VV | 0
28 | 767911822R00 | Demontáž drátěného pletiva výšky do 2,0 m | m | 47.1 |  | 0 | RTS_II/2024 |  |  | POL1_0
|  | na opěrce:47,1*1 |  | 47.1 |  |  | 0 |  |  | VV | 0
29 | 962032254R00 | Bourání zdiva z cihel cementových na MC | m3 | 35.325 |  | 0 | RTS_II/2024 |  |  | POL1_0
|  | opěrka z bet. tvárnic:0,3*2,5*47,1 |  | 35.325 |  |  | 0 |  |  | VV | 0
30 | 962052211R00 | Bourání zdiva železobetonového nadzákladového | m3 | 13.2 |  | 0 | RTS_II/2024 |  |  | POL1_0
|  | opěrka z ŽB:0,3*2,0*22 |  | 13.2 |  |  | 0 |  |  | VV | 0
Díl: | 97 | Prorážení otvorů |  |  |  | 0 |  |  |  | DIL
31 | 979081111R00 | Odvoz suti a vybour. hmot na skládku do 1 km | t | 851.8 |  | 0 | RTS_II/2024 |  |  | POL1_0
|  | 851,8*1 |  | 851.8 |  |  | 0 |  |  | VV | 0
32 | 979081121R00 | Příplatek k odvozu za každý další 1 km | t | 12777 |  | 0 | RTS_II/2024 |  |  | POL1_0
|  | 851,8*15 |  | 12777 |  |  | 0 |  |  | VV | 0
33 | 979999995R00 | Poplatek za recyklaci asfaltu, kusovost do 1600 cm2, (skup.170302) | t | 195.36 |  | 0 | RTS_II/2024 |  |  | POL1_0
|  | 195,36*1 |  | 195.36 |  |  | 0 |  |  | VV | 0
34 | 979999981R00 | Poplatek za recyklaci betonu kusovost do 1600 cm2, čistý (skup.170101) | t | 102.33 |  | 0 | RTS_II/2024 |  |  | POL1_0
|  | 70,65+31,68 |  | 102.33 |  |  | 0 |  |  | VV | 0
35 | 979999998R00 | Poplatek za recyklaci suť do 5 % příměsí (skup.170107) | t | 554.11 |  | 0 | RTS_II/2024 |  |  | POL1_0
|  | 851,8-(195,36+102,33) |  | 554.11 |  |  | 0 |  |  | VV | 0
Díl: | 99 | Staveništní přesun hmot |  |  |  | 0 |  |  |  | DIL
36 | 998012023R00 | Přesun hmot pro budovy monolitické výšky do 24 m | t | 112.18 |  | 0 | RTS_II/2024 |  |  | POL1_0
|  | 112,18*1 |  | 112.18 | [5 empty] | VV | 0
[8 empty] | 12 | 21
| Celkem |  |  |  |  | 0 |  | #REF! | #REF! | SUM
změny ke dni 09.10.2025
změny ke dni 21.11.2025
změny ke dni 26.11.2025