## List1
Dodavatel vyplňuje pouze žlutě označená pole. V požadovaných parametrech vyplní konkrétní hodnotu / údaj (kde je to relevantní) nebo ANO.
Nabídková cena v Kč
|  | Cena (Kč bez DPH) | Samostatně DPH (Kč) | Cena (Kč včetně DPH)
1 | Dvojitý nůžkový zvedák (jednotková cena) |  | 0 | 0
| Dvojitý nůžkový zvedák (2 ks) | 0 | 0 | 0
2 | Přístroj pro měření geometrie zem. vozidel vč. příslušenství (jednotková cena)
| Přístroj pro měření geometrie zem. vozidel (1 ks) | 0 | 0 | 0
3 | Přístroj pro měření ovality kol zemědělských vozidel (jednotková cena)
| Přístroj pro měření ovality kol zemědělských vozidel (1 ks) | 0 | 0 | 0
4 | Regloskop (jednotková cena) |  | 0 | 0
| Regloskop (1 ks) | 0 | 0 | 0
5 | Zařízení pro kalibraci kamer a radarů vč. příslušenství (jednotková cena)
| Zařízení pro kalibraci kamer a radarů vč. příslušenství (1 ks) | 0 | 0 | 0
6 | Zvedák pro měření geometrie větších vozidel (jednotková cena)
| Zvedák pro měření geometrie větších vozidel (1 ks) | 0 | 0 | 0
7 | Zařízení pro diagnostiku zemědělských vozidel (jednotková cena)
| Zařízení pro diagnostiku zemědělských vozidel (1 ks) | 0 | 0 | 0
8 | Mobilní sloupový zvedák zemědělských vozidel vč. příslušenství (jednotková cena)
| Mobilní sloupový zvedák zemědělských vozidel vč. příslušenství (1 ks) | 0 | 0 | 0
9 | Diagnostika vozidel (jednotková cena)
| Diagnostika vozidel (3 ks) | 0 | 0 | 0
10 | Lis hydraulický (jednotková cena) |  | 0 | 0
| Lis hydraulický (1 ks) | 0 | 0 | 0
11 | Zařízení pro diagnostiku elektrických a hybridních vozidel (jednotková cena)
| Zařízení pro diagnostiku elektrických a hybridních vozidel (1 ks) | 0 | 0 | 0
12 | Přístroj pro nastavení vaček motorů TSi (jednotková cena)
| Přístroj pro nastavení vaček motorů TSi (1 ks) | 0 | 0 | 0
13 | Dílenský vozík s nářadím (jednotková cena)
| Dílenský vozík s nářadím (3 ks) | 0 | 0 | 0
14 | Přístroj pro vyhledání netěsností (jednotková cena)
| Přístroj pro vyhledání netěsností (1 ks) | 0 | 0 | 0
15 | Proplachovací sada ke klimatizaci vč. příslušenství (jednotková cena)
| Proplachovací sada ke klimatizaci vč. příslušenství (1 ks) | 0 | 0 | 0
16 | Manipulační vozík na kola (jednotková cena)
| Manipulační vozík na kola (1 ks) | 0 | 0 | 0
| Zakázka celkem | 0 | 0 | 0
Požadované technické parametry
D+M Dvojitý nůžkový zvedák - Položka č. 1
| Parametr | Požadavek |  | Nabídka
| způsob zvedání | za prahy
| minimální nosnost | 3500 kg
| instalace (umístění) | v úrovní s podlahou (vestavěné)
| zástavbová hloubka | max 105 mm
| nastavitelná délka zvedacích plošin | v min rozsahu 1500 - 2150
| šířka plošin | min 610 mm
| počet hydralických okruhů (bezpečnost) | min 2
| umístění agregátu | v olejové lázni
| ovládání zvedáku | plně hydraulický (bez elektr. a pneum. součástí
| výška zdvihu | min 1950 mm
| stavební připravenost | včetně stavebních úprav konstrukcí stávajících dílen dle požadavků na dodávaný typ
D+M Přístroj pro měření geometrie zemědělských vozidel - Položka č. 2
| Parametr | Požadavek |  | Nabídka
| způsob upnutí | přesné upnutí měřících hlav bez nutnosti nadzvedávání náprav
| způsob měření | v jízdním stavu bez nutnosti nadzvedávání náprav
| komplexnost využití | i pro měření a seřízení náprav s dělenými spojovacími tyčemi
| mobilita | box na kolečnách pro snadný převoz
| upínací nástavce | sada min 6 dlouhých a min 6 krátkých upínacích nástavců pro rychlou montáž (nejlépe magnetických)
| kontrola symetrie | min 2 měřítka
| měření sbíhavosti | min 2 měřítka
příslušenství:
| 2 otočné desky s vysokou nosností | ano
| sada pro měření návěsů a přívěsů | ano
| adaptér pro zemědělské přívěsy s připojením na kouli | ano
D+M Přístroj pro měření ovality kol zemědělských vozidel - Položka č. 3
| Parametr | Požadavek |  | Nabídka
| využití | pro měření a optimalizaci obvodové házivosti kol u velkých kol traktorů a ostatní zemědělské kolové techniky
| jazyk software | čeština
| archivace naměřených hodnot | ano
| vytvoření protokolu o měření | součástí software
| mobilita | box pro snadný převoz
D+M Regloskop - Položka č. 4
| Parametr | Požadavek |  | Nabídka
| technologie | digitální
| velikost displeje | min 7"
| vlastnosti kamery | umožňující vizualizaci světlometu v reálném čase během zaměřování
| výukový parametr | programovatelné parametry pro úpravu testování světlometů podle požadavků uživatele
| kompenzace nerovnosti podlahy | automatická pomocí elektronické vodováhy
| archivace naměřených hodnot | paměť součástí regloskopu, ne v externím dodatečném zařízení
| možnost stažení naměřených dat | přes webové rozhraní
| automatizace | automatické detekování typu světlometu použitelné pro všechny značky a typy evropských světlometů
| rozsah testování a nastavení | světlomety ECA, SAE a japonské světlomety (potkávací, dálková a mlhová světla)
| ovládání | možnost přímého ovládání z chytrého telefonu, tabletu a PC
| aktualizace software | zdarma po dobu min 5 let
D+M Univerzální zařízení pro kalibraci kamer a radarů na jízdní osu vozidla vč. příslušenství - Položka č. 5
| Parametr | Požadavek |  | Nabídka
| způsob ustavení | softwarově řízené ustavení přípravku s kalibračními terči
min 2 kamery pro ustavení přípravku k jízdní ose vozidla
včetně bočních kamer pro ustavení na geometrickou jízdní osu vozidla
| způsob měření | digitální
| komlexnost měření | současné sledování úhlu natočení, vzdálenosti a boční polohy k jízdní ose
| upgrade | možnost rozšíření pro budoucí systémy
| způsob dokumentace | výsledky kalibrace jsou dokumetovány pomocí diagnostického softwaru ESI-tronic.
příslušenství:
| VW terč pro přední kameru (zároveň i odrazná deska pro radar) včetně uchycení | ano
| přesná lišta pro usazení měřících terčů (typ Multi-Target_Shop) | ano
| univerzální kolový upínák | min 2
| přípravek pro měření vzálenosti (mezi sloupkem a terčem) | ano
| sada odráživých terčů v min rouzsahu: | Mazda - Typ 1
Nissan - Typ 1
Toyota - Typ 1
Universal - Typ 2
Nissan - Typ 2
Mazda - Typ 2
Toyota - Typ 2
Toyota - Typ 3
| sada podlahových kalibračních terčů pro 360stupňové kamery 2. generace | umožňuje kalibraci u vozidel koncernu VW
| kalibrační sada pro zadní kamery | umožňuje kalibraci u vozidel koncernu VW
| přípravek s trojitým zrcadlem pro statickou kalibraci radarových senzorů | radarový kaloibrační modul pro přední a zadní radarové senzory vozidel Kia, Hyundai, Mazda, Toyota, Honda
| nastavení kalibrace | nastavení podporované laserovou technologií
D+M Zvedák pro měření geometrie větších vozidel - Položka č. 6
| Parametr | Požadavek |  | Nabídka
| využití | pro měření geometrie větších vozidel
| délka platformy | min 4600 mm
| maximální výška zdvihu | min 1850 mm
| způsob montáže | do podlahy
| provedení zdvižné plošiny | nůžkové
| hloubka instalace | max 300 mm
| nosnost | min 4,2 t
| přízdvih | podprahový přízdvih
| zdvid souososti kol | plošiny pro úplné vyrovnání kol s předním krytem otočných stolů a zadními bočními kluznými deskami
| bezpečnost | velký doraz na kola
mechanické uzamykací zařízení s automatickým záběrem a pneumatickým uvolněním
| vyrovnávací systém | integrovaný volný zdvih kol s vyrovnávacím systémem pro zajištění zcela rovné pracovní plochy
příslušenství:
| montáž, zprovoznění, zaškolení obsluhy | ano
D+M Zařízení pro diagnostiku zemědělských vozidel - Položka č. 7
| Parametr | Požadavek |  | Nabídka
| využití | pro multifunkční diagnostiku zemědělských vozidel (traktory, stroje na sklizeň, přípojné stroje, ISOBUS)
| speciální režim | DEMO pro předvádění diagnostických funkcí bez připojení reálného stroje
| režim detekce | automatická detekce systémů ve stroji a chybových kódů
| možnost sledování hodnot | sledování měřených hodnot v reálném čase
| diagostika motorů | minimálně pro motory Cummins, Zetor, JohnDeere, MB, Renault, Yanmar
| diagnostika převodovek | minimálně pro převodovky ZP a Agropower
| funkce | aktivace a kalibrace součástek stroje
reset servisů údržby
modifikace konfigurace stroje
| zjišťované a přístupné informace: | technická data systémů převodovky, motoru, hydrauliky)
interaktivní elektrická schémata
technické návody
řízená diagnostika podle příznaků a chybových kódů
technická data stroje + data údržby stroje
archivace dat
| bezpečnost | interface s ochranou min IP40
| komunikce mezi interface a PC | min 1x USB + Bluetooth
příslušenství:
| kabel EOBD | 1 ks
| kabel Deutsch OBD (9-pin) | 1 ks
| rozsah využití | instalace min na 3 PC
| diagnostika v českém jazyce s možností přepnutí do anglického jazyka | ano
| záruka na funkčnost | min 36 měsíců
| aktualizace diagnostického programu | min 2x ročně
| zaškolení obsluhy | v rozsahu min 6 hodin
D+M Mobilní sloupový zvedák zemědělských vozidel vč. příslušenství - Položka č. 8
| Parametr | Požadavek |  | Nabídka
| provedení | 2 mobilní stojanové zvedáky
| nosnost | nosnost jednoho sloupu min 7500 kg
| pohon | hydraulický
| výška zdvihu | min 1700 mm
příslušenství:
| sada pro uchycení traktorů minimálně za: | spodní nosník
horní nosník
čep nápravy
| plochý posuvný adaptér | min 2 ks
D+M Diagnostika vozidel pro jednotný ucelený systém školy, nejlépe typ BOSCH KTS 590 - Položka č. 9
| Parametr | Požadavek |  | Nabídka
| využití | ve spolupráci s diagnostickým softwarem ESI-tronic umožňuje diagnostiku elektronických systémů osobních a lehkých užitkových vozidel
| kompatibilita | zadavatel umožňuje jiné srovnatelné řešení, které musí být plně kompatibilní s vnitřními systémy školy, kterou splňuje např. typ BOSCH KTS 590
| rozsah komunikace | současně s min 3 rozhraními CAN a K-Line
| vybavení 1 | vestavěný 2-kanálový osciloskop
| vybavení 2 | vestavěný 2-kanálový multimetr
D+M Lis hydraulický - Položka č. 10
| Parametr | Požadavek |  | Nabídka
| posun | stranově posuvný hydraulický válec
| manometr s jednoduchým čtením | ano
| odlučovač vody | vzduchová přípojka s filtrem a odlučovačem vody
| způsob ovládání | pomocí nožního pedálu
| bezpečnost | integrovaný ochranný bezpečnostní štít obsluhy
| pracovní tlak | min 20 t
| zdvih pístu | min 210mm
| pracovní výška | rozsah 950-1050 mm
| pracovní šířka | min 550 mm
D+M Zařízení pro diagnostiku elektrických a hybridních vozidel - Položka č. 11
| Parametr | Požadavek |  | Nabídka
| využití | pro komplexní diagnostiku elektromobilu (BEV) a hybridních vozidel (HEV)
pro měření a diagnostiky vysokonapěťových systému hybridních a plně elektrických vozidel
umožňujeodpojení a měření beznapěťového stavu
| rozsah měřeného napětí | až 1000 V
| vybavení | 2-kanalový vysokorychlostní osciloskop
| další rozsah měření | měření vyrovnání potenciálu, izolačního odporu a odporu na servisním konektoru
| rozhraní a komunikace | min USB-C, RJ45 a Bluetooth
příslušenství:
| vysokonapěťový měřící kabel | min 2 ks (barevně odlišený)
| měřící hrot pro kabel | min 2 ks (barevně odlišený)
| měřící kabel pro osciloskop | min 2 ks (barevně odlišený)
| napájecí zdroj s kabelem | min 1 ks
| kabel USB-C | min 1 ks
D+M Přístroj pro nastavení vaček motorů TSi - Položka č. 12
| Parametr | Požadavek |  | Nabídka
| užití | elektronický měřící systém pro nastavení vačkového hřídele motorů Tsi
| využití stávající diagnostiky | ve spojení s diagnostickými zařízeními koncernu VW umožňuje kontrolu a nastavení vačkového hřídele
| rozsah zásahu do motorového prostoru | minimální demontážní práce pro seřízení
| přesnost měření senzorů | min 0,02 stupně
| příklad typového zařízení | VAS 611 007
D+M Dílenský vozík pro 750 ks nářadí - Položka č. 13
| Parametr | Požadavek |  | Nabídka
| užití | vozík pro autoopravárenskou dílnu
| manipulace | kompaktní vozík na kolečkách
| pracovní deska | nerezová
| počet zásuvek | min 8
| min vybavení: | sada gola nářadí v rozsahu min 3-24mm
sada nástrčných hlavic a šroubováků
sada šroubováků
sada dvojitých očkových klíčů do velikosti min 32mm
sada páčidel
sada bitů E,PH,PZ,TORX
sada kombinovaných klíčů, ráčna-otevřený klíč do min velikosti 36mm
sada rázových hlavic
sada kleští, kladiv a sekáčů
sada pro pneuservis obsahující min momentový klíč, škrabka na uvolnění závaží, montážní páka, přístroj na měření hloubky dezénu, přístroj na měření tlaku v pneumatikách, kleště na závaží
pneumatický rázový utahovák
celkem musí vozík umožňovat bezpečné uložení v zásuvkách pro min 750 kusů nářadí, nářadí nelze dodat samostatně, musí být součástí dodávaného vozíku, spotřebním materiálem není možné nahradit požadované celkové množství 750ks!!
| šířka | min 950 mm
| výška | min 1000 mm
D+M Přístroj pro vyhledání netěsností - Položka č. 14
| Parametr | Požadavek |  | Nabídka
| provedení | kouřový tester pro provádění široké škály testů těsnosti u vozidel
| použitelnost | detekce úniku pro všechny uzavřené systémy s nízkým tlakem (např. sací a výfukové systémy, úniky vody a vzduchu ze všech otvorů vozidla)
| možnost použití plyny | vzduchem nebo inertními plyny
| napájení | z akumulátoru vozidla
D+M Proplachovací sada ke klimatizaci vč. příslušenství - Položka č. 15
| Parametr | Požadavek |  | Nabídka
| využití | automatický přístroj pro proplach klimatizace
| rozsah využití | univerzální
| způsob proplachu | proplachovací prostředek je vháněn do klimatizace prostřednictvím integrovaného čerpadla
| filtrace proplachovacího prostředku | pomocí integrovaného filtru s kontrolní skleničkou
| externí vzduch | připojení na stlačený vzduch
| integrovaný redukční ventil | ano
| napájení | 230 V
| obsah interní nádrže na proplachovací kapalinu | min. 7 l
| membránové čerpadlo | průtok min. 35 l/min.
příslušenství:
| univerzální adaptér pro připojení na téměř každé místo v systému klimatizace | ano
| univerzální proplachovací kapalina s protikorozní ochranou | min 10 l
| univerzální sada adaptérů pro proplach klimatizací umožňující přemostění expanzních ventilů a vysoušečů a přímé napojení servisních hadic klimatizace na sací a tlakovou hadici kompresoru | minimálně 17 nejpoužívanějších adaptérů
D+M Manipulační vozík na kola - Položka č. 16
| Parametr | Požadavek |  | Nabídka
| využití | manipulační vozík na montáž a demontáž velkých kol na osy traktorů a jiných zemědělských strojů
| manipulace | hydraulický mechanismus pro přesné vyzvednutí kola
| ovladatelnost umístění kola | možnost ručně otáčet kolem na válcích pro přesné nasměřování na uchycovací šrouby
| rozsah použitelnosti | pro kola o průměru min 1260mm
| maximální šířka pneu | pro kola do šířky min až 1030mm
| bezpečnost | dvojitý hydraulický systém
zvedání a spouštění kol bez pomaci rukou
| nosnost | min 1600 kg