## Rekapitulace stavby
Export Komplet | [28 empty] | 2.0 |  |  |  |  | False | False | {425c1ab0-f3d2-482a-87a8-02c7c38771b0}
[20 empty] | >> skryté sloupce << | [12 empty] | 0,01 | 21
[33 empty] | 0,01 | 15
|  | REKAPITULACE STAVBY | [18 empty] | v --- níže se nacházejí doplnkové a pomocné údaje k sestavám --- v | [11 empty] | 0,001
|  | Kód: |  |  |  |  | invalidovny | [25 empty] | 0,01
|  | Stavba: |  |  |  |  | NOVOSTAVBA DVOU RODINNÝCH DOMŮ - TRANSFORMACE ÚSP PRO MLÁDEŽ KVASINY | [25 empty] | 0,1
|  | KSO: | [13 empty] | CC-CZ: | [16 empty] | 1
|  | Místo: |  |  |  |  | Častolovice | [8 empty] | Datum: |  | 15. 5. 2017 | [14 empty] | 10
100
|  | Zadavatel: | [13 empty] | IČ: | [16 empty] | 0,1
[16 empty] | DIČ: | [16 empty] | 0,1
0,1
|  | Zhotovitel: | [13 empty] | IČ: | [16 empty] | 0,1
[16 empty] | DIČ: | [16 empty] | 0,1
False
|  | Projektant: | [13 empty] | IČ: | [16 empty] | False
|  |  | Ondřej Zikán | [12 empty] | DIČ: | [16 empty] | True
0,01
|  | Zpracovatel: | [13 empty] | IČ: | [16 empty] | 0,01
[16 empty] | DIČ: | [16 empty] | True
Poznámka:
|  | Cena bez DPH | [13 empty] | 822943.96
[8 empty] | Sazba daně |  |  | Základ daně |  |  |  |  | Výše daně
|  | DPH |  | základní |  |  |  | 21% |  |  | 822943.96 |  |  |  |  | 172818.23
|  |  |  | snížená |  |  |  | 15% |  |  | 0 |  |  |  |  | 0
|  |  |  | zákl. přenesená |  |  |  | 21% |  |  | 0 |  |  |  |  | 0
|  |  |  | sníž. přenesená |  |  |  | 15% |  |  | 0 |  |  |  |  | 0
|  |  |  | nulová |  |  |  | 0% |  |  | 0 |  |  |  |  | 0
|  | Cena s DPH | [6 empty] | v |  |  | CZK |  |  |  | 995762.19
|  | Projektant | [11 empty] | Zpracovatel
|  | Datum a podpis: | [7 empty] | Razítko |  |  |  | Datum a podpis: |  |  | Razítko
|  | Objednavatel | [11 empty] | Zhotovitel
|  | Datum a podpis: | [7 empty] | Razítko |  |  |  | Datum a podpis: |  |  | Razítko
REKAPITULACE OBJEKTŮ STAVBY A SOUPISŮ PRACÍ
| Kód: | [6 empty] | invalidovny
| Stavba: | [6 empty] | NOVOSTAVBA DVOU RODINNÝCH DOMŮ - TRANSFORMACE ÚSP PRO MLÁDEŽ KVASINY
| Místo: | [6 empty] | Častolovice | [6 empty] | Datum: |  | 15. 5. 2017
| Zadavatel: | [13 empty] | Projektant: |  | Ondřej Zikán |  |  |  | Informatívní údaje z listů zakázek
| Zhotovitel: | [13 empty] | Zpracovatel:
| Kód |  |  |  | Popis | [7 empty] | Cena bez DPH [CZK] |  |  |  |  | Cena s DPH [CZK] | Typ |  | z toho Ostat. náklady [CZK] | DPH [CZK] | Normohodiny [h] | DPH základní [CZK] | DPH snížená [CZK] | DPH základní přenesená [CZK] | DPH snížená přenesená [CZK] | Základna DPH základní | Základna DPH snížená | Základna DPH zákl. přenesená | Základna DPH sníž. přenesená | Základna DPH nulová
| Náklady z rozpočtů | [11 empty] | 822943.96 |  |  |  |  | 995762.19 |  |  | 0 | 172818.23 | 475.8576 | 172818.23 | 0 | 0 | 0 | 822943.96 | 0 | 0 | 0 | 0 | D | 0 | ###NOIMPORT### | IMPORT | {425c1ab0-f3d2-482a-87a8-02c7c38771b0} | {00000000-0000-0000-0000-000000000000}
/ |  | RD1 |  |  |  | D.1.4.b. PLYNOVÁ ZAŘÍZENÍ A VYTÁPĚNÍ - RD1 | [6 empty] | 434310.04 |  |  |  |  | 525515.15 | STA |  | 0 | 91205.11 | 267.0524 | 91205.11 | 0 | 0 | 0 | 434310.04 | 0 | 0 | 0 | 0 |  | 1 |  | IMPORT | {f1045dd6-c6c3-492e-8e18-2852d07d9ba2} | {425c1ab0-f3d2-482a-87a8-02c7c38771b0} | 2
/ |  | RD2 |  |  |  | D.1.4.b. PLYNOVÁ ZAŘÍZENÍ A VYTÁPĚNÍ - RD2 | [6 empty] | 388633.92 |  |  |  |  | 470247.04 | STA |  | 0 | 81613.12 | 208.8052 | 81613.12 | 0 | 0 | 0 | 388633.92 | 0 | 0 | 0 | 0 |  | 1 |  | IMPORT | {c79ad2af-de1b-4350-8129-37dc0d694d1f} | {425c1ab0-f3d2-482a-87a8-02c7c38771b0} | 2

## RD1 - D.1.4.b. PLYNOVÁ ZA...
[9 empty] | >> skryté sloupce << | [9 empty] | {f1045dd6-c6c3-492e-8e18-2852d07d9ba2}
2
| KRYCÍ LIST SOUPISU PRACÍ | [8 empty] | v --- níže se nacházejí doplnkové a pomocné údaje k sestavám --- v | [8 empty] | False
Stavba:
NOVOSTAVBA DVOU RODINNÝCH DOMŮ - TRANSFORMACE ÚSP PRO MLÁDEŽ KVASINY
Objekt:
RD1 - D.1.4.b. PLYNOVÁ ZAŘÍZENÍ A VYTÁPĚNÍ - RD1
| KSO: |  |  |  |  | CC-CZ:
| Místo: |  | Častolovice |  |  | Datum: | 15. 5. 2017
| Zadavatel: |  |  |  |  | IČ:
DIČ:
| Zhotovitel: |  |  |  |  | IČ:
DIČ:
| Projektant: |  |  |  |  | IČ:
|  | Ondřej Zikán |  |  |  | DIČ:
| Zpracovatel: |  |  |  |  | IČ:
DIČ:
Poznámka:
| Cena bez DPH | [5 empty] | 434310.04
|  |  | Základ daně |  |  | Sazba daně | Výše daně
| DPH | základní | 434310.04 |  |  | 21% | 91205.11
|  | snížená | 0 |  |  | 15% | 0
|  | zákl. přenesená | 0 |  |  | 21% | 0
|  | sníž. přenesená | 0 |  |  | 15% | 0
|  | nulová | 0 |  |  | 0% | 0
| Cena s DPH |  |  | v | CZK |  | 525515.15
| Projektant |  |  | Zpracovatel
| Datum a podpis: |  | Razítko | Datum a podpis: |  |  | Razítko
| Objednavatel |  |  | Zhotovitel
| Datum a podpis: |  | Razítko | Datum a podpis: |  |  | Razítko
REKAPITULACE ČLENĚNÍ SOUPISU PRACÍ
Stavba:
NOVOSTAVBA DVOU RODINNÝCH DOMŮ - TRANSFORMACE ÚSP PRO MLÁDEŽ KVASINY
Objekt:
RD1 - D.1.4.b. PLYNOVÁ ZAŘÍZENÍ A VYTÁPĚNÍ - RD1
Místo: |  |  | Častolovice |  |  | Datum: | 15. 5. 2017
Zadavatel: | [5 empty] | Projektant: | Ondřej Zikán
Zhotovitel: | [5 empty] | Zpracovatel:
Kód dílu - Popis | [6 empty] | Cena celkem [CZK]
Náklady ze soupisu prací | [6 empty] | 434310.04 | [12 empty] | -1
| HSV - HSV | [5 empty] | 21864.54
| 1 - Zemní práce | [5 empty] | 20889.34
| 4 - Vodorovné konstrukce | [5 empty] | 975.2
| PSV - Práce a dodávky PSV | [5 empty] | 412445.5
| 713 - Izolace tepelné | [5 empty] | 21151.14
| 723 - Zdravotechnika - plynovod | [5 empty] | 26263
| 731 - Ústřední vytápění - kotelny | [5 empty] | 61100
| 732 - Ústřední vytápění - strojovny | [5 empty] | 24420
| 733 - Ústřední vytápění - rozvodné potrubí | [5 empty] | 93155.96
| 734 - Ústřední topení, armatury | [5 empty] | 36290
| 735 - Ústřední vytápění - otopná tělesa | [5 empty] | 108299.4
| 783 - Ostatní | [5 empty] | 5000
| 01 - Projektová dokumentace | [5 empty] | 5000
SOUPIS PRACÍ
Stavba:
NOVOSTAVBA DVOU RODINNÝCH DOMŮ - TRANSFORMACE ÚSP PRO MLÁDEŽ KVASINY
Objekt:
RD1 - D.1.4.b. PLYNOVÁ ZAŘÍZENÍ A VYTÁPĚNÍ - RD1
Místo: |  |  | Častolovice |  |  | Datum: | 15. 5. 2017
Zadavatel: | [5 empty] | Projektant: | Ondřej Zikán
Zhotovitel: | [5 empty] | Zpracovatel:
PČ | Typ | Kód | Popis | MJ | Množství | J.cena [CZK] | Cena celkem [CZK] | Cenová soustava |  |  | DPH | J. Nh [h] | Nh celkem [h] | J. hmotnost [t] | Hmotnost celkem [t] | J. suť [t] | Suť Celkem [t]
Náklady soupisu celkem | [6 empty] | 434310.04 | [5 empty] | 267.0524 |  | 13.2935 |  | 0 |  | D | -1 | [10 empty] | 434310.04
| D | HSV | HSV |  |  |  | 21864.54 | [5 empty] | 42.4626 |  | 12.5547 |  | 0 | 1 | D | 0 |  |  |  | ROZPOCET | [6 empty] | 21864.54
| D | 1 | Zemní práce |  |  |  | 20889.34 | [5 empty] | 41.251 |  | 12.5547 |  | 0 | 1 | D | 1 |  |  |  | ROZPOCET | [6 empty] | 20889.34
1 | K | 132201101 | Hloubení rýh š do 600 mm v hornině tř. 3 objemu do 100 m3 - spodní vrstvy | m3 | 4.6 | 480 | 2208 |  |  |  | základní | 2.32 | 10.672 | 0 | 0 | 0 | 0 | 4 | K | 2 |  |  |  | ROZPOCET | 2208 | 0 | 0 | 0 | 0 | 1 | 2208 | 4 | -880092746
| VV |  | 23*0,4*0,5 |  | 4.6 | [13 empty] | VV | 2 | 2 | True | 1 | ROZPOCET
2 | K | 132301101 | Hloubení rýh š do 600 mm v hornině tř. 4 objemu do 100 m3 - odstranění štěrkodrti | m3 | 2.76 | 1110 | 3063.6 |  |  |  | základní | 3.937 | 10.8661 | 0 | 0 | 0 | 0 | 4 | K | 2 |  |  |  | ROZPOCET | 3063.6 | 0 | 0 | 0 | 0 | 1 | 3063.6 | 4 | -2042623554
| VV |  | 23*0,4*0,3 |  | 2.76 | [13 empty] | VV | 2 | 2 | True | 1 | ROZPOCET
3 | K | 151101201 | Zřízení příložného pažení stěn výkopu hl do 4 m | m2 | 46 | 86.8 | 3992.8 |  |  |  | základní | 0.156 | 7.176 | 0.0007 | 0.0322 | 0 | 0 | 4 | K | 2 |  |  |  | ROZPOCET | 3992.8 | 0 | 0 | 0 | 0 | 1 | 3992.8 | 4 | -1669093522
| VV |  | 23*2 |  | 46 | [13 empty] | VV | 2 | 2 | True | 1 | ROZPOCET
4 | K | 151101211 | Odstranění příložného pažení stěn hl do 4 m | m2 | 46 | 28.8 | 1324.8 |  |  |  | základní | 0.095 | 4.37 | 0 | 0 | 0 | 0 | 4 | K | 2 |  |  |  | ROZPOCET | 1324.8 | 0 | 0 | 0 | 0 | 1 | 1324.8 | 4 | 930603438
| VV |  | 23*2 |  | 46 | [13 empty] | VV | 2 | 2 | True | 1 | ROZPOCET
5 | K | 161101101 | Svislé přemístění výkopku z horniny tř. 1 až 4 hl výkopu do 2,5 m | m3 | 7.36 | 76 | 559.36 |  |  |  | základní | 0.345 | 2.5392 | 0 | 0 | 0 | 0 | 4 | K | 2 |  |  |  | ROZPOCET | 559.36 | 0 | 0 | 0 | 0 | 1 | 559.36 | 4 | 554289667
| VV |  | 4,6+2,76 |  | 7.36 | [13 empty] | VV | 2 | 2 | True | 1 | ROZPOCET
6 | K | 162701105 | Vodorovné přemístění do 10000 m výkopku z horniny tř. 1 až 4 - spodní vrstvy | m3 | 7.36 | 284 | 2090.24 |  |  |  | základní | 0.011 | 0.08096 | 0 | 0 | 0 | 0 | 4 | K | 2 |  |  |  | ROZPOCET | 2090.24 | 0 | 0 | 0 | 0 | 1 | 2090.24 | 4 | -416200898
7 | K | 171201201 | Uložení sypaniny na skládky | m3 | 7.36 | 18.5 | 136.16 |  |  |  | základní | 0.009 | 0.06624 | 0 | 0 | 0 | 0 | 1 | K | 2 |  |  |  | ROZPOCET | 136.16 | 0 | 0 | 0 | 0 | 1 | 136.16 | 1 | -1560107714
8 | K | 171201202 | Skladné | m3 | 7.36 | 250 | 1840 |  |  |  | základní | 0 | 0 | 0 | 0 | 0 | 0 | 1 | K | 2 |  |  |  | ROZPOCET | 1840 | 0 | 0 | 0 | 0 | 1 | 1840 | 1 | 476522594
9 | K | 174101101 | Zásyp jam, šachet rýh nebo kolem objektů sypaninou se zhutněním - navážkou | m3 | 3.68 | 127 | 467.36 |  |  |  | základní | 0.299 | 1.1003 | 0 | 0 | 0 | 0 | 1 | K | 2 |  |  |  | ROZPOCET | 467.36 | 0 | 0 | 0 | 0 | 1 | 467.36 | 1 | -1547842196
| VV |  | 23*0,4*0,4 |  | 3.68 | [13 empty] | VV | 2 | 2 | True | 1 | ROZPOCET
10 | K | 175101101 | Obsyp potrubí bez prohození sypaniny z hornin tř. 1 až 4 uloženým do 3 m od kraje výkopu | m3 | 2.76 | 350 | 966 |  |  |  | základní | 1.587 | 4.3801 | 0 | 0 | 0 | 0 | 1 | K | 2 |  |  |  | ROZPOCET | 966 | 0 | 0 | 0 | 0 | 1 | 966 | 1 | 814180634
| VV |  | 23*0,4*0,3 |  | 2.76 | [13 empty] | VV | 2 | 2 | True | 1 | ROZPOCET
11 | M | 583X01 | vyhledávací vodič CYKY 2,5mm | m | 25 | 15 | 375 |  |  |  | základní | 0 | 0 | 0.00032 | 0.008 | 0 | 0 | 8 | M | 2 |  |  |  | ROZPOCET | 375 | 0 | 0 | 0 | 0 | 1 | 375 | 4 | -1575560557
12 | M | 583X02 | ochranná folie plynovodu šířky 300mm oranžová | m | 25 | 8 | 200 |  |  |  | základní | 0 | 0 | 0.0001 | 0.0025 | 0 | 0 | 8 | M | 2 |  |  |  | ROZPOCET | 200 | 0 | 0 | 0 | 0 | 1 | 200 | 4 | -1828444553
13 | M | 583313400 | kamenivo těžené drobné frakce 0-4 třída A | t | 12.512 | 293 | 3666.02 |  |  |  | základní | 0 | 0 | 1 | 12.512 | 0 | 0 | 2 | M | 2 |  |  |  | ROZPOCET | 3666.02 | 0 | 0 | 0 | 0 | 1 | 3666.02 | 1 | 808605565
| VV |  | 7,36*1,7 |  | 12.512 | [13 empty] | VV | 2 | 2 | True | 1 | ROZPOCET
| D | 4 | Vodorovné konstrukce |  |  |  | 975.2 | [5 empty] | 1.2116 |  | 0 |  | 0 | 1 | D | 1 |  |  |  | ROZPOCET | [6 empty] | 975.2
14 | K | 451573111 | Lože pod potrubí otevřený výkop ze štěrkopísku | m3 | 0.92 | 1060 | 975.2 |  |  |  | základní | 1.317 | 1.2116 | 0 | 0 | 0 | 0 | 4 | K | 2 |  |  |  | ROZPOCET | 975.2 | 0 | 0 | 0 | 0 | 1 | 975.2 | 4 | -1126383907
| VV |  | 23*0,4*0,1 |  | 0.92 | [13 empty] | VV | 2 | 2 | True | 1 | ROZPOCET
| D | PSV | Práce a dodávky PSV |  |  |  | 412445.5 | [5 empty] | 224.5898 |  | 0.73881 |  | 0 | 2 | D | 0 |  |  |  | ROZPOCET | [6 empty] | 412445.5
15 | K | 722176114 | Montáž potrubí plastové spojované svary polyfuzně D 32 mm | m | 25 | 231 | 5775 |  |  |  | základní | 0.47 | 11.75 | 0.0005 | 0.0125 | 0 | 0 | 16 | K | 1 |  |  |  | ROZPOCET | 5775 | 0 | 0 | 0 | 0 | 1 | 5775 | 16 | -760105043
16 | K | 722176117 | Montáž potrubí plastové spojované svary polyfuzně D 50 mm | m | 16 | 356 | 5696 |  |  |  | základní | 0.662 | 10.592 | 0.001 | 0.016 | 0 | 0 | 16 | K | 1 |  |  |  | ROZPOCET | 5696 | 0 | 0 | 0 | 0 | 1 | 5696 | 16 | 176878915
17 | K | 722176117.1 | Montáž tvarovky plastové spojované svary polyfuzně D 32 mm | kus | 6 | 150 | 900 |  |  |  | základní | 0.662 | 3.972 | 0.001 | 0.006 | 0 | 0 | 16 | K | 1 |  |  |  | ROZPOCET | 900 | 0 | 0 | 0 | 0 | 1 | 900 | 16 | -1793915628
18 | K | 723160204 | Přípojka k plynoměru spojované na závit bez ochozu G 1 | kus | 1 | 1680 | 1680 |  |  |  | základní | 1.78 | 1.78 | 0.00338 | 0.00338 | 0 | 0 | 16 | K | 1 |  |  |  | ROZPOCET | 1680 | 0 | 0 | 0 | 0 | 1 | 1680 | 16 | 1902838041
19 | K | 723160334 | Rozpěrka přípojek plynoměru G 1 - 250mm | kus | 1 | 423 | 423 |  |  |  | základní | 0.838 | 0.838 | 0.00022 | 0.00022 | 0 | 0 | 16 | K | 1 |  |  |  | ROZPOCET | 423 | 0 | 0 | 0 | 0 | 1 | 423 | 16 | 1290827414
20 | K | 723170114 | Potrubí plynové plastové Pe 100, PN 0,4 MPa, D 32 x 3,0 mm spojované elektrotvarovkami opláštěné potrubí | m | 25 | 435 | 10875 |  |  |  | základní | 0.398 | 9.95 | 0.00039 | 0.00975 | 0 | 0 | 16 | K | 1 |  |  |  | ROZPOCET | 10875 | 0 | 0 | 0 | 0 | 1 | 10875 | 16 | -856139271
21 | K | 723170116 | Potrubí plynové plastové Pe 100, PN 0,4 MPa, D 50 x 4,6 mm spojované elektrotvarovkami - ochranné potrubí | m | 16 | 612 | 9792 |  |  |  | základní | 0.479 | 7.664 | 0.00087 | 0.01392 | 0 | 0 | 16 | K | 1 |  |  |  | ROZPOCET | 9792 | 0 | 0 | 0 | 0 | 1 | 9792 | 16 | -1473143971
22 | M | PSVXP01 | Elektrotvarovka - koleno PE32 / 90° | kus | 4 | 260 | 1040 |  |  |  | základní | 0 | 0 | 0 | 0 | 0 | 0 | 32 | M | 1 |  |  |  | ROZPOCET | 1040 | 0 | 0 | 0 | 0 | 1 | 1040 | 16 | 489125869
23 | M | PSVXP02 | Tvarovka přechodová závitová PE 100 32*3,0 / DN25 | kus | 1 | 295 | 295 |  |  |  | základní | 0 | 0 | 0.00144 | 0.00144 | 0 | 0 | 32 | M | 1 |  |  |  | ROZPOCET | 295 | 0 | 0 | 0 | 0 | 1 | 295 | 16 | 386229513
24 | M | PSVXP03 | Tvarovka přechodová navařovací PE 100 32*3,0 / DN25 zemní standardní | kus | 1 | 290 | 290 |  |  |  | základní | 0 | 0 | 0.00144 | 0.00144 | 0 | 0 | 32 | M | 1 |  |  |  | ROZPOCET | 290 | 0 | 0 | 0 | 0 | 1 | 290 | 16 | -2008828450
| D | 713 | Izolace tepelné |  |  |  | 21151.14 | [5 empty] | 29.7648 |  | 0.030876 |  | 0 | 2 | D | 1 |  |  |  | ROZPOCET | [6 empty] | 21151.14
25 | K | 713463131 | Montáž izolace tepelné potrubí potrubními pouzdry bez úpravy slepenými 1x tl izolace do 25 mm | m | 280.8 | 57.2 | 16061.76 |  |  |  | základní | 0.106 | 29.7648 | 6e-05 | 0.016848 | 0 | 0 | 16 | K | 2 |  |  |  | ROZPOCET | 16061.76 | 0 | 0 | 0 | 0 | 1 | 16061.76 | 16 | -1621845417
| VV |  | 148,2+31,2+15,6+78+7,8 |  | 280.8 | [13 empty] | VV | 2 | 2 | True | 1 | ROZPOCET
26 | M | 283771010 | izolace potrubí návleková z pěněného polyethylenu 18 x 9 mm | m | 148.2 | 11.5 | 1704.3 |  |  |  | základní | 0 | 0 | 2e-05 | 0.002964 | 0 | 0 | 32 | M | 2 |  |  |  | ROZPOCET | 1704.3 | 0 | 0 | 0 | 0 | 1 | 1704.3 | 16 | 1904940621
| VV |  | 114*1,3 'Přepočtené koeficientem množství |  | 148.2 | [13 empty] | VV | 2 | 2 | False | 1 | ROZPOCET
27 | M | 283771040 | izolace potrubí návleková z pěněného polyethylenu 22 x 13 mm | m | 31.2 | 18.3 | 570.96 |  |  |  | základní | 0 | 0 | 4e-05 | 0.001248 | 0 | 0 | 32 | M | 2 |  |  |  | ROZPOCET | 570.96 | 0 | 0 | 0 | 0 | 1 | 570.96 | 16 | -1651218092
| VV |  | 24*1,3 'Přepočtené koeficientem množství |  | 31.2 | [13 empty] | VV | 2 | 2 | False | 1 | ROZPOCET
28 | M | 283770450 | izolace potrubí návleková z pěněného polyethylenu 22 x 20 mm | m | 15.6 | 33.8 | 527.28 |  |  |  | základní | 0 | 0 | 8e-05 | 0.001248 | 0 | 0 | 32 | M | 2 |  |  |  | ROZPOCET | 527.28 | 0 | 0 | 0 | 0 | 1 | 527.28 | 16 | -1012622663
| VV |  | 12*1,3 'Přepočtené koeficientem množství |  | 15.6 | [13 empty] | VV | 2 | 2 | False | 1 | ROZPOCET
29 | M | 283771120 | izolace potrubí návleková z pěněného polyethylenu 28 x 13 mm | m | 78 | 21.2 | 1653.6 |  |  |  | základní | 0 | 0 | 5e-05 | 0.0039 | 0 | 0 | 32 | M | 2 |  |  |  | ROZPOCET | 1653.6 | 0 | 0 | 0 | 0 | 1 | 1653.6 | 16 | 736802742
| VV |  | 60*1,3 'Přepočtené koeficientem množství |  | 78 | [13 empty] | VV | 2 | 2 | False | 1 | ROZPOCET
30 | M | 283771160 | izolace potrubí návleková z pěněného polyethylenu 35 x 13 mm | m | 7.8 | 30.8 | 240.24 |  |  |  | základní | 0 | 0 | 6e-05 | 0.000468 | 0 | 0 | 32 | M | 2 |  |  |  | ROZPOCET | 240.24 | 0 | 0 | 0 | 0 | 1 | 240.24 | 16 | -1329181223
| VV |  | 6*1,3 'Přepočtené koeficientem množství |  | 7.8 | [13 empty] | VV | 2 | 2 | False | 1 | ROZPOCET
31 | M | 283771300 | spona na návlekovou izolaci | kus | 300 | 0.6 | 180 |  |  |  | základní | 0 | 0 | 1e-05 | 0.003 | 0 | 0 | 32 | M | 2 |  |  |  | ROZPOCET | 180 | 0 | 0 | 0 | 0 | 1 | 180 | 16 | -194646792
32 | M | 283771350 | páska samolepící na návlekovou izolaci po 20 m | kus | 3 | 71 | 213 |  |  |  | základní | 0 | 0 | 0.0004 | 0.0012 | 0 | 0 | 32 | M | 2 |  |  |  | ROZPOCET | 213 | 0 | 0 | 0 | 0 | 1 | 213 | 16 | -92237750
| D | 723 | Zdravotechnika - plynovod |  |  |  | 26263 | [5 empty] | 8.098 |  | 0.03643 |  | 0 | 2 | D | 1 |  |  |  | ROZPOCET | [6 empty] | 26263
33 | K | 723111204 | Potrubí ocelové závitové černé bezešvé svařované běžné s gumovou izolací DN 25 | m | 3 | 452 | 1356 |  |  |  | základní | 0.601 | 1.803 | 0.00269 | 0.00807 | 0 | 0 | 16 | K | 2 |  |  |  | ROZPOCET | 1356 | 0 | 0 | 0 | 0 | 1 | 1356 | 16 | 1786401118
34 | K | 723150366 | Chránička D 44,5x2,6 mm | m | 1 | 364 | 364 |  |  |  | základní | 0.29 | 0.29 | 0.00301 | 0.00301 | 0 | 0 | 16 | K | 2 |  |  |  | ROZPOCET | 364 | 0 | 0 | 0 | 0 | 1 | 364 | 16 | -426965746
35 | K | 723181024 | Potrubí měděné tvrdé spojované lisováním DN 25 ZTI | m | 15 | 627 | 9405 |  |  |  | základní | 0.241 | 3.615 | 0.00124 | 0.0186 | 0 | 0 | 16 | K | 2 |  |  |  | ROZPOCET | 9405 | 0 | 0 | 0 | 0 | 1 | 9405 | 16 | 1349063373
36 | K | 723230102 | Kulový uzávěr přímý PN 5 G 1/2 FF s protipožární armaturou a 2x vnitřním závitem | kus | 1 | 922 | 922 |  |  |  | základní | 0.166 | 0.166 | 0.00039 | 0.00039 | 0 | 0 | 16 | K | 2 |  |  |  | ROZPOCET | 922 | 0 | 0 | 0 | 0 | 1 | 922 | 16 | -1587751281
37 | K | 723231164 | Kohout kulový přímý G 1" PN 42 do 185°C plnoprůtokový s koulí DADO vnitřní závit těžká řada | kus | 1 | 586 | 586 |  |  |  | základní | 0.228 | 0.228 | 0.00061 | 0.00061 | 0 | 0 | 16 | K | 2 |  |  |  | ROZPOCET | 586 | 0 | 0 | 0 | 0 | 1 | 586 | 16 | 894232452
38 | K | 723234311 | Regulátor tlaku plynu středotlaký jednostupňový výkon do 6 m3/hod pro zemní plyn | kus | 1 | 3450 | 3450 |  |  |  | základní | 0.3 | 0.3 | 0.00328 | 0.00328 | 0 | 0 | 16 | K | 2 |  |  |  | ROZPOCET | 3450 | 0 | 0 | 0 | 0 | 1 | 3450 | 16 | -972481280
39 | K | 723PLX01 | Vstupní revize plynovodu | kus | 1 | 2500 | 2500 |  |  |  | základní | 0.424 | 0.424 | 0.00013 | 0.00013 | 0 | 0 | 16 | K | 2 |  |  |  | ROZPOCET | 2500 | 0 | 0 | 0 | 0 | 1 | 2500 | 16 | -1986857869
40 | K | 723PLX02 | Tlaková a pevnostní zkouška plynovodu | kus | 1 | 2500 | 2500 |  |  |  | základní | 0.424 | 0.424 | 0.00013 | 0.00013 | 0 | 0 | 16 | K | 2 |  |  |  | ROZPOCET | 2500 | 0 | 0 | 0 | 0 | 1 | 2500 | 16 | -1488974811
41 | K | 723PLX03 | Přechodová tvarovka FE DN25 / Cu DN25 | kus | 1 | 180 | 180 |  |  |  | základní | 0.424 | 0.424 | 0.00208 | 0.00208 | 0 | 0 | 16 | K | 2 |  |  |  | ROZPOCET | 180 | 0 | 0 | 0 | 0 | 1 | 180 | 16 | 1756048904
42 | K | 723PLX04 | Geodetické zaměření venkovního podzemního vedení domovního plynovodu | sada | 1 | 5000 | 5000 |  |  |  | základní | 0.424 | 0.424 | 0.00013 | 0.00013 | 0 | 0 | 16 | K | 2 |  |  |  | ROZPOCET | 5000 | 0 | 0 | 0 | 0 | 1 | 5000 | 16 | 1102698318
| D | 731 | Ústřední vytápění - kotelny |  |  |  | 61100 | [5 empty] | 31.544 |  | 0.10428 |  | 0 | 2 | D | 1 |  |  |  | ROZPOCET | [6 empty] | 61100
43 | K | 731242142 | Montáž kotle ocelového nástěnného na plyn kondenzačního provedení turbo do 28 kW s ohřevem TeV vč. připojení na straně kondenzátu a na straně plynu | sada | 1 | 2920 | 2920 |  |  |  | základní | 3.23 | 3.23 | 0 | 0 | 0 | 0 | 16 | K | 2 |  |  |  | ROZPOCET | 2920 | 0 | 0 | 0 | 0 | 1 | 2920 | 16 | -85979512
44 | K | 731XK101 | Montáž odkouření nástěnného kotle | sada | 1 | 2500 | 2500 |  |  |  | základní | 7.071 | 7.071 | 0.00332 | 0.00332 | 0 | 0 | 16 | K | 2 |  |  |  | ROZPOCET | 2500 | 0 | 0 | 0 | 0 | 1 | 2500 | 16 | -1160334917
45 | K | 731XK102 | Tlaková a provozní zkouška odkouření vč. zkoužky plynotěsnosti a revize spalinové cesty | sada | 1 | 1500 | 1500 |  |  |  | základní | 7.071 | 7.071 | 0.00332 | 0.00332 | 0 | 0 | 16 | K | 2 |  |  |  | ROZPOCET | 1500 | 0 | 0 | 0 | 0 | 1 | 1500 | 16 | -1318252167
46 | K | 731XK103 | Montáž regulace vč. seřízení a použitého materiálu | sada | 1 | 2500 | 2500 |  |  |  | základní | 7.071 | 7.071 | 0.00332 | 0.00332 | 0 | 0 | 16 | K | 2 |  |  |  | ROZPOCET | 2500 | 0 | 0 | 0 | 0 | 1 | 2500 | 16 | -346831834
47 | K | 731XK104 | Uvedení do provozu plynového kotle vč. vstupní revize | sada | 1 | 1500 | 1500 |  |  |  | základní | 7.071 | 7.071 | 0.00332 | 0.00332 | 0 | 0 | 16 | K | 2 |  |  |  | ROZPOCET | 1500 | 0 | 0 | 0 | 0 | 1 | 1500 | 16 | 1207745525
48 | M | 731XKOT01 | Nástěnný plynový kondenzační kotel Q=19kW - 6,5-19,0kW s čidlem venkovní teploty pro ekvitermní regulaci a digitálním řídícím termostatem s týdenním programem a denním programem - viz. popis v technické zprávě | kus | 1 | 40720 | 40720 |  |  |  | základní | 0 | 0 | 0.045 | 0.045 | 0 | 0 | 32 | M | 2 |  |  |  | ROZPOCET | 40720 | 0 | 0 | 0 | 0 | 1 | 40720 | 16 | 2048666458
49 | M | 731XKOT02 | Stavební koncentrický systém odtahu spalin a přívodu spalovacího vzduchu - průchodka plochou střechou DN60/100 - viz. popis v technické zprávě | kus | 1 | 2500 | 2500 |  |  |  | základní | 0 | 0 | 0.01 | 0.01 | 0 | 0 | 32 | M | 2 |  |  |  | ROZPOCET | 2500 | 0 | 0 | 0 | 0 | 1 | 2500 | 16 | 1488942328
50 | M | 731XKOT03 | Stavební koncentrický systém odtahu spalin a přívodu spalovacího vzduchu - nadstřešní prodloužení délky 0,5m DN60/100 - viz. popis v technické zprávě | kus | 1 | 1100 | 1100 |  |  |  | základní | 0 | 0 | 0.01 | 0.01 | 0 | 0 | 32 | M | 2 |  |  |  | ROZPOCET | 1100 | 0 | 0 | 0 | 0 | 1 | 1100 | 16 | -868165985
51 | M | 731XKOT04 | Stavební koncentrický systém odtahu spalin a přívodu spalovacího vzduchu - revizní kus přímý DN60/100 - viz. popis v technické zprávě | kus | 1 | 1050 | 1050 |  |  |  | základní | 0 | 0 | 0.01 | 0.01 | 0 | 0 | 32 | M | 2 |  |  |  | ROZPOCET | 1050 | 0 | 0 | 0 | 0 | 1 | 1050 | 16 | -1667471811
52 | M | 731XKOT05 | Stavební koncentrický systém odtahu spalin a přívodu spalovacího vzduchu - trubka 1,0m dlouhá DN60/100 - viz. popis v technické zprávě | kus | 2 | 850 | 1700 |  |  |  | základní | 0 | 0 | 0.002 | 0.004 | 0 | 0 | 32 | M | 2 |  |  |  | ROZPOCET | 1700 | 0 | 0 | 0 | 0 | 1 | 1700 | 16 | 1973378897
53 | M | 731XKOT06 | Stavební koncentrický systém odtahu spalin a přívodu spalovacího vzduchu - upevňovací třmen - viz. popis v technické zprávě | kus | 4 | 140 | 560 |  |  |  | základní | 0 | 0 | 0.002 | 0.008 | 0 | 0 | 32 | M | 2 |  |  |  | ROZPOCET | 560 | 0 | 0 | 0 | 0 | 1 | 560 | 16 | -1492028075
54 | M | 731XKOT07 | Stavební koncentrický systém odtahu spalin a přívodu spalovacího vzduchu - koleno 90° - viz. popis v technické zprávě | kus | 2 | 950 | 1900 |  |  |  | základní | 0 | 0 | 0.002 | 0.004 | 0 | 0 | 32 | M | 2 |  |  |  | ROZPOCET | 1900 | 0 | 0 | 0 | 0 | 1 | 1900 | 16 | 1117412217
55 | K | 731PX103 | Protipožární pěna těsnění prostupů požárních dělících konstrukcí | kus | 1 | 650 | 650 |  |  |  | základní | 0.03 | 0.03 | 0 | 0 | 0 | 0 | 16 | K | 2 |  |  |  | ROZPOCET | 650 | 0 | 0 | 0 | 0 | 1 | 650 | 16 | 994880339
| D | 732 | Ústřední vytápění - strojovny |  |  |  | 24420 | [5 empty] | 5.418 |  | 0.11902 |  | 0 | 2 | D | 1 |  |  |  | ROZPOCET | [6 empty] | 24420
56 | K | 732211115 | Ohřívač stacionární zásobníkový s jedním výměníkem PN 0,6/1,0 o objemu 250 l v.pl. 1,45 m2 - viz. popis v technické zprávě | kus | 1 | 22800 | 22800 |  |  |  | základní | 5.168 | 5.168 | 0.11388 | 0.11388 | 0 | 0 | 16 | K | 2 |  |  |  | ROZPOCET | 22800 | 0 | 0 | 0 | 0 | 1 | 22800 | 16 | 2039608579
57 | K | 732331612 | Nádoba tlaková expanzní s membránou závitové připojení PN 0,6 o objemu 18 litrů - viz. popis v technické zprávě | sada | 1 | 1620 | 1620 |  |  |  | základní | 0.25 | 0.25 | 0.00514 | 0.00514 | 0 | 0 | 16 | K | 2 |  |  |  | ROZPOCET | 1620 | 0 | 0 | 0 | 0 | 1 | 1620 | 16 | 912593093
| D | 733 | Ústřední vytápění - rozvodné potrubí |  |  |  | 93155.96 | [5 empty] | 65.7452 |  | 0.067818 |  | 0 | 2 | D | 1 |  |  |  | ROZPOCET | [6 empty] | 93155.96
58 | K | 733222104 | Potrubí měděné polotvrdé spojované měkkým pájením D 22x1 | m | 14.4 | 482 | 6940.8 |  |  |  | základní | 0.424 | 6.1056 | 0.00069 | 0.009936 | 0 | 0 | 16 | K | 2 |  |  |  | ROZPOCET | 6940.8 | 0 | 0 | 0 | 0 | 1 | 6940.8 | 16 | -1070611736
| VV |  | 12*1,2 'Přepočtené koeficientem množství |  | 14.4 | [13 empty] | VV | 2 | 2 | False | 1 | ROZPOCET
59 | K | 733224224 | Příplatek k potrubí měděnému za zhotovení přípojky z trubek měděných D 22x1 | kus | 7 | 185 | 1295 |  |  |  | základní | 0.35 | 2.45 | 3e-05 | 0.00021 | 0 | 0 | 16 | K | 2 |  |  |  | ROZPOCET | 1295 | 0 | 0 | 0 | 0 | 1 | 1295 | 16 | 1200544691
60 | K | 733291101 | Zkouška těsnosti potrubí měděné do D 35x1,5 | m | 14.4 | 19.3 | 277.92 |  |  |  | základní | 0.038 | 0.5472 | 0 | 0 | 0 | 0 | 16 | K | 2 |  |  |  | ROZPOCET | 277.92 | 0 | 0 | 0 | 0 | 1 | 277.92 | 16 | 167970386
61 | K | 733322201 | Potrubí plastové z PE-X spojované kovovou objímkou D 17x2 | m | 136.8 | 192 | 26265.6 |  |  |  | základní | 0.178 | 24.3504 | 0.00018 | 0.024624 | 0 | 0 | 16 | K | 2 |  |  |  | ROZPOCET | 26265.6 | 0 | 0 | 0 | 0 | 1 | 26265.6 | 16 | 1933015944
| VV |  | 114*1,2 'Přepočtené koeficientem množství |  | 136.8 | [13 empty] | VV | 2 | 2 | False | 1 | ROZPOCET
62 | K | 733322202 | Potrubí plastové z PE-X spojované kovovou objímkou D 20x2 | m | 28.8 | 213 | 6134.4 |  |  |  | základní | 0.188 | 5.4144 | 0.00019 | 0.005472 | 0 | 0 | 16 | K | 2 |  |  |  | ROZPOCET | 6134.4 | 0 | 0 | 0 | 0 | 1 | 6134.4 | 16 | -1197315441
| VV |  | 24*1,2 'Přepočtené koeficientem množství |  | 28.8 | [13 empty] | VV | 2 | 2 | False | 1 | ROZPOCET
63 | K | 733322203 | Potrubí plastové z PE-X spojované kovovou objímkou D 25x2,3 | m | 72 | 306 | 22032 |  |  |  | základní | 0.203 | 14.616 | 0.00033 | 0.02376 | 0 | 0 | 16 | K | 2 |  |  |  | ROZPOCET | 22032 | 0 | 0 | 0 | 0 | 1 | 22032 | 16 | 1419513634
| VV |  | 60*1,2 'Přepočtené koeficientem množství |  | 72 | [13 empty] | VV | 2 | 2 | False | 1 | ROZPOCET
64 | K | 733322204 | Potrubí plastové z PE-X spojované kovovou objímkou D 32x2,9 systém Rehau - Has | m | 7.2 | 482 | 3470.4 |  |  |  | základní | 0.248 | 1.7856 | 0.00053 | 0.003816 | 0 | 0 | 16 | K | 2 |  |  |  | ROZPOCET | 3470.4 | 0 | 0 | 0 | 0 | 1 | 3470.4 | 16 | 1577824858
| VV |  | 6*1,2 'Přepočtené koeficientem množství |  | 7.2 | [13 empty] | VV | 2 | 2 | False | 1 | ROZPOCET
65 | K | 733391101 | Zkouška těsnosti potrubí plastové do D 32x3,0 | m | 259.2 | 15.2 | 3939.84 |  |  |  | základní | 0.03 | 7.776 | 0 | 0 | 0 | 0 | 16 | K | 2 |  |  |  | ROZPOCET | 3939.84 | 0 | 0 | 0 | 0 | 1 | 3939.84 | 16 | -1598994502
| VV |  | 14,4+136,8+28,8+72+7,2 |  | 259.2 | [13 empty] | VV | 2 | 2 | True | 1 | ROZPOCET
66 | K | 733PX101 | Topná zkouška, dilatační zkouška a uvedení systému do provozu | h | 24 | 350 | 8400 |  |  |  | základní | 0.03 | 0.72 | 0 | 0 | 0 | 0 | 16 | K | 2 |  |  |  | ROZPOCET | 8400 | 0 | 0 | 0 | 0 | 1 | 8400 | 16 | 686425871
67 | K | 733PX102 | Stavební přípomoci a ostatní pomocné práce | h | 32 | 350 | 11200 |  |  |  | základní | 0.03 | 0.96 | 0 | 0 | 0 | 0 | 16 | K | 2 |  |  |  | ROZPOCET | 11200 | 0 | 0 | 0 | 0 | 1 | 11200 | 16 | 140020004
68 | K | 733PX103 | Přechodová tvarovka Cu 22x1 / PE-X 32x2,9 | kus | 2 | 160 | 320 |  |  |  | základní | 0.03 | 0.06 | 0 | 0 | 0 | 0 | 16 | K | 2 |  |  |  | ROZPOCET | 320 | 0 | 0 | 0 | 0 | 1 | 320 | 16 | 863328338
69 | K | 733PX104 | Připojovací rohová garnitura otopných těles | kus | 32 | 90 | 2880 |  |  |  | základní | 0.03 | 0.96 | 0 | 0 | 0 | 0 | 16 | K | 2 |  |  |  | ROZPOCET | 2880 | 0 | 0 | 0 | 0 | 1 | 2880 | 16 | 1437077912
| D | 734 | Ústřední topení, armatury |  |  |  | 36290 | [5 empty] | 2.222 |  | 0.02207 |  | 0 | 2 | D | 1 |  |  |  | ROZPOCET | [6 empty] | 36290
70 | K | 734211120 | Ventil závitový odvzdušňovací G 1/2 PN 14 do 120°C automatický | kus | 2 | 249 | 498 |  |  |  | základní | 0.103 | 0.206 | 0.00024 | 0.00048 | 0 | 0 | 16 | K | 2 |  |  |  | ROZPOCET | 498 | 0 | 0 | 0 | 0 | 1 | 498 | 16 | 1875828857
71 | K | 734291123 | Kohout plnící a vypouštěcí G 1/2 PN 10 do 110°C závitový | kus | 5 | 232 | 1160 |  |  |  | základní | 0.082 | 0.41 | 0.00022 | 0.0011 | 0 | 0 | 16 | K | 2 |  |  |  | ROZPOCET | 1160 | 0 | 0 | 0 | 0 | 1 | 1160 | 16 | 554268985
72 | K | 734291243 | Filtr závitový přímý G 3/4 PN 16 do 130°C s vnitřními závity | kus | 1 | 334 | 334 |  |  |  | základní | 0.206 | 0.206 | 0.00033 | 0.00033 | 0 | 0 | 16 | K | 2 |  |  |  | ROZPOCET | 334 | 0 | 0 | 0 | 0 | 1 | 334 | 16 | 788228106
73 | K | 734292773 | Kohout kulový přímý G 3/4 PN 42 do 185°C plnoprůtokový s koulí DADO vnitřní závit | kus | 7 | 374 | 2618 |  |  |  | základní | 0.2 | 1.4 | 0.00035 | 0.00245 | 0 | 0 | 16 | K | 2 |  |  |  | ROZPOCET | 2618 | 0 | 0 | 0 | 0 | 1 | 2618 | 16 | 468948809
74 | M | 734ARX101 | H šroubení uzavírací s vypouštěním pro otopná tělesa se spodním připojením 1/2" rohové - viz. popis v technické zprávě | kus | 12 | 550 | 6600 |  |  |  | základní | 0 | 0 | 0.00023 | 0.00276 | 0 | 0 | 32 | M | 2 |  |  |  | ROZPOCET | 6600 | 0 | 0 | 0 | 0 | 1 | 6600 | 16 | 162899175
75 | M | 734ARX102 | Svěrné šroubení pro plastové trubky PE-Xa 17*2 - viz. popis v technické zprávě | kus | 38 | 95 | 3610 |  |  |  | základní | 0 | 0 | 0.00023 | 0.00874 | 0 | 0 | 32 | M | 2 |  |  |  | ROZPOCET | 3610 | 0 | 0 | 0 | 0 | 1 | 3610 | 16 | -137915732
76 | M | 734ARX103 | Termostatická hlavice otopných těles s regulačním rozsahem 6°C - 28°C - viz. popis v technické zprávě | kus | 16 | 450 | 7200 |  |  |  | základní | 0 | 0 | 0.00023 | 0.00368 | 0 | 0 | 32 | M | 2 |  |  |  | ROZPOCET | 7200 | 0 | 0 | 0 | 0 | 1 | 7200 | 16 | 1009122150
77 | M | 734ARX0101 | Radiátorový ventil termostatický pro koupelnová tělesa 1/2" rohový s přednastavením - viz. popis v technické zprávě | kus | 4 | 370 | 1480 |  |  |  | základní | 0 | 0 | 0.00023 | 0.00092 | 0 | 0 | 32 | M | 2 |  |  |  | ROZPOCET | 1480 | 0 | 0 | 0 | 0 | 1 | 1480 | 16 | 300682800
78 | M | 734ARX0102 | Radiátorové šroubení uzavírací a regulační pro koupelnová tělesa 1/2" rohové s vypouštěním - viz. popis v technické zprávě | kus | 4 | 260 | 1040 |  |  |  | základní | 0 | 0 | 0.00023 | 0.00092 | 0 | 0 | 32 | M | 2 |  |  |  | ROZPOCET | 1040 | 0 | 0 | 0 | 0 | 1 | 1040 | 16 | 1365932227
79 | K | 734ENX101 | Kulový kohout se zajištěním a vypouštěním pro expanzní nádoby 3/4" | kus | 1 | 950 | 950 |  |  |  | základní | 0 | 0 | 0 | 0 | 0 | 0 | 16 | K | 2 |  |  |  | ROZPOCET | 950 | 0 | 0 | 0 | 0 | 1 | 950 | 16 | 832661089
80 | M | 734ARX0201 | Omezovač teploty vratné teplonosné látky podlahového vytápění 1/2" pro regulaci výkonu podle omezované teploty vratné teplonosné látky ventilem s hlavicí, součástí dodávky je montážní skříň - viz. popis v technické zprávě | kus | 3 | 3600 | 10800 |  |  |  | základní | 0 | 0 | 0.00023 | 0.00069 | 0 | 0 | 32 | M | 2 |  |  |  | ROZPOCET | 10800 | 0 | 0 | 0 | 0 | 1 | 10800 | 16 | 850224241
| D | 735 | Ústřední vytápění - otopná tělesa |  |  |  | 108299.4 | [5 empty] | 35.2218 |  | 0.29367 |  | 0 | 2 | D | 1 |  |  |  | ROZPOCET | [6 empty] | 108299.4
81 | K | 735000912 | Vyregulování ventilu nebo kohoutu dvojregulačního s termostatickým ovládáním a regulačního šroubení | kus | 16 | 124 | 1984 |  |  |  | základní | 0.268 | 4.288 | 0 | 0 | 0 | 0 | 16 | K | 2 |  |  |  | ROZPOCET | 1984 | 0 | 0 | 0 | 0 | 1 | 1984 | 16 | -545619786
| VV |  | 6+1+2+2+1+4 |  | 16 | [13 empty] | VV | 2 | 2 | True | 1 | ROZPOCET
82 | K | 735159210 | Montáž otopných těles panelových dvouřadých délky do 1140 mm vč. uchycení | kus | 6 | 352 | 2112 |  |  |  | základní | 0.929 | 5.574 | 0 | 0 | 0 | 0 | 16 | K | 2 |  |  |  | ROZPOCET | 2112 | 0 | 0 | 0 | 0 | 1 | 2112 | 16 | 1203939014
| VV |  | 1+1+4 |  | 6 | [13 empty] | VV | 2 | 2 | True | 1 | ROZPOCET
83 | K | 735159220 | Montáž otopných těles panelových dvouřadých délky do 1500 mm vč. uchycení | kus | 1 | 379 | 379 |  |  |  | základní | 0.997 | 0.997 | 0 | 0 | 0 | 0 | 16 | K | 2 |  |  |  | ROZPOCET | 379 | 0 | 0 | 0 | 0 | 1 | 379 | 16 | -1429912233
84 | K | 735159230 | Montáž otopných těles panelových dvouřadých délky do 1980 mm vč. uchycení | kus | 2 | 432 | 864 |  |  |  | základní | 1.128 | 2.256 | 0 | 0 | 0 | 0 | 16 | K | 2 |  |  |  | ROZPOCET | 864 | 0 | 0 | 0 | 0 | 1 | 864 | 16 | 345815282
85 | K | 735159310 | Montáž otopných těles panelových třířadých délky do 1140 mm vč. uchycení | kus | 2 | 423 | 846 |  |  |  | základní | 1.104 | 2.208 | 0 | 0 | 0 | 0 | 16 | K | 2 |  |  |  | ROZPOCET | 846 | 0 | 0 | 0 | 0 | 1 | 846 | 16 | -2130092972
| VV |  | 1+1 |  | 2 | [13 empty] | VV | 2 | 2 | True | 1 | ROZPOCET
86 | K | 735159340 | Montáž otopných těles panelových třířadých délky do 2820 mm vč. uchycení | kus | 1 | 645 | 645 |  |  |  | základní | 1.656 | 1.656 | 0 | 0 | 0 | 0 | 16 | K | 2 |  |  |  | ROZPOCET | 645 | 0 | 0 | 0 | 0 | 1 | 645 | 16 | -1974848873
87 | M | 735XOT010 | ocelové deskové těleso s pravým spodním připojením, zabzdovaným vnitřním propojovacím rozvodem, ventilovou vložkou, profilovanou čelní plochou typ21 V500 L1800 mm - viz. popis v technické zprávě | kus | 2 | 5054 | 10108 |  |  |  | základní | 0 | 0 | 0.01956 | 0.03912 | 0 | 0 | 32 | M | 2 |  |  |  | ROZPOCET | 10108 | 0 | 0 | 0 | 0 | 1 | 10108 | 16 | -1498734332
88 | M | 735XOT011 | ocelové deskové těleso s pravým spodním připojením, zabzdovaným vnitřním propojovacím rozvodem, ventilovou vložkou, profilovanou čelní plochou typ21 V600 L1000 mm - viz. popis v technické zprávě | kus | 1 | 4101 | 4101 |  |  |  | základní | 0 | 0 | 0.01956 | 0.01956 | 0 | 0 | 32 | M | 2 |  |  |  | ROZPOCET | 4101 | 0 | 0 | 0 | 0 | 1 | 4101 | 16 | 495846036
89 | M | 735XOT012 | ocelové deskové těleso s pravým spodním připojením, zabzdovaným vnitřním propojovacím rozvodem, ventilovou vložkou, profilovanou čelní plochou typ21 V900 L1000 mm - viz. popis v technické zprávě | kus | 1 | 5315 | 5315 |  |  |  | základní | 0 | 0 | 0.01956 | 0.01956 | 0 | 0 | 32 | M | 2 |  |  |  | ROZPOCET | 5315 | 0 | 0 | 0 | 0 | 1 | 5315 | 16 | 804797990
90 | M | 735XOT013 | ocelové deskové těleso s pravým spodním připojením, zabzdovaným vnitřním propojovacím rozvodem, ventilovou vložkou, profilovanou čelní plochou typ22 V600 L800 mm - viz. popis v technické zprávě | kus | 4 | 4101 | 16404 |  |  |  | základní | 0 | 0 | 0.01956 | 0.07824 | 0 | 0 | 32 | M | 2 |  |  |  | ROZPOCET | 16404 | 0 | 0 | 0 | 0 | 1 | 16404 | 16 | -141305628
91 | M | 735XOT014 | ocelové deskové těleso s pravým spodním připojením, zabzdovaným vnitřním propojovacím rozvodem, ventilovou vložkou, profilovanou čelní plochou typ22 V600 L1400 mm - viz. popis v technické zprávě | kus | 1 | 5493 | 5493 |  |  |  | základní | 0 | 0 | 0.01956 | 0.01956 | 0 | 0 | 32 | M | 2 |  |  |  | ROZPOCET | 5493 | 0 | 0 | 0 | 0 | 1 | 5493 | 16 | -304659348
92 | M | 735XOT015 | ocelové deskové těleso s pravým spodním připojením, zabzdovaným vnitřním propojovacím rozvodem, ventilovou vložkou, profilovanou čelní plochou typ33 V600 L800 mm - viz. popis v technické zprávě | kus | 1 | 5751 | 5751 |  |  |  | základní | 0 | 0 | 0.01956 | 0.01956 | 0 | 0 | 32 | M | 2 |  |  |  | ROZPOCET | 5751 | 0 | 0 | 0 | 0 | 1 | 5751 | 16 | 1222127848
93 | M | 735XOT016 | ocelové deskové těleso s volitelným spodním připojením, zabzdovaným vnitřním propojovacím rozvodem, ventilovou vložkou, profilovanou čelní plochou typ33 V300 L1000 mm - viz. popis v technické zprávě | kus | 1 | 4769 | 4769 |  |  |  | základní | 0 | 0 | 0.01956 | 0.01956 | 0 | 0 | 32 | M | 2 |  |  |  | ROZPOCET | 4769 | 0 | 0 | 0 | 0 | 1 | 4769 | 16 | 1104582951
94 | M | 735XOT017 | ocelové deskové těleso s volitelným spodním připojením, zabzdovaným vnitřním propojovacím rozvodem, ventilovou vložkou, profilovanou čelní plochou typ33 V300 L2000 mm - viz. popis v technické zprávě | kus | 1 | 6950 | 6950 |  |  |  | základní | 0 | 0 | 0.01956 | 0.01956 | 0 | 0 | 32 | M | 2 |  |  |  | ROZPOCET | 6950 | 0 | 0 | 0 | 0 | 1 | 6950 | 16 | 1743052082
95 | K | 735164522 | Montáž otopného tělesa trubkového na stěny výšky tělesa přes 1340 mm vč. uchycení | kus | 4 | 286 | 1144 |  |  |  | základní | 0.619 | 2.476 | 0 | 0 | 0 | 0 | 16 | K | 2 |  |  |  | ROZPOCET | 1144 | 0 | 0 | 0 | 0 | 1 | 1144 | 16 | 1311239795
96 | M | 735XOT0100 | otopné těleso trubkové koupelnové se spodním středovým připojením V1820 Š450 a zvětšenou výhřevnou plochou - viz. popis v technické zprávě | kus | 1 | 2821 | 2821 |  |  |  | základní | 0 | 0 | 0 | 0 | 0 | 0 | 32 | M | 2 |  |  |  | ROZPOCET | 2821 | 0 | 0 | 0 | 0 | 1 | 2821 | 16 | -452925861
97 | M | 735XOT0110 | otopné těleso trubkové koupelnové se spodním středovým připojením V1820 Š750 a zvětšenou výhřevnou plochou - viz. popis v technické zprávě | kus | 3 | 3326 | 9978 |  |  |  | základní | 0 | 0 | 0 | 0 | 0 | 0 | 32 | M | 2 |  |  |  | ROZPOCET | 9978 | 0 | 0 | 0 | 0 | 1 | 9978 | 16 | 1583781763
98 | K | 735191905 | Odvzdušnění otopných těles | kus | 16 | 25 | 400 |  |  |  | základní | 0.062 | 0.992 | 0 | 0 | 0 | 0 | 16 | K | 2 |  |  |  | ROZPOCET | 400 | 0 | 0 | 0 | 0 | 1 | 400 | 16 | 2119103374
| VV |  | 6+1+2+2+1+4 |  | 16 | [13 empty] | VV | 2 | 2 | True | 1 | ROZPOCET
99 | K | 735191910 | Napuštění vody do otopných těles | m2 | 150 | 12.5 | 1875 |  |  |  | základní | 0.031 | 4.65 | 0 | 0 | 0 | 0 | 16 | K | 2 |  |  |  | ROZPOCET | 1875 | 0 | 0 | 0 | 0 | 1 | 1875 | 16 | -1468857387
100 | K | 735511008 | Podlahové vytápění systémová deska s výstupky a roztečí 50mm vč. kročelové izolace se spodní izolací, celková výška desky 50mm - viz. popis v technické zprávě | m2 | 30.2 | 395 | 11929 |  |  |  | základní | 0.104 | 3.1408 | 0.00135 | 0.04077 | 0 | 0 | 16 | K | 2 |  |  |  | ROZPOCET | 11929 | 0 | 0 | 0 | 0 | 1 | 11929 | 16 | 1148526912
| VV |  | 11+7,7+11,5 |  | 30.2 | [13 empty] | VV | 2 | 2 | True | 1 | ROZPOCET
101 | K | 735511019 | Podlahové vytápění potrubí rozvodné PE-X spojované kovovou objímkou D 17x2 - viz. popis v technické zprávě | m | 212 | 60 | 12720 |  |  |  | základní | 0.026 | 5.512 | 7e-05 | 0.01484 | 0 | 0 | 16 | K | 2 |  |  |  | ROZPOCET | 12720 | 0 | 0 | 0 | 0 | 1 | 12720 | 16 | 598171809
| VV |  | 80+52+80 |  | 212 | [13 empty] | VV | 2 | 2 | True | 1 | ROZPOCET
102 | K | 735511062 | Podlahové vytápění okrajový izolační pruh dodávka a montáž | m | 40 | 38 | 1520 |  |  |  | základní | 0.032 | 1.28 | 7e-05 | 0.0028 | 0 | 0 | 16 | K | 2 |  |  |  | ROZPOCET | 1520 | 0 | 0 | 0 | 0 | 1 | 1520 | 16 | -1769518221
| VV |  | 15+10+15 |  | 40 | [13 empty] | VV | 2 | 2 | True | 1 | ROZPOCET
103 | K | 735511063 | Podlahové vytápění průchod dilatační spárou dodávka a montáž | kus | 6 | 31.9 | 191.4 |  |  |  | základní | 0.032 | 0.192 | 9e-05 | 0.00054 | 0 | 0 | 16 | K | 2 |  |  |  | ROZPOCET | 191.4 | 0 | 0 | 0 | 0 | 1 | 191.4 | 16 | 1132732443
| D | 783 | Ostatní |  |  |  | 5000 | [5 empty] | 0.03 |  | 0 |  | 0 | 2 | D | 1 |  |  |  | ROZPOCET | [6 empty] | 5000
| D | 01 | Projektová dokumentace |  |  |  | 5000 | [5 empty] | 0.03 |  | 0 |  | 0 | 2 | D | 2 |  |  |  | ROZPOCET | [6 empty] | 5000
104 | K | 01XPD | Projektová dokumentace skutečného provedení stavby | kus | 1 | 5000 | 5000 |  |  |  | základní | 0.03 | 0.03 | 0 | 0 | 0 | 0 | 16 | K | 3 |  |  |  | ROZPOCET | 5000 | 0 | 0 | 0 | 0 | 1 | 5000 | 16 | -1095290766

## RD2 - D.1.4.b. PLYNOVÁ ZA...
[9 empty] | >> skryté sloupce << | [9 empty] | {c79ad2af-de1b-4350-8129-37dc0d694d1f}
2
| KRYCÍ LIST SOUPISU PRACÍ | [8 empty] | v --- níže se nacházejí doplnkové a pomocné údaje k sestavám --- v | [8 empty] | False
Stavba:
NOVOSTAVBA DVOU RODINNÝCH DOMŮ - TRANSFORMACE ÚSP PRO MLÁDEŽ KVASINY
Objekt:
RD2 - D.1.4.b. PLYNOVÁ ZAŘÍZENÍ A VYTÁPĚNÍ - RD2
| KSO: |  |  |  |  | CC-CZ:
| Místo: |  | Častolovice |  |  | Datum: | 15. 5. 2017
| Zadavatel: |  |  |  |  | IČ:
DIČ:
| Zhotovitel: |  |  |  |  | IČ:
DIČ:
| Projektant: |  |  |  |  | IČ:
|  | Ondřej Zikán |  |  |  | DIČ:
| Zpracovatel: |  |  |  |  | IČ:
DIČ:
Poznámka:
| Cena bez DPH | [5 empty] | 388633.92
|  |  | Základ daně |  |  | Sazba daně | Výše daně
| DPH | základní | 388633.92 |  |  | 21% | 81613.12
|  | snížená | 0 |  |  | 15% | 0
|  | zákl. přenesená | 0 |  |  | 21% | 0
|  | sníž. přenesená | 0 |  |  | 15% | 0
|  | nulová | 0 |  |  | 0% | 0
| Cena s DPH |  |  | v | CZK |  | 470247.04
| Projektant |  |  | Zpracovatel
| Datum a podpis: |  | Razítko | Datum a podpis: |  |  | Razítko
| Objednavatel |  |  | Zhotovitel
| Datum a podpis: |  | Razítko | Datum a podpis: |  |  | Razítko
REKAPITULACE ČLENĚNÍ SOUPISU PRACÍ
Stavba:
NOVOSTAVBA DVOU RODINNÝCH DOMŮ - TRANSFORMACE ÚSP PRO MLÁDEŽ KVASINY
Objekt:
RD2 - D.1.4.b. PLYNOVÁ ZAŘÍZENÍ A VYTÁPĚNÍ - RD2
Místo: |  |  | Častolovice |  |  | Datum: | 15. 5. 2017
Zadavatel: | [5 empty] | Projektant: | Ondřej Zikán
Zhotovitel: | [5 empty] | Zpracovatel:
Kód dílu - Popis | [6 empty] | Cena celkem [CZK]
Náklady ze soupisu prací | [6 empty] | 388633.92 | [12 empty] | -1
| HSV - HSV | [5 empty] | 12378.22
| 1 - Zemní práce | [5 empty] | 11827.02
| 4 - Vodorovné konstrukce | [5 empty] | 551.2
| PSV - Práce a dodávky PSV | [5 empty] | 376255.7
| 713 - Izolace tepelné | [5 empty] | 18320.52
| 723 - Zdravotechnika - plynovod | [5 empty] | 26263
| 731 - Ústřední vytápění - kotelny | [5 empty] | 61100
| 732 - Ústřední vytápění - strojovny | [5 empty] | 24420
| 733 - Ústřední vytápění - rozvodné potrubí | [5 empty] | 83836.28
| 734 - Ústřední topení, armatury | [5 empty] | 36290
| 735 - Ústřední vytápění - otopná tělesa | [5 empty] | 105957.9
| 783 - Ostatní | [5 empty] | 5000
| 01 - Projektová dokumentace | [5 empty] | 5000
SOUPIS PRACÍ
Stavba:
NOVOSTAVBA DVOU RODINNÝCH DOMŮ - TRANSFORMACE ÚSP PRO MLÁDEŽ KVASINY
Objekt:
RD2 - D.1.4.b. PLYNOVÁ ZAŘÍZENÍ A VYTÁPĚNÍ - RD2
Místo: |  |  | Častolovice |  |  | Datum: | 15. 5. 2017
Zadavatel: | [5 empty] | Projektant: | Ondřej Zikán
Zhotovitel: | [5 empty] | Zpracovatel:
PČ | Typ | Kód | Popis | MJ | Množství | J.cena [CZK] | Cena celkem [CZK] | Cenová soustava |  |  | DPH | J. Nh [h] | Nh celkem [h] | J. hmotnost [t] | Hmotnost celkem [t] | J. suť [t] | Suť Celkem [t]
Náklady soupisu celkem | [6 empty] | 388633.92 | [5 empty] | 208.8052 |  | 7.7804 |  | 0 |  | D | -1 | [10 empty] | 388633.92
| D | HSV | HSV |  |  |  | 12378.22 | [5 empty] | 24.0006 |  | 7.0965 |  | 0 | 1 | D | 0 |  |  |  | ROZPOCET | [6 empty] | 12378.22
| D | 1 | Zemní práce |  |  |  | 11827.02 | [5 empty] | 23.3158 |  | 7.0965 |  | 0 | 1 | D | 1 |  |  |  | ROZPOCET | [6 empty] | 11827.02
1 | K | 132201101 | Hloubení rýh š do 600 mm v hornině tř. 3 objemu do 100 m3 - spodní vrstvy | m3 | 2.6 | 480 | 1248 |  |  |  | základní | 2.32 | 6.032 | 0 | 0 | 0 | 0 | 4 | K | 2 |  |  |  | ROZPOCET | 1248 | 0 | 0 | 0 | 0 | 1 | 1248 | 4 | -1208608685
| VV |  | 13*0,4*0,5 |  | 2.6 | [13 empty] | VV | 2 | 2 | True | 1 | ROZPOCET
2 | K | 132301101 | Hloubení rýh š do 600 mm v hornině tř. 4 objemu do 100 m3 - odstranění štěrkodrti | m3 | 1.56 | 1110 | 1731.6 |  |  |  | základní | 3.937 | 6.1417 | 0 | 0 | 0 | 0 | 4 | K | 2 |  |  |  | ROZPOCET | 1731.6 | 0 | 0 | 0 | 0 | 1 | 1731.6 | 4 | 1831775532
| VV |  | 13*0,4*0,3 |  | 1.56 | [13 empty] | VV | 2 | 2 | True | 1 | ROZPOCET
3 | K | 151101201 | Zřízení příložného pažení stěn výkopu hl do 4 m | m2 | 26 | 86.8 | 2256.8 |  |  |  | základní | 0.156 | 4.056 | 0.0007 | 0.0182 | 0 | 0 | 4 | K | 2 |  |  |  | ROZPOCET | 2256.8 | 0 | 0 | 0 | 0 | 1 | 2256.8 | 4 | -1692259631
| VV |  | 13*2 |  | 26 | [13 empty] | VV | 2 | 2 | True | 1 | ROZPOCET
4 | K | 151101211 | Odstranění příložného pažení stěn hl do 4 m | m2 | 26 | 28.8 | 748.8 |  |  |  | základní | 0.095 | 2.47 | 0 | 0 | 0 | 0 | 4 | K | 2 |  |  |  | ROZPOCET | 748.8 | 0 | 0 | 0 | 0 | 1 | 748.8 | 4 | 1404613911
| VV |  | 13*2 |  | 26 | [13 empty] | VV | 2 | 2 | True | 1 | ROZPOCET
5 | K | 161101101 | Svislé přemístění výkopku z horniny tř. 1 až 4 hl výkopu do 2,5 m | m3 | 4.16 | 76 | 316.16 |  |  |  | základní | 0.345 | 1.4352 | 0 | 0 | 0 | 0 | 4 | K | 2 |  |  |  | ROZPOCET | 316.16 | 0 | 0 | 0 | 0 | 1 | 316.16 | 4 | -74821471
| VV |  | 2,6+1,56 |  | 4.16 | [13 empty] | VV | 2 | 2 | True | 1 | ROZPOCET
6 | K | 162701105 | Vodorovné přemístění do 10000 m výkopku z horniny tř. 1 až 4 - spodní vrstvy | m3 | 4.16 | 284 | 1181.44 |  |  |  | základní | 0.011 | 0.04576 | 0 | 0 | 0 | 0 | 4 | K | 2 |  |  |  | ROZPOCET | 1181.44 | 0 | 0 | 0 | 0 | 1 | 1181.44 | 4 | 1310928389
7 | K | 171201201 | Uložení sypaniny na skládky | m3 | 4.16 | 18.5 | 76.96 |  |  |  | základní | 0.009 | 0.03744 | 0 | 0 | 0 | 0 | 1 | K | 2 |  |  |  | ROZPOCET | 76.96 | 0 | 0 | 0 | 0 | 1 | 76.96 | 1 | -980121153
8 | K | 171201202 | Skladné | m3 | 4.16 | 250 | 1040 |  |  |  | základní | 0 | 0 | 0 | 0 | 0 | 0 | 1 | K | 2 |  |  |  | ROZPOCET | 1040 | 0 | 0 | 0 | 0 | 1 | 1040 | 1 | -1249809744
9 | K | 174101101 | Zásyp jam, šachet rýh nebo kolem objektů sypaninou se zhutněním - navážkou | m3 | 2.08 | 127 | 264.16 |  |  |  | základní | 0.299 | 0.62192 | 0 | 0 | 0 | 0 | 1 | K | 2 |  |  |  | ROZPOCET | 264.16 | 0 | 0 | 0 | 0 | 1 | 264.16 | 1 | 1234929433
| VV |  | 13*0,4*0,4 |  | 2.08 | [13 empty] | VV | 2 | 2 | True | 1 | ROZPOCET
10 | K | 175101101 | Obsyp potrubí bez prohození sypaniny z hornin tř. 1 až 4 uloženým do 3 m od kraje výkopu | m3 | 1.56 | 350 | 546 |  |  |  | základní | 1.587 | 2.4757 | 0 | 0 | 0 | 0 | 1 | K | 2 |  |  |  | ROZPOCET | 546 | 0 | 0 | 0 | 0 | 1 | 546 | 1 | 1670382545
| VV |  | 13*0,4*0,3 |  | 1.56 | [13 empty] | VV | 2 | 2 | True | 1 | ROZPOCET
11 | M | 583X01 | vyhledávací vodič CYKY 2,5mm | m | 15 | 15 | 225 |  |  |  | základní | 0 | 0 | 0.00032 | 0.0048 | 0 | 0 | 8 | M | 2 |  |  |  | ROZPOCET | 225 | 0 | 0 | 0 | 0 | 1 | 225 | 4 | -87976346
12 | M | 583X02 | ochranná folie plynovodu šířky 300mm oranžová | m | 15 | 8 | 120 |  |  |  | základní | 0 | 0 | 0.0001 | 0.0015 | 0 | 0 | 8 | M | 2 |  |  |  | ROZPOCET | 120 | 0 | 0 | 0 | 0 | 1 | 120 | 4 | 1140493818
13 | M | 583313400 | kamenivo těžené drobné frakce 0-4 třída A | t | 7.072 | 293 | 2072.1 |  |  |  | základní | 0 | 0 | 1 | 7.072 | 0 | 0 | 2 | M | 2 |  |  |  | ROZPOCET | 2072.1 | 0 | 0 | 0 | 0 | 1 | 2072.1 | 1 | -309984449
| VV |  | 4,160*1,7 |  | 7.072 | [13 empty] | VV | 2 | 2 | True | 1 | ROZPOCET
| D | 4 | Vodorovné konstrukce |  |  |  | 551.2 | [5 empty] | 0.68484 |  | 0 |  | 0 | 1 | D | 1 |  |  |  | ROZPOCET | [6 empty] | 551.2
14 | K | 451573111 | Lože pod potrubí otevřený výkop ze štěrkopísku | m3 | 0.52 | 1060 | 551.2 |  |  |  | základní | 1.317 | 0.68484 | 0 | 0 | 0 | 0 | 4 | K | 2 |  |  |  | ROZPOCET | 551.2 | 0 | 0 | 0 | 0 | 1 | 551.2 | 4 | 1245419686
| VV |  | 13*0,4*0,1 |  | 0.52 | [13 empty] | VV | 2 | 2 | True | 1 | ROZPOCET
| D | PSV | Práce a dodávky PSV |  |  |  | 376255.7 | [5 empty] | 184.8046 |  | 0.68386 |  | 0 | 2 | D | 0 |  |  |  | ROZPOCET | [6 empty] | 376255.7
15 | K | 722176114 | Montáž potrubí plastové spojované svary polyfuzně D 32 mm | m | 14 | 231 | 3234 |  |  |  | základní | 0.47 | 6.58 | 0.0005 | 0.007 | 0 | 0 | 16 | K | 1 |  |  |  | ROZPOCET | 3234 | 0 | 0 | 0 | 0 | 1 | 3234 | 16 | -1880535852
16 | K | 722176117 | Montáž potrubí plastové spojované svary polyfuzně D 50 mm | m | 2 | 356 | 712 |  |  |  | základní | 0.662 | 1.324 | 0.001 | 0.002 | 0 | 0 | 16 | K | 1 |  |  |  | ROZPOCET | 712 | 0 | 0 | 0 | 0 | 1 | 712 | 16 | 1024809688
17 | K | 722176117.1 | Montáž tvarovky plastové spojované svary polyfuzně D 32 mm | kus | 4 | 150 | 600 |  |  |  | základní | 0.662 | 2.648 | 0.001 | 0.004 | 0 | 0 | 16 | K | 1 |  |  |  | ROZPOCET | 600 | 0 | 0 | 0 | 0 | 1 | 600 | 16 | 1410646511
18 | K | 723160204 | Přípojka k plynoměru spojované na závit bez ochozu G 1 | kus | 1 | 1680 | 1680 |  |  |  | základní | 1.78 | 1.78 | 0.00338 | 0.00338 | 0 | 0 | 16 | K | 1 |  |  |  | ROZPOCET | 1680 | 0 | 0 | 0 | 0 | 1 | 1680 | 16 | 8101333
19 | K | 723160334 | Rozpěrka přípojek plynoměru G 1 - 250mm | kus | 1 | 423 | 423 |  |  |  | základní | 0.838 | 0.838 | 0.00022 | 0.00022 | 0 | 0 | 16 | K | 1 |  |  |  | ROZPOCET | 423 | 0 | 0 | 0 | 0 | 1 | 423 | 16 | -1159473058
20 | K | 723170114 | Potrubí plynové plastové Pe 100, PN 0,4 MPa, D 32 x 3,0 mm spojované elektrotvarovkami opláštěné potrubí | m | 14 | 435 | 6090 |  |  |  | základní | 0.398 | 5.572 | 0.00039 | 0.00546 | 0 | 0 | 16 | K | 1 |  |  |  | ROZPOCET | 6090 | 0 | 0 | 0 | 0 | 1 | 6090 | 16 | -103029356
21 | K | 723170116 | Potrubí plynové plastové Pe 100, PN 0,4 MPa, D 50 x 4,6 mm spojované elektrotvarovkami - ochranné potrubí | m | 2 | 612 | 1224 |  |  |  | základní | 0.479 | 0.958 | 0.00087 | 0.00174 | 0 | 0 | 16 | K | 1 |  |  |  | ROZPOCET | 1224 | 0 | 0 | 0 | 0 | 1 | 1224 | 16 | -60117919
22 | M | PSVXP01 | Elektrotvarovka - koleno PE32 / 90° | kus | 2 | 260 | 520 |  |  |  | základní | 0 | 0 | 0 | 0 | 0 | 0 | 32 | M | 1 |  |  |  | ROZPOCET | 520 | 0 | 0 | 0 | 0 | 1 | 520 | 16 | 1771541140
23 | M | PSVXP02 | Tvarovka přechodová závitová PE 100 32*3,0 / DN25 | kus | 1 | 295 | 295 |  |  |  | základní | 0 | 0 | 0.00144 | 0.00144 | 0 | 0 | 32 | M | 1 |  |  |  | ROZPOCET | 295 | 0 | 0 | 0 | 0 | 1 | 295 | 16 | 431697595
24 | M | PSVXP03 | Tvarovka přechodová navařovací PE 100 32*3,0 / DN25 zemní standardní | kus | 1 | 290 | 290 |  |  |  | základní | 0 | 0 | 0.00144 | 0.00144 | 0 | 0 | 32 | M | 1 |  |  |  | ROZPOCET | 290 | 0 | 0 | 0 | 0 | 1 | 290 | 16 | 1745499647
| D | 713 | Izolace tepelné |  |  |  | 18320.52 | [5 empty] | 25.6308 |  | 0.027288 |  | 0 | 2 | D | 1 |  |  |  | ROZPOCET | [6 empty] | 18320.52
25 | K | 713463131 | Montáž izolace tepelné potrubí potrubními pouzdry bez úpravy slepenými 1x tl izolace do 25 mm | m | 241.8 | 57.2 | 13830.96 |  |  |  | základní | 0.106 | 25.6308 | 6e-05 | 0.014508 | 0 | 0 | 16 | K | 2 |  |  |  | ROZPOCET | 13830.96 | 0 | 0 | 0 | 0 | 1 | 13830.96 | 16 | 129819924
| VV |  | 124,8+31,2+15,6+62,4+7,8 |  | 241.8 | [13 empty] | VV | 2 | 2 | True | 1 | ROZPOCET
26 | M | 283771010 | izolace potrubí návleková z pěněného polyethylenu 18 x 9 mm | m | 124.8 | 11.5 | 1435.2 |  |  |  | základní | 0 | 0 | 2e-05 | 0.002496 | 0 | 0 | 32 | M | 2 |  |  |  | ROZPOCET | 1435.2 | 0 | 0 | 0 | 0 | 1 | 1435.2 | 16 | -1148927097
| VV |  | 96*1,3 'Přepočtené koeficientem množství |  | 124.8 | [13 empty] | VV | 2 | 2 | False | 1 | ROZPOCET
27 | M | 283771040 | izolace potrubí návleková z pěněného polyethylenu 22 x 13 mm | m | 31.2 | 18.3 | 570.96 |  |  |  | základní | 0 | 0 | 4e-05 | 0.001248 | 0 | 0 | 32 | M | 2 |  |  |  | ROZPOCET | 570.96 | 0 | 0 | 0 | 0 | 1 | 570.96 | 16 | -2032743138
| VV |  | 24*1,3 'Přepočtené koeficientem množství |  | 31.2 | [13 empty] | VV | 2 | 2 | False | 1 | ROZPOCET
28 | M | 283770450 | izolace potrubí návleková z pěněného polyethylenu 22 x 20 mm | m | 15.6 | 33.8 | 527.28 |  |  |  | základní | 0 | 0 | 8e-05 | 0.001248 | 0 | 0 | 32 | M | 2 |  |  |  | ROZPOCET | 527.28 | 0 | 0 | 0 | 0 | 1 | 527.28 | 16 | 351101366
| VV |  | 12*1,3 'Přepočtené koeficientem množství |  | 15.6 | [13 empty] | VV | 2 | 2 | False | 1 | ROZPOCET
29 | M | 283771120 | izolace potrubí návleková z pěněného polyethylenu 28 x 13 mm | m | 62.4 | 21.2 | 1322.88 |  |  |  | základní | 0 | 0 | 5e-05 | 0.00312 | 0 | 0 | 32 | M | 2 |  |  |  | ROZPOCET | 1322.88 | 0 | 0 | 0 | 0 | 1 | 1322.88 | 16 | 789051139
| VV |  | 48*1,3 'Přepočtené koeficientem množství |  | 62.4 | [13 empty] | VV | 2 | 2 | False | 1 | ROZPOCET
30 | M | 283771160 | izolace potrubí návleková z pěněného polyethylenu 35 x 13 mm | m | 7.8 | 30.8 | 240.24 |  |  |  | základní | 0 | 0 | 6e-05 | 0.000468 | 0 | 0 | 32 | M | 2 |  |  |  | ROZPOCET | 240.24 | 0 | 0 | 0 | 0 | 1 | 240.24 | 16 | -739037193
| VV |  | 6*1,3 'Přepočtené koeficientem množství |  | 7.8 | [13 empty] | VV | 2 | 2 | False | 1 | ROZPOCET
31 | M | 283771300 | spona na návlekovou izolaci | kus | 300 | 0.6 | 180 |  |  |  | základní | 0 | 0 | 1e-05 | 0.003 | 0 | 0 | 32 | M | 2 |  |  |  | ROZPOCET | 180 | 0 | 0 | 0 | 0 | 1 | 180 | 16 | -1500839848
32 | M | 283771350 | páska samolepící na návlekovou izolaci po 20 m | kus | 3 | 71 | 213 |  |  |  | základní | 0 | 0 | 0.0004 | 0.0012 | 0 | 0 | 32 | M | 2 |  |  |  | ROZPOCET | 213 | 0 | 0 | 0 | 0 | 1 | 213 | 16 | 388634763
| D | 723 | Zdravotechnika - plynovod |  |  |  | 26263 | [5 empty] | 8.098 |  | 0.03448 |  | 0 | 2 | D | 1 |  |  |  | ROZPOCET | [6 empty] | 26263
33 | K | 723111204 | Potrubí ocelové závitové černé bezešvé svařované běžné s gumovou izolací DN 25 | m | 3 | 452 | 1356 |  |  |  | základní | 0.601 | 1.803 | 0.00269 | 0.00807 | 0 | 0 | 16 | K | 2 |  |  |  | ROZPOCET | 1356 | 0 | 0 | 0 | 0 | 1 | 1356 | 16 | 121085863
34 | K | 723150366 | Chránička D 44,5x2,6 mm | m | 1 | 364 | 364 |  |  |  | základní | 0.29 | 0.29 | 0.00301 | 0.00301 | 0 | 0 | 16 | K | 2 |  |  |  | ROZPOCET | 364 | 0 | 0 | 0 | 0 | 1 | 364 | 16 | -620663449
35 | K | 723181024 | Potrubí měděné tvrdé spojované lisováním DN 25 ZTI | m | 15 | 627 | 9405 |  |  |  | základní | 0.241 | 3.615 | 0.00124 | 0.0186 | 0 | 0 | 16 | K | 2 |  |  |  | ROZPOCET | 9405 | 0 | 0 | 0 | 0 | 1 | 9405 | 16 | 897516236
36 | K | 723230102 | Kulový uzávěr přímý PN 5 G 1/2 FF s protipožární armaturou a 2x vnitřním závitem | kus | 1 | 922 | 922 |  |  |  | základní | 0.166 | 0.166 | 0.00039 | 0.00039 | 0 | 0 | 16 | K | 2 |  |  |  | ROZPOCET | 922 | 0 | 0 | 0 | 0 | 1 | 922 | 16 | -1051008880
37 | K | 723231164 | Kohout kulový přímý G 1" PN 42 do 185°C plnoprůtokový s koulí DADO vnitřní závit těžká řada | kus | 1 | 586 | 586 |  |  |  | základní | 0.228 | 0.228 | 0.00061 | 0.00061 | 0 | 0 | 16 | K | 2 |  |  |  | ROZPOCET | 586 | 0 | 0 | 0 | 0 | 1 | 586 | 16 | 1291727167
38 | K | 723234311 | Regulátor tlaku plynu středotlaký jednostupňový výkon do 6 m3/hod pro zemní plyn | kus | 1 | 3450 | 3450 |  |  |  | základní | 0.3 | 0.3 | 0.00328 | 0.00328 | 0 | 0 | 16 | K | 2 |  |  |  | ROZPOCET | 3450 | 0 | 0 | 0 | 0 | 1 | 3450 | 16 | 853679879
39 | K | 723PLX01 | Vstupní revize plynovodu | kus | 1 | 2500 | 2500 |  |  |  | základní | 0.424 | 0.424 | 0.00013 | 0.00013 | 0 | 0 | 16 | K | 2 |  |  |  | ROZPOCET | 2500 | 0 | 0 | 0 | 0 | 1 | 2500 | 16 | -371143294
40 | K | 723PLX02 | Tlaková a pevnostní zkouška plynovodu | kus | 1 | 2500 | 2500 |  |  |  | základní | 0.424 | 0.424 | 0.00013 | 0.00013 | 0 | 0 | 16 | K | 2 |  |  |  | ROZPOCET | 2500 | 0 | 0 | 0 | 0 | 1 | 2500 | 16 | -244942900
41 | K | 723PLX03 | Přechodová tvarovka FE DN25 / Cu DN25 | kus | 1 | 180 | 180 |  |  |  | základní | 0.424 | 0.424 | 0.00013 | 0.00013 | 0 | 0 | 16 | K | 2 |  |  |  | ROZPOCET | 180 | 0 | 0 | 0 | 0 | 1 | 180 | 16 | -353499562
42 | K | 723PLX04 | Geodetické zaměření venkovního podzemního vedení domovního plynovodu | sada | 1 | 5000 | 5000 |  |  |  | základní | 0.424 | 0.424 | 0.00013 | 0.00013 | 0 | 0 | 16 | K | 2 |  |  |  | ROZPOCET | 5000 | 0 | 0 | 0 | 0 | 1 | 5000 | 16 | -1653639611
| D | 731 | Ústřední vytápění - kotelny |  |  |  | 61100 | [5 empty] | 31.544 |  | 0.10428 |  | 0 | 2 | D | 1 |  |  |  | ROZPOCET | [6 empty] | 61100
43 | K | 731242142 | Montáž kotle ocelového nástěnného na plyn kondenzačního provedení turbo do 28 kW s ohřevem TeV vč. připojení na straně kondenzátu a na straně plynu | sada | 1 | 2920 | 2920 |  |  |  | základní | 3.23 | 3.23 | 0 | 0 | 0 | 0 | 16 | K | 2 |  |  |  | ROZPOCET | 2920 | 0 | 0 | 0 | 0 | 1 | 2920 | 16 | -1853223047
44 | K | 731XK101 | Montáž odkouření nástěnného kotle | sada | 1 | 2500 | 2500 |  |  |  | základní | 7.071 | 7.071 | 0.00332 | 0.00332 | 0 | 0 | 16 | K | 2 |  |  |  | ROZPOCET | 2500 | 0 | 0 | 0 | 0 | 1 | 2500 | 16 | -1041598471
45 | K | 731XK102 | Tlaková a provozní zkouška odkouření vč. zkoužky plynotěsnosti a revize spalinové cesty | sada | 1 | 1500 | 1500 |  |  |  | základní | 7.071 | 7.071 | 0.00332 | 0.00332 | 0 | 0 | 16 | K | 2 |  |  |  | ROZPOCET | 1500 | 0 | 0 | 0 | 0 | 1 | 1500 | 16 | 380718119
46 | K | 731XK103 | Montáž regulace vč. seřízení a použitého materiálu | sada | 1 | 2500 | 2500 |  |  |  | základní | 7.071 | 7.071 | 0.00332 | 0.00332 | 0 | 0 | 16 | K | 2 |  |  |  | ROZPOCET | 2500 | 0 | 0 | 0 | 0 | 1 | 2500 | 16 | -1497912152
47 | K | 731XK104 | Uvedení do provozu plynového kotle vč. vstupní revize | sada | 1 | 1500 | 1500 |  |  |  | základní | 7.071 | 7.071 | 0.00332 | 0.00332 | 0 | 0 | 16 | K | 2 |  |  |  | ROZPOCET | 1500 | 0 | 0 | 0 | 0 | 1 | 1500 | 16 | -185705210
48 | M | 731XKOT01 | Nástěnný plynový kondenzační kotel Q=19kW - 6,5-19,0kW s čidlem venkovní teploty pro ekvitermní regulaci a digitálním řídícím termostatem s týdenním programem a denním programem - viz. popis v technické zprávě | kus | 1 | 40720 | 40720 |  |  |  | základní | 0 | 0 | 0.045 | 0.045 | 0 | 0 | 32 | M | 2 |  |  |  | ROZPOCET | 40720 | 0 | 0 | 0 | 0 | 1 | 40720 | 16 | 314229892
49 | M | 731XKOT02 | Stavební koncentrický systém odtahu spalin a přívodu spalovacího vzduchu - průchodka plochou střechou DN60/100 - viz. popis v technické zprávě | kus | 1 | 2500 | 2500 |  |  |  | základní | 0 | 0 | 0.01 | 0.01 | 0 | 0 | 32 | M | 2 |  |  |  | ROZPOCET | 2500 | 0 | 0 | 0 | 0 | 1 | 2500 | 16 | 1997511928
50 | M | 731XKOT03 | Stavební koncentrický systém odtahu spalin a přívodu spalovacího vzduchu - nadstřešní prodloužení délky 0,5m DN60/100 - viz. popis v technické zprávě | kus | 1 | 1100 | 1100 |  |  |  | základní | 0 | 0 | 0.01 | 0.01 | 0 | 0 | 32 | M | 2 |  |  |  | ROZPOCET | 1100 | 0 | 0 | 0 | 0 | 1 | 1100 | 16 | 1943168729
51 | M | 731XKOT04 | Stavební koncentrický systém odtahu spalin a přívodu spalovacího vzduchu - revizní kus přímý DN60/100 - viz. popis v technické zprávě | kus | 1 | 1050 | 1050 |  |  |  | základní | 0 | 0 | 0.01 | 0.01 | 0 | 0 | 32 | M | 2 |  |  |  | ROZPOCET | 1050 | 0 | 0 | 0 | 0 | 1 | 1050 | 16 | 688383545
52 | M | 731XKOT05 | Stavební koncentrický systém odtahu spalin a přívodu spalovacího vzduchu - trubka 1,0m dlouhá DN60/100 - viz. popis v technické zprávě | kus | 2 | 850 | 1700 |  |  |  | základní | 0 | 0 | 0.002 | 0.004 | 0 | 0 | 32 | M | 2 |  |  |  | ROZPOCET | 1700 | 0 | 0 | 0 | 0 | 1 | 1700 | 16 | -1910942528
53 | M | 731XKOT06 | Stavební koncentrický systém odtahu spalin a přívodu spalovacího vzduchu - upevňovací třmen - viz. popis v technické zprávě | kus | 4 | 140 | 560 |  |  |  | základní | 0 | 0 | 0.002 | 0.008 | 0 | 0 | 32 | M | 2 |  |  |  | ROZPOCET | 560 | 0 | 0 | 0 | 0 | 1 | 560 | 16 | 1724923572
54 | M | 731XKOT07 | Stavební koncentrický systém odtahu spalin a přívodu spalovacího vzduchu - koleno 90° - viz. popis v technické zprávě | kus | 2 | 950 | 1900 |  |  |  | základní | 0 | 0 | 0.002 | 0.004 | 0 | 0 | 32 | M | 2 |  |  |  | ROZPOCET | 1900 | 0 | 0 | 0 | 0 | 1 | 1900 | 16 | 332582673
55 | K | 731PX103 | Protipožární pěna těsnění prostupů požárních dělících konstrukcí | kus | 1 | 650 | 650 |  |  |  | základní | 0.03 | 0.03 | 0 | 0 | 0 | 0 | 16 | K | 2 |  |  |  | ROZPOCET | 650 | 0 | 0 | 0 | 0 | 1 | 650 | 16 | -1475758556
| D | 732 | Ústřední vytápění - strojovny |  |  |  | 24420 | [5 empty] | 5.418 |  | 0.11902 |  | 0 | 2 | D | 1 |  |  |  | ROZPOCET | [6 empty] | 24420
56 | K | 732211115 | Ohřívač stacionární zásobníkový s jedním výměníkem PN 0,6/1,0 o objemu 250 l v.pl. 1,45 m2 - viz. popis v technické zprávě | kus | 1 | 22800 | 22800 |  |  |  | základní | 5.168 | 5.168 | 0.11388 | 0.11388 | 0 | 0 | 16 | K | 2 |  |  |  | ROZPOCET | 22800 | 0 | 0 | 0 | 0 | 1 | 22800 | 16 | 1750975536
57 | K | 732331612 | Nádoba tlaková expanzní s membránou závitové připojení PN 0,6 o objemu 18 litrů - viz. popis v technické zprávě | sada | 1 | 1620 | 1620 |  |  |  | základní | 0.25 | 0.25 | 0.00514 | 0.00514 | 0 | 0 | 16 | K | 2 |  |  |  | ROZPOCET | 1620 | 0 | 0 | 0 | 0 | 1 | 1620 | 16 | 1610009122
| D | 733 | Ústřední vytápění - rozvodné potrubí |  |  |  | 83836.28 | [5 empty] | 57.4652 |  | 0.059178 |  | 0 | 2 | D | 1 |  |  |  | ROZPOCET | [6 empty] | 83836.28
58 | K | 733222104 | Potrubí měděné polotvrdé spojované měkkým pájením D 22x1 | m | 14.4 | 482 | 6940.8 |  |  |  | základní | 0.424 | 6.1056 | 0.00069 | 0.009936 | 0 | 0 | 16 | K | 2 |  |  |  | ROZPOCET | 6940.8 | 0 | 0 | 0 | 0 | 1 | 6940.8 | 16 | 1563431147
| VV |  | 12*1,2 'Přepočtené koeficientem množství |  | 14.4 | [13 empty] | VV | 2 | 2 | False | 1 | ROZPOCET
59 | K | 733224224 | Příplatek k potrubí měděnému za zhotovení přípojky z trubek měděných D 22x1 | kus | 7 | 185 | 1295 |  |  |  | základní | 0.35 | 2.45 | 3e-05 | 0.00021 | 0 | 0 | 16 | K | 2 |  |  |  | ROZPOCET | 1295 | 0 | 0 | 0 | 0 | 1 | 1295 | 16 | -808994744
60 | K | 733291101 | Zkouška těsnosti potrubí měděné do D 35x1,5 | m | 14.4 | 19.3 | 277.92 |  |  |  | základní | 0.038 | 0.5472 | 0 | 0 | 0 | 0 | 16 | K | 2 |  |  |  | ROZPOCET | 277.92 | 0 | 0 | 0 | 0 | 1 | 277.92 | 16 | -2106394977
61 | K | 733322201 | Potrubí plastové z PE-X spojované kovovou objímkou D 17x2 | m | 115.2 | 192 | 22118.4 |  |  |  | základní | 0.178 | 20.5056 | 0.00018 | 0.020736 | 0 | 0 | 16 | K | 2 |  |  |  | ROZPOCET | 22118.4 | 0 | 0 | 0 | 0 | 1 | 22118.4 | 16 | 1375896941
| VV |  | 96*1,2 'Přepočtené koeficientem množství |  | 115.2 | [13 empty] | VV | 2 | 2 | False | 1 | ROZPOCET
62 | K | 733322202 | Potrubí plastové z PE-X spojované kovovou objímkou D 20x2 | m | 28.8 | 213 | 6134.4 |  |  |  | základní | 0.188 | 5.4144 | 0.00019 | 0.005472 | 0 | 0 | 16 | K | 2 |  |  |  | ROZPOCET | 6134.4 | 0 | 0 | 0 | 0 | 1 | 6134.4 | 16 | 2132486740
| VV |  | 24*1,2 'Přepočtené koeficientem množství |  | 28.8 | [13 empty] | VV | 2 | 2 | False | 1 | ROZPOCET
63 | K | 733322203 | Potrubí plastové z PE-X spojované kovovou objímkou D 25x2,3 | m | 57.6 | 306 | 17625.6 |  |  |  | základní | 0.203 | 11.6928 | 0.00033 | 0.019008 | 0 | 0 | 16 | K | 2 |  |  |  | ROZPOCET | 17625.6 | 0 | 0 | 0 | 0 | 1 | 17625.6 | 16 | -1323610267
| VV |  | 48*1,2 'Přepočtené koeficientem množství |  | 57.6 | [13 empty] | VV | 2 | 2 | False | 1 | ROZPOCET
64 | K | 733322204 | Potrubí plastové z PE-X spojované kovovou objímkou D 32x2,9 systém Rehau - Has | m | 7.2 | 482 | 3470.4 |  |  |  | základní | 0.248 | 1.7856 | 0.00053 | 0.003816 | 0 | 0 | 16 | K | 2 |  |  |  | ROZPOCET | 3470.4 | 0 | 0 | 0 | 0 | 1 | 3470.4 | 16 | -1822074115
| VV |  | 6*1,2 'Přepočtené koeficientem množství |  | 7.2 | [13 empty] | VV | 2 | 2 | False | 1 | ROZPOCET
65 | K | 733391101 | Zkouška těsnosti potrubí plastové do D 32x3,0 | m | 208.8 | 15.2 | 3173.76 |  |  |  | základní | 0.03 | 6.264 | 0 | 0 | 0 | 0 | 16 | K | 2 |  |  |  | ROZPOCET | 3173.76 | 0 | 0 | 0 | 0 | 1 | 3173.76 | 16 | 1914258593
| VV |  | 115,2+28,8+57,6+7,2 |  | 208.8 | [13 empty] | VV | 2 | 2 | True | 1 | ROZPOCET
66 | K | 733PX101 | Topná zkouška, dilatační zkouška a uvedení systému do provozu | h | 24 | 350 | 8400 |  |  |  | základní | 0.03 | 0.72 | 0 | 0 | 0 | 0 | 16 | K | 2 |  |  |  | ROZPOCET | 8400 | 0 | 0 | 0 | 0 | 1 | 8400 | 16 | 517024262
67 | K | 733PX102 | Stavební přípomoci a ostatní pomocné práce | h | 32 | 350 | 11200 |  |  |  | základní | 0.03 | 0.96 | 0 | 0 | 0 | 0 | 16 | K | 2 |  |  |  | ROZPOCET | 11200 | 0 | 0 | 0 | 0 | 1 | 11200 | 16 | 721706079
68 | K | 733PX103 | Přechodová tvarovka Cu 22x1 / PE-X 32x2,9 | kus | 2 | 160 | 320 |  |  |  | základní | 0.03 | 0.06 | 0 | 0 | 0 | 0 | 16 | K | 2 |  |  |  | ROZPOCET | 320 | 0 | 0 | 0 | 0 | 1 | 320 | 16 | -1189478102
69 | K | 733PX104 | Připojovací rohová garnitura otopných těles | kus | 32 | 90 | 2880 |  |  |  | základní | 0.03 | 0.96 | 0 | 0 | 0 | 0 | 16 | K | 2 |  |  |  | ROZPOCET | 2880 | 0 | 0 | 0 | 0 | 1 | 2880 | 16 | -41247567
| D | 734 | Ústřední topení, armatury |  |  |  | 36290 | [5 empty] | 2.222 |  | 0.02207 |  | 0 | 2 | D | 1 |  |  |  | ROZPOCET | [6 empty] | 36290
70 | K | 734211120 | Ventil závitový odvzdušňovací G 1/2 PN 14 do 120°C automatický | kus | 2 | 249 | 498 |  |  |  | základní | 0.103 | 0.206 | 0.00024 | 0.00048 | 0 | 0 | 16 | K | 2 |  |  |  | ROZPOCET | 498 | 0 | 0 | 0 | 0 | 1 | 498 | 16 | 746752277
71 | K | 734291123 | Kohout plnící a vypouštěcí G 1/2 PN 10 do 110°C závitový | kus | 5 | 232 | 1160 |  |  |  | základní | 0.082 | 0.41 | 0.00022 | 0.0011 | 0 | 0 | 16 | K | 2 |  |  |  | ROZPOCET | 1160 | 0 | 0 | 0 | 0 | 1 | 1160 | 16 | -185251836
72 | K | 734291243 | Filtr závitový přímý G 3/4 PN 16 do 130°C s vnitřními závity | kus | 1 | 334 | 334 |  |  |  | základní | 0.206 | 0.206 | 0.00033 | 0.00033 | 0 | 0 | 16 | K | 2 |  |  |  | ROZPOCET | 334 | 0 | 0 | 0 | 0 | 1 | 334 | 16 | -535256282
73 | K | 734292773 | Kohout kulový přímý G 3/4 PN 42 do 185°C plnoprůtokový s koulí DADO vnitřní závit | kus | 7 | 374 | 2618 |  |  |  | základní | 0.2 | 1.4 | 0.00035 | 0.00245 | 0 | 0 | 16 | K | 2 |  |  |  | ROZPOCET | 2618 | 0 | 0 | 0 | 0 | 1 | 2618 | 16 | 121847343
74 | M | 734ARX101 | H šroubení uzavírací s vypouštěním pro otopná tělesa se spodním připojením 1/2" rohové - viz. popis v technické zprávě | kus | 12 | 550 | 6600 |  |  |  | základní | 0 | 0 | 0.00023 | 0.00276 | 0 | 0 | 32 | M | 2 |  |  |  | ROZPOCET | 6600 | 0 | 0 | 0 | 0 | 1 | 6600 | 16 | 1014787119
75 | M | 734ARX102 | Svěrné šroubení pro plastové trubky PE-Xa 17*2 - viz. popis v technické zprávě | kus | 38 | 95 | 3610 |  |  |  | základní | 0 | 0 | 0.00023 | 0.00874 | 0 | 0 | 32 | M | 2 |  |  |  | ROZPOCET | 3610 | 0 | 0 | 0 | 0 | 1 | 3610 | 16 | -350357030
76 | M | 734ARX103 | Termostatická hlavice otopných těles s regulačním rozsahem 6°C - 28°C - viz. popis v technické zprávě | kus | 16 | 450 | 7200 |  |  |  | základní | 0 | 0 | 0.00023 | 0.00368 | 0 | 0 | 32 | M | 2 |  |  |  | ROZPOCET | 7200 | 0 | 0 | 0 | 0 | 1 | 7200 | 16 | 1082774025
77 | M | 734ARX0101 | Radiátorový ventil termostatický pro koupelnová tělesa 1/2" rohový s přednastavením - viz. popis v technické zprávě | kus | 4 | 370 | 1480 |  |  |  | základní | 0 | 0 | 0.00023 | 0.00092 | 0 | 0 | 32 | M | 2 |  |  |  | ROZPOCET | 1480 | 0 | 0 | 0 | 0 | 1 | 1480 | 16 | 1445620124
78 | M | 734ARX0102 | Radiátorové šroubení uzavírací a regulační pro koupelnová tělesa 1/2" rohové s vypouštěním - viz. popis v technické zprávě | kus | 4 | 260 | 1040 |  |  |  | základní | 0 | 0 | 0.00023 | 0.00092 | 0 | 0 | 32 | M | 2 |  |  |  | ROZPOCET | 1040 | 0 | 0 | 0 | 0 | 1 | 1040 | 16 | 1246155500
79 | K | 734ENX101 | Kulový kohout se zajištěním a vypouštěním pro expanzní nádoby 3/4" | kus | 1 | 950 | 950 |  |  |  | základní | 0 | 0 | 0 | 0 | 0 | 0 | 16 | K | 2 |  |  |  | ROZPOCET | 950 | 0 | 0 | 0 | 0 | 1 | 950 | 16 | 1631340744
80 | M | 734ARX0201 | Omezovač teploty vratné teplonosné látky podlahového vytápění 1/2" pro regulaci výkonu podle omezované teploty vratné teplonosné látky ventilem s hlavicí, součástí dodávky je montážní skříň - viz. popis v technické zprávě | kus | 3 | 3600 | 10800 |  |  |  | základní | 0 | 0 | 0.00023 | 0.00069 | 0 | 0 | 32 | M | 2 |  |  |  | ROZPOCET | 10800 | 0 | 0 | 0 | 0 | 1 | 10800 | 16 | -1402703960
| D | 735 | Ústřední vytápění - otopná tělesa |  |  |  | 105957.9 | [5 empty] | 34.6966 |  | 0.29087 |  | 0 | 2 | D | 1 |  |  |  | ROZPOCET | [6 empty] | 105957.9
81 | K | 735000912 | Vyregulování ventilu nebo kohoutu dvojregulačního s termostatickým ovládáním a regulačního šroubení | kus | 16 | 124 | 1984 |  |  |  | základní | 0.268 | 4.288 | 0 | 0 | 0 | 0 | 16 | K | 2 |  |  |  | ROZPOCET | 1984 | 0 | 0 | 0 | 0 | 1 | 1984 | 16 | -1663282573
| VV |  | 6+1+2+2+1+4 |  | 16 | [13 empty] | VV | 2 | 2 | True | 1 | ROZPOCET
82 | K | 735159210 | Montáž otopných těles panelových dvouřadých délky do 1140 mm vč. uchycení | kus | 6 | 352 | 2112 |  |  |  | základní | 0.929 | 5.574 | 0 | 0 | 0 | 0 | 16 | K | 2 |  |  |  | ROZPOCET | 2112 | 0 | 0 | 0 | 0 | 1 | 2112 | 16 | 1056062197
| VV |  | 1+1+4 |  | 6 | [13 empty] | VV | 2 | 2 | True | 1 | ROZPOCET
83 | K | 735159220 | Montáž otopných těles panelových dvouřadých délky do 1500 mm vč. uchycení | kus | 1 | 379 | 379 |  |  |  | základní | 0.997 | 0.997 | 0 | 0 | 0 | 0 | 16 | K | 2 |  |  |  | ROZPOCET | 379 | 0 | 0 | 0 | 0 | 1 | 379 | 16 | -1347553061
84 | K | 735159230 | Montáž otopných těles panelových dvouřadých délky do 1980 mm vč. uchycení | kus | 2 | 432 | 864 |  |  |  | základní | 1.128 | 2.256 | 0 | 0 | 0 | 0 | 16 | K | 2 |  |  |  | ROZPOCET | 864 | 0 | 0 | 0 | 0 | 1 | 864 | 16 | -1795010149
85 | K | 735159310 | Montáž otopných těles panelových třířadých délky do 1140 mm vč. uchycení | kus | 2 | 423 | 846 |  |  |  | základní | 1.104 | 2.208 | 0 | 0 | 0 | 0 | 16 | K | 2 |  |  |  | ROZPOCET | 846 | 0 | 0 | 0 | 0 | 1 | 846 | 16 | -1308298963
| VV |  | 1+1 |  | 2 | [13 empty] | VV | 2 | 2 | True | 1 | ROZPOCET
86 | K | 735159340 | Montáž otopných těles panelových třířadých délky do 2820 mm vč. uchycení | kus | 1 | 645 | 645 |  |  |  | základní | 1.656 | 1.656 | 0 | 0 | 0 | 0 | 16 | K | 2 |  |  |  | ROZPOCET | 645 | 0 | 0 | 0 | 0 | 1 | 645 | 16 | 447311407
87 | M | 735XOT010 | ocelové deskové těleso s pravým spodním připojením, zabzdovaným vnitřním propojovacím rozvodem, ventilovou vložkou, profilovanou čelní plochou typ21 V500 L1800 mm - viz. popis v technické zprávě | kus | 2 | 5054 | 10108 |  |  |  | základní | 0 | 0 | 0.01956 | 0.03912 | 0 | 0 | 32 | M | 2 |  |  |  | ROZPOCET | 10108 | 0 | 0 | 0 | 0 | 1 | 10108 | 16 | -552619131
88 | M | 735XOT011 | ocelové deskové těleso s pravým spodním připojením, zabzdovaným vnitřním propojovacím rozvodem, ventilovou vložkou, profilovanou čelní plochou typ21 V600 L1000 mm - viz. popis v technické zprávě | kus | 1 | 4101 | 4101 |  |  |  | základní | 0 | 0 | 0.01956 | 0.01956 | 0 | 0 | 32 | M | 2 |  |  |  | ROZPOCET | 4101 | 0 | 0 | 0 | 0 | 1 | 4101 | 16 | -1445749901
89 | M | 735XOT012 | ocelové deskové těleso s pravým spodním připojením, zabzdovaným vnitřním propojovacím rozvodem, ventilovou vložkou, profilovanou čelní plochou typ21 V900 L1000 mm - viz. popis v technické zprávě | kus | 1 | 5315 | 5315 |  |  |  | základní | 0 | 0 | 0.01956 | 0.01956 | 0 | 0 | 32 | M | 2 |  |  |  | ROZPOCET | 5315 | 0 | 0 | 0 | 0 | 1 | 5315 | 16 | 1856103541
90 | M | 735XOT013 | ocelové deskové těleso s pravým spodním připojením, zabzdovaným vnitřním propojovacím rozvodem, ventilovou vložkou, profilovanou čelní plochou typ22 V600 L800 mm - viz. popis v technické zprávě | kus | 4 | 4101 | 16404 |  |  |  | základní | 0 | 0 | 0.01956 | 0.07824 | 0 | 0 | 32 | M | 2 |  |  |  | ROZPOCET | 16404 | 0 | 0 | 0 | 0 | 1 | 16404 | 16 | -1981535682
91 | M | 735XOT014 | ocelové deskové těleso s pravým spodním připojením, zabzdovaným vnitřním propojovacím rozvodem, ventilovou vložkou, profilovanou čelní plochou typ22 V600 L1000 mm - viz. popis v technické zprávě | kus | 1 | 4565 | 4565 |  |  |  | základní | 0 | 0 | 0.01956 | 0.01956 | 0 | 0 | 32 | M | 2 |  |  |  | ROZPOCET | 4565 | 0 | 0 | 0 | 0 | 1 | 4565 | 16 | 2016553256
92 | M | 735XOT015 | ocelové deskové těleso s pravým spodním připojením, zabzdovaným vnitřním propojovacím rozvodem, ventilovou vložkou, profilovanou čelní plochou typ33 V600 L800 mm - viz. popis v technické zprávě | kus | 1 | 5751 | 5751 |  |  |  | základní | 0 | 0 | 0.01956 | 0.01956 | 0 | 0 | 32 | M | 2 |  |  |  | ROZPOCET | 5751 | 0 | 0 | 0 | 0 | 1 | 5751 | 16 | 1432502413
93 | M | 735XOT016 | ocelové deskové těleso s volitelným spodním připojením, zabzdovaným vnitřním propojovacím rozvodem, ventilovou vložkou, profilovanou čelní plochou typ33 V300 L1000 mm - viz. popis v technické zprávě | kus | 1 | 4769 | 4769 |  |  |  | základní | 0 | 0 | 0.01956 | 0.01956 | 0 | 0 | 32 | M | 2 |  |  |  | ROZPOCET | 4769 | 0 | 0 | 0 | 0 | 1 | 4769 | 16 | -1438423040
94 | M | 735XOT017 | ocelové deskové těleso s volitelným spodním připojením, zabzdovaným vnitřním propojovacím rozvodem, ventilovou vložkou, profilovanou čelní plochou typ33 V300 L2000 mm - viz. popis v technické zprávě | kus | 1 | 6950 | 6950 |  |  |  | základní | 0 | 0 | 0.01956 | 0.01956 | 0 | 0 | 32 | M | 2 |  |  |  | ROZPOCET | 6950 | 0 | 0 | 0 | 0 | 1 | 6950 | 16 | 1044111981
95 | K | 735164522 | Montáž otopného tělesa trubkového na stěny výšky tělesa přes 1340 mm vč. uchycení | kus | 4 | 286 | 1144 |  |  |  | základní | 0.619 | 2.476 | 0 | 0 | 0 | 0 | 16 | K | 2 |  |  |  | ROZPOCET | 1144 | 0 | 0 | 0 | 0 | 1 | 1144 | 16 | 1191641225
96 | M | 735XOT0100 | otopné těleso trubkové koupelnové se spodním středovým připojením V1820 Š450 a zvětšenou výhřevnou plochou - viz. popis v technické zprávě | kus | 1 | 2821 | 2821 |  |  |  | základní | 0 | 0 | 0 | 0 | 0 | 0 | 32 | M | 2 |  |  |  | ROZPOCET | 2821 | 0 | 0 | 0 | 0 | 1 | 2821 | 16 | -1099089045
97 | M | 735XOT0110 | otopné těleso trubkové koupelnové se spodním středovým připojením V1820 Š750 a zvětšenou výhřevnou plochou - viz. popis v technické zprávě | kus | 3 | 3326 | 9978 |  |  |  | základní | 0 | 0 | 0 | 0 | 0 | 0 | 32 | M | 2 |  |  |  | ROZPOCET | 9978 | 0 | 0 | 0 | 0 | 1 | 9978 | 16 | 795059894
98 | K | 735191905 | Odvzdušnění otopných těles | kus | 16 | 25 | 400 |  |  |  | základní | 0.062 | 0.992 | 0 | 0 | 0 | 0 | 16 | K | 2 |  |  |  | ROZPOCET | 400 | 0 | 0 | 0 | 0 | 1 | 400 | 16 | -2056376388
| VV |  | 6+1+2+2+1+4 |  | 16 | [13 empty] | VV | 2 | 2 | True | 1 | ROZPOCET
99 | K | 735191910 | Napuštění vody do otopných těles | m2 | 150 | 12.5 | 1875 |  |  |  | základní | 0.031 | 4.65 | 0 | 0 | 0 | 0 | 16 | K | 2 |  |  |  | ROZPOCET | 1875 | 0 | 0 | 0 | 0 | 1 | 1875 | 16 | 868531035
100 | K | 735511008 | Podlahové vytápění systémová deska s výstupky a roztečí 50mm vč. kročelové izolace se spodní izolací, celková výška desky 50mm - viz. popis v technické zprávě | m2 | 28.9 | 395 | 11415.5 |  |  |  | základní | 0.104 | 3.0056 | 0.00135 | 0.039015 | 0 | 0 | 16 | K | 2 |  |  |  | ROZPOCET | 11415.5 | 0 | 0 | 0 | 0 | 1 | 11415.5 | 16 | -388487805
| VV |  | 9,7+7,7+11,5 |  | 28.9 | [13 empty] | VV | 2 | 2 | True | 1 | ROZPOCET
101 | K | 735511019 | Podlahové vytápění potrubí rozvodné PE-X spojované kovovou objímkou D 17x2 - viz. popis v technické zprávě | m | 197 | 60 | 11820 |  |  |  | základní | 0.026 | 5.122 | 7e-05 | 0.01379 | 0 | 0 | 16 | K | 2 |  |  |  | ROZPOCET | 11820 | 0 | 0 | 0 | 0 | 1 | 11820 | 16 | -310705792
| VV |  | 65+52+80 |  | 197 | [13 empty] | VV | 2 | 2 | True | 1 | ROZPOCET
102 | K | 735511062 | Podlahové vytápění okrajový izolační pruh dodávka a montáž | m | 40 | 38 | 1520 |  |  |  | základní | 0.032 | 1.28 | 7e-05 | 0.0028 | 0 | 0 | 16 | K | 2 |  |  |  | ROZPOCET | 1520 | 0 | 0 | 0 | 0 | 1 | 1520 | 16 | 662299928
| VV |  | 15+10+15 |  | 40 | [13 empty] | VV | 2 | 2 | True | 1 | ROZPOCET
103 | K | 735511063 | Podlahové vytápění průchod dilatační spárou dodávka a montáž | kus | 6 | 31.9 | 191.4 |  |  |  | základní | 0.032 | 0.192 | 9e-05 | 0.00054 | 0 | 0 | 16 | K | 2 |  |  |  | ROZPOCET | 191.4 | 0 | 0 | 0 | 0 | 1 | 191.4 | 16 | 1386068013
| D | 783 | Ostatní |  |  |  | 5000 | [5 empty] | 0.03 |  | 0 |  | 0 | 2 | D | 1 |  |  |  | ROZPOCET | [6 empty] | 5000
| D | 01 | Projektová dokumentace |  |  |  | 5000 | [5 empty] | 0.03 |  | 0 |  | 0 | 2 | D | 2 |  |  |  | ROZPOCET | [6 empty] | 5000
104 | K | 01XPD | Projektová dokumentace skutečného provedení stavby | kus | 1 | 5000 | 5000 |  |  |  | základní | 0.03 | 0.03 | 0 | 0 | 0 | 0 | 16 | K | 3 |  |  |  | ROZPOCET | 5000 | 0 | 0 | 0 | 0 | 1 | 5000 | 16 | -698930117