## List1
Zakázkové č:
Rodinný dům RD1- Častolovice
SLABOPROUD (SLP )
HLAVA III. | Základní rozpočtové náklady
| Dodávky a materiál celkem |  |  |  | 146019
| Montáže celkem |  |  |  | 72450
| Mimostav. doprava 4.6% z dodávky | ze základu |  | 146019 | 6716.874
| Spotřební materiál |  |  |  | 3000
| Zkušební provoz | 10.0 hod. Á 450.0 Kč/hod. |  |  | 4500
| Celkem |  |  |  | 232685.874
HLAVA XI. | Náklady hrazené z provozních prostředků
| Revize |  |  |  | 3500
| Celkem |  |  |  | 3500
| Celkem bez DPH |  |  |  | 236185.874
Daň z přidané hodnoty
| Základní sazba DPH | 15 | % | 236185.874 | 35427.8811
| DPH celkem |  |  |  | 35427.8811
| Celkem s DPH |  |  |  | 271613.7551
Rozpočet
Dodávka PZTS
Číslo položky | Popis položky | Počet | MJ | Jedn. cena | Celkem
01 | PIR detektor , 1půlkulová čočka, dosah vějíř 15m / dlouhý dosah 24m s čočkou | 4 | ks | 710 | 2840
02 | Vnitřní nezálohovaná piezoelektrická plastová siréna | 1 | ks | 290 | 290
03 | AKU-12VDC/ 7,0 Ah, hmotnost 2,46 kg, | 1 | ks | 350 | 350
05 | Plastová nízká propojovací krabice pro povrchovou montáž ochranný kontakt NC, barva bílá, | 5 | ks | 300 | 1500
06 | Datový kabel s krouceným párem vodičů doporučený k použití pro sběrnici RS485, počet vodičů 2, průřez vodičů 0,22 mm2, průměr kabelu 4,7 mm, balení 305 m, lanko, jednotlivé vodiče jsou barevně odlišeny. | 70 | MJ | 22 | 1540
07 | Zabezpečovací ústředna v kovovém krytu s prostorem pro AKU | 1 | ks | 11420 | 11420
08 | Koncentrátor pro 8 zón bez krytu pro ústředny . Umísťuje se do společného krytu s ústřednou nebo do samostatného krytu. | 2 | ks | 3500 | 7000
09 | Plastový kryt šroubovací pro umístění jednoho modulu bez sabotážního kontaktu | 5 | ks | 250 | 1250
10 | Ovládací a programovací LED klávesnice pro 8 zón, | 1 | ks | 3500 | 3500
| Celkem |  |  |  | 29690
DPH: | Základní sazba DPH |  |  |  | 6234.9
Dodávka EPS
Číslo položky | Popis položky | Počet | MJ | Jedn. cena | Celkem
11 | Optický detektor kouře s paticí a s automatickou resetací | 10 | ks | 1550 | 15500
12 | Kombinovaný optický a tepelný detektor 58°C s paticí s nutno | 1 | ks | 1680 | 1680
| Celkem |  |  |  | 17180
DPH: | Základní sazba DPH |  |  |  | 3607.8
Dodávka SKS
Číslo položky | Popis položky | Počet | MJ | Jedn. cena | Celkem
13 | Instalační krabice s vložkou. Typ P1 | 14 | ks | 10 | 140
14 | UTP connector cat.6 568A/568B | 56 | ks | 120 | 6720
15 | Patchpanel 48 ports 3U, grey RAL7035 | 1 | ks | 1099 | 1099
16 | FO Adapter plate, 6x ST | 1 | ks | 237 | 237
17 | FO panel 1U, universal | 1 | ks | 1300 | 1300
18 | Nástěnný rozvaděč 12U, H:400 mm | 1 | ks | 10560 | 10560
19 | LexCom UTP Cat. 6 4x2x24 AWG, LSOH Box 305m | 600 | m | 15 | 9000
20 | Datová zásuvka - 2 konektor kat 6 UTP,2 montážní r | 14 | ks | 380 | 5320
21 | Propojovací kabel CAT.6 UTP, 0.5m | 14 | ks | 180 | 2520
| Celkem |  |  |  | 36896
DPH: | Základní sazba DPH |  |  |  | 7748.16
Dodávka STA
Číslo položky | Popis položky | Počet | MJ | Jedn. cena | Celkem
22 | koncová zásuvka 1 dB | 14 | ks | 180 | 2520
23 | pasiv.zpětný kanál 5-30 MHz, reg. zes. a náklonu | 1 | ks | 2320 | 2320
24 | Zdroj 5 A + napájecí vyhybka | 1 | ks | 10730 | 10730
25 | Skříň STA 600/600/250 | 1 | ks | 600 | 600
26 | Anténa FM Cirkul | 1 | ks | 380 | 380
27 | Anténa UHF DVB-T | 1 | ks | 700 | 700
28 | Anténní stožár vč. uchycení | 1 | ks | 2100 | 2100
29 | Vícepásmový zesil. MBV 435 PF 35dB,reg,F | 1 | ks | 6500 | 6500
30 | Stupačka | 1 | ks | 220 | 220
31 | Kotvení na pilíř | 1 | ks | 840 | 840
32 | Kryt stožáru | 1 | ks | 50 | 50
33 | Náklonový člen | 1 | ks | 740 | 740
34 | F - konektor | 28 | ks | 8 | 224
35 | Zakončovací odpor | 2 | ks | 62 | 124
36 | Zemnící lišta | 2 | ks | 85 | 170
37 | rozbočovač 1/16 | 1 | ks | 410 | 410
| Celkem |  |  |  | 28628
DPH: | Základní sazba DPH |  |  |  | 6011.88
Dodávka ostatních zařízení a materiálu
Číslo položky | Popis položky | Počet | MJ | Jedn. cena | Celkem
38 | Trubka MONOFLEX # 16 1416/1 ohebná nárazuvzdor. | 250 | m | 8.9 | 2225
39 | Trubka MONOFLEX # 23 1423/1 ohebná nárazuvzdor. | 40 | m | 15 | 600
40 | Trubka MONOFLEX # 29 1429/1 ohebná nárazuvzdor. | 40 | m | 18 | 720
41 | Trubka MONOFLEX # 36 1436/1 ohebná nárazuvzdor. | 20 | m | 25 | 500
42 | Štítek označovací PVC | 26 | ks | 5 | 130
43 | Protipožární ucpávková pěna INTUMEX MW | 2 | ka | 1910 | 3820
44 | Hmoždinka HM 8 | 20 | ks | 2 | 40
45 | Požární ucpávka střední | 2 | ks | 1150 | 2300
46 | Sestava DTEL -sada | 1 | ks | 9500 | 9500
47 | Elektromagnet. zámek | 1 | ks | 1500 | 1500
48 | Plech čelní k zámku | 1 | m | 350 | 350
49 | Koaxiální kabel KK 110 | 320 | m | 17 | 5440
50 | Kabel SYKFY 5x2 | 50 | m | 15 | 750
51 | Krabice KT 250 hluboká | 1 | ks | 250 | 250
52 | Kabel stíněný LAM 6X 2*0.6+4*0.4 | 300 | m | 15 | 4500
53 | Kabel CYKY | 50 | m | 17 | 850
54 | Krabice KO | 10 | m | 15 | 150
| Celkem |  |  |  | 33625
DPH: | Základní sazba DPH |  |  |  | 7061.25
Montáže dle ceníku C22M
Číslo položky | Popis položky | Počet | MJ | Jedn. cena | Celkem
55 | Krabice KO 68 pod omítku vč. vysekání lůžka | 10 | ks | 40 | 400
56 | Trubka PVC pod omítkou 16 mm | 600 | m | 26 | 15600
57 | Trubka PVC pod omítkou 23 mm | 40 | m | 32 | 1280
58 | Trubka PVC pod omítkou 29 mm | 50 | m | 34 | 1700
59 | Trubka PVC pod omítkou 36 mm | 50 | m | 38 | 1900
60 | Montáž účast.zásuvky STA | 14 | ks | 50 | 700
61 | Závěrečné měření na účastnické zásuvce všechny kanály | 14 | ks | 30 | 420
62 | SYKFY v trubkách | 50 | m | 12 | 600
63 | Montáž EZ | 1 | ks | 450 | 450
64 | Montáž konektoru BNC | 14 | ks | 95 | 1330
65 | Kabel koaxial v trubkách | 320 | m | 12 | 3840
| Celkem |  |  |  | 28220
DPH: | Základní sazba DPH |  |  |  | 5926.2
Montáže ostatní
Číslo položky | Popis položky | Počet | MJ | Jedn. cena | Celkem
66 | Montáž krabice KT250 - hl. | 1 | ks | 180 | 180
67 | PATCH Panelu | 1 | ks | 250 | 250
68 | Montáž 1 vývodu RJ 45 | 56 | ks | 65 | 3640
69 | Měření trasy + protokol | 28 | ks | 180 | 5040
70 | Montáž datového kabelu UTP 4*2 v trubce, liště | 600 | m | 12 | 7200
71 | Montáž rozv. SKS | 1 | ks | 1200 | 1200
72 | Montáž ústředny PZTS | 1 | ks | 4500 | 4500
73 | Montáž koncentrátoru | 2 | ks | 1500 | 3000
74 | Montáž ovládací klávesnice | 1 | ks | 1300 | 1300
75 | Montáž PIR čidla | 4 | ks | 450 | 1800
76 | Montáž pož. hlásiče | 11 | ks | 420 | 4620
77 | Montáž rozv. Krabičky | 1 | ks | 180 | 180
78 | Závěr.oživení,funkční odzkouš.EZS v rozsahu 1 ústř. | 1 | ks | 2500 | 2500
79 | Montáž vnitřní sirény | 1 | ks | 350 | 350
80 | Montáž skříně STA | 1 | ks | 1200 | 1200
81 | Montáž zesilovače STA | 1 | ks | 950 | 950
82 | Montáž rozbočovač 1/16 STA | 1 | ks | 650 | 650
83 | Montáž antén STA | 2 | ks | 650 | 1300
84 | Montáž účastnické zásuvky | 14 | ks | 55 | 770
| Celkem |  |  |  | 40630
DPH: | Základní sazba DPH |  |  |  | 8532.3
Zemní práce dle ceníku C46M
Číslo položky | Popis položky | Počet | MJ | Jedn. cena | Celkem
85 | Průraz zdivem, cihlová zeď, tloušťka 15 cm | 15 | ks | 130 | 1950
86 | Průraz zdivem, cihlová zeď, tloušťka 30 cm | 2 | ks | 250 | 500
87 | Průraz stropem | 1 | ks | 750 | 750
88 | Štítek označovací PVC | 50 | ks | 8 | 400
| Celkem |  |  |  | 3600
DPH: | Základní sazba DPH |  |  |  | 756