## Rozpočet RD1
Č.pol. | Popis položky | MJ | Množství celkem | Jednotková cena | Celkem
1 | 2 | 4 | 5 | 6 | 7
Výkazy výměr (též Soupis prací a dodávek včetně nabídkového ocenění):
Výkaz výměr je zpracován v souladu se zák. č.137/2006 Sb. (§44, odst. (4), písm. b).
Při vyplňování výkazu výměr je nutné respektovat dále uvedené pokyny:
1) Při zpracování nabídky je nutné využít všech částí (dílů) projektu pro provádění stavby (zák. č. 137/2006 Sb., §44, odst. (4), písm. a), tj. technické zprávy, seznamu pozic, všech výkresů, tabulek a specifikací materiálů.
2) Součástí nabídkové ceny musí být veškeré náklady, aby cena byla konečná a zahrnovala celou dodávku a montáž.
3) Dodávky a montáže uvedené v nabídce musí být, včetně veškerého souvisejícího doplňkového, podružného a montážního materiálu, tak, aby celé zařízení bylo funkční a splňovalo všechny předpisy, které se na ně vztahují.
4) Všechny položky jsou uvedeny bez DPH.
5) Uvedené jednotkové a celkové ceny jsou ceny včetně montáže.
REKAPITULACE DLE ZAŘÍZENÍ - RD1
Zařízení celkem
| Zařízení č.1 - Větrání hyg.zázemí |  |  |  | 0
| Zařízení č.2 - Větrání kuchyně |  |  |  | 0
| Zařízení č.3 - Větrání technické místnosti |  |  |  | 0
Ostatní
| Přesun hmot vnitrostaveništní | sada | 1 |  | 0
| Příplatek k přesunu hmot za zvětšený přesun do 500 m | sada | 1 |  | 0
| Zprovoznění zařízení a uvedení do provozu | sada | 1 |  | 0
| Dopravní a režijní náklady | sada | 1 |  | 0
| Měření a zaregulování průtoků VZT | sada | 1 |  | 0
| Stavební přípomoce | hod | 12 |  | 0
| Spojovací, těsnící, závěsový a montážní materiál | sada | 1 |  | 0
| Celkem (bez DPH) |  |  |  | 0
| DPH 21% |  |  |  | 0
| Celkem (včetně DPH) |  |  |  | 0
Před zahájením výroby VZT potrubí provést přesné zaměření na stavbě
Zařízení č.1 - Větrání hyg.zázemí |  |  |  |  | 0
1.1 | Nástěnný ventilátor se zpětnou klapkou s montáží do podhledu s doběhem ( Δp= 20 Pa, V=30-50 m3/h, 26 W, 230V) | ks | 2 |  | 0
1.2 | Nástěnný ventilátor se zpětnou klapkou s montáží do podhledu s doběhem ( Δp= 35 Pa, V=150 m3/h, 68W, 230V) | ks | 2 |  | 0
| Protidešťová žaluzie pr. 125 mm | ks | 2 |  | 0
| Protidešťová stříška pr. 100 mm | ks | 1 |  | 0
| Ohebná Al hadice pro vzduchotechniká potrubí Ø 100 | m | 3 |  | 0
| Ohebná Al hadice pro vzduchotechniká potrubí Ø 125 | m | 3 |  | 0
| Potrubí kruhové pozinkované průměr 100 mm + 30% tvarovek | m | 5 |  | 0
| Potrubí kruhové pozinkované průměr 125 mm + 30% tvarovek | m | 4.5 |  | 0
| Zaslepení dna stoupacího potrubí opatřené nástavcem pro odvod kondenzátu vč. montáže | ks | 1 |  | 0
| Krycí mřížka 150x150 mm | ks | 2 |  | 0
| Čtyřhranné potrubí sk I z pozinkovaného plechu | m2 | 0.2 |  | 0
| Izolace tepelná z minerální vaty o tl. 40 mm | m2 | 0.7 |  | 0
| Izolace tepelná z minerální vaty o tl. 60 mm | m2 | 0.7 |  | 0
| Tepelná izolace z minerální vaty o tl. 60 mm ve venkovním provedení (tj. do plechu) | m2 | 0.5 |  | 0
Zařízení č.2 - Větrání kuchyně |  |  |  |  | 0
| Zpětná klapka pr. 160 mm | ks | 1 |  | 0
| Protidešťová stříška pr. 160 mm | ks | 1 |  | 0
| Zaslepení potrubí pr. 160 mm | ks | 1 |  | 0
| Zaslepení dna stoupacího potrubí opatřené nástavcem pro odvod kondenzátu vč. montáže | ks | 1 |  | 0
| Potrubí kruhové pozinkované průměr 160 mm + 30% tvarovek | m | 3 |  | 0
| Izolace tepelná z minerální vaty o tl. 60 mm | m2 | 1 |  | 0
| Tepelná izolace z minerální vaty o tl. 60 mm ve venkovním provedení (tj. do plechu) | m2 | 0.5 |  | 0
Zařízení č.3 - Větrání technické místnosti |  |  |  |  | 0
3.1 | Nástěnný ventilátor se zpětnou klapkou s montáží do podhledu s časovým programem ( Δp= 20 Pa, V=50 m3/h, 26 W, 230V) | ks | 1 |  | 0
| Ohebná Al hadice pro vzduchotechniká potrubí Ø 100 | m | 1 |  | 0
| Potrubí kruhové pozinkované průměr 100 mm + 30% tvarovek | m | 1.2 |  | 0

## Rozpočet RD2
Č.pol. | Popis položky | MJ | Množství celkem | Jednotková cena | Celkem
1 | 2 | 4 | 5 | 6 | 7
Výkazy výměr (též Soupis prací a dodávek včetně nabídkového ocenění):
Výkaz výměr je zpracován v souladu se zák. č.137/2006 Sb. (§44, odst. (4), písm. b).
Při vyplňování výkazu výměr je nutné respektovat dále uvedené pokyny:
1) Při zpracování nabídky je nutné využít všech částí (dílů) projektu pro provádění stavby (zák. č. 137/2006 Sb., §44, odst. (4), písm. a), tj. technické zprávy, seznamu pozic, všech výkresů, tabulek a specifikací materiálů.
2) Součástí nabídkové ceny musí být veškeré náklady, aby cena byla konečná a zahrnovala celou dodávku a montáž.
3) Dodávky a montáže uvedené v nabídce musí být, včetně veškerého souvisejícího doplňkového, podružného a montážního materiálu, tak, aby celé zařízení bylo funkční a splňovalo všechny předpisy, které se na ně vztahují.
4) Všechny položky jsou uvedeny bez DPH.
5) Uvedené jednotkové a celkové ceny jsou ceny včetně montáže.
REKAPITULACE DLE ZAŘÍZENÍ - RD2
Zařízení celkem
| Zařízení č.1 - Větrání hyg.zázemí |  |  |  | 0
| Zařízení č.2 - Větrání kuchyně |  |  |  | 0
| Zařízení č.3 - Větrání technické místnosti |  |  |  | 0
Ostatní
| Přesun hmot vnitrostaveništní | sada | 1 |  | 0
| Příplatek k přesunu hmot za zvětšený přesun do 500 m | sada | 1 |  | 0
| Zprovoznění zařízení a uvedení do provozu | sada | 1 |  | 0
| Dopravní a režijní náklady | sada | 1 |  | 0
| Měření a zaregulování průtoků VZT | sada | 1 |  | 0
| Stavební přípomoce | hod | 12 |  | 0
| Spojovací, těsnící, závěsový a montážní materiál | sada | 1 |  | 0
| Celkem (bez DPH) |  |  |  | 0
| DPH 21% |  |  |  | 0
| Celkem (včetně DPH) |  |  |  | 0
Před zahájením výroby VZT potrubí provést přesné zaměření na stavbě
Zařízení č.1 - Větrání hyg.zázemí |  |  |  |  | 0
1.1 | Nástěnný ventilátor se zpětnou klapkou s montáží do podhledu s doběhem ( Δp= 20 Pa, V=30-50 m3/h, 26 W, 230V) | ks | 2 |  | 0
1.2 | Nástěnný ventilátor se zpětnou klapkou s montáží do podhledu s doběhem ( Δp= 35 Pa, V=150 m3/h, 68W, 230V) | ks | 2 |  | 0
| Protidešťová žaluzie pr. 125 mm | ks | 2 |  | 0
| Protidešťová stříška pr. 100 mm | ks | 1 |  | 0
| Ohebná Al hadice pro vzduchotechniká potrubí Ø 100 | m | 3 |  | 0
| Ohebná Al hadice pro vzduchotechniká potrubí Ø 125 | m | 3 |  | 0
| Potrubí kruhové pozinkované průměr 100 mm + 30% tvarovek | m | 5 |  | 0
| Potrubí kruhové pozinkované průměr 125 mm + 30% tvarovek | m | 3 |  | 0
| Zaslepení dna stoupacího potrubí opatřené nástavcem pro odvod kondenzátu vč. montáže | ks | 1 |  | 0
| Krycí mřížka 150x150 mm | ks | 2 |  | 0
| Čtyřhranné potrubí sk I z pozinkovaného plechu | m2 | 0.2 |  | 0
| Izolace tepelná z minerální vaty o tl. 40 mm | m2 | 0.7 |  | 0
| Izolace tepelná z minerální vaty o tl. 60 mm | m2 | 0.7 |  | 0
| Tepelná izolace z minerální vaty o tl. 60 mm ve venkovním provedení (tj. do plechu) | m2 | 0.5 |  | 0
Zařízení č.2 - Větrání kuchyně |  |  |  |  | 0
| Zpětná klapka pr. 160 mm | ks | 1 |  | 0
| Protidešťová stříška pr. 160 mm | ks | 1 |  | 0
| Zaslepení potrubí pr. 160 mm | ks | 1 |  | 0
| Zaslepení dna stoupacího potrubí opatřené nástavcem pro odvod kondenzátu vč. montáže | ks | 1 |  | 0
| Potrubí kruhové pozinkované průměr 160 mm + 30% tvarovek | m | 3.3 |  | 0
| Izolace tepelná z minerální vaty o tl. 60 mm | m2 | 1 |  | 0
| Tepelná izolace z minerální vaty o tl. 60 mm ve venkovním provedení (tj. do plechu) | m2 | 0.5 |  | 0
Zařízení č.3 - Větrání technické místnosti |  |  |  |  | 0
3.1 | Nástěnný ventilátor se zpětnou klapkou s montáží do podhledu s časovým programem ( Δp= 20 Pa, V=50 m3/h, 26 W, 230V) | ks | 1 |  | 0
| Ohebná Al hadice pro vzduchotechniká potrubí Ø 100 | m | 1.2 |  | 0
| Potrubí kruhové pozinkované průměr 100 mm + 30% tvarovek | m | 1.3 |  | 0