## Rekapitulace stavby
Export Komplet | [24 empty] | VZ | 2.0 | ZAMOK |  |  |  |  | False | False | {d9c838e7-6dde-4100-b76c-05c61318aa25}
[31 empty] | 0,01 | 21
[31 empty] | 0,01 | 15
|  | REKAPITULACE STAVBY | [15 empty] | v --- níže se nacházejí doplnkové a pomocné údaje k sestavám --- v | [11 empty] | Návod na vyplnění | 0,001
|  | Kód: |  |  |  |  | cast_trans_stav | [22 empty] | Měnit lze pouze buňky se žlutým podbarvením! 1) v Rekapitulaci stavby vyplňte údaje o Uchazeči (přenesou se do ostatních sestav i v jiných listech) 2) na vybraných listech vyplňte v sestavě Soupis prací ceny u položek | 0,01
|  | Stavba: |  |  |  |  | Transformace USP pro mládež Kvasiny, Výstavba v lokalitě Častolovice | [23 empty] | 0,01
|  | KSO: | [11 empty] | CC-CZ: | [16 empty] | 0,01
|  | Místo: |  |  |  |  | p.č. 83/4, 84/1, 1337 a 1428 k.ú. Častolovice | [6 empty] | Datum: |  | 30. 10. 2020 | [14 empty] | 0,01
0,01
|  | Zadavatel: | [11 empty] | IČ: | [16 empty] | 0,01
[14 empty] | DIČ: | [16 empty] | 0,01
0,01
|  | Uchazeč: | [11 empty] | IČ: |  | Vyplň údaj | [14 empty] | 0,01
|  |  | Vyplň údaj | [10 empty] | DIČ: |  | Vyplň údaj | [14 empty] | 0,01
False
|  | Projektant: | [11 empty] | IČ: | [16 empty] | False
[14 empty] | DIČ: | [16 empty] | True
0,01
|  | Zpracovatel: | [11 empty] | IČ: | [16 empty] | 0,01
[14 empty] | DIČ: | [16 empty] | True
Poznámka:
Soupis prací je sestaven s využitím Cenové soustavy ÚRS. Položky, které pochází z této cenové soustavy, jsou ve sloupci 'Cenová soustava' označeny popisem 'CS ÚRS' a úrovní příslušného kalendářního pololetí. Veškeré další informace vymezující popis a podmínky použití těchto položek z Cenové soustavy, které nejsou uvedeny přímo v soupisu prací, jsou neomezeně dálkově k dispozici na www.cs-urs.cz, sekce Cenové a technické podmínky.
|  | Cena bez DPH | [11 empty] | 0
[8 empty] | Sazba daně |  | Základ daně |  |  |  | Výše daně
|  | DPH |  | základní |  |  |  | 21% |  | 0 |  |  |  | 0
|  |  |  | snížená |  |  |  | 15% |  | 0 |  |  |  | 0
|  |  |  | zákl. přenesená |  |  |  | 21% |  | 0 |  |  |  | 0
|  |  |  | sníž. přenesená |  |  |  | 15% |  | 0 |  |  |  | 0
|  |  |  | nulová |  |  |  | 0% |  | 0 |  |  |  | 0
|  | Cena s DPH | [6 empty] | v |  | CZK |  |  | 0
REKAPITULACE OBJEKTŮ STAVBY A SOUPISŮ PRACÍ
| Kód: | [6 empty] | cast_trans_stav
| Stavba: | [6 empty] | Transformace USP pro mládež Kvasiny, Výstavba v lokalitě Častolovice
| Místo: | [6 empty] | p.č. 83/4, 84/1, 1337 a 1428 k.ú. Častolovice |  |  |  |  | Datum: |  | 30. 10. 2020
| Zadavatel: | [11 empty] | Projektant: |  |  |  |  | Informatívní údaje z listů zakázek
| Uchazeč: | [11 empty] | Zpracovatel:
| Kód |  |  |  | Popis | [6 empty] | Cena bez DPH [CZK] |  |  |  | Cena s DPH [CZK] | Typ | z toho Ostat. náklady [CZK] | DPH [CZK] | Normohodiny [h] | DPH základní [CZK] | DPH snížená [CZK] | DPH základní přenesená [CZK] | DPH snížená přenesená [CZK] | Základna DPH základní | Základna DPH snížená | Základna DPH zákl. přenesená | Základna DPH sníž. přenesená | Základna DPH nulová
| Náklady stavby celkem | [10 empty] | 0 |  |  |  | 0 |  | 0 | 0 | 0 | 0 | 0 | 0 | 0 | 0 | 0 | 0 | 0 | 0 |  | D | 0 | ###NOIMPORT### | IMPORT | {d9c838e7-6dde-4100-b76c-05c61318aa25} | {00000000-0000-0000-0000-000000000000}
|  | hap |  |  |  | Hlavní aktivity projektu | [5 empty] | 0 |  |  |  | 0 | STA | 0 | 0 | 0 | 0 | 0 | 0 | 0 | 0 | 0 | 0 | 0 | 0 |  | D | 1 | ###NOIMPORT### | IMPORT | {096768ff-dae9-4a95-825e-009e8dbad07c} | {d9c838e7-6dde-4100-b76c-05c61318aa25} | 1
|  |  | rd1 |  |  |  | Rodinný dům 1 |  |  |  |  | 0 |  |  |  | 0 | Soupis | 0 | 0 | 0 | 0 | 0 | 0 | 0 | 0 | 0 | 0 | 0 | 0 |  | D | 2 | ###NOIMPORT### | IMPORT | {89cf1c04-4f8d-4ab3-bbd5-f1593d60cad3} | {096768ff-dae9-4a95-825e-009e8dbad07c}
/ |  |  |  | stav |  |  |  | Stavební část 1 |  |  |  | 0 |  |  |  | 0 | Soupis | 0 | 0 | 0 | 0 | 0 | 0 | 0 | 0 | 0 | 0 | 0 | 0 |  |  | 3 |  | IMPORT | {bfb8194f-0d81-4969-9aa1-78a57342a4e0} | {89cf1c04-4f8d-4ab3-bbd5-f1593d60cad3}
/ |  |  |  | zti |  |  |  | Zdravotní technika 1 |  |  |  | 0 |  |  |  | 0 | Soupis | 0 | 0 | 0 | 0 | 0 | 0 | 0 | 0 | 0 | 0 | 0 | 0 |  |  | 3 |  | IMPORT | {88e810ea-46e6-419f-bab6-90c978d648fe} | {89cf1c04-4f8d-4ab3-bbd5-f1593d60cad3}
/ |  |  |  | ut |  |  |  | Ústřední vytápění 1 vč plynového zařízení |  |  |  | 0 |  |  |  | 0 | Soupis | 0 | 0 | 0 | 0 | 0 | 0 | 0 | 0 | 0 | 0 | 0 | 0 |  |  | 3 |  | IMPORT | {3b03ed94-cd14-4d97-aecb-f7b24aa76ad6} | {89cf1c04-4f8d-4ab3-bbd5-f1593d60cad3}
/ |  |  |  | el |  |  |  | Elektroinstalace 1 |  |  |  | 0 |  |  |  | 0 | Soupis | 0 | 0 | 0 | 0 | 0 | 0 | 0 | 0 | 0 | 0 | 0 | 0 |  |  | 3 |  | IMPORT | {b04a33fb-ccf1-478c-b05b-61f6fbab04bd} | {89cf1c04-4f8d-4ab3-bbd5-f1593d60cad3}
/ |  |  |  | slp |  |  |  | Slaboproud 1 |  |  |  | 0 |  |  |  | 0 | Soupis | 0 | 0 | 0 | 0 | 0 | 0 | 0 | 0 | 0 | 0 | 0 | 0 |  |  | 3 |  | IMPORT | {423d4f72-4f30-4a23-b43d-491b48593ef1} | {89cf1c04-4f8d-4ab3-bbd5-f1593d60cad3}
/ |  |  |  | vzd |  |  |  | Vzduchotechnika 1 |  |  |  | 0 |  |  |  | 0 | Soupis | 0 | 0 | 0 | 0 | 0 | 0 | 0 | 0 | 0 | 0 | 0 | 0 |  |  | 3 |  | IMPORT | {4fbc5bb0-0c40-44ef-a2ae-a12970338e52} | {89cf1c04-4f8d-4ab3-bbd5-f1593d60cad3}
|  |  | rd2 |  |  |  | Rodinný dům 2 |  |  |  |  | 0 |  |  |  | 0 | Soupis | 0 | 0 | 0 | 0 | 0 | 0 | 0 | 0 | 0 | 0 | 0 | 0 |  | D | 2 | ###NOIMPORT### | IMPORT | {81c80c84-f6b5-4618-98a6-bdb45f2b50e0} | {096768ff-dae9-4a95-825e-009e8dbad07c}
/ |  |  |  | stav |  |  |  | Stavební část 2 |  |  |  | 0 |  |  |  | 0 | Soupis | 0 | 0 | 0 | 0 | 0 | 0 | 0 | 0 | 0 | 0 | 0 | 0 |  |  | 3 |  | IMPORT | {3610d2a5-6985-48f5-ae40-432f728fd213} | {81c80c84-f6b5-4618-98a6-bdb45f2b50e0}
/ |  |  |  | zti |  |  |  | Zdravotní technika 2 |  |  |  | 0 |  |  |  | 0 | Soupis | 0 | 0 | 0 | 0 | 0 | 0 | 0 | 0 | 0 | 0 | 0 | 0 |  |  | 3 |  | IMPORT | {7076cc1c-5ade-403d-9ee0-a8537bced4a1} | {81c80c84-f6b5-4618-98a6-bdb45f2b50e0}
/ |  |  |  | ut |  |  |  | Ústřední vytápění 2 vč plynového zařízení |  |  |  | 0 |  |  |  | 0 | Soupis | 0 | 0 | 0 | 0 | 0 | 0 | 0 | 0 | 0 | 0 | 0 | 0 |  |  | 3 |  | IMPORT | {59c711f9-2892-4670-bc27-fa595e817449} | {81c80c84-f6b5-4618-98a6-bdb45f2b50e0}
/ |  |  |  | el |  |  |  | Elektroinstalace 2 |  |  |  | 0 |  |  |  | 0 | Soupis | 0 | 0 | 0 | 0 | 0 | 0 | 0 | 0 | 0 | 0 | 0 | 0 |  |  | 3 |  | IMPORT | {bcf41e45-89f9-4b5a-a37c-5e6ec90cd70e} | {81c80c84-f6b5-4618-98a6-bdb45f2b50e0}
/ |  |  |  | slp |  |  |  | Slaboproud 2 |  |  |  | 0 |  |  |  | 0 | Soupis | 0 | 0 | 0 | 0 | 0 | 0 | 0 | 0 | 0 | 0 | 0 | 0 |  |  | 3 |  | IMPORT | {d338f5da-aa6c-4edb-8689-0b122fd710af} | {81c80c84-f6b5-4618-98a6-bdb45f2b50e0}
/ |  |  |  | vzd |  |  |  | Vzduchotechnika 2 |  |  |  | 0 |  |  |  | 0 | Soupis | 0 | 0 | 0 | 0 | 0 | 0 | 0 | 0 | 0 | 0 | 0 | 0 |  |  | 3 |  | IMPORT | {9b40e9a0-169f-4e52-88c4-d6b2a7464181} | {81c80c84-f6b5-4618-98a6-bdb45f2b50e0}
|  | vap |  |  |  | Vedlejší aktivity projektu | [5 empty] | 0 |  |  |  | 0 | STA | 0 | 0 | 0 | 0 | 0 | 0 | 0 | 0 | 0 | 0 | 0 | 0 |  | D | 1 | ###NOIMPORT### | IMPORT | {3a30f7b4-7b01-4376-9ba6-7099c2a2c114} | {d9c838e7-6dde-4100-b76c-05c61318aa25} | 1
|  |  | rd1vap |  |  |  | Pro rodinný dům 1 |  |  |  |  | 0 |  |  |  | 0 | Soupis | 0 | 0 | 0 | 0 | 0 | 0 | 0 | 0 | 0 | 0 | 0 | 0 |  | D | 2 | ###NOIMPORT### | IMPORT | {99a695ae-d72b-432b-ab02-f29ac7b97201} | {3a30f7b4-7b01-4376-9ba6-7099c2a2c114}
/ |  |  |  | chod |  |  |  | Chodníky 1 (SO04) |  |  |  | 0 |  |  |  | 0 | Soupis | 0 | 0 | 0 | 0 | 0 | 0 | 0 | 0 | 0 | 0 | 0 | 0 |  |  | 3 |  | IMPORT | {71c3070d-07a6-4cc5-aadb-84f5670afb01} | {99a695ae-d72b-432b-ab02-f29ac7b97201}
/ |  |  |  | opl_drat |  |  |  | Oplocení drátěné 1 |  |  |  | 0 |  |  |  | 0 | Soupis | 0 | 0 | 0 | 0 | 0 | 0 | 0 | 0 | 0 | 0 | 0 | 0 |  |  | 3 |  | IMPORT | {07a295a1-bf36-45c9-a6b5-5c6ff1efc02d} | {99a695ae-d72b-432b-ab02-f29ac7b97201}
/ |  |  |  | opl_zed |  |  |  | Oplocení zděné 1 |  |  |  | 0 |  |  |  | 0 | Soupis | 0 | 0 | 0 | 0 | 0 | 0 | 0 | 0 | 0 | 0 | 0 | 0 |  |  | 3 |  | IMPORT | {49189ae3-4b22-4bc2-bf68-25de5a9ed13e} | {99a695ae-d72b-432b-ab02-f29ac7b97201}
/ |  |  |  | stani |  |  |  | Odstavná stání 1 (SO02+SO03) |  |  |  | 0 |  |  |  | 0 | Soupis | 0 | 0 | 0 | 0 | 0 | 0 | 0 | 0 | 0 | 0 | 0 | 0 |  |  | 3 |  | IMPORT | {24c3d8dd-1533-484c-828a-e10053c25146} | {99a695ae-d72b-432b-ab02-f29ac7b97201}
|  |  | rd2vap |  |  |  | Pro rodinný dům 2 |  |  |  |  | 0 |  |  |  | 0 | Soupis | 0 | 0 | 0 | 0 | 0 | 0 | 0 | 0 | 0 | 0 | 0 | 0 |  | D | 2 | ###NOIMPORT### | IMPORT | {47b1a82a-3fdb-4a0c-b289-8dfd949b2b2f} | {3a30f7b4-7b01-4376-9ba6-7099c2a2c114}
/ |  |  |  | chod |  |  |  | Chodníky 2 (SO03) |  |  |  | 0 |  |  |  | 0 | Soupis | 0 | 0 | 0 | 0 | 0 | 0 | 0 | 0 | 0 | 0 | 0 | 0 |  |  | 3 |  | IMPORT | {d83dfa91-8bbb-4be0-b123-80fc59e14286} | {47b1a82a-3fdb-4a0c-b289-8dfd949b2b2f}
/ |  |  |  | opl_drat |  |  |  | Oplocení drátěné 2 |  |  |  | 0 |  |  |  | 0 | Soupis | 0 | 0 | 0 | 0 | 0 | 0 | 0 | 0 | 0 | 0 | 0 | 0 |  |  | 3 |  | IMPORT | {7e6bb582-9a64-4c27-b7be-6c29fee23ccd} | {47b1a82a-3fdb-4a0c-b289-8dfd949b2b2f}
/ |  |  |  | opl_zed |  |  |  | Oplocení zděné 2 |  |  |  | 0 |  |  |  | 0 | Soupis | 0 | 0 | 0 | 0 | 0 | 0 | 0 | 0 | 0 | 0 | 0 | 0 |  |  | 3 |  | IMPORT | {d28f4e90-530e-4393-8417-a581efa1d0fa} | {47b1a82a-3fdb-4a0c-b289-8dfd949b2b2f}
/ |  |  |  | stani |  |  |  | Odstavná stání 2 |  |  |  | 0 |  |  |  | 0 | Soupis | 0 | 0 | 0 | 0 | 0 | 0 | 0 | 0 | 0 | 0 | 0 | 0 |  |  | 3 |  | IMPORT | {1b217bd8-8e1e-4e03-980c-dcbe32eb8782} | {47b1a82a-3fdb-4a0c-b289-8dfd949b2b2f}
/ |  |  | htu |  |  |  | Hrubé a čisté terenní úpravy |  |  |  |  | 0 |  |  |  | 0 | Soupis | 0 | 0 | 0 | 0 | 0 | 0 | 0 | 0 | 0 | 0 | 0 | 0 |  |  | 2 |  | IMPORT | {c0811b1a-2ec3-4314-a294-18173dafb085} | {3a30f7b4-7b01-4376-9ba6-7099c2a2c114}
/ |  |  | su |  |  |  | Sadové upravy |  |  |  |  | 0 |  |  |  | 0 | Soupis | 0 | 0 | 0 | 0 | 0 | 0 | 0 | 0 | 0 | 0 | 0 | 0 |  |  | 2 |  | IMPORT | {b52674ea-65f7-41d8-958d-f901effb4f14} | {3a30f7b4-7b01-4376-9ba6-7099c2a2c114}
/ |  |  | publ |  |  |  | Publicita stavby |  |  |  |  | 0 |  |  |  | 0 | Soupis | 0 | 0 | 0 | 0 | 0 | 0 | 0 | 0 | 0 | 0 | 0 | 0 |  |  | 2 |  | IMPORT | {99e73dc3-0891-4077-8604-902a50423e3c} | {3a30f7b4-7b01-4376-9ba6-7099c2a2c114}
/ |  | vrn |  |  |  | Vedlejší a ostatní náklady | [5 empty] | 0 |  |  |  | 0 | STA | 0 | 0 | 0 | 0 | 0 | 0 | 0 | 0 | 0 | 0 | 0 | 0 |  |  | 1 |  | IMPORT | {5f77dc04-675f-4697-be4c-d1098f886afd} | {d9c838e7-6dde-4100-b76c-05c61318aa25} | 1

## stav - Stavební část 1
[18 empty] | {bfb8194f-0d81-4969-9aa1-78a57342a4e0} | [5 empty] | a1 | 33,612 | 2
[18 empty] | 1 | [5 empty] | a2 | 25 | 2
| KRYCÍ LIST SOUPISU PRACÍ | [7 empty] | v --- níže se nacházejí doplnkové a pomocné údaje k sestavám --- v | [8 empty] | False | [5 empty] | a10 | 22,92 | 2
[24 empty] | a11 | 168,76 | 2
| Stavba: | [22 empty] | a12 | 35,66 | 2
|  | Transformace USP pro mládež Kvasiny, Výstavba v lokalitě Častolovice | [21 empty] | a13 | 41,129 | 2
| Objekt: | [22 empty] | a14 | 15,055 | 2
|  | hap - Hlavní aktivity projektu | [21 empty] | a16 | 193,04 | 2
| Soupis: | [22 empty] | a17 | 8,205 | 2
|  | rd1 - Rodinný dům 1 | [21 empty] | a18 | 112,775 | 2
| Úroveň 3: | [22 empty] | a19 | 6,3 | 2
|  | stav - Stavební část 1 | [21 empty] | a20 | 7,395 | 2
[24 empty] | a21 | 4,5 | 2
| KSO: |  |  |  |  | CC-CZ: | [17 empty] | a22 | 1,863 | 2
| Místo: |  | p.č. 83/4, 84/1, 1337 a 1428 k.ú. Častolovice |  |  | Datum: | 30. 10. 2020 | [16 empty] | s1 | 164,709 | 2
[24 empty] | s6 | 51,454 | 2
| Zadavatel: |  |  |  |  | IČ: | [17 empty] | s7 | 5,21 | 2
[6 empty] | DIČ: | [17 empty] | s8 | 21,121 | 2
[24 empty] | a23 | 242,494 | 2
| Uchazeč: |  |  |  |  | IČ: | Vyplň údaj | [16 empty] | a24 | 495,408 | 2
|  | Vyplň údaj |  |  |  | DIČ: | Vyplň údaj | [16 empty] | s5 | 30,194 | 2
[24 empty] | s2 | 251,039 | 2
| Projektant: |  |  |  |  | IČ: | [17 empty] | s3 | 15,056 | 2
[6 empty] | DIČ: | [17 empty] | a25 | 188,648 | 2
[24 empty] | a26 | 50,323 | 2
| Zpracovatel: |  |  |  |  | IČ: | [17 empty] | a27 | 113,88 | 2
[6 empty] | DIČ: | [17 empty] | a28 | 41,25 | 2
[24 empty] | a29 | 24,73 | 2
| Poznámka: | [22 empty] | a4 | 0,162 | 2
|  | Soupis prací je sestaven s využitím Cenové soustavy ÚRS. Položky, které pochází z této cenové soustavy, jsou ve sloupci 'Cenová soustava' označeny popisem 'CS ÚRS' a úrovní příslušného kalendářního pololetí. Veškeré další informace vymezující popis a podmínky použití těchto položek z Cenové soustavy, které nejsou uvedeny přímo v soupisu prací, jsou neomezeně dálkově k dispozici na www.cs-urs.cz, sekce Cenové a technické podmínky. | [21 empty] | a30 | 36,992 | 2
[24 empty] | a31 | 61,722 | 2
[24 empty] | m1 | 76,565 | 2
| Cena bez DPH | [5 empty] | 0 | [16 empty] | a33 | 26,768 | 2
[24 empty] | a32 | 18,69 | 2
|  |  | Základ daně |  |  | Sazba daně | Výše daně | [16 empty] | a34 | 16,266 | 2
| DPH | základní | 0 |  |  | 21% | 0 | [16 empty] | p1 | 89 | 2
|  | snížená | 0 |  |  | 15% | 0 | [16 empty] | p2 | 180,6 | 2
|  | zákl. přenesená | 0 |  |  | 21% | 0 | [16 empty] | p3 | 32,78 | 2
|  | sníž. přenesená | 0 |  |  | 15% | 0 | [16 empty] | a35 | 101,31 | 2
|  | nulová | 0 |  |  | 0% | 0 | [16 empty] | a36 | 53,77 | 2
[24 empty] | a37 | 23,863 | 2
| Cena s DPH |  |  | v | CZK |  | 0 | [16 empty] | a38 | 132,55 | 2
[24 empty] | a39 | 173,35 | 2
[24 empty] | a40 | 686,538 | 2
[24 empty] | a41 | 5,657 | 2
[24 empty] | a44 | 15,541 | 2
[24 empty] | a45 | 114,613 | 2
REKAPITULACE ČLENĚNÍ SOUPISU PRACÍ | [23 empty] | a46 | 448,57 | 2
[24 empty] | a47 | 32,612 | 2
Stavba: | [23 empty] | a50 | 128,047 | 2
|  | Transformace USP pro mládež Kvasiny, Výstavba v lokalitě Častolovice | [21 empty] | a51 | 91,909 | 2
Objekt: | [23 empty] | a53 | 145,122 | 2
|  | hap - Hlavní aktivity projektu | [21 empty] | a52 | 13,914 | 2
Soupis: | [23 empty] | a55 | 374,541 | 2
|  | rd1 - Rodinný dům 1 | [21 empty] | a58 | 172,001 | 2
Úroveň 3: | [23 empty] | a59 | 59,178 | 2
|  | stav - Stavební část 1 | [21 empty] | a61 | 1,1 | 2
[24 empty] | a62 | 93,767 | 2
Místo: |  |  | p.č. 83/4, 84/1, 1337 a 1428 k.ú. Častolovice |  |  | Datum: | 30. 10. 2020 | [16 empty] | a63 | 0,686 | 2
[24 empty] | a64 | 9 | 2
Zadavatel: | [5 empty] | Projektant: | [17 empty] | a66 | 31,795 | 2
Uchazeč: |  |  | Vyplň údaj |  |  | Zpracovatel: | [17 empty] | a67 | 37,21 | 2
[24 empty] | a68 | 25,975 | 2
Kód dílu - Popis | [6 empty] | Cena celkem [CZK] | [16 empty] | a69 | 25,37 | 2
[24 empty] | a70 | 6,87 | 2
Náklady stavby celkem | [6 empty] | 0 | [11 empty] | -1 |  |  |  |  | a80 | 32,817 | 2
| HSV - Práce a dodávky HSV | [5 empty] | 0 | [16 empty] | a88 | 11,5 | 2
| 1 - Zemní práce | [5 empty] | 0 | [16 empty] | a57 | 5,46 | 2
| 2 - Zakládání | [5 empty] | 0 | [16 empty] | a56 | 206,401 | 2
| 3 - Svislé a kompletní konstrukce | [5 empty] | 0 | [16 empty] | a48 | 12,23 | 2
| 4 - Vodorovné konstrukce | [5 empty] | 0 | [16 empty] | a60 | 131,17 | 2
| 5 - Komunikace pozemní | [5 empty] | 0 | [16 empty] | a65 | 75,209 | 2
| 6 - Úpravy povrchů, podlahy a osazování výplní | [5 empty] | 0 | [16 empty] | a49 | -21,764 | 2
| 9 - Ostatní konstrukce a práce, bourání | [5 empty] | 0 | [16 empty] | a42 | 31,577 | 2
| 998 - Přesun hmot | [5 empty] | 0 | [16 empty] | a43 | 29,035 | 2
| PSV - Práce a dodávky PSV | [5 empty] | 0 | [16 empty] | a15 | 3,942 | 2
| 711 - Izolace proti vodě, vlhkosti a plynům | [5 empty] | 0
| 712 - Povlakové krytiny | [5 empty] | 0
| 713 - Izolace tepelné | [5 empty] | 0
| 725 - Zdravotechnika - zařizovací předměty | [5 empty] | 0
| 762 - Konstrukce tesařské | [5 empty] | 0
| 763 - Konstrukce suché výstavby | [5 empty] | 0
| 764 - Konstrukce klempířské | [5 empty] | 0
| 765 - Krytina skládaná | [5 empty] | 0
| 766 - Konstrukce truhlářské | [5 empty] | 0
| 767 - Konstrukce zámečnické | [5 empty] | 0
| 771 - Podlahy z dlaždic | [5 empty] | 0
| 775 - Podlahy skládané | [5 empty] | 0
| 781 - Dokončovací práce - obklady | [5 empty] | 0
| 783 - Dokončovací práce - nátěry | [5 empty] | 0
| 784 - Dokončovací práce - malby a tapety | [5 empty] | 0
| 786 - Dokončovací práce - čalounické úpravy | [5 empty] | 0
| 789 - Povrchové úpravy ocelových konstrukcí a technologických zařízení | [5 empty] | 0
SOUPIS PRACÍ
Stavba:
Transformace USP pro mládež Kvasiny, Výstavba v lokalitě Častolovice
Objekt:
hap - Hlavní aktivity projektu
Soupis:
rd1 - Rodinný dům 1
Úroveň 3:
stav - Stavební část 1
Místo: |  |  | p.č. 83/4, 84/1, 1337 a 1428 k.ú. Častolovice |  |  | Datum: | 30. 10. 2020
Zadavatel: | [5 empty] | Projektant:
Uchazeč: |  |  | Vyplň údaj |  |  | Zpracovatel:
PČ | Typ | Kód | Popis | MJ | Množství | J.cena [CZK] | Cena celkem [CZK] | Cenová soustava |  | DPH | J. Nh [h] | Nh celkem [h] | J. hmotnost [t] | Hmotnost celkem [t] | J. suť [t] | Suť Celkem [t]
Náklady soupisu celkem | [6 empty] | 0 |  |  |  |  | 0 |  | 1707.8606 |  | 0.0027 |  | D | -1 | [13 empty] | 0
| D | HSV | Práce a dodávky HSV |  |  |  | 0 |  |  |  |  | 0 |  | 1655.209 |  | 0 | 1 | D | 0 |  |  |  | ROZPOCET | [9 empty] | 0
| D | 1 | Zemní práce |  |  |  | 0 |  |  |  |  | 0 |  | 0 |  | 0 | 1 | D | 1 |  |  |  | ROZPOCET | [9 empty] | 0
1 | K | 132251101 | Hloubení rýh nezapažených š do 800 mm v hornině třídy těžitelnosti I, skupiny 3 objem do 20 m3 strojně | m3 | 5.46 |  | 0 | CS ÚRS 2020 02 |  | snížená |  | 0 | 0 | 0 | 0 | 0 | 4 | K | 2 |  |  |  | ROZPOCET |  |  |  | 0 | 0 | 0 | 0 | 0 | 2 | 0 | 4 | -1475766137
| PP |  | Hloubení nezapažených rýh šířky do 800 mm strojně s urovnáním dna do předepsaného profilu a spádu v hornině třídy těžitelnosti I skupiny 3 do 20 m3 | [14 empty] | PP | 2
| VV |  | (4,335*0,45*2+3,85*0,5+2,615*0,5*2+5,855*0,5+(3,835+0,725)*0,5)*0,4 |  | 5.46 | [12 empty] | VV | 2 | 2 | True | 0 | ROZPOCET
| VV | a57 | Součet |  | 5.46 | [12 empty] | VV | 2 | 4 | True | 1 | ROZPOCET
2 | K | 132254204 | Hloubení zapažených rýh š do 2000 mm v hornině třídy těžitelnosti I, skupiny 3 objem do 500 m3 | m3 | 206.401 |  | 0 | CS ÚRS 2020 02 |  | snížená |  | 0 | 0 | 0 | 0 | 0 | 4 | K | 2 |  |  |  | ROZPOCET |  |  |  | 0 | 0 | 0 | 0 | 0 | 2 | 0 | 4 | -823019100
| PP |  | Hloubení zapažených rýh šířky přes 800 do 2 000 mm strojně s urovnáním dna do předepsaného profilu a spádu v hornině třídy těžitelnosti I skupiny 3 přes 100 do 500 m3 | [14 empty] | PP | 2
| VV |  | "d1.1.2" | [14 empty] | VV | 2 | 1 | True | 0 | ROZPOCET
| VV |  | ((21,57+0,9)*1,55+1*0,64+1*15,2+1,75*19,65+1*2,1+3*2)*1,2 |  | 111.787 | [12 empty] | VV | 2 | 2 | True | 0 | ROZPOCET
| VV |  | (1,25*4,4+(3+4)*0,5*4,5+1,65*5,45+1,9*13,5+1*4,04*2)*1,2 |  | 76.767 | [12 empty] | VV | 2 | 2 | True | 0 | ROZPOCET
| VV |  | 0,75*(18,68+1,15)*1,2 |  | 17.847 | [12 empty] | VV | 2 | 2 | True | 0 | ROZPOCET
| VV | a56 | Součet |  | 206.401 | [12 empty] | VV | 2 | 4 | True | 1 | ROZPOCET
3 | K | 133212011 | Hloubení šachet v hornině třídy těžitelnosti I, skupiny 3, plocha výkopu do 4 m2 ručně | m3 | 0.162 |  | 0 | CS ÚRS 2020 02 |  | snížená |  | 0 | 0 | 0 | 0 | 0 | 4 | K | 2 |  |  |  | ROZPOCET |  |  |  | 0 | 0 | 0 | 0 | 0 | 2 | 0 | 4 | -724744018
| PP |  | Hloubení šachet ručně zapažených i nezapažených v horninách třídy těžitelnosti I skupiny 3, půdorysná plocha výkopu do 4 m2 | [14 empty] | PP | 2
| VV |  | "sloupky branky" 0,3*0,3*0,9*2 |  | 0.162 | [12 empty] | VV | 2 | 2 | True | 0 | ROZPOCET
| VV | a4 | Součet |  | 0.162 | [12 empty] | VV | 2 | 4 | True | 1 | ROZPOCET
4 | K | 162251102 | Vodorovné přemístění do 50 m výkopku/sypaniny z horniny třídy těžitelnosti I, skupiny 1 až 3 | m3 | 0.162 |  | 0 | CS ÚRS 2020 02 |  | snížená |  | 0 | 0 | 0 | 0 | 0 | 4 | K | 2 |  |  |  | ROZPOCET |  |  |  | 0 | 0 | 0 | 0 | 0 | 2 | 0 | 4 | 1196622284
| PP |  | Vodorovné přemístění výkopku nebo sypaniny po suchu na obvyklém dopravním prostředku, bez naložení výkopku, avšak se složením bez rozhrnutí z horniny třídy těžitelnosti I skupiny 1 až 3 na vzdálenost přes 20 do 50 m | [14 empty] | PP | 2
| VV |  | a4 |  | 0.162 | [12 empty] | VV | 2 | 2 | True | 0 | ROZPOCET
| VV |  | Součet |  | 0.162 | [12 empty] | VV | 2 | 4 | True | 1 | ROZPOCET
5 | K | 162751117 | Vodorovné přemístění do 10000 m výkopku/sypaniny z horniny třídy těžitelnosti I, skupiny 1 až 3 | m3 | 211.861 |  | 0 | CS ÚRS 2020 02 |  | snížená |  | 0 | 0 | 0 | 0 | 0 | 4 | K | 2 |  |  |  | ROZPOCET |  |  |  | 0 | 0 | 0 | 0 | 0 | 2 | 0 | 4 | -237384417
| PP |  | Vodorovné přemístění výkopku nebo sypaniny po suchu na obvyklém dopravním prostředku, bez naložení výkopku, avšak se složením bez rozhrnutí z horniny třídy těžitelnosti I skupiny 1 až 3 na vzdálenost přes 9 000 do 10 000 m | [14 empty] | PP | 2
| VV |  | a57+a56 |  | 211.861 | [12 empty] | VV | 2 | 2 | True | 0 | ROZPOCET
| VV |  | Součet |  | 211.861 | [12 empty] | VV | 2 | 4 | True | 1 | ROZPOCET
6 | K | 171151103 | Uložení sypaniny z hornin soudržných do násypů zhutněných strojně | m3 | 0.162 |  | 0 | CS ÚRS 2020 02 |  | snížená |  | 0 | 0 | 0 | 0 | 0 | 4 | K | 2 |  |  |  | ROZPOCET |  |  |  | 0 | 0 | 0 | 0 | 0 | 2 | 0 | 4 | -589647574
| PP |  | Uložení sypanin do násypů strojně s rozprostřením sypaniny ve vrstvách a s hrubým urovnáním zhutněných z hornin soudržných jakékoliv třídy těžitelnosti | [14 empty] | PP | 2
| VV |  | a4 |  | 0.162 | [12 empty] | VV | 2 | 2 | True | 0 | ROZPOCET
| VV |  | Součet |  | 0.162 | [12 empty] | VV | 2 | 4 | True | 1 | ROZPOCET
7 | K | 171201201 | Uložení sypaniny na skládky nebo meziskládky | m3 | 211.861 |  | 0 | CS ÚRS 2020 02 |  | snížená |  | 0 | 0 | 0 | 0 | 0 | 4 | K | 2 |  |  |  | ROZPOCET |  |  |  | 0 | 0 | 0 | 0 | 0 | 2 | 0 | 4 | -1617149195
| PP |  | Uložení sypaniny na skládky nebo meziskládky bez hutnění s upravením uložené sypaniny do předepsaného tvaru | [14 empty] | PP | 2
| VV |  | 206,401+5,46 |  | 211.861 | [12 empty] | VV | 2 | 2 | True | 1 | ROZPOCET
8 | K | 171201221 | Poplatek za uložení na skládce (skládkovné) zeminy a kamení kód odpadu 17 05 04 | t | 381.35 |  | 0 | CS ÚRS 2020 02 |  | snížená |  | 0 | 0 | 0 | 0 | 0 | 4 | K | 2 |  |  |  | ROZPOCET |  |  |  | 0 | 0 | 0 | 0 | 0 | 2 | 0 | 4 | -1546722105
| PP |  | Poplatek za uložení stavebního odpadu na skládce (skládkovné) zeminy a kamení zatříděného do Katalogu odpadů pod kódem 17 05 04 | [14 empty] | PP | 2
| VV |  | (a56+a57)*1,8 |  | 381.35 | [12 empty] | VV | 2 | 2 | True | 0 | ROZPOCET
| VV |  | Součet |  | 381.35 | [12 empty] | VV | 2 | 4 | True | 1 | ROZPOCET
9 | K | 181951112 | Úprava pláně v hornině třídy těžitelnosti I, skupiny 1 až 3 se zhutněním strojně | m2 | 448.57 |  | 0 | CS ÚRS 2020 02 |  | snížená |  | 0 | 0 | 0 | 0 | 0 | 4 | K | 2 |  |  |  | ROZPOCET |  |  |  | 0 | 0 | 0 | 0 | 0 | 2 | 0 | 4 | -1042147270
| PP |  | Úprava pláně vyrovnáním výškových rozdílů strojně v hornině třídy těžitelnosti I, skupiny 1 až 3 se zhutněním | [14 empty] | PP | 2
| VV |  | a46 |  | 448.57 | [12 empty] | VV | 2 | 2 | True | 0 | ROZPOCET
| VV |  | Součet |  | 448.57 | [12 empty] | VV | 2 | 4 | True | 1 | ROZPOCET
10 | K | 1880101 | Zkouška míry zhutnění | kus | 10 |  | 0 |  |  | snížená |  | 0 | 0 | 0 | 0 | 0 | 4 | K | 2 |  |  |  | ROZPOCET |  |  |  | 0 | 0 | 0 | 0 | 0 | 2 | 0 | 4 | -2008008946
| PP |  | Zkouška míry zhutnění | [14 empty] | PP | 2
| D | 2 | Zakládání |  |  |  | 0 |  |  |  |  | 0 |  | 1084.7982 |  | 0 | 1 | D | 1 |  |  |  | ROZPOCET | [9 empty] | 0
11 | K | 213311113 | Polštáře zhutněné pod základy z kameniva drceného frakce 16 až 63 mm | m3 | 77.4 |  | 0 | CS ÚRS 2020 02 |  | snížená |  | 0 | 2.16 | 167.184 | 0 | 0 | 4 | K | 2 |  |  |  | ROZPOCET |  |  |  | 0 | 0 | 0 | 0 | 0 | 2 | 0 | 4 | 2110680387
| PP |  | Polštáře zhutněné pod základy z kameniva hrubého drceného, frakce 16 - 63 mm | [14 empty] | PP | 2
| VV |  | a58*0,45 |  | 77.4 | [12 empty] | VV | 2 | 2 | True | 1 | ROZPOCET
12 | K | 271572211 | Podsyp pod základové konstrukce se zhutněním z netříděného štěrkopísku | m3 | 282.715 |  | 0 | CS ÚRS 2020 02 |  | snížená |  | 0 | 1.98 | 559.7757 | 0 | 0 | 4 | K | 2 |  |  |  | ROZPOCET |  |  |  | 0 | 0 | 0 | 0 | 0 | 2 | 0 | 4 | -415995250
| PP |  | Podsyp pod základové konstrukce se zhutněním a urovnáním povrchu ze štěrkopísku netříděného | [14 empty] | PP | 2
| VV |  | "c3+cad" 350-a46*0,15 |  | 282.715 | [12 empty] | VV | 2 | 2 | True | 1 | ROZPOCET
13 | K | 273321311 | Základové desky ze ŽB bez zvýšených nároků na prostředí tř. C 16/20 | m3 | 67.286 |  | 0 | CS ÚRS 2020 02 |  | snížená |  | 0 | 2.2563 | 151.8201 | 0 | 0 | 4 | K | 2 |  |  |  | ROZPOCET |  |  |  | 0 | 0 | 0 | 0 | 0 | 2 | 0 | 4 | 1939256815
| PP |  | Základy z betonu železového (bez výztuže) desky z betonu bez zvláštních nároků na prostředí tř. C 16/20 | [14 empty] | PP | 2
| VV |  | a46*0,15 |  | 67.286 | [12 empty] | VV | 2 | 2 | True | 1 | ROZPOCET
14 | K | 273351121 | Zřízení bednění základových desek | m2 | 12.23 |  | 0 | CS ÚRS 2020 02 |  | snížená |  | 0 | 0.00247 | 0.030208 | 0 | 0 | 4 | K | 2 |  |  |  | ROZPOCET |  |  |  | 0 | 0 | 0 | 0 | 0 | 2 | 0 | 4 | -1819821428
| PP |  | Bednění základů desek zřízení | [14 empty] | PP | 2
| VV |  | (a47/0,4)*0,15 |  | 12.23 | [12 empty] | VV | 2 | 2 | True | 0 | ROZPOCET
| VV | a48 | Součet |  | 12.23 | [12 empty] | VV | 2 | 4 | True | 1 | ROZPOCET
15 | K | 273351122 | Odstranění bednění základových desek | m2 | 12.23 |  | 0 | CS ÚRS 2020 02 |  | snížená |  | 0 | 0 | 0 | 0 | 0 | 4 | K | 2 |  |  |  | ROZPOCET |  |  |  | 0 | 0 | 0 | 0 | 0 | 2 | 0 | 4 | 169829130
| PP |  | Bednění základů desek odstranění | [14 empty] | PP | 2
| VV |  | a48 |  | 12.23 | [12 empty] | VV | 2 | 2 | True | 0 | ROZPOCET
| VV |  | Součet |  | 12.23 | [12 empty] | VV | 2 | 4 | True | 1 | ROZPOCET
16 | K | 273362021 | Výztuž základových desek svařovanými sítěmi Kari | t | 0.945 |  | 0 | CS ÚRS 2020 02 |  | snížená |  | 0 | 1.0628 | 1.0043 | 0 | 0 | 4 | K | 2 |  |  |  | ROZPOCET |  |  |  | 0 | 0 | 0 | 0 | 0 | 2 | 0 | 4 | 304584911
| PP |  | Výztuž základů desek ze svařovaných sítí z drátů typu KARI | [14 empty] | PP | 2
| VV |  | "st03" 0,945 |  | 0.945 | [12 empty] | VV | 2 | 2 | True | 1 | ROZPOCET
17 | K | 274313611 | Základové pásy z betonu tř. C 16/20 | m3 | 59.178 |  | 0 | CS ÚRS 2020 02 |  | snížená |  | 0 | 2.2563 | 133.5257 | 0 | 0 | 4 | K | 2 |  |  |  | ROZPOCET |  |  |  | 0 | 0 | 0 | 0 | 0 | 2 | 0 | 4 | -504733002
| PP |  | Základy z betonu prostého pasy betonu kamenem neprokládaného tř. C 16/20 | [14 empty] | PP | 2
| VV |  | "d1.1.2" | [14 empty] | VV | 2 | 1 | True | 0 | ROZPOCET
| VV |  | (a57/0,4)*1,035*0,5 |  | 7.064 | [12 empty] | VV | 2 | 2 | True | 0 | ROZPOCET
| VV |  | (0,75*0,95+(1,1+17,5+4,49*2+0,16+2,6+15,74)*0,45)*0,48 |  | 10.295 | [12 empty] | VV | 2 | 2 | True | 0 | ROZPOCET
| VV |  | 1,15*(0,3+16,74+0,3+3,79-0,45)*0,48 |  | 11.415 | [12 empty] | VV | 2 | 2 | True | 0 | ROZPOCET
| VV |  | 5,47*1,15*0,48 |  | 3.019 | [12 empty] | VV | 2 | 2 | True | 0 | ROZPOCET
| VV |  | (2,4*1,4+4,6*1,25+0,75*1,25+1,25*18,75)*0,48 |  | 16.073 | [12 empty] | VV | 2 | 2 | True | 0 | ROZPOCET
| VV |  | (4,95*0,65+0,95*(8,245+12,3+0,875))*0,48 |  | 11.312 | [12 empty] | VV | 2 | 2 | True | 0 | ROZPOCET
| VV | a59 | Součet |  | 59.178 | [12 empty] | VV | 2 | 4 | True | 1 | ROZPOCET
18 | K | 274351121 | Zřízení bednění základových pasů rovného | m2 | 131.17 |  | 0 | CS ÚRS 2020 02 |  | snížená |  | 0 | 0.00269 | 0.35285 | 0 | 0 | 4 | K | 2 |  |  |  | ROZPOCET |  |  |  | 0 | 0 | 0 | 0 | 0 | 2 | 0 | 4 | -1165786524
| PP |  | Bednění základů pasů rovné zřízení | [14 empty] | PP | 2
| VV |  | "d1.1.2" | [14 empty] | VV | 2 | 1 | True | 0 | ROZPOCET
| VV |  | (4,335*2+3,85+2,615*2+5,855+3,835+0,725)*2*0,2 |  | 11.266 | [12 empty] | VV | 2 | 2 | True | 0 | ROZPOCET
| VV |  | 0,48*2*(0,95+1,1+17,5+4,49*2+0,11+2,6+15,74+0,3+16,74+0,3+3,79-0,45+5,47) |  | 70.205 | [12 empty] | VV | 2 | 2 | True | 0 | ROZPOCET
| VV |  | (2,4+4,1+0,15+18,75+4,95+8,245+12,3+0,875)*2*0,48 |  | 49.699 | [12 empty] | VV | 2 | 2 | True | 0 | ROZPOCET
| VV | a60 | Součet |  | 131.17 | [12 empty] | VV | 2 | 4 | True | 1 | ROZPOCET
19 | K | 274351122 | Odstranění bednění základových pasů rovného | m2 | 131.17 |  | 0 | CS ÚRS 2020 02 |  | snížená |  | 0 | 0 | 0 | 0 | 0 | 4 | K | 2 |  |  |  | ROZPOCET |  |  |  | 0 | 0 | 0 | 0 | 0 | 2 | 0 | 4 | -862369247
| PP |  | Bednění základů pasů rovné odstranění | [14 empty] | PP | 2
| VV |  | a60 |  | 131.17 | [12 empty] | VV | 2 | 2 | True | 0 | ROZPOCET
| VV |  | Součet |  | 131.17 | [12 empty] | VV | 2 | 4 | True | 1 | ROZPOCET
20 | K | 274361821 | Výztuž základových pásů betonářskou ocelí 10 505 (R) | t | 0.888 |  | 0 | CS ÚRS 2020 02 |  | snížená |  | 0 | 1.0606 | 0.94183 | 0 | 0 | 4 | K | 2 |  |  |  | ROZPOCET |  |  |  | 0 | 0 | 0 | 0 | 0 | 2 | 0 | 4 | -1253419335
| PP |  | Výztuž základů pasů z betonářské oceli 10 505 (R) nebo BSt 500 | [14 empty] | PP | 2
| VV |  | a59*0,015 |  | 0.888 | [12 empty] | VV | 2 | 2 | True | 1 | ROZPOCET
21 | K | 275313611 | Základové patky z betonu tř. C 16/20 | m3 | 0.168 |  | 0 | CS ÚRS 2020 02 |  | snížená |  | 0 | 2.2563 | 0.37907 | 0 | 0 | 4 | K | 2 |  |  |  | ROZPOCET |  |  |  | 0 | 0 | 0 | 0 | 0 | 2 | 0 | 4 | -1961781364
| PP |  | Základy z betonu prostého patky a bloky z betonu kamenem neprokládaného tř. C 16/20 | [14 empty] | PP | 2
| VV |  | a4*1,035 |  | 0.168 | [12 empty] | VV | 2 | 2 | True | 1 | ROZPOCET
22 | K | 279113131 | Základová zeď tl 150 mm z tvárnic ztraceného bednění včetně výplně z betonu tř. C 16/20 | m2 | 1.1 |  | 0 | CS ÚRS 2020 02 |  | snížená |  | 0 | 0.34662 | 0.38128 | 0 | 0 | 4 | K | 2 |  |  |  | ROZPOCET |  |  |  | 0 | 0 | 0 | 0 | 0 | 2 | 0 | 4 | -1137502415
| PP |  | Základové zdi z tvárnic ztraceného bednění včetně výplně z betonu bez zvláštních nároků na vliv prostředí třídy C 16/20, tloušťky zdiva 150 mm | [14 empty] | PP | 2
| VV | a61 | 1,1*1 |  | 1.1 | [12 empty] | VV | 2 | 2 | True | 1 | ROZPOCET
23 | K | 279113133 | Základová zeď tl do 250 mm z tvárnic ztraceného bednění včetně výplně z betonu tř. C 16/20 | m2 | 9 |  | 0 | CS ÚRS 2020 02 |  | snížená |  | 0 | 0.55291 | 4.9762 | 0 | 0 | 4 | K | 2 |  |  |  | ROZPOCET |  |  |  | 0 | 0 | 0 | 0 | 0 | 2 | 0 | 4 | 133459953
| PP |  | Základové zdi z tvárnic ztraceného bednění včetně výplně z betonu bez zvláštních nároků na vliv prostředí třídy C 16/20, tloušťky zdiva přes 200 do 250 mm | [14 empty] | PP | 2
| VV | a64 | 0,3*1*(10+20) |  | 9 | [12 empty] | VV | 2 | 2 | True | 1 | ROZPOCET
24 | K | 279113134 | Základová zeď tl do 300 mm z tvárnic ztraceného bednění včetně výplně z betonu tř. C 16/20 | m2 | 93.767 |  | 0 | CS ÚRS 2020 02 |  | snížená |  | 0 | 0.67489 | 63.2824 | 0 | 0 | 4 | K | 2 |  |  |  | ROZPOCET |  |  |  | 0 | 0 | 0 | 0 | 0 | 2 | 0 | 4 | -397806841
| PP |  | Základové zdi z tvárnic ztraceného bednění včetně výplně z betonu bez zvláštních nároků na vliv prostředí třídy C 16/20, tloušťky zdiva přes 250 do 300 mm | [14 empty] | PP | 2
| VV |  | "d 1.1.2" | [14 empty] | VV | 2 | 1 | True | 0 | ROZPOCET
| VV |  | 0,5*1+5,43*0,5*0,5 |  | 1.858 | [12 empty] | VV | 2 | 2 | True | 0 | ROZPOCET
| VV |  | 0,75*(17,5+5,43-0,3+0,16+3,655+7,19-0,3+20,635+0,875*2-0,3) |  | 41.565 | [12 empty] | VV | 2 | 2 | True | 0 | ROZPOCET
| VV |  | 0,75*(15,47+3,84+4,79+16,7+5,12) |  | 34.44 | [12 empty] | VV | 2 | 2 | True | 0 | ROZPOCET
| VV |  | 0,75*(14,83+2,265+3,65+0,46) |  | 15.904 | [12 empty] | VV | 2 | 2 | True | 0 | ROZPOCET
| VV | a62 | Součet |  | 93.767 | [12 empty] | VV | 2 | 4 | True | 1 | ROZPOCET
25 | K | 279113135 | Základová zeď tl do 400 mm z tvárnic ztraceného bednění včetně výplně z betonu tř. C 16/20 | m2 | 0.686 |  | 0 | CS ÚRS 2020 02 |  | snížená |  | 0 | 0.9565 | 0.65616 | 0 | 0 | 4 | K | 2 |  |  |  | ROZPOCET |  |  |  | 0 | 0 | 0 | 0 | 0 | 2 | 0 | 4 | -463962827
| PP |  | Základové zdi z tvárnic ztraceného bednění včetně výplně z betonu bez zvláštních nároků na vliv prostředí třídy C 16/20, tloušťky zdiva přes 300 do 400 mm | [14 empty] | PP | 2
| VV | a63 | 0,915*0,75 |  | 0.686 | [12 empty] | VV | 2 | 2 | True | 1 | ROZPOCET
26 | K | 279361821 | Výztuž základových zdí nosných betonářskou ocelí 10 505 | t | 0.461 |  | 0 | CS ÚRS 2020 02 |  | snížená |  | 0 | 1.0594 | 0.48838 | 0 | 0 | 4 | K | 2 |  |  |  | ROZPOCET |  |  |  | 0 | 0 | 0 | 0 | 0 | 2 | 0 | 4 | 12060843
| PP |  | Výztuž základových zdí nosných svislých nebo odkloněných od svislice, rovinných nebo oblých, deskových nebo žebrových, včetně výztuže jejich žeber z betonářské oceli 10 505 (R) nebo BSt 500 | [14 empty] | PP | 2
| VV |  | (a61*0,1+a62*0,3+a63*0,4+a64*0,25)*0,015 |  | 0.461 | [12 empty] | VV | 2 | 2 | True | 1 | ROZPOCET
| D | 3 | Svislé a kompletní konstrukce |  |  |  | 0 |  |  |  |  | 0 |  | 116.0688 |  | 0 | 1 | D | 1 |  |  |  | ROZPOCET | [9 empty] | 0
27 | K | 311113132 | Nosná zeď tl do 200 mm z hladkých tvárnic ztraceného bednění včetně výplně z betonu tř. C 16/20 | m2 | 32.817 |  | 0 | CS ÚRS 2020 02 |  | snížená |  | 0 | 0.42832 | 14.0562 | 0 | 0 | 4 | K | 2 |  |  |  | ROZPOCET |  |  |  | 0 | 0 | 0 | 0 | 0 | 2 | 0 | 4 | -952526518
| PP |  | Nadzákladové zdi z tvárnic ztraceného bednění hladkých, včetně výplně z betonu třídy C 16/20, tloušťky zdiva přes 150 do 200 mm | [14 empty] | PP | 2
| VV |  | "atika" (10,695+20,635+15,47+2)*0,5 |  | 24.4 | [12 empty] | VV | 2 | 2 | True | 0 | ROZPOCET
| VV |  | "garáž" 5,43*3,1*0,5 |  | 8.417 | [12 empty] | VV | 2 | 2 | True | 0 | ROZPOCET
| VV | a80 | Součet |  | 32.817 | [12 empty] | VV | 2 | 4 | True | 1 | ROZPOCET
28 | K | 311113133 | Nosná zeď tl do 250 mm z hladkých tvárnic ztraceného bednění včetně výplně z betonu tř. C 16/20 | m2 | 4.873 |  | 0 | CS ÚRS 2020 02 |  | snížená |  | 0 | 0.51453 | 2.5073 | 0 | 0 | 4 | K | 2 |  |  |  | ROZPOCET |  |  |  | 0 | 0 | 0 | 0 | 0 | 2 | 0 | 4 | -2053275245
| PP |  | Nadzákladové zdi z tvárnic ztraceného bednění hladkých, včetně výplně z betonu třídy C 16/20, tloušťky zdiva přes 200 do 250 mm | [14 empty] | PP | 2
| VV |  | "atika" (17,2+2,055+0,08+0,155)*0,25 |  | 4.873 | [12 empty] | VV | 2 | 2 | True | 1 | ROZPOCET
29 | K | 311235141 | Zdivo jednovrstvé z cihel broušených přes P10 do P15 na tenkovrstvou maltu tl 240 mm | m2 | 68.808 |  | 0 | CS ÚRS 2020 02 |  | snížená |  | 0 | 0.22158 | 15.2465 | 0 | 0 | 4 | K | 2 |  |  |  | ROZPOCET |  |  |  | 0 | 0 | 0 | 0 | 0 | 2 | 0 | 4 | -2023371385
| PP |  | Zdivo jednovrstvé z cihel děrovaných broušených na celoplošnou tenkovrstvou maltu, pevnost cihel přes P10 do P15, tl. zdiva 240 mm | [14 empty] | PP | 2
| VV |  | (14,59+2,17+3,85+0,25)*2,92-1,2*1,97*6+4,94*2,92+5,28*0,5*2,9 |  | 68.808 | [12 empty] | VV | 2 | 2 | True | 0 | ROZPOCET
| VV |  | Součet |  | 68.808 | [12 empty] | VV | 2 | 4 | True | 1 | ROZPOCET
30 | K | 311235161 | Zdivo jednovrstvé z cihel broušených přes P10 do P15 na tenkovrstvou maltu tl 300 mm | m2 | 74.74 |  | 0 | CS ÚRS 2020 02 |  | snížená |  | 0 | 0.26032 | 19.4563 | 0 | 0 | 4 | K | 2 |  |  |  | ROZPOCET |  |  |  | 0 | 0 | 0 | 0 | 0 | 2 | 0 | 4 | -1680198301
| PP |  | Zdivo jednovrstvé z cihel děrovaných broušených na celoplošnou tenkovrstvou maltu, pevnost cihel přes P10 do P15, tl. zdiva 300 mm | [14 empty] | PP | 2
| VV |  | "d1.1.4" | [14 empty] | VV | 2 | 1 | True | 0 | ROZPOCET
| VV |  | -1*a49+3,8*2,92-1,495*1,75+17,5*3,01-3*1,285*2 |  | 75.209 | [12 empty] | VV | 2 | 2 | True | 0 | ROZPOCET
| VV | a65 | Mezisoučet |  | 75.209 | [12 empty] | VV | 2 | 3 | True | 0 | ROZPOCET
| VV |  | "odpočet pilíře" -0,3*0,535*2,92 |  | -0.469 | [12 empty] | VV | 2 | 2 | True | 0 | ROZPOCET
| VV |  | Součet |  | 74.74 | [12 empty] | VV | 2 | 4 | True | 1 | ROZPOCET
31 | K | 311235181 | Zdivo jednovrstvé z cihel broušených do P10 na tenkovrstvou maltu tl 380 mm | m2 | 109.853 |  | 0 | CS ÚRS 2020 02 |  | snížená |  | 0 | 0.28723 | 31.5531 | 0 | 0 | 4 | K | 2 |  |  |  | ROZPOCET |  |  |  | 0 | 0 | 0 | 0 | 0 | 2 | 0 | 4 | -2009271629
| PP |  | Zdivo jednovrstvé z cihel děrovaných broušených na celoplošnou tenkovrstvou maltu, pevnost cihel do P10, tl. zdiva 380 mm | [14 empty] | PP | 2
| VV |  | "d1.1.4" | [14 empty] | VV | 2 | 1 | True | 0 | ROZPOCET
| VV |  | (13,11+0,14)*2,92-1,75*2,205-5,125*2,455 |  | 22.249 | [12 empty] | VV | 2 | 2 | True | 0 | ROZPOCET
| VV |  | (3,69-0,38+0,795*2+7,19-0,38)*2,92-1,625*2,205*2-1,125*0,75 |  | 26.183 | [12 empty] | VV | 2 | 2 | True | 0 | ROZPOCET
| VV |  | (20,635+0,795*2)*2,92-1,5*1,5-1,625*2,205*4 |  | 48.315 | [12 empty] | VV | 2 | 2 | True | 0 | ROZPOCET
| VV |  | (15,47-0,38)*2,92-1,5*1,75-0,625*1,75*2 |  | 39.25 | [12 empty] | VV | 2 | 2 | True | 0 | ROZPOCET
| VV |  | "odpočet pilířů" -0,75*2,92*2 |  | -4.38 | [12 empty] | VV | 2 | 2 | True | 0 | ROZPOCET
| VV |  | Mezisoučet |  | 131.617 | [12 empty] | VV | 2 | 3 | True | 0 | ROZPOCET
| VV |  | "odpočet 1 řady" | [14 empty] | VV | 2 | 1 | True | 0 | ROZPOCET
| VV |  | -(3,69-0,38+0,795*2+7,19-0,38+20,635+0,795*2+15,47)*0,405-0,18*1,625*6 |  | -21.764 | [12 empty] | VV | 2 | 2 | True | 0 | ROZPOCET
| VV | a49 | Mezisoučet |  | -21.764 | [12 empty] | VV | 2 | 3 | True | 0 | ROZPOCET
| VV |  | Součet |  | 109.853 | [12 empty] | VV | 2 | 4 | True | 1 | ROZPOCET
32 | K | 31123892x | Zásyp dutin obvodového zdiva kuličkami EPS - příplatek | m2 | 75.209 |  | 0 |  |  | snížená |  | 0 | 0.00869 | 0.65357 | 0 | 0 | 4 | K | 2 |  |  |  | ROZPOCET |  |  |  | 0 | 0 | 0 | 0 | 0 | 2 | 0 | 4 | -317274199
| PP |  | Zdivo nosné jednovrstvé z cihel děrovaných tepelně izolačních zásyp dutin první vrstvy obvodového zdiva z děrovaných cihel expandovaným perlitem, tl. zdiva přes 300 do 400 mm | [14 empty] | PP | 2
| VV |  | a65 |  | 75.209 | [12 empty] | VV | 2 | 2 | True | 1 | ROZPOCET
33 | K | 311361821 | Výztuž nosných zdí betonářskou ocelí 10 505 | t | 0.492 |  | 0 | CS ÚRS 2020 02 |  | snížená |  | 0 | 1.0492 | 0.51622 | 0 | 0 | 4 | K | 2 |  |  |  | ROZPOCET |  |  |  | 0 | 0 | 0 | 0 | 0 | 2 | 0 | 4 | -203505989
| PP |  | Výztuž nadzákladových zdí nosných svislých nebo odkloněných od svislice, rovných nebo oblých z betonářské oceli 10 505 (R) nebo BSt 500 | [14 empty] | PP | 2
| VV |  | a80*0,015 |  | 0.492 | [12 empty] | VV | 2 | 2 | True | 1 | ROZPOCET
34 | K | 317168022 | Překlad keramický plochý š 145 mm dl 1250 mm | kus | 6 |  | 0 | CS ÚRS 2020 02 |  | snížená |  | 0 | 0.02693 | 0.16158 | 0 | 0 | 4 | K | 2 |  |  |  | ROZPOCET |  |  |  | 0 | 0 | 0 | 0 | 0 | 2 | 0 | 4 | -866526872
| PP |  | Překlady keramické ploché osazené do maltového lože, výšky překladu 71 mm šířky 145 mm, délky 1250 mm | [14 empty] | PP | 2
35 | K | 317168024 | Překlad keramický plochý š 145 mm dl 1750 mm | kus | 3 |  | 0 | CS ÚRS 2020 02 |  | snížená |  | 0 | 0.03698 | 0.11094 | 0 | 0 | 4 | K | 2 |  |  |  | ROZPOCET |  |  |  | 0 | 0 | 0 | 0 | 0 | 2 | 0 | 4 | -395695060
| PP |  | Překlady keramické ploché osazené do maltového lože, výšky překladu 71 mm šířky 145 mm, délky 1750 mm | [14 empty] | PP | 2
36 | K | 317168028 | Překlad keramický plochý š 145 mm dl 2750 mm | kus | 1 |  | 0 | CS ÚRS 2020 02 |  | snížená |  | 0 | 0.05781 | 0.05781 | 0 | 0 | 4 | K | 2 |  |  |  | ROZPOCET |  |  |  | 0 | 0 | 0 | 0 | 0 | 2 | 0 | 4 | -461351268
| PP |  | Překlady keramické ploché osazené do maltového lože, výšky překladu 71 mm šířky 145 mm, délky 2750 mm | [14 empty] | PP | 2
37 | K | 317168051 | Překlad keramický vysoký v 238 mm dl 1000 mm | kus | 6 |  | 0 | CS ÚRS 2020 02 |  | snížená |  | 0 | 0.03655 | 0.2193 | 0 | 0 | 4 | K | 2 |  |  |  | ROZPOCET |  |  |  | 0 | 0 | 0 | 0 | 0 | 2 | 0 | 4 | 1012121709
| PP |  | Překlady keramické vysoké osazené do maltového lože, šířky překladu 70 mm výšky 238 mm, délky 1000 mm | [14 empty] | PP | 2
38 | K | 317168053 | Překlad keramický vysoký v 238 mm dl 1500 mm | kus | 4 |  | 0 | CS ÚRS 2020 02 |  | snížená |  | 0 | 0.05455 | 0.2182 | 0 | 0 | 4 | K | 2 |  |  |  | ROZPOCET |  |  |  | 0 | 0 | 0 | 0 | 0 | 2 | 0 | 4 | -1476708358
| PP |  | Překlady keramické vysoké osazené do maltového lože, šířky překladu 70 mm výšky 238 mm, délky 1500 mm | [14 empty] | PP | 2
39 | K | 317168054 | Překlad keramický vysoký v 238 mm dl 1750 mm | kus | 27 |  | 0 | CS ÚRS 2020 02 |  | snížená |  | 0 | 0.06355 | 1.7158 | 0 | 0 | 4 | K | 2 |  |  |  | ROZPOCET |  |  |  | 0 | 0 | 0 | 0 | 0 | 2 | 0 | 4 | 67995081
| PP |  | Překlady keramické vysoké osazené do maltového lože, šířky překladu 70 mm výšky 238 mm, délky 1750 mm | [14 empty] | PP | 2
40 | K | 317168055 | Překlad keramický vysoký v 238 mm dl 2000 mm | kus | 24 |  | 0 | CS ÚRS 2020 02 |  | snížená |  | 0 | 0.07285 | 1.7484 | 0 | 0 | 4 | K | 2 |  |  |  | ROZPOCET |  |  |  | 0 | 0 | 0 | 0 | 0 | 2 | 0 | 4 | 23143861
| PP |  | Překlady keramické vysoké osazené do maltového lože, šířky překladu 70 mm výšky 238 mm, délky 2000 mm | [14 empty] | PP | 2
41 | K | 317168056 | Překlad keramický vysoký v 238 mm dl 2250 mm | kus | 4 |  | 0 | CS ÚRS 2020 02 |  | snížená |  | 0 | 0.08185 | 0.3274 | 0 | 0 | 4 | K | 2 |  |  |  | ROZPOCET |  |  |  | 0 | 0 | 0 | 0 | 0 | 2 | 0 | 4 | -1397777339
| PP |  | Překlady keramické vysoké osazené do maltového lože, šířky překladu 70 mm výšky 238 mm, délky 2250 mm | [14 empty] | PP | 2
42 | K | 317168061 | Překlad keramický vysoký v 238 mm dl 3500 mm | kus | 6 |  | 0 | CS ÚRS 2020 02 |  | snížená |  | 0 | 0.12705 | 0.7623 | 0 | 0 | 4 | K | 2 |  |  |  | ROZPOCET |  |  |  | 0 | 0 | 0 | 0 | 0 | 2 | 0 | 4 | 1254129401
| PP |  | Překlady keramické vysoké osazené do maltového lože, šířky překladu 70 mm výšky 238 mm, délky 3500 mm | [14 empty] | PP | 2
43 | K | 317998115 | Tepelná izolace mezi překlady v 24 cm z EPS tl 100 mm | m | 28 |  | 0 | CS ÚRS 2020 02 |  | snížená |  | 0 | 0.00038 | 0.01064 | 0 | 0 | 4 | K | 2 |  |  |  | ROZPOCET |  |  |  | 0 | 0 | 0 | 0 | 0 | 2 | 0 | 4 | -2120502961
| PP |  | Izolace tepelná mezi překlady z pěnového polystyrenu výšky 24 cm, tloušťky 100 mm | [14 empty] | PP | 2
| VV |  | 3,5*2+1,5+2+1,75+2*5+2+1*2+1,75 |  | 28 | [12 empty] | VV | 2 | 2 | True | 1 | ROZPOCET
44 | K | 33123834x | Zdivo pilířů z cihel děrovaných broušených P 15 lepených tenkovrstvou maltou | m3 | 2.133 |  | 0 |  |  | snížená |  | 0 | 0.6075 | 1.2958 | 0 | 0 | 4 | K | 2 |  |  |  | ROZPOCET |  |  |  | 0 | 0 | 0 | 0 | 0 | 2 | 0 | 4 | -373294917
| PP |  | Zdivo pilířů z cihel děrovaných broušených P 15 lepených tenkovrstvou maltou | [14 empty] | PP | 2
| VV |  | 0,38*0,75*2,92*2+0,3*0,535*2,92 |  | 2.133 | [12 empty] | VV | 2 | 2 | True | 1 | ROZPOCET
45 | K | 337173110 | Montáž ocelových kcí skeletů 1 až 2 podlažních budov | t | 3.572 |  | 0 | CS ÚRS 2020 02 |  | snížená |  | 0 | 0 | 0 | 0 | 0 | 4 | K | 2 |  |  |  | ROZPOCET |  |  |  | 0 | 0 | 0 | 0 | 0 | 2 | 0 | 4 | -477692900
| PP |  | Montáž ocelové konstrukce skeletu budov počtu podlaží 1 a 2 | [14 empty] | PP | 2
| VV |  | "st08" 3,5723 |  | 3.572 | [12 empty] | VV | 2 | 2 | True | 1 | ROZPOCET
46 | M | 553990111x | Ocelové prvky dle ST08, třída provedení EXC2, vč kotvení | kg | 3572.3 |  | 0 |  |  | snížená |  | 0 | 0 | 0 | 0 | 0 | 8 | M | 2 |  |  |  | ROZPOCET |  |  |  | 0 | 0 | 0 | 0 | 0 | 2 | 0 | 4 | -1434467251
| PP |  | Ocelové prvky dle ST08, třída provedení EXC2, vč kotvení | [14 empty] | PP | 2
47 | K | 338171121 | Osazování sloupků a vzpěr plotových ocelových v do 2,60 m se zalitím MC | kus | 2 |  | 0 | CS ÚRS 2020 02 |  | snížená |  | 0 | 0.00702 | 0.01404 | 0 | 0 | 4 | K | 2 |  |  |  | ROZPOCET |  |  |  | 0 | 0 | 0 | 0 | 0 | 2 | 0 | 4 | 548188974
| PP |  | Montáž sloupků a vzpěr plotových ocelových trubkových nebo profilovaných výšky do 2,60 m se zalitím cementovou maltou do vynechaných otvorů | [14 empty] | PP | 2
| VV |  | "z10" 2 |  | 2 | [12 empty] | VV | 2 | 2 | True | 1 | ROZPOCET
48 | M | 5534232x | sloupek pro branku ozn 10 v. 3000 mm 70x70 včetně pantu, poplast | kus | 2 |  | 0 |  |  | snížená |  | 0 | 0.0028 | 0.0056 | 0 | 0 | 8 | M | 2 |  |  |  | ROZPOCET |  |  |  | 0 | 0 | 0 | 0 | 0 | 2 | 0 | 4 | 1023529906
| PP |  | sloupek pro branku ozn 10 v. 3000 mm 70x70 včetně pantu, poplast | [14 empty] | PP | 2
49 | K | 342244221 | Příčka z cihel broušených na tenkovrstvou maltu tloušťky 140 mm | m2 | 237.061 |  | 0 | CS ÚRS 2020 02 |  | snížená |  | 0 | 0.10445 | 24.761 | 0 | 0 | 4 | K | 2 |  |  |  | ROZPOCET |  |  |  | 0 | 0 | 0 | 0 | 0 | 2 | 0 | 4 | 32111224
| PP |  | Příčky jednoduché z cihel děrovaných broušených, na tenkovrstvou maltu, pevnost cihel do P15, tl. příčky 140 mm | [14 empty] | PP | 2
| VV |  | "d1.1.4" | [14 empty] | VV | 2 | 1 | True | 0 | ROZPOCET
| VV |  | 4,875*2,92*4+(2,285+4,21)*2,92 |  | 75.905 | [12 empty] | VV | 2 | 2 | True | 0 | ROZPOCET
| VV |  | (3,225+0,39)*2,92-0,8*1,97 |  | 8.98 | [12 empty] | VV | 2 | 2 | True | 0 | ROZPOCET
| VV |  | 1,75*2,205-1,25*1,97 |  | 1.396 | [12 empty] | VV | 2 | 2 | True | 0 | ROZPOCET
| VV |  | (3,8+2,92)*0,5*4,04-0,9*1,97-1,2*1,97 |  | 9.437 | [12 empty] | VV | 2 | 2 | True | 0 | ROZPOCET
| VV |  | 4,75*(3,1+3,8)+4,75*0,5*(5,15-3,45)-1,25*1,97 |  | 34.35 | [12 empty] | VV | 2 | 2 | True | 0 | ROZPOCET
| VV |  | (3,05+2,225+0,7+4,05+1,25+2,565+2,54+3,24)*2,92-0,7*1,97-0,9*1,97*2 |  | 52.365 | [12 empty] | VV | 2 | 2 | True | 0 | ROZPOCET
| VV |  | (0,37*2+5,125+0,5)*2,92+(5,815+5,08-0,15+3,015)*2,92-0,9*1,97-1,2*1,97 |  | 54.628 | [12 empty] | VV | 2 | 2 | True | 0 | ROZPOCET
| VV |  | Součet |  | 237.061 | [12 empty] | VV | 2 | 4 | True | 1 | ROZPOCET
50 | K | 342272225 | Příčka z pórobetonových hladkých tvárnic na tenkovrstvou maltu tl 100 mm | m2 | 9.775 |  | 0 | CS ÚRS 2020 02 |  | snížená |  | 0 | 0.05897 | 0.57643 | 0 | 0 | 4 | K | 2 |  |  |  | ROZPOCET |  |  |  | 0 | 0 | 0 | 0 | 0 | 2 | 0 | 4 | -61813502
| PP |  | Příčky z pórobetonových tvárnic hladkých na tenké maltové lože objemová hmotnost do 500 kg/m3, tloušťka příčky 100 mm | [14 empty] | PP | 2
| VV |  | "109" (1,65+0,85)*2*0,6+(0,85+0,185)*2,92+0,9*2,92+(0,85+0,4)*2*0,45 |  | 9.775 | [12 empty] | VV | 2 | 2 | True | 0 | ROZPOCET
| VV |  | Součet |  | 9.775 | [12 empty] | VV | 2 | 4 | True | 1 | ROZPOCET
51 | K | 34699114x | Izolace deskami z extrudovaného polystyrénu tl 60 mm | m2 | 14 |  | 0 |  |  | snížená |  | 0 | 0.0016 | 0.0224 | 0 | 0 | 4 | K | 2 |  |  |  | ROZPOCET |  |  |  | 0 | 0 | 0 | 0 | 0 | 2 | 0 | 4 | -1997481692
| PP |  | Izolace deskami z extrudovaného polystyrénu tl 60 mm | [14 empty] | PP | 2
| VV |  | "v17+v18" 0,25*2*17,5 |  | 8.75 | [12 empty] | VV | 2 | 2 | True | 0 | ROZPOCET
| VV |  | "nosníky" 0,25*7*3 |  | 5.25 | [12 empty] | VV | 2 | 2 | True | 0 | ROZPOCET
| VV |  | Součet |  | 14 | [12 empty] | VV | 2 | 4 | True | 1 | ROZPOCET
52 | K | 348101220 | Osazení vrat a vrátek k oplocení na ocelové sloupky do 4 m2 | kus | 1 |  | 0 | CS ÚRS 2020 02 |  | snížená |  | 0 | 0 | 0 | 0 | 0 | 4 | K | 2 |  |  |  | ROZPOCET |  |  |  | 0 | 0 | 0 | 0 | 0 | 2 | 0 | 4 | -726677966
| PP |  | Osazení vrat a vrátek k oplocení na sloupky ocelové, plochy jednotlivě přes 2 do 4 m2 | [14 empty] | PP | 2
| VV |  | "z10" 1 |  | 1 | [12 empty] | VV | 2 | 2 | True | 1 | ROZPOCET
53 | M | 5534238x | branka jednokřídlá ozn 10 vel. 1000x2430mm, poplast, výplň z profilových polí poplst, kování, zámek, madlo | kus | 1 |  | 0 |  |  | snížená |  | 0 | 0.018 | 0.018 | 0 | 0 | 8 | M | 2 |  |  |  | ROZPOCET |  |  |  | 0 | 0 | 0 | 0 | 0 | 2 | 0 | 4 | 1034217215
| PP |  | branka jednokřídlá ozn 10 vel. 1000x2430mm, poplast, výplň z profilových polí poplst, kování, zámek | [14 empty] | PP | 2
54 | K | 348171130 | Montáž rámového oplocení výšky přes 1,5 do 2 m | m | 5.29 |  | 0 | CS ÚRS 2020 02 |  | snížená |  | 0 | 0 | 0 | 0 | 0 | 4 | K | 2 |  |  |  | ROZPOCET |  |  |  | 0 | 0 | 0 | 0 | 0 | 2 | 0 | 4 | -864830070
| PP |  | Montáž oplocení z dílců kovových rámových, na ocelové sloupky, výšky přes 1,5 do 2,0 m | [14 empty] | PP | 2
| VV |  | "z11" 1,63*2 |  | 3.26 | [12 empty] | VV | 2 | 2 | True | 0 | ROZPOCET
| VV |  | "z12" 2,03 |  | 2.03 | [12 empty] | VV | 2 | 2 | True | 0 | ROZPOCET
| VV |  | Součet |  | 5.29 | [12 empty] | VV | 2 | 4 | True | 1 | ROZPOCET
55 | M | 5534239x | plotový dílec ozn Z11 vel. 1630x2430mm, poplast, profilace, kotvení na dřev kci | kus | 2 |  | 0 |  |  | snížená |  | 0 | 0.018 | 0.036 | 0 | 0 | 8 | M | 2 |  |  |  | ROZPOCET |  |  |  | 0 | 0 | 0 | 0 | 0 | 2 | 0 | 4 | 679613132
| PP |  | plotový dílec ozn Z11 vel. 1630x2430mm, poplast, profilace, kotvení na dřev kci | [14 empty] | PP | 2
| P |  | Poznámka k položce: MATERIÁL OCEL POPLASTOVANÁ PROFILOVANÉ POLE PLETIVA ZE SILNÉHO POPLASTOVANÉHO DRÁTU KOTVENÍ NA DŘEVĚNOU KONSTRUKCI GARÁŽOVÉHO STÁNÍ BARVA BUDE ODSOUHLASENA ARCHITEKTEM A INVESTOREM NA KD dle PŘEDLOŽENÝCH VZORKŮ. | [14 empty] | P | 2
56 | M | 55342391x | plotový dílec ozn Z12 vel. 2030x2430mm, poplast, profilace, kotvení na dřev kci | kus | 1 |  | 0 |  |  | snížená |  | 0 | 0.018 | 0.018 | 0 | 0 | 8 | M | 2 |  |  |  | ROZPOCET |  |  |  | 0 | 0 | 0 | 0 | 0 | 2 | 0 | 4 | -886702592
| PP |  | plotový dílec ozn Z12 vel. 2030x2430mm, poplast, profilace, kotvení na dřev kci | [14 empty] | PP | 2
| P |  | Poznámka k položce: MATERIÁL OCEL POPLASTOVANÁ PROFILOVANÉ POLE PLETIVA ZE SILNÉHO POPLASTOVANÉHO DRÁTU KOTVENÍ NA DŘEVĚNOU KONSTRUKCI GARÁŽOVÉHO STÁNÍ BARVA BUDE ODSOUHLASENA ARCHITEKTEM A INVESTOREM NA KD dle PŘEDLOŽENÝCH VZORKŮ. | [14 empty] | P | 2
| D | 4 | Vodorovné konstrukce |  |  |  | 0 |  |  |  |  | 0 |  | 156.7828 |  | 0 | 1 | D | 1 |  |  |  | ROZPOCET | [9 empty] | 0
57 | K | 411121221 | Montáž prefabrikovaných ŽB stropů ze stropních desek dl do 900 mm | kus | 1 |  | 0 | CS ÚRS 2020 02 |  | snížená |  | 0 | 0.00229 | 0.00229 | 0 | 0 | 4 | K | 2 |  |  |  | ROZPOCET |  |  |  | 0 | 0 | 0 | 0 | 0 | 2 | 0 | 4 | 1646197843
| PP |  | Montáž prefabrikovaných železobetonových stropů se zalitím spár, včetně podpěrné konstrukce, na cementovou maltu ze stropních desek, šířky do 600 mm a délky do 900 mm | [14 empty] | PP | 2
| VV |  | "109" 1 |  | 1 | [12 empty] | VV | 2 | 2 | True | 1 | ROZPOCET
58 | M | 5934122x | deska stropní plná 85x40x9 cm - sedátko mč 109 | kus | 1.01 |  | 0 |  |  | snížená |  | 0 | 0.075 | 0.07575 | 0 | 0 | 8 | M | 2 |  |  |  | ROZPOCET |  |  |  | 0 | 0 | 0 | 0 | 0 | 2 | 0 | 4 | 77518722
| PP |  | deska stropní plná 85x40x9 cm - sedátko mč 109 | [14 empty] | PP | 2
59 | K | 411168285 | Strop keramický tl 21 cm z vložek MIAKO a keramobetonových nosníků dl do 6,25 m OVN 50 cm | m2 | 18.625 |  | 0 | CS ÚRS 2020 02 |  | snížená |  | 0 | 0.34508 | 6.4271 | 0 | 0 | 4 | K | 2 |  |  |  | ROZPOCET |  |  |  | 0 | 0 | 0 | 0 | 0 | 2 | 0 | 4 | -1876461132
| PP |  | Stropy keramické z cihelných stropních vložek MIAKO a keramobetonových nosníků včetně zmonolitnění konstrukce z betonu C 20/25 a svařované sítě při osové vzdálenosti nosníků 50 cm, z vložek výšky 15 cm (MIAKO 15/50), tloušťky stropní konstrukce 21 cm, z nosníků délky přes 5 do 6,25 m | [14 empty] | PP | 2
| P |  | Poznámka k položce: vč. ubourání s odhalením výztuže a uřezání keramických nosníků stropu | [14 empty] | P | 2
| VV |  | "st05" 2,5*0,5*(13,4+14)-2,5*6,25 |  | 18.625 | [12 empty] | VV | 2 | 2 | True | 1 | ROZPOCET
60 | K | 411168305 | Strop keramický tl 25 cm z vložek MIAKO a keramobetonových nosníků dl do 6 m OVN 50 cm | m2 | 18.625 |  | 0 | CS ÚRS 2020 02 |  | snížená |  | 0 | 0.37673 | 7.0166 | 0 | 0 | 4 | K | 2 |  |  |  | ROZPOCET |  |  |  | 0 | 0 | 0 | 0 | 0 | 2 | 0 | 4 | -1728030923
| PP |  | Stropy keramické z cihelných stropních vložek MIAKO a keramobetonových nosníků včetně zmonolitnění konstrukce z betonu C 20/25 a svařované sítě při osové vzdálenosti nosníků 50 cm, z vložek výšky 19 cm (MIAKO 19/50), tloušťky stropní konstrukce 25 cm, z nosníků délky přes 5 do 6 m | [14 empty] | PP | 2
| P |  | Poznámka k položce: vč. ubourání s odhalením výztuže a uřezání keramických nosníků stropu | [14 empty] | P | 2
| VV |  | "st05" 2,5*0,5*(13,4+14)-2,5*6,25 |  | 18.625 | [12 empty] | VV | 2 | 2 | True | 0 | ROZPOCET
| VV |  | Součet |  | 18.625 | [12 empty] | VV | 2 | 4 | True | 1 | ROZPOCET
61 | K | 411168325 | Strop keramický tl 29 cm z vložek MIAKO a keramobetonových nosníků dl do 6 m OVN 50 cm | m2 | 15.625 |  | 0 | CS ÚRS 2020 02 |  | snížená |  | 0 | 0.41884 | 6.5444 | 0 | 0 | 4 | K | 2 |  |  |  | ROZPOCET |  |  |  | 0 | 0 | 0 | 0 | 0 | 2 | 0 | 4 | 1790527735
| PP |  | Stropy keramické z cihelných stropních vložek MIAKO a keramobetonových nosníků včetně zmonolitnění konstrukce z betonu C 20/25 a svařované sítě při osové vzdálenosti nosníků 50 cm, z vložek výšky 23 cm (MIAKO 23/50), tloušťky stropní konstrukce 29 cm, z nosníků délky přes 5 do 6 m | [14 empty] | PP | 2
| P |  | Poznámka k položce: vč. ubourání s odhalením výztuže a uřezání keramických nosníků stropu | [14 empty] | P | 2
| VV |  | "st05" 2,5*6,25 |  | 15.625 | [12 empty] | VV | 2 | 2 | True | 0 | ROZPOCET
| VV |  | Součet |  | 15.625 | [12 empty] | VV | 2 | 4 | True | 1 | ROZPOCET
62 | K | 411168365 | Strop keramický tl 25 cm z vložek MIAKO a keramobetonových nosníků dl do 6 m OVN 62,5 cm | m2 | 201.237 |  | 0 | CS ÚRS 2020 02 |  | snížená |  | 0 | 0.3544 | 71.3184 | 0 | 0 | 4 | K | 2 |  |  |  | ROZPOCET |  |  |  | 0 | 0 | 0 | 0 | 0 | 2 | 0 | 4 | 467722063
| PP |  | Stropy keramické z cihelných stropních vložek MIAKO a keramobetonových nosníků včetně zmonolitnění konstrukce z betonu C 20/25 a svařované sítě při osové vzdálenosti nosníků 62,5 cm, z vložek výšky 19 cm (MIAKO 19/62,5), tloušťky stropní konstrukce 25 cm, z nosníků délky přes 5 do 6 m | [14 empty] | PP | 2
| P |  | Poznámka k položce: vč. ubourání s odhalením výztuže a uřezání keramických nosníků stropu | [14 empty] | P | 2
| VV |  | "st05" 6,1*(14+15,467)*0,5-3,8*5,6-0,625*7,5+11,4*(10,693+13,4)*0,5 |  | 201.237 | [12 empty] | VV | 2 | 2 | True | 0 | ROZPOCET
| VV |  | Součet |  | 201.237 | [12 empty] | VV | 2 | 4 | True | 1 | ROZPOCET
63 | K | 411168385 | Strop keramický tl 29 cm z vložek MIAKO a keramobetonových nosníků dl do 6 m OVN 62,5 cm | m2 | 25.968 |  | 0 | CS ÚRS 2020 02 |  | snížená |  | 0 | 0.39799 | 10.335 | 0 | 0 | 4 | K | 2 |  |  |  | ROZPOCET |  |  |  | 0 | 0 | 0 | 0 | 0 | 2 | 0 | 4 | -461829076
| PP |  | Stropy keramické z cihelných stropních vložek MIAKO a keramobetonových nosníků včetně zmonolitnění konstrukce z betonu C 20/25 a svařované sítě při osové vzdálenosti nosníků 62,5 cm, z vložek výšky 23 cm (MIAKO 23/62,5), tloušťky stropní konstrukce 29 cm, z nosníků délky přes 5 do 6 m | [14 empty] | PP | 2
| P |  | Poznámka k položce: vč. ubourání s odhalením výztuže a uřezání keramických nosníků stropu | [14 empty] | P | 2
| VV |  | "st05" 3,8*5,6+0,625*7,5 |  | 25.968 | [12 empty] | VV | 2 | 2 | True | 1 | ROZPOCET
64 | K | 411362021 | Výztuž stropů svařovanými sítěmi Kari | t | 0.475 |  | 0 | CS ÚRS 2020 02 |  | snížená |  | 0 | 1.0628 | 0.50482 | 0 | 0 | 4 | K | 2 |  |  |  | ROZPOCET |  |  |  | 0 | 0 | 0 | 0 | 0 | 2 | 0 | 4 | -749964168
| PP |  | Výztuž stropů prostě uložených, vetknutých, spojitých, deskových, trámových (žebrových, kazetových), s keramickými a jinými vložkami, konsolových nebo balkonových, hřibových včetně hlavic hřibových sloupů, plochých střech a pro zavěšení železobetonových podhledů ze svařovaných sítí z drátů typu KARI | [14 empty] | PP | 2
| VV |  | "st05" 0,475 |  | 0.475 | [12 empty] | VV | 2 | 2 | True | 1 | ROZPOCET
65 | K | 413321414 | Nosníky ze ŽB tř. C 25/30 | m3 | 5.657 |  | 0 | CS ÚRS 2020 02 |  | snížená |  | 0 | 2.4534 | 13.8787 | 0 | 0 | 4 | K | 2 |  |  |  | ROZPOCET |  |  |  | 0 | 0 | 0 | 0 | 0 | 2 | 0 | 4 | -2132019584
| PP |  | Nosníky z betonu železového (bez výztuže) včetně stěnových i jeřábových drah, volných trámů, průvlaků, rámových příčlí, ztužidel, konzol, vodorovných táhel apod., tyčových konstrukcí tř. C 25/30 | [14 empty] | PP | 2
| VV |  | "p11" 0,38*0,5*(3,95+0,75+5,125+0,75) |  | 2.009 | [12 empty] | VV | 2 | 2 | True | 0 | ROZPOCET
| VV |  | "p12" 0,75*0,25*14 |  | 2.625 | [12 empty] | VV | 2 | 2 | True | 0 | ROZPOCET
| VV |  | "p13" 0,62*0,25*6,6 |  | 1.023 | [12 empty] | VV | 2 | 2 | True | 0 | ROZPOCET
| VV | a41 | Součet |  | 5.657 | [12 empty] | VV | 2 | 4 | True | 1 | ROZPOCET
66 | K | 413351121 | Zřízení bednění nosníků a průvlaků bez podpěrné kce výšky přes 100 cm | m2 | 31.577 |  | 0 | CS ÚRS 2020 02 |  | snížená |  | 0 | 0.00465 | 0.14683 | 0 | 0 | 4 | K | 2 |  |  |  | ROZPOCET |  |  |  | 0 | 0 | 0 | 0 | 0 | 2 | 0 | 4 | 569764377
| PP |  | Bednění nosníků a průvlaků - bez podpěrné konstrukce výška nosníku po spodní líc stropní desky přes 100 cm zřízení | [14 empty] | PP | 2
| VV |  | "p11" (0,5+0,25)*(3,95+0,75+5,125+0,75)+0,38*(3,95+5,125) |  | 11.38 | [12 empty] | VV | 2 | 2 | True | 0 | ROZPOCET
| VV |  | "p12" 14*0,25*2+4,9*(0,62-0,25)+0,62*9,1 |  | 14.455 | [12 empty] | VV | 2 | 2 | True | 0 | ROZPOCET
| VV |  | "p13" 0,25*6,6+0,62*6,6 |  | 5.742 | [12 empty] | VV | 2 | 2 | True | 0 | ROZPOCET
| VV | a42 | Součet |  | 31.577 | [12 empty] | VV | 2 | 4 | True | 1 | ROZPOCET
67 | K | 413351122 | Odstranění bednění nosníků a průvlaků bez podpěrné kce výšky přes 100 cm | m2 | 31.577 |  | 0 | CS ÚRS 2020 02 |  | snížená |  | 0 | 0 | 0 | 0 | 0 | 4 | K | 2 |  |  |  | ROZPOCET |  |  |  | 0 | 0 | 0 | 0 | 0 | 2 | 0 | 4 | -1201409274
| PP |  | Bednění nosníků a průvlaků - bez podpěrné konstrukce výška nosníku po spodní líc stropní desky přes 100 cm odstranění | [14 empty] | PP | 2
| VV |  | a42 |  | 31.577 | [12 empty] | VV | 2 | 2 | True | 0 | ROZPOCET
| VV |  | Součet |  | 31.577 | [12 empty] | VV | 2 | 4 | True | 1 | ROZPOCET
68 | K | 413352115 | Zřízení podpěrné konstrukce nosníků výšky podepření do 4 m pro nosník výšky přes 100 cm | m2 | 29.035 |  | 0 | CS ÚRS 2020 02 |  | snížená |  | 0 | 0.00161 | 0.046746 | 0 | 0 | 4 | K | 2 |  |  |  | ROZPOCET |  |  |  | 0 | 0 | 0 | 0 | 0 | 2 | 0 | 4 | 1885641801
| PP |  | Podpěrná konstrukce nosníků a průvlaků výšky podepření do 4 m výšky nosníku (po spodní hranu stropní desky) přes 100 cm zřízení | [14 empty] | PP | 2
| VV |  | "p11" 0,38*(3,95+5,125) |  | 3.449 | [12 empty] | VV | 2 | 2 | True | 0 | ROZPOCET
| VV |  | "p12" 4,9*(0,62-0,25)+0,62*9,1 |  | 7.455 | [12 empty] | VV | 2 | 2 | True | 0 | ROZPOCET
| VV |  | "p13" 0,62*6,6 |  | 4.092 | [12 empty] | VV | 2 | 2 | True | 0 | ROZPOCET
| VV |  | "w11" 0,25*39,8 |  | 9.95 | [12 empty] | VV | 2 | 2 | True | 0 | ROZPOCET
| VV |  | "w12" 0,185*7 |  | 1.295 | [12 empty] | VV | 2 | 2 | True | 0 | ROZPOCET
| VV |  | "w13" 0,4*4,5 |  | 1.8 | [12 empty] | VV | 2 | 2 | True | 0 | ROZPOCET
| VV |  | "w15" 0,14*7,1 |  | 0.994 | [12 empty] | VV | 2 | 2 | True | 0 | ROZPOCET
| VV | a43 | Součet |  | 29.035 | [12 empty] | VV | 2 | 4 | True | 1 | ROZPOCET
69 | K | 413352116 | Odstranění podpěrné konstrukce nosníků výšky podepření do 4 m pro nosník výšky přes 100 cm | m2 | 29.035 |  | 0 | CS ÚRS 2020 02 |  | snížená |  | 0 | 0 | 0 | 0 | 0 | 4 | K | 2 |  |  |  | ROZPOCET |  |  |  | 0 | 0 | 0 | 0 | 0 | 2 | 0 | 4 | -696038696
| PP |  | Podpěrná konstrukce nosníků a průvlaků výšky podepření do 4 m výšky nosníku (po spodní hranu stropní desky) přes 100 cm odstranění | [14 empty] | PP | 2
| VV |  | a43 |  | 29.035 | [12 empty] | VV | 2 | 2 | True | 0 | ROZPOCET
| VV |  | Součet |  | 29.035 | [12 empty] | VV | 2 | 4 | True | 1 | ROZPOCET
70 | K | 413361821 | Výztuž nosníků, volných trámů nebo průvlaků volných trámů betonářskou ocelí 10 505 | t | 0.679 |  | 0 | CS ÚRS 2020 02 |  | snížená |  | 0 | 1.0551 | 0.71643 | 0 | 0 | 4 | K | 2 |  |  |  | ROZPOCET |  |  |  | 0 | 0 | 0 | 0 | 0 | 2 | 0 | 4 | 1063521764
| PP |  | Výztuž nosníků včetně stěnových i jeřábových drah, volných trámů, průvlaků, rámových příčlí, ztužidel, konzol, vodorovných táhel apod. tyčových konstrukcí lemujících nebo vyztužujících stropní a podobné střešní konstrukce z betonářské oceli 10 505 (R) nebo BSt 500 | [14 empty] | PP | 2
| VV |  | a41*0,12 |  | 0.679 | [12 empty] | VV | 2 | 2 | True | 1 | ROZPOCET
71 | K | 417321515 | Ztužující pásy a věnce ze ŽB tř. C 25/30 | m3 | 15.541 |  | 0 | CS ÚRS 2020 02 |  | snížená |  | 0 | 2.4534 | 38.1283 | 0 | 0 | 4 | K | 2 |  |  |  | ROZPOCET |  |  |  | 0 | 0 | 0 | 0 | 0 | 2 | 0 | 4 | 925998481
| PP |  | Ztužující pásy a věnce z betonu železového (bez výztuže) tř. C 25/30 | [14 empty] | PP | 2
| VV |  | "v11" 0,38*0,25*19,15 |  | 1.819 | [12 empty] | VV | 2 | 2 | True | 0 | ROZPOCET
| VV |  | "v12" 0,425*0,25*13 |  | 1.381 | [12 empty] | VV | 2 | 2 | True | 0 | ROZPOCET
| VV |  | "v13" 0,425*0,25*7,1 |  | 0.754 | [12 empty] | VV | 2 | 2 | True | 0 | ROZPOCET
| VV |  | "v14" 0,37*0,25*19,75 |  | 1.827 | [12 empty] | VV | 2 | 2 | True | 0 | ROZPOCET
| VV |  | "v15" 0,3*0,25*3,1 |  | 0.233 | [12 empty] | VV | 2 | 2 | True | 0 | ROZPOCET
| VV |  | "v16" 0,38*0,25*13,22 |  | 1.256 | [12 empty] | VV | 2 | 2 | True | 0 | ROZPOCET
| VV |  | "v17" 0,2*0,25*17,5 |  | 0.875 | [12 empty] | VV | 2 | 2 | True | 0 | ROZPOCET
| VV |  | "v18" 0,2*0,25*17,5 |  | 0.875 | [12 empty] | VV | 2 | 2 | True | 0 | ROZPOCET
| VV |  | "w11" 0,25*0,25*39,8 |  | 2.488 | [12 empty] | VV | 2 | 2 | True | 0 | ROZPOCET
| VV |  | "w12" 0,185*0,25*7 |  | 0.324 | [12 empty] | VV | 2 | 2 | True | 0 | ROZPOCET
| VV |  | "w13" 0,4*0,25*4,5 |  | 0.45 | [12 empty] | VV | 2 | 2 | True | 0 | ROZPOCET
| VV |  | "w14" 0,14*0,25*13 |  | 0.455 | [12 empty] | VV | 2 | 2 | True | 0 | ROZPOCET
| VV |  | "w15" 0,14*0,25*7,1 |  | 0.249 | [12 empty] | VV | 2 | 2 | True | 0 | ROZPOCET
| VV |  | "at11" 0,2*0,17*48,75 |  | 1.658 | [12 empty] | VV | 2 | 2 | True | 0 | ROZPOCET
| VV |  | "at12" 0,25*0,185*19,4 |  | 0.897 | [12 empty] | VV | 2 | 2 | True | 0 | ROZPOCET
| VV | a44 | Součet |  | 15.541 | [12 empty] | VV | 2 | 4 | True | 1 | ROZPOCET
72 | K | 417351115 | Zřízení bednění ztužujících věnců | m2 | 114.613 |  | 0 | CS ÚRS 2020 02 |  | snížená |  | 0 | 0.00576 | 0.66017 | 0 | 0 | 4 | K | 2 |  |  |  | ROZPOCET |  |  |  | 0 | 0 | 0 | 0 | 0 | 2 | 0 | 4 | -72944144
| PP |  | Bednění bočnic ztužujících pásů a věnců včetně vzpěr zřízení | [14 empty] | PP | 2
| VV |  | "v11" 0,25*19,15*2 |  | 9.575 | [12 empty] | VV | 2 | 2 | True | 0 | ROZPOCET
| VV |  | "v12" 0,25*13*2 |  | 6.5 | [12 empty] | VV | 2 | 2 | True | 0 | ROZPOCET
| VV |  | "v13" 0,25*2*7,1 |  | 3.55 | [12 empty] | VV | 2 | 2 | True | 0 | ROZPOCET
| VV |  | "v14" 0,25*2*19,75 |  | 9.875 | [12 empty] | VV | 2 | 2 | True | 0 | ROZPOCET
| VV |  | "v15" 0,25*2*3,1 |  | 1.55 | [12 empty] | VV | 2 | 2 | True | 0 | ROZPOCET
| VV |  | "v16" 0,25*2*13,22 |  | 6.61 | [12 empty] | VV | 2 | 2 | True | 0 | ROZPOCET
| VV |  | "v17" 0,25*2*17,5 |  | 8.75 | [12 empty] | VV | 2 | 2 | True | 0 | ROZPOCET
| VV |  | "v18" 0,25*2*17,5 |  | 8.75 | [12 empty] | VV | 2 | 2 | True | 0 | ROZPOCET
| VV |  | "w11" 0,25*2*39,8 |  | 19.9 | [12 empty] | VV | 2 | 2 | True | 0 | ROZPOCET
| VV |  | "w12" 0,25*2*7 |  | 3.5 | [12 empty] | VV | 2 | 2 | True | 0 | ROZPOCET
| VV |  | "w13" 0,25*2*4,5 |  | 2.25 | [12 empty] | VV | 2 | 2 | True | 0 | ROZPOCET
| VV |  | "w14" 0,25*2*13 |  | 6.5 | [12 empty] | VV | 2 | 2 | True | 0 | ROZPOCET
| VV |  | "w15" 0,25*2*7,1 |  | 3.55 | [12 empty] | VV | 2 | 2 | True | 0 | ROZPOCET
| VV |  | "at11" 0,17*2*48,75 |  | 16.575 | [12 empty] | VV | 2 | 2 | True | 0 | ROZPOCET
| VV |  | "at12" 0,185*2*19,4 |  | 7.178 | [12 empty] | VV | 2 | 2 | True | 0 | ROZPOCET
| VV | a45 | Součet |  | 114.613 | [12 empty] | VV | 2 | 4 | True | 1 | ROZPOCET
73 | K | 417351116 | Odstranění bednění ztužujících věnců | m2 | 114.613 |  | 0 | CS ÚRS 2020 02 |  | snížená |  | 0 | 0 | 0 | 0 | 0 | 4 | K | 2 |  |  |  | ROZPOCET |  |  |  | 0 | 0 | 0 | 0 | 0 | 2 | 0 | 4 | -335813591
| PP |  | Bednění bočnic ztužujících pásů a věnců včetně vzpěr odstranění | [14 empty] | PP | 2
| VV |  | a45 |  | 114.613 | [12 empty] | VV | 2 | 2 | True | 1 | ROZPOCET
74 | K | 417361821 | Výztuž ztužujících pásů a věnců betonářskou ocelí 10 505 | t | 0.932 |  | 0 | CS ÚRS 2020 02 |  | snížená |  | 0 | 1.0529 | 0.98131 | 0 | 0 | 4 | K | 2 |  |  |  | ROZPOCET |  |  |  | 0 | 0 | 0 | 0 | 0 | 2 | 0 | 4 | -920882562
| PP |  | Výztuž ztužujících pásů a věnců z betonářské oceli 10 505 (R) nebo BSt 500 | [14 empty] | PP | 2
| VV |  | a44*0,06 |  | 0.932 | [12 empty] | VV | 2 | 2 | True | 1 | ROZPOCET
| D | 5 | Komunikace pozemní |  |  |  | 0 |  |  |  |  | 0 |  | 154.7566 |  | 0 | 1 | D | 1 |  |  |  | ROZPOCET | [9 empty] | 0
75 | K | 564851111 | Podklad ze štěrkodrtě ŠD tl 150 mm | m2 | 448.57 |  | 0 | CS ÚRS 2020 02 |  | snížená |  | 0 | 0.345 | 154.7566 | 0 | 0 | 4 | K | 2 |  |  |  | ROZPOCET |  |  |  | 0 | 0 | 0 | 0 | 0 | 2 | 0 | 4 | -684165837
| PP |  | Podklad ze štěrkodrti ŠD s rozprostřením a zhutněním, po zhutnění tl. 150 mm | [14 empty] | PP | 2
| VV |  | a46 |  | 448.57 | [12 empty] | VV | 2 | 2 | True | 1 | ROZPOCET
| D | 6 | Úpravy povrchů, podlahy a osazování výplní |  |  |  | 0 |  |  |  |  | 0 |  | 142.1634 |  | 0 | 1 | D | 1 |  |  |  | ROZPOCET | [9 empty] | 0
76 | K | 611142001 | Potažení vnitřních stropů sklovláknitým pletivem vtlačeným do tenkovrstvé hmoty | m2 | 173.35 |  | 0 | CS ÚRS 2020 02 |  | snížená |  | 0 | 0.00438 | 0.75927 | 0 | 0 | 4 | K | 2 |  |  |  | ROZPOCET |  |  |  | 0 | 0 | 0 | 0 | 0 | 2 | 0 | 4 | -1043402364
| PP |  | Potažení vnitřních ploch pletivem v ploše nebo pruzích, na plném podkladu sklovláknitým vtlačením do tmelu stropů | [14 empty] | PP | 2
| VV |  | a39 |  | 173.35 | [12 empty] | VV | 2 | 2 | True | 1 | ROZPOCET
77 | K | 611321141 | Vápenocementová omítka štuková dvouvrstvá vnitřních stropů rovných nanášená ručně | m2 | 173.35 |  | 0 | CS ÚRS 2020 02 |  | snížená |  | 0 | 0.01838 | 3.1862 | 0 | 0 | 4 | K | 2 |  |  |  | ROZPOCET |  |  |  | 0 | 0 | 0 | 0 | 0 | 2 | 0 | 4 | 1946747694
| PP |  | Omítka vápenocementová vnitřních ploch nanášená ručně dvouvrstvá, tloušťky jádrové omítky do 10 mm a tloušťky štuku do 3 mm štuková vodorovných konstrukcí stropů rovných | [14 empty] | PP | 2
| VV |  | "102" 56,47 |  | 56.47 | [12 empty] | VV | 2 | 2 | True | 0 | ROZPOCET
| VV |  | "104" 11,34 |  | 11.34 | [12 empty] | VV | 2 | 2 | True | 0 | ROZPOCET
| VV |  | "110" 16,6 |  | 16.6 | [12 empty] | VV | 2 | 2 | True | 0 | ROZPOCET
| VV |  | "111" 24,01 |  | 24.01 | [12 empty] | VV | 2 | 2 | True | 0 | ROZPOCET
| VV |  | "112" 15,37 |  | 15.37 | [12 empty] | VV | 2 | 2 | True | 0 | ROZPOCET
| VV |  | "113" 15,37 |  | 15.37 | [12 empty] | VV | 2 | 2 | True | 0 | ROZPOCET
| VV |  | "114" 15,37 |  | 15.37 | [12 empty] | VV | 2 | 2 | True | 0 | ROZPOCET
| VV |  | "115" 15,37 |  | 15.37 | [12 empty] | VV | 2 | 2 | True | 0 | ROZPOCET
| VV |  | "116" 3,45 |  | 3.45 | [12 empty] | VV | 2 | 2 | True | 0 | ROZPOCET
| VV | a39 | Součet |  | 173.35 | [12 empty] | VV | 2 | 4 | True | 1 | ROZPOCET
78 | K | 612321141 | Vápenocementová omítka štuková dvouvrstvá vnitřních stěn nanášená ručně | m2 | 686.538 |  | 0 | CS ÚRS 2020 02 |  | snížená |  | 0 | 0.01838 | 12.6186 | 0 | 0 | 4 | K | 2 |  |  |  | ROZPOCET |  |  |  | 0 | 0 | 0 | 0 | 0 | 2 | 0 | 4 | -987972470
| PP |  | Omítka vápenocementová vnitřních ploch nanášená ručně dvouvrstvá, tloušťky jádrové omítky do 10 mm a tloušťky štuku do 3 mm štuková svislých konstrukcí stěn | [14 empty] | PP | 2
| VV |  | "101" 4,25*2,785+(2,785+3,75)*0,5*3,74+3,74*0,5*1,53-1,25*1,97 |  | 24.455 | [12 empty] | VV | 2 | 2 | True | 0 | ROZPOCET
| VV |  | 4,04*3,75-1,3*2,035-1*2,035+0,3*3,75 |  | 11.595 | [12 empty] | VV | 2 | 2 | True | 0 | ROZPOCET
| VV |  | "102" (14,59+5,815+2,42+3,05+0,7+0,39+0,8)*2*2,68-0,8*1,97 |  | 147.244 | [12 empty] | VV | 2 | 2 | True | 0 | ROZPOCET
| VV |  | -1,2*1,97*8-0,8*1,97-0,9*1,97*2-0,7*1,97-1,25*1,97 |  | -27.876 | [12 empty] | VV | 2 | 2 | True | 0 | ROZPOCET
| VV |  | "103" 13,11*(2,785+3,405)+0,61*2*2,455-1,25*1,97-3*2*1,285 |  | 73.974 | [12 empty] | VV | 2 | 2 | True | 0 | ROZPOCET
| VV |  | (2,785+3,405)*0,5*4,75-1,25*1,97+4,75*0,5*(4,8-3,095) |  | 16.288 | [12 empty] | VV | 2 | 2 | True | 0 | ROZPOCET
| VV |  | "104" (2,36+4,94+2,76+1,14+0,4+3,6)*2,68-0,9*1,97-1,495*1,75 |  | 36.347 | [12 empty] | VV | 2 | 2 | True | 0 | ROZPOCET
| VV |  | (1,495+1,75*2)*0,3-0,625*1,75+(0,625+1,75*2)*0,3 |  | 1.642 | [12 empty] | VV | 2 | 2 | True | 0 | ROZPOCET
| VV |  | "105" (3,8+3,015)*2*2,68-1,2*1,97-0,625*1,75+(0,625+1,75*2)*0,3 |  | 34.308 | [12 empty] | VV | 2 | 2 | True | 0 | ROZPOCET
| VV |  | "106" (1+3,015)*2*2,68-0,8*1,97 |  | 19.944 | [12 empty] | VV | 2 | 2 | True | 0 | ROZPOCET
| VV |  | "107" (1,98+3,24)*2*2,68-0,9*1,97 |  | 26.206 | [12 empty] | VV | 2 | 2 | True | 0 | ROZPOCET
| VV |  | "108" (2,615+3,24)*2*2,68-0,9*1,97 |  | 29.61 | [12 empty] | VV | 2 | 2 | True | 0 | ROZPOCET
| VV |  | "109" (4,805+3,225)*2*2,68-0,8*1,97-1,125*0,75+(1,125+0,75*2)*0,3 |  | 41.409 | [12 empty] | VV | 2 | 2 | True | 0 | ROZPOCET
| VV |  | "110" (3,85+2,125+2,285+4,21+3,55)*2,68-1,2*1,97-1,625*2,205 |  | 36.986 | [12 empty] | VV | 2 | 2 | True | 0 | ROZPOCET
| VV |  | (1,625+2,205*2)*0,3 |  | 1.811 | [12 empty] | VV | 2 | 2 | True | 0 | ROZPOCET
| VV |  | "111" (6+5,75)*2*2,68-1,625*2,205+(1,625+2,205*2)*0,3 |  | 61.207 | [12 empty] | VV | 2 | 2 | True | 0 | ROZPOCET
| VV |  | -1,2*1,97-1,5*1,5+1,5*3*0,3 |  | -3.264 | [12 empty] | VV | 2 | 2 | True | 0 | ROZPOCET
| VV |  | "112-115" | [14 empty] | VV | 2 | 1 | True | 0 | ROZPOCET
| VV |  | ((3,11+4,875)*2*2,68-1,2*1,97-1,625*2,205+(1,625+2,205*2)*0,3)*4 |  | 154.652 | [12 empty] | VV | 2 | 2 | True | 0 | ROZPOCET
| VV | a40 | Součet |  | 686.538 | [12 empty] | VV | 2 | 4 | True | 1 | ROZPOCET
79 | K | 622131121 | Penetrační disperzní nátěr vnějších stěn nanášený ručně | m2 | 159.036 |  | 0 | CS ÚRS 2020 02 |  | snížená |  | 0 | 0.00026 | 0.041349 | 0 | 0 | 4 | K | 2 |  |  |  | ROZPOCET |  |  |  | 0 | 0 | 0 | 0 | 0 | 2 | 0 | 4 | 1522314159
| PP |  | Podkladní a spojovací vrstva vnějších omítaných ploch penetrace akrylát-silikonová nanášená ručně stěn | [14 empty] | PP | 2
| VV |  | a52+a53 |  | 159.036 | [12 empty] | VV | 2 | 2 | True | 1 | ROZPOCET
80 | K | 622142001 | Potažení vnějších stěn sklovláknitým pletivem vtlačeným do tenkovrstvé hmoty | m2 | 64.024 |  | 0 | CS ÚRS 2020 02 |  | snížená |  | 0 | 0.00438 | 0.28043 | 0 | 0 | 4 | K | 2 |  |  |  | ROZPOCET |  |  |  | 0 | 0 | 0 | 0 | 0 | 2 | 0 | 4 | 218811481
| PP |  | Potažení vnějších ploch pletivem v ploše nebo pruzích, na plném podkladu sklovláknitým vtlačením do tmelu stěn | [14 empty] | PP | 2
| VV |  | "perlinka na překrytí - dle skut" a50*0,5 |  | 64.024 | [12 empty] | VV | 2 | 2 | True | 1 | ROZPOCET
81 | K | 622211001 | Montáž kontaktního zateplení vnějších stěn lepením a mechanickým kotvením polystyrénových desek tl do 40 mm | m2 | 21.764 |  | 0 | CS ÚRS 2020 02 |  | snížená |  | 0 | 0.00827 | 0.17999 | 0 | 0 | 4 | K | 2 |  |  |  | ROZPOCET |  |  |  | 0 | 0 | 0 | 0 | 0 | 2 | 0 | 4 | -369332941
| PP |  | Montáž kontaktního zateplení lepením a mechanickým kotvením z polystyrenových desek nebo z kombinovaných desek na vnější stěny, tloušťky desek do 40 mm | [14 empty] | PP | 2
| VV |  | a49*(-1) |  | 21.764 | [12 empty] | VV | 2 | 2 | True | 1 | ROZPOCET
82 | M | 28375931 | deska EPS 70 fasádní λ=0,039 tl 30mm | m2 | 22.199 |  | 0 | CS ÚRS 2020 02 |  | snížená |  | 0 | 0.00051 | 0.011321 | 0 | 0 | 8 | M | 2 |  |  |  | ROZPOCET |  |  |  | 0 | 0 | 0 | 0 | 0 | 2 | 0 | 4 | -662332765
| PP |  | deska EPS 70 fasádní λ=0,039 tl 30mm | [14 empty] | PP | 2
| VV |  | a49*1,02*(-1) |  | 22.199 | [12 empty] | VV | 2 | 2 | True | 1 | ROZPOCET
83 | K | 622211031 | Montáž kontaktního zateplení vnějších stěn lepením a mechanickým kotvením polystyrénových desek tl do 160 mm | m2 | 219.956 |  | 0 | CS ÚRS 2020 02 |  | snížená |  | 0 | 0.0086 | 1.8916 | 0 | 0 | 4 | K | 2 |  |  |  | ROZPOCET |  |  |  | 0 | 0 | 0 | 0 | 0 | 2 | 0 | 4 | 858274621
| PP |  | Montáž kontaktního zateplení lepením a mechanickým kotvením z polystyrenových desek nebo z kombinovaných desek na vnější stěny, tloušťky desek přes 120 do 160 mm | [14 empty] | PP | 2
| VV |  | "d1.1.4" | [14 empty] | VV | 2 | 1 | True | 0 | ROZPOCET
| VV |  | (3,735-0,205)*(3,69+7,19+20,635+15,47+0,47)-(6,49+12,62)*2,05 |  | 128.341 | [12 empty] | VV | 2 | 2 | True | 0 | ROZPOCET
| VV |  | 2,05*0,795*4-1,125*0,75-1,5*1,5-1,5*1,75-0,625*1,75 |  | -0.294 | [12 empty] | VV | 2 | 2 | True | 0 | ROZPOCET
| VV | a50 | Mezisoučet |  | 128.047 | [12 empty] | VV | 2 | 3 | True | 0 | ROZPOCET
| VV |  | (3,69+7,19+20,635+15,47+0,47+0,795*4)*1,2-(6,49+12,62)*0,205 |  | 56.844 | [12 empty] | VV | 2 | 2 | True | 0 | ROZPOCET
| VV |  | 1,045*(5,85+17,5+0,55+1,875+3,68-0,47+4,57) |  | 35.065 | [12 empty] | VV | 2 | 2 | True | 0 | ROZPOCET
| VV | a51 | Mezisoučet |  | 91.909 | [12 empty] | VV | 2 | 3 | True | 0 | ROZPOCET
| VV |  | Součet |  | 219.956 | [12 empty] | VV | 2 | 4 | True | 1 | ROZPOCET
84 | M | 28375935 | deska EPS 70 fasádní λ=0,039 tl 150mm | m2 | 130.608 |  | 0 | CS ÚRS 2020 02 |  | snížená |  | 0 | 0.0023 | 0.3004 | 0 | 0 | 8 | M | 2 |  |  |  | ROZPOCET |  |  |  | 0 | 0 | 0 | 0 | 0 | 2 | 0 | 4 | -711207085
| PP |  | deska EPS 70 fasádní λ=0,039 tl 150mm | [14 empty] | PP | 2
| VV |  | a50*1,02 |  | 130.608 | [12 empty] | VV | 2 | 2 | True | 1 | ROZPOCET
85 | M | 28376421x | deska z extrudovaného polystyrénu XPS tl. 150 mm | m2 | 93.747 |  | 0 |  |  | snížená |  | 0 | 0.0041 | 0.38436 | 0 | 0 | 8 | M | 2 |  |  |  | ROZPOCET |  |  |  | 0 | 0 | 0 | 0 | 0 | 2 | 0 | 4 | 109325559
| PP |  | deska z polystyrénu XPS, hrana polodrážková a hladký povrch tl 150 mm | [14 empty] | PP | 2
| VV |  | a51*1,02 |  | 93.747 | [12 empty] | VV | 2 | 2 | True | 1 | ROZPOCET
86 | K | 622251101 | Příplatek k cenám kontaktního zateplení stěn za použití tepelněizolačních zátek z polystyrenu | m2 | 128.047 |  | 0 | CS ÚRS 2020 02 |  | snížená |  | 0 | 6e-05 | 0.0076828 | 0 | 0 | 4 | K | 2 |  |  |  | ROZPOCET |  |  |  | 0 | 0 | 0 | 0 | 0 | 2 | 0 | 4 | 2114899965
| PP |  | Montáž kontaktního zateplení lepením a mechanickým kotvením Příplatek k cenám za zápustnou montáž kotev s použitím tepelněizolačních zátek na vnější stěny z polystyrenu | [14 empty] | PP | 2
| VV |  | a50 |  | 128.047 | [12 empty] | VV | 2 | 2 | True | 1 | ROZPOCET
87 | K | 622252001 | Montáž profilů kontaktního zateplení připevněných mechanicky | m | 31.795 |  | 0 | CS ÚRS 2020 02 |  | snížená |  | 0 | 3e-05 | 0.00095385 | 0 | 0 | 4 | K | 2 |  |  |  | ROZPOCET |  |  |  | 0 | 0 | 0 | 0 | 0 | 2 | 0 | 4 | 584567779
| PP |  | Montáž profilů kontaktního zateplení zakládacích soklových připevněných hmoždinkami | [14 empty] | PP | 2
| VV | a66 | 3,69+0,795*2+0,7+7,635+0,795*2+0,65+15,47+0,47 |  | 31.795 | [12 empty] | VV | 2 | 2 | True | 1 | ROZPOCET
88 | M | 59051638 | profil zakládací Al tl 1,0mm pro ETICS pro izolant tl 160mm | m | 33.385 |  | 0 | CS ÚRS 2020 02 |  | snížená |  | 0 | 0.00056 | 0.018696 | 0 | 0 | 8 | M | 2 |  |  |  | ROZPOCET |  |  |  | 0 | 0 | 0 | 0 | 0 | 2 | 0 | 4 | -1870814835
| PP |  | profil zakládací Al tl 1,0mm pro ETICS pro izolant tl 160mm | [14 empty] | PP | 2
| VV |  | a66*1,05 |  | 33.385 | [12 empty] | VV | 2 | 2 | True | 0 | ROZPOCET
| VV |  | Součet |  | 33.385 | [12 empty] | VV | 2 | 4 | True | 1 | ROZPOCET
89 | K | 622252002 | Montáž profilů kontaktního zateplení lepených | m | 95.425 |  | 0 | CS ÚRS 2020 02 |  | snížená |  | 0 | 0 | 0 | 0 | 0 | 4 | K | 2 |  |  |  | ROZPOCET |  |  |  | 0 | 0 | 0 | 0 | 0 | 2 | 0 | 4 | -1348204257
| PP |  | Montáž profilů kontaktního zateplení ostatních stěnových, dilatačních apod. lepených do tmelu | [14 empty] | PP | 2
| VV |  | "rohová" | [14 empty] | VV | 2 | 1 | True | 0 | ROZPOCET
| VV | a67 | (3,735-0,205)*3+(2,235-0,205)*4+2*(0,75+1,5+1,75*4) |  | 37.21 | [12 empty] | VV | 2 | 2 | True | 0 | ROZPOCET
| VV |  | "s okapničkou" | [14 empty] | VV | 2 | 1 | True | 0 | ROZPOCET
| VV | a68 | 1,125+1,5*2+1,49+0,625*2+6,49+12,62 |  | 25.975 | [12 empty] | VV | 2 | 2 | True | 0 | ROZPOCET
| VV |  | "začišťovací" | [14 empty] | VV | 2 | 1 | True | 0 | ROZPOCET
| VV | a69 | 1,125+0,75*2+1,5*3+1,5+1,75*2+2*(0,625+1,75*2)+1,495+1,75*2 |  | 25.37 | [12 empty] | VV | 2 | 2 | True | 0 | ROZPOCET
| VV |  | "podparapetní" | [14 empty] | VV | 2 | 1 | True | 0 | ROZPOCET
| VV | a70 | 1,125+1,5+1,5+0,625*2+1,495 |  | 6.87 | [12 empty] | VV | 2 | 2 | True | 0 | ROZPOCET
| VV |  | Součet |  | 95.425 | [12 empty] | VV | 2 | 4 | True | 1 | ROZPOCET
90 | M | 59051480 | profil rohový Al 15x15mm s výztužnou tkaninou š 100mm pro ETICS | m | 39.071 |  | 0 | CS ÚRS 2020 02 |  | snížená |  | 0 | 0.0001 | 0.0039071 | 0 | 0 | 8 | M | 2 |  |  |  | ROZPOCET |  |  |  | 0 | 0 | 0 | 0 | 0 | 2 | 0 | 4 | -957148777
| PP |  | profil rohový Al 15x15mm s výztužnou tkaninou š 100mm pro ETICS | [14 empty] | PP | 2
| VV |  | a67*1,05 |  | 39.071 | [12 empty] | VV | 2 | 2 | True | 1 | ROZPOCET
91 | M | 59051510 | profil začišťovací s okapnicí PVC s výztužnou tkaninou pro nadpraží ETICS | m | 27.274 |  | 0 | CS ÚRS 2020 02 |  | snížená |  | 0 | 0.0003 | 0.0081822 | 0 | 0 | 8 | M | 2 |  |  |  | ROZPOCET |  |  |  | 0 | 0 | 0 | 0 | 0 | 2 | 0 | 4 | 1512715645
| PP |  | profil začišťovací s okapnicí PVC s výztužnou tkaninou pro nadpraží ETICS | [14 empty] | PP | 2
| VV |  | a68*1,05 |  | 27.274 | [12 empty] | VV | 2 | 2 | True | 1 | ROZPOCET
92 | M | 28342205 | profil začišťovací PVC 6mm s výztužnou tkaninou pro ostění ETICS | m | 26.639 |  | 0 | CS ÚRS 2020 02 |  | snížená |  | 0 | 4e-05 | 0.0010656 | 0 | 0 | 8 | M | 2 |  |  |  | ROZPOCET |  |  |  | 0 | 0 | 0 | 0 | 0 | 2 | 0 | 4 | 179992027
| PP |  | profil začišťovací PVC 6mm s výztužnou tkaninou pro ostění ETICS | [14 empty] | PP | 2
| VV |  | a69*1,05 |  | 26.639 | [12 empty] | VV | 2 | 2 | True | 0 | ROZPOCET
| VV |  | Součet |  | 26.639 | [12 empty] | VV | 2 | 4 | True | 1 | ROZPOCET
93 | M | 59051512 | profil začišťovací s okapnicí PVC s výztužnou tkaninou pro parapet ETICS | m | 7.214 |  | 0 | CS ÚRS 2020 02 |  | snížená |  | 0 | 0.0002 | 0.0014428 | 0 | 0 | 8 | M | 2 |  |  |  | ROZPOCET |  |  |  | 0 | 0 | 0 | 0 | 0 | 2 | 0 | 4 | 1500467370
| PP |  | profil začišťovací s okapnicí PVC s výztužnou tkaninou pro parapet ETICS | [14 empty] | PP | 2
| VV |  | a70*1,05 |  | 7.214 | [12 empty] | VV | 2 | 2 | True | 1 | ROZPOCET
94 | K | 622321121 | Vápenocementová omítka hladká jednovrstvá vnějších stěn nanášená ručně | m2 | 160.499 |  | 0 | CS ÚRS 2020 02 |  | snížená |  | 0 | 0.0231 | 3.7075 | 0 | 0 | 4 | K | 2 |  |  |  | ROZPOCET |  |  |  | 0 | 0 | 0 | 0 | 0 | 2 | 0 | 4 | 1968152835
| PP |  | Omítka vápenocementová vnějších ploch nanášená ručně jednovrstvá, tloušťky do 15 mm hladká stěn | [14 empty] | PP | 2
| VV |  | "d1.1.4" | [14 empty] | VV | 2 | 1 | True | 0 | ROZPOCET
| VV |  | (3,69+7,19+20,635+15,47+0,47)*(3,735+0,225)-(6,49+12,62)*2,255 |  | 144.829 | [12 empty] | VV | 2 | 2 | True | 0 | ROZPOCET
| VV |  | 0,795*2,255*4-1,125*0,75-1,5*1,5-1,5*1,75-0,625*1,75 |  | 0.358 | [12 empty] | VV | 2 | 2 | True | 0 | ROZPOCET
| VV |  | 5,28*2,9 |  | 15.312 | [12 empty] | VV | 2 | 2 | True | 0 | ROZPOCET
| VV |  | Součet |  | 160.499 | [12 empty] | VV | 2 | 4 | True | 1 | ROZPOCET
95 | K | 622381021 | Tenkovrstvá minerální zrnitá omítka tl. 2,0 mm včetně penetrace vnějších stěn | m2 | 145.122 |  | 0 | CS ÚRS 2020 02 |  | snížená |  | 0 | 0.00328 | 0.476 | 0 | 0 | 4 | K | 2 |  |  |  | ROZPOCET |  |  |  | 0 | 0 | 0 | 0 | 0 | 2 | 0 | 4 | -1665214009
| PP |  | Omítka tenkovrstvá minerální vnějších ploch probarvená, včetně penetrace podkladu zrnitá, tloušťky 2,0 mm stěn | [14 empty] | PP | 2
| VV |  | a50+0,15*(1,125+0,75*2+1,5*3+1,5+1,75*2+2*(0,625+1,75*2)) |  | 131.103 | [12 empty] | VV | 2 | 2 | True | 0 | ROZPOCET
| VV |  | (0,125*2+5,28)*(2,785-0,25) |  | 14.019 | [12 empty] | VV | 2 | 2 | True | 0 | ROZPOCET
| VV | a53 | Součet |  | 145.122 | [12 empty] | VV | 2 | 4 | True | 1 | ROZPOCET
96 | K | 622511111 | Tenkovrstvá akrylátová mozaiková střednězrnná omítka včetně penetrace vnějších stěn | m2 | 15.297 |  | 0 | CS ÚRS 2020 02 |  | snížená |  | 0 | 0.00628 | 0.096065 | 0 | 0 | 4 | K | 2 |  |  |  | ROZPOCET |  |  |  | 0 | 0 | 0 | 0 | 0 | 2 | 0 | 4 | -1887737948
| PP |  | Omítka tenkovrstvá akrylátová vnějších ploch probarvená, včetně penetrace podkladu mozaiková střednězrnná stěn | [14 empty] | PP | 2
| VV |  | 0,25*(3,69+0,795*4+0,7+20,255+0,65+15,83+0,47) |  | 11.194 | [12 empty] | VV | 2 | 2 | True | 0 | ROZPOCET
| VV |  | 0,1*(3,88+1,875+0,55+19,655+0,62*2) |  | 2.72 | [12 empty] | VV | 2 | 2 | True | 0 | ROZPOCET
| VV | a52 | Mezisoučet |  | 13.914 | [12 empty] | VV | 2 | 3 | True | 0 | ROZPOCET
| VV |  | (0,125*2+5,28)*0,25 |  | 1.383 | [12 empty] | VV | 2 | 2 | True | 0 | ROZPOCET
| VV |  | Součet |  | 15.297 | [12 empty] | VV | 2 | 4 | True | 1 | ROZPOCET
97 | K | 629991011 | Zakrytí výplní otvorů a svislých ploch fólií přilepenou lepící páskou | m2 | 73.343 |  | 0 | CS ÚRS 2020 02 |  | snížená |  | 0 | 0 | 0 | 0 | 0 | 4 | K | 2 |  |  |  | ROZPOCET |  |  |  | 0 | 0 | 0 | 0 | 0 | 2 | 0 | 4 | -919997589
| PP |  | Zakrytí vnějších ploch před znečištěním včetně pozdějšího odkrytí výplní otvorů a svislých ploch fólií přilepenou lepící páskou | [14 empty] | PP | 2
| VV |  | 1,125*0,75+1,625*2,205*6+1,5*1,5+1,5*1,75+0,625*1,75*2 |  | 29.405 | [12 empty] | VV | 2 | 2 | True | 0 | ROZPOCET
| VV |  | 1,495*1,75+3*2*1,285+a1 |  | 43.938 | [12 empty] | VV | 2 | 2 | True | 0 | ROZPOCET
| VV |  | Součet |  | 73.343 | [12 empty] | VV | 2 | 4 | True | 1 | ROZPOCET
98 | K | 631311115 | Mazanina tl do 80 mm z betonu prostého bez zvýšených nároků na prostředí tř. C 20/25 | m3 | 23.863 |  | 0 | CS ÚRS 2020 02 |  | snížená |  | 0 | 2.4533 | 58.5429 | 0 | 0 | 4 | K | 2 |  |  |  | ROZPOCET |  |  |  | 0 | 0 | 0 | 0 | 0 | 2 | 0 | 4 | 1597192185
| PP |  | Mazanina z betonu prostého bez zvýšených nároků na prostředí tl. přes 50 do 80 mm tř. C 20/25 | [14 empty] | PP | 2
| VV | a37 | p1*0,08+p2*0,08+p3*0,07 |  | 23.863 | [12 empty] | VV | 2 | 2 | True | 1 | ROZPOCET
99 | K | 631311122 | Mazanina tl do 120 mm z betonu prostého bez zvýšených nároků na prostředí tř. C 8/10 | m3 | 17.2 |  | 0 | CS ÚRS 2020 02 |  | snížená |  | 0 | 2.2563 | 38.809 | 0 | 0 | 4 | K | 2 |  |  |  | ROZPOCET |  |  |  | 0 | 0 | 0 | 0 | 0 | 2 | 0 | 4 | 850855297
| PP |  | Mazanina z betonu prostého bez zvýšených nároků na prostředí tl. přes 80 do 120 mm tř. C 8/10 | [14 empty] | PP | 2
| VV | a58 | a56/1,2 |  | 172.001 | [12 empty] | VV | 2 | 2 | True | 0 | ROZPOCET
| VV |  | a58*0,1 |  | 17.2 | [12 empty] | VV | 2 | 2 | True | 1 | ROZPOCET
100 | K | 631319171 | Příplatek k mazanině tl do 80 mm za stržení povrchu spodní vrstvy před vložením výztuže | m3 | 23.863 |  | 0 | CS ÚRS 2020 02 |  | snížená |  | 0 | 0 | 0 | 0 | 0 | 4 | K | 2 |  |  |  | ROZPOCET |  |  |  | 0 | 0 | 0 | 0 | 0 | 2 | 0 | 4 | -2082080618
| PP |  | Příplatek k cenám mazanin za stržení povrchu spodní vrstvy mazaniny latí před vložením výztuže nebo pletiva pro tl. obou vrstev mazaniny přes 50 do 80 mm | [14 empty] | PP | 2
| VV |  | a37 |  | 23.863 | [12 empty] | VV | 2 | 2 | True | 1 | ROZPOCET
101 | K | 631362021 | Výztuž mazanin svařovanými sítěmi Kari | t | 1.072 |  | 0 | CS ÚRS 2020 02 |  | snížená |  | 0 | 1.0628 | 1.1393 | 0 | 0 | 4 | K | 2 |  |  |  | ROZPOCET |  |  |  | 0 | 0 | 0 | 0 | 0 | 2 | 0 | 4 | 573792634
| PP |  | Výztuž mazanin ze svařovaných sítí z drátů typu KARI | [14 empty] | PP | 2
| VV |  | (p1+p2+p3)*2*0,001*1,541*1,15 |  | 1.072 | [12 empty] | VV | 2 | 2 | True | 1 | ROZPOCET
102 | K | 632451022 | Vyrovnávací potěr tl do 30 mm z MC 15 provedený v pásu | m2 | 4.291 |  | 0 | CS ÚRS 2020 02 |  | snížená |  | 0 | 0.07426 | 0.31865 | 0 | 0 | 4 | K | 2 |  |  |  | ROZPOCET |  |  |  | 0 | 0 | 0 | 0 | 0 | 2 | 0 | 4 | 1403661539
| PP |  | Potěr cementový vyrovnávací z malty (MC-15) v pásu o průměrné (střední) tl. přes 20 do 30 mm | [14 empty] | PP | 2
| VV |  | "parapety oken" 0,3*(3*2+1,495)+0,38*(1,125+1,5+1,5+0,625*2) |  | 4.291 | [12 empty] | VV | 2 | 2 | True | 1 | ROZPOCET
103 | K | 632451455 | Potěr pískocementový tl do 50 mm tř. C 20 běžný | m2 | 172.001 |  | 0 | CS ÚRS 2020 02 |  | snížená |  | 0 | 0.1117 | 19.2125 | 0 | 0 | 4 | K | 2 |  |  |  | ROZPOCET |  |  |  | 0 | 0 | 0 | 0 | 0 | 2 | 0 | 4 | -147409687
| PP |  | Potěr pískocementový běžný tl. přes 40 do 50 mm tř. C 20 | [14 empty] | PP | 2
| VV |  | a58 |  | 172.001 | [12 empty] | VV | 2 | 2 | True | 1 | ROZPOCET
104 | K | 632481213 | Separační vrstva z PE fólie | m2 | 269.6 |  | 0 | CS ÚRS 2020 02 |  | snížená |  | 0 | 0.00013 | 0.035048 | 0 | 0 | 4 | K | 2 |  |  |  | ROZPOCET |  |  |  | 0 | 0 | 0 | 0 | 0 | 2 | 0 | 4 | 899174766
| PP |  | Separační vrstva k oddělení podlahových vrstev z polyetylénové fólie | [14 empty] | PP | 2
| VV |  | p1+p2 |  | 269.6 | [12 empty] | VV | 2 | 2 | True | 1 | ROZPOCET
105 | K | 634112113 | Obvodová dilatace podlahovým páskem z pěnového PE mezi stěnou a mazaninou nebo potěrem v 80 mm | m | 302.38 |  | 0 | CS ÚRS 2020 02 |  | snížená |  | 0 | 2e-05 | 0.0060476 | 0 | 0 | 4 | K | 2 |  |  |  | ROZPOCET |  |  |  | 0 | 0 | 0 | 0 | 0 | 2 | 0 | 4 | -1475994819
| PP |  | Obvodová dilatace mezi stěnou a mazaninou nebo potěrem podlahovým páskem z pěnového PE tl. do 10 mm, výšky 80 mm | [14 empty] | PP | 2
| VV |  | p1+p2+p3 |  | 302.38 | [12 empty] | VV | 2 | 2 | True | 1 | ROZPOCET
106 | K | 642942721 | Osazování zárubní nebo rámů dveřních kovových do 4 m2 na montážní pěnu | kus | 6 |  | 0 | CS ÚRS 2020 02 |  | snížená |  | 0 | 0.00096 | 0.00576 | 0 | 0 | 4 | K | 2 |  |  |  | ROZPOCET |  |  |  | 0 | 0 | 0 | 0 | 0 | 2 | 0 | 4 | -26622529
| PP |  | Osazování zárubní nebo rámů kovových dveřních lisovaných nebo z úhelníků bez dveřních křídel na montážní pěnu, plochy otvoru přes 2,5 do 4,5 m2 | [14 empty] | PP | 2
| VV |  | "d1" 6 |  | 6 | [12 empty] | VV | 2 | 2 | True | 1 | ROZPOCET
107 | K | 642946112 | Osazování pouzdra posuvných dveří s jednou kapsou pro jedno křídlo šířky do 1200 mm do zděné příčky | kus | 1 |  | 0 | CS ÚRS 2020 02 |  | snížená |  | 0 | 0.05362 | 0.05362 | 0 | 0 | 4 | K | 2 |  |  |  | ROZPOCET |  |  |  | 0 | 0 | 0 | 0 | 0 | 2 | 0 | 4 | 1890092451
| PP |  | Osazení stavebního pouzdra posuvných dveří do zděné příčky s jednou kapsou pro jedno dveřní křídlo průchozí šířky přes 800 do 1200 mm | [14 empty] | PP | 2
| VV |  | "d9" 1 |  | 1 | [12 empty] | VV | 2 | 2 | True | 1 | ROZPOCET
108 | M | 5533162x | pouzdro stavební pro dveře š. 1200 mm ozn D9 | kus | 1 |  | 0 |  |  | snížená |  | 0 | 0.065 | 0.065 | 0 | 0 | 8 | M | 2 |  |  |  | ROZPOCET |  |  |  | 0 | 0 | 0 | 0 | 0 | 2 | 0 | 4 | 1718604713
| PP |  | pouzdro stavební posuvných dveří jednopouzdrové 1200 mm - atypický rozměr | [14 empty] | PP | 2
| VV |  | 1 |  | 1 | [12 empty] | VV | 2 | 2 | True | 1 | ROZPOCET
109 | K | 644941111 | Osazování ventilačních mřížek velikosti do 150 x 200 mm | kus | 4 |  | 0 | CS ÚRS 2020 02 |  | snížená |  | 0 | 0 | 0 | 0 | 0 | 4 | K | 2 |  |  |  | ROZPOCET |  |  |  | 0 | 0 | 0 | 0 | 0 | 2 | 0 | 4 | -148768750
| PP |  | Montáž průvětrníků nebo mřížek odvětrávacích velikosti do 150 x 200 mm | [14 empty] | PP | 2
110 | M | 5624561x | mřížka větrací plast 150x150mm, ozn o9, síťka hmyz, protidešŤová žaluzie, úprava proti odkapu, barva bílá | kus | 4 |  | 0 |  |  | snížená |  | 0 | 0.00015 | 0.0006 | 0 | 0 | 8 | M | 2 |  |  |  | ROZPOCET |  |  |  | 0 | 0 | 0 | 0 | 0 | 2 | 0 | 4 | -1025083732
| PP |  | mřížka větrací plast 150x150mm, ozn o9, síťka hmyz, protidešŤová žaluzie, úprava proti odkapu, barva bílá | [14 empty] | PP | 2
| D | 9 | Ostatní konstrukce a práce, bourání |  |  |  | 0 |  |  |  |  | 0 |  | 0.63911 |  | 0 | 1 | D | 1 |  |  |  | ROZPOCET | [9 empty] | 0
111 | K | 941111131 | Montáž lešení řadového trubkového lehkého s podlahami zatížení do 200 kg/m2 š do 1,5 m v do 10 m | m2 | 374.541 |  | 0 | CS ÚRS 2020 02 |  | snížená |  | 0 | 0 | 0 | 0 | 0 | 4 | K | 2 |  |  |  | ROZPOCET |  |  |  | 0 | 0 | 0 | 0 | 0 | 2 | 0 | 4 | -256726666
| PP |  | Montáž lešení řadového trubkového lehkého pracovního s podlahami s provozním zatížením tř. 3 do 200 kg/m2 šířky tř. W12 přes 1,2 do 1,5 m, výšky do 10 m | [14 empty] | PP | 2
| VV |  | 3,735*(5,455+3,69+7,19+20,635+15,47+4,04+5,05+1,5*3+1,875+1,5) |  | 259.228 | [12 empty] | VV | 2 | 2 | True | 0 | ROZPOCET
| VV |  | (17,5+1,5*2)*5,625 |  | 115.313 | [12 empty] | VV | 2 | 2 | True | 0 | ROZPOCET
| VV | a55 | Součet |  | 374.541 | [12 empty] | VV | 2 | 4 | True | 1 | ROZPOCET
112 | K | 941111231 | Příplatek k lešení řadovému trubkovému lehkému s podlahami š 1,5 m v 10 m za první a ZKD den použití | m2 | 33708.69 |  | 0 | CS ÚRS 2020 02 |  | snížená |  | 0 | 0 | 0 | 0 | 0 | 4 | K | 2 |  |  |  | ROZPOCET |  |  |  | 0 | 0 | 0 | 0 | 0 | 2 | 0 | 4 | 161790305
| PP |  | Montáž lešení řadového trubkového lehkého pracovního s podlahami s provozním zatížením tř. 3 do 200 kg/m2 Příplatek za první a každý další den použití lešení k ceně -1131 | [14 empty] | PP | 2
| VV |  | a55*30*3 |  | 33708.69 | [12 empty] | VV | 2 | 2 | True | 1 | ROZPOCET
113 | K | 941111831 | Demontáž lešení řadového trubkového lehkého s podlahami zatížení do 200 kg/m2 š do 1,5 m v do 10 m | m2 | 374.541 |  | 0 | CS ÚRS 2020 02 |  | snížená |  | 0 | 0 | 0 | 0 | 0 | 4 | K | 2 |  |  |  | ROZPOCET |  |  |  | 0 | 0 | 0 | 0 | 0 | 2 | 0 | 4 | -1856587621
| PP |  | Demontáž lešení řadového trubkového lehkého pracovního s podlahami s provozním zatížením tř. 3 do 200 kg/m2 šířky tř. W12 přes 1,2 do 1,5 m, výšky do 10 m | [14 empty] | PP | 2
| VV |  | a55 |  | 374.541 | [12 empty] | VV | 2 | 2 | True | 1 | ROZPOCET
114 | K | 949101111 | Lešení pomocné pro objekty pozemních staveb s lešeňovou podlahou v do 1,9 m zatížení do 150 kg/m2 | m2 | 41.25 |  | 0 | CS ÚRS 2020 02 |  | snížená |  | 0 | 0.00013 | 0.0053625 | 0 | 0 | 4 | K | 2 |  |  |  | ROZPOCET |  |  |  | 0 | 0 | 0 | 0 | 0 | 2 | 0 | 4 | -1453773847
| PP |  | Lešení pomocné pracovní pro objekty pozemních staveb pro zatížení do 150 kg/m2, o výšce lešeňové podlahy do 1,9 m | [14 empty] | PP | 2
| VV |  | a28 |  | 41.25 | [12 empty] | VV | 2 | 2 | True | 1 | ROZPOCET
115 | K | 949101112 | Lešení pomocné pro objekty pozemních staveb s lešeňovou podlahou v do 3,5 m zatížení do 150 kg/m2 | m2 | 81.19 |  | 0 | CS ÚRS 2020 02 |  | snížená |  | 0 | 0.00021 | 0.01705 | 0 | 0 | 4 | K | 2 |  |  |  | ROZPOCET |  |  |  | 0 | 0 | 0 | 0 | 0 | 2 | 0 | 4 | -10535044
| PP |  | Lešení pomocné pracovní pro objekty pozemních staveb pro zatížení do 150 kg/m2, o výšce lešeňové podlahy přes 1,9 do 3,5 m | [14 empty] | PP | 2
| VV |  | "101+103" 17,46+63,73 |  | 81.19 | [12 empty] | VV | 2 | 2 | True | 1 | ROZPOCET
116 | K | 952901111 | Vyčištění budov bytové a občanské výstavby při výšce podlaží do 4 m | m2 | 448.57 |  | 0 | CS ÚRS 2020 02 |  | snížená |  | 0 | 4e-05 | 0.017943 | 0 | 0 | 4 | K | 2 |  |  |  | ROZPOCET |  |  |  | 0 | 0 | 0 | 0 | 0 | 2 | 0 | 4 | 1024376284
| PP |  | Vyčištění budov nebo objektů před předáním do užívání budov bytové nebo občanské výstavby, světlé výšky podlaží do 4 m | [14 empty] | PP | 2
| VV | a46 | "c3" 448,57 |  | 448.57 | [12 empty] | VV | 2 | 2 | True | 1 | ROZPOCET
117 | K | 953312112 | Vložky do svislých dilatačních spár z fasádních polystyrénových desek tl 20 mm | m2 | 2.03 |  | 0 | CS ÚRS 2020 02 |  | snížená |  | 0 | 0.00036 | 0.0007308 | 0 | 0 | 4 | K | 2 |  |  |  | ROZPOCET |  |  |  | 0 | 0 | 0 | 0 | 0 | 2 | 0 | 4 | -1534256560
| PP |  | Vložky svislé do dilatačních spár z polystyrenových desek fasádních včetně dodání a osazení, v jakémkoliv zdivu přes 10 do 20 mm | [14 empty] | PP | 2
| VV |  | "atika" ((24,4/0,5)/3)*0,2*0,5 |  | 1.627 | [12 empty] | VV | 2 | 2 | True | 0 | ROZPOCET
| VV |  | ((4,83/0,25)/3)*0,25*0,25 |  | 0.403 | [12 empty] | VV | 2 | 2 | True | 0 | ROZPOCET
| VV |  | Součet |  | 2.03 | [12 empty] | VV | 2 | 4 | True | 1 | ROZPOCET
118 | K | 953511821 | Nosný tepelně-izolační prvek pro připojení ocelových dílů volně vyložených tahový modul šroub D16 | kus | 7 |  | 0 | CS ÚRS 2020 02 |  | snížená |  | 0 | 0.0021 | 0.0147 | 0 | 0 | 4 | K | 2 |  |  |  | ROZPOCET |  |  |  | 0 | 0 | 0 | 0 | 0 | 2 | 0 | 4 | -109373120
| PP |  | Nosný tepelně-izolační prvek pro přerušení tepelných mostů pro připojení ocelových stavebních dílů na ocelovou konstrukci volně vyložených, šířka 180 mm, výška min. 140 mm, průměr šroubů D 16 tahový modul | [14 empty] | PP | 2
| VV |  | "st07, det3" 2 |  | 2 | [12 empty] | VV | 2 | 2 | True | 0 | ROZPOCET
| VV |  | "st08" 5 |  | 5 | [12 empty] | VV | 2 | 2 | True | 0 | ROZPOCET
| VV |  | Součet |  | 7 | [12 empty] | VV | 2 | 4 | True | 1 | ROZPOCET
119 | K | 953945144 | Kotvy mechanické M 16 dl 260 mm pro střední zatížení do betonu, ŽB nebo kamene s vyvrtáním otvoru | kus | 32 |  | 0 | CS ÚRS 2020 02 |  | snížená |  | 0 | 0.0006 | 0.0192 | 0 | 0 | 4 | K | 2 |  |  |  | ROZPOCET |  |  |  | 0 | 0 | 0 | 0 | 0 | 2 | 0 | 4 | -1573314496
| PP |  | Kotvy mechanické s vyvrtáním otvoru do betonu, železobetonu nebo tvrdého kamene pro střední zatížení průvlekové, velikost M 16, délka 260 mm | [14 empty] | PP | 2
| VV |  | "st07" | [14 empty] | VV | 2 | 1 | True | 0 | ROZPOCET
| VV |  | "det1" 2*8 |  | 16 | [12 empty] | VV | 2 | 2 | True | 0 | ROZPOCET
| VV |  | "det2" 2*7 |  | 14 | [12 empty] | VV | 2 | 2 | True | 0 | ROZPOCET
| VV |  | "det3" 2 |  | 2 | [12 empty] | VV | 2 | 2 | True | 0 | ROZPOCET
| VV |  | Součet |  | 32 | [12 empty] | VV | 2 | 4 | True | 1 | ROZPOCET
120 | K | 953951313 | Dodání a osazení dřevěných latí do 50x50 mm do betonových konstrukcí | m | 97.6 |  | 0 | CS ÚRS 2020 02 |  | snížená |  | 0 | 0.00578 | 0.56413 | 0 | 0 | 4 | K | 2 |  |  |  | ROZPOCET |  |  |  | 0 | 0 | 0 | 0 | 0 | 2 | 0 | 4 | 1920848848
| PP |  | Dodání a osazení jednotlivých dřevěných výrobků latí do zdiva, betonu, mazanin nebo potěrů, o průřezu přes 90 do 250 mm2 | [14 empty] | PP | 2
| VV |  | "atika" 48,8*2 |  | 97.6 | [12 empty] | VV | 2 | 2 | True | 1 | ROZPOCET
121 | K | 9539801x | D+M PHP dle PBŘ (práškový P6T) | kus | 1 |  | 0 |  |  | snížená |  | 0 | 0 | 0 | 0 | 0 | 4 | K | 2 |  |  |  | ROZPOCET |  |  |  | 0 | 0 | 0 | 0 | 0 | 2 | 0 | 4 | 617824882
| PP |  | D+M PHP dle PBŘ | [14 empty] | PP | 2
122 | K | 9539802x | D+M autonomní detektor kouře | kus | 3 |  | 0 |  |  | snížená |  | 0 | 0 | 0 | 0 | 0 | 4 | K | 2 |  |  |  | ROZPOCET |  |  |  | 0 | 0 | 0 | 0 | 0 | 2 | 0 | 4 | 1740861217
| PP |  | D+M autonomní detektor kouře | [14 empty] | PP | 2
123 | K | 9539803x | D+M fotoluminiscenční tabulky dle PBŘ | kč | 1 |  | 0 |  |  | snížená |  | 0 | 0 | 0 | 0 | 0 | 4 | K | 2 |  |  |  | ROZPOCET |  |  |  | 0 | 0 | 0 | 0 | 0 | 2 | 0 | 4 | 2047690705
| PP |  | D+M fotoluminiscenční tabulky dle PBŘ | [14 empty] | PP | 2
124 | K | 9539804x | D+M podepření ocelové konstrukce před podezděním | kč | 1 |  | 0 |  |  | snížená |  | 0 | 0 | 0 | 0 | 0 | 4 | K | 2 |  |  |  | ROZPOCET |  |  |  | 0 | 0 | 0 | 0 | 0 | 2 | 0 | 4 | -444847730
| PP |  | D+M podepření ocelové konstrukce před podezděním | [14 empty] | PP | 2
125 | K | 9539806x | účasti geologa při výkopových pracech | kč | 1 |  | 0 |  |  | snížená |  | 0 | 0 | 0 | 0 | 0 | 4 | K | 2 |  |  |  | ROZPOCET |  |  |  | 0 | 0 | 0 | 0 | 0 | 2 | 0 | 4 | 1337558762
| PP |  | účasti geologa při výkopových pracech | [14 empty] | PP | 2
| D | 998 | Přesun hmot |  |  |  | 0 |  |  |  |  | 0 |  | 0 |  | 0 | 1 | D | 1 |  |  |  | ROZPOCET | [9 empty] | 0
126 | K | 998011001 | Přesun hmot pro budovy zděné v do 6 m | t | 1608.754 |  | 0 | CS ÚRS 2020 02 |  | snížená |  | 0 | 0 | 0 | 0 | 0 | 4 | K | 2 |  |  |  | ROZPOCET |  |  |  | 0 | 0 | 0 | 0 | 0 | 2 | 0 | 4 | 1277102034
| PP |  | Přesun hmot pro budovy občanské výstavby, bydlení, výrobu a služby s nosnou svislou konstrukcí zděnou z cihel, tvárnic nebo kamene vodorovná dopravní vzdálenost do 100 m pro budovy výšky do 6 m | [14 empty] | PP | 2
| D | PSV | Práce a dodávky PSV |  |  |  | 0 |  |  |  |  | 0 |  | 52.6516 |  | 0.0027 | 2 | D | 0 |  |  |  | ROZPOCET | [9 empty] | 0
| D | 711 | Izolace proti vodě, vlhkosti a plynům |  |  |  | 0 |  |  |  |  | 0 |  | 8.1221 |  | 0 | 2 | D | 1 |  |  |  | ROZPOCET | [9 empty] | 0
127 | K | 711111001 | Provedení izolace proti zemní vlhkosti vodorovné za studena nátěrem penetračním | m2 | 448.57 |  | 0 | CS ÚRS 2020 02 |  | snížená |  | 0 | 0 | 0 | 0 | 0 | 16 | K | 2 |  |  |  | ROZPOCET |  |  |  | 0 | 0 | 0 | 0 | 0 | 2 | 0 | 16 | -1734815630
| PP |  | Provedení izolace proti zemní vlhkosti natěradly a tmely za studena na ploše vodorovné V nátěrem penetračním | [14 empty] | PP | 2
| VV |  | a46 |  | 448.57 | [12 empty] | VV | 2 | 2 | True | 1 | ROZPOCET
128 | K | 711112001 | Provedení izolace proti zemní vlhkosti svislé za studena nátěrem penetračním | m2 | 32.612 |  | 0 | CS ÚRS 2020 02 |  | snížená |  | 0 | 0 | 0 | 0 | 0 | 16 | K | 2 |  |  |  | ROZPOCET |  |  |  | 0 | 0 | 0 | 0 | 0 | 2 | 0 | 16 | 283090517
| PP |  | Provedení izolace proti zemní vlhkosti natěradly a tmely za studena na ploše svislé S nátěrem penetračním | [14 empty] | PP | 2
| VV | a47 | 0,4*(20,635+0,795*2+15,47+3,84+1,655*2+0,55+17,5+5,455+3,69+7,9+0,795*2) |  | 32.612 | [12 empty] | VV | 2 | 2 | True | 1 | ROZPOCET
129 | M | 11163150 | lak penetrační asfaltový | t | 0.146 |  | 0 | CS ÚRS 2020 02 |  | snížená |  | 0 | 1 | 0.146 | 0 | 0 | 32 | M | 2 |  |  |  | ROZPOCET |  |  |  | 0 | 0 | 0 | 0 | 0 | 2 | 0 | 16 | -2084789834
| PP |  | lak penetrační asfaltový | [14 empty] | PP | 2
| VV |  | a46*0,0003+a47*0,00035 |  | 0.146 | [12 empty] | VV | 2 | 2 | True | 0 | ROZPOCET
| VV |  | Součet |  | 0.146 | [12 empty] | VV | 2 | 4 | True | 1 | ROZPOCET
130 | K | 71113223x | Izolace proti zemní vlhkosti na svislé ploše na sucho pásy nopové folie s ukončující lištou | m2 | 77.995 |  | 0 |  |  | snížená |  | 0 | 0.00078 | 0.060836 | 0 | 0 | 16 | K | 2 |  |  |  | ROZPOCET |  |  |  | 0 | 0 | 0 | 0 | 0 | 2 | 0 | 16 | 897095721
| PP |  | Izolace proti zemní vlhkosti a beztlakové podpovrchové vodě pásy na sucho na ploše svislé S tvarovaná folie z PVC vrstva ochranná, odvětrávací a drenážní výška nopku 20 mm, tl. folie 0,70 mm | [14 empty] | PP | 2
| VV |  | a51-a52 |  | 77.995 | [12 empty] | VV | 2 | 2 | True | 1 | ROZPOCET
131 | K | 711141559 | Provedení izolace proti zemní vlhkosti pásy přitavením vodorovné NAIP | m2 | 897.14 |  | 0 | CS ÚRS 2020 02 |  | snížená |  | 0 | 0.0004 | 0.35886 | 0 | 0 | 16 | K | 2 |  |  |  | ROZPOCET |  |  |  | 0 | 0 | 0 | 0 | 0 | 2 | 0 | 16 | -896167629
| PP |  | Provedení izolace proti zemní vlhkosti pásy přitavením NAIP na ploše vodorovné V | [14 empty] | PP | 2
| VV |  | a46*2 |  | 897.14 | [12 empty] | VV | 2 | 2 | True | 1 | ROZPOCET
132 | K | 711142559 | Provedení izolace proti zemní vlhkosti pásy přitavením svislé NAIP | m2 | 32.612 |  | 0 | CS ÚRS 2020 02 |  | snížená |  | 0 | 0.0004 | 0.013045 | 0 | 0 | 16 | K | 2 |  |  |  | ROZPOCET |  |  |  | 0 | 0 | 0 | 0 | 0 | 2 | 0 | 16 | -1132198315
| PP |  | Provedení izolace proti zemní vlhkosti pásy přitavením NAIP na ploše svislé S | [14 empty] | PP | 2
| VV |  | a47 |  | 32.612 | [12 empty] | VV | 2 | 2 | True | 1 | ROZPOCET
133 | M | 62853004 | pás asfaltový natavitelný modifikovaný SBS tl 4,0mm s vložkou ze skleněné tkaniny a spalitelnou PE fólií nebo jemnozrnným minerálním posypem na horním povrchu | m2 | 1285.014 |  | 0 | CS ÚRS 2020 02 |  | snížená |  | 0 | 0.0054 | 6.9391 | 0 | 0 | 32 | M | 2 |  |  |  | ROZPOCET |  |  |  | 0 | 0 | 0 | 0 | 0 | 2 | 0 | 16 | 2145326651
| PP |  | pás asfaltový natavitelný modifikovaný SBS tl 4,0mm s vložkou ze skleněné tkaniny a spalitelnou PE fólií nebo jemnozrnným minerálním posypem na horním povrchu | [14 empty] | PP | 2
| VV |  | a46*2*1,15+a47*1,2 |  | 1070.845 | [12 empty] | VV | 2 | 2 | True | 0 | ROZPOCET
| VV |  | Součet |  | 1070.845 | [12 empty] | VV | 2 | 4 | True | 1 | ROZPOCET
| VV |  | 1070,845*1,2 'Přepočtené koeficientem množství |  | 1285.014 | [12 empty] | VV | 2 | 2 | False | 1 | ROZPOCET
134 | K | 711193121 | Izolace proti vlhkosti na vodorovné ploše těsnicí hmotou minerální na bázi cementu a disperze dvousložková | m2 | 121.78 |  | 0 | CS ÚRS 2020 02 |  | snížená |  | 0 | 0.0035 | 0.42623 | 0 | 0 | 16 | K | 2 |  |  |  | ROZPOCET |  |  |  | 0 | 0 | 0 | 0 | 0 | 2 | 0 | 16 | 2021120750
| PP |  | Izolace proti zemní vlhkosti ostatní těsnicí hmotou dvousložkovou na bázi cementu na ploše vodorovné V | [14 empty] | PP | 2
| VV |  | p1+p3 |  | 121.78 | [12 empty] | VV | 2 | 2 | True | 1 | ROZPOCET
135 | K | 711193131 | Izolace proti vlhkosti na svislé ploše těsnicí kaší minerální minerální na bázi cementu a disperze dvousložková | m2 | 43.184 |  | 0 | CS ÚRS 2020 02 |  | snížená |  | 0 | 0.0035 | 0.15114 | 0 | 0 | 16 | K | 2 |  |  |  | ROZPOCET |  |  |  | 0 | 0 | 0 | 0 | 0 | 2 | 0 | 16 | 1147268189
| PP |  | Izolace proti zemní vlhkosti ostatní těsnicí hmotou dvousložkovou na bázi cementu na ploše svislé S | [14 empty] | PP | 2
| VV |  | "105" (3,8+3,015)*2 |  | 13.63 | [12 empty] | VV | 2 | 2 | True | 0 | ROZPOCET
| VV |  | "109" (3,225+4,805)*2-1,125*0,545+(1,125+0,545*2)*0,3 |  | 16.111 | [12 empty] | VV | 2 | 2 | True | 0 | ROZPOCET
| VV |  | "soklík" a36*0,25 |  | 13.443 | [12 empty] | VV | 2 | 2 | True | 0 | ROZPOCET
| VV |  | Součet |  | 43.184 | [12 empty] | VV | 2 | 4 | True | 1 | ROZPOCET
136 | K | 711491272 | Provedení doplňků izolace proti vodě na ploše svislé z textilií vrstva ochranná | m2 | 77.995 |  | 0 | CS ÚRS 2020 02 |  | snížená |  | 0 | 0 | 0 | 0 | 0 | 16 | K | 2 |  |  |  | ROZPOCET |  |  |  | 0 | 0 | 0 | 0 | 0 | 2 | 0 | 16 | 1807539906
| PP |  | Provedení doplňků izolace proti vodě textilií na ploše svislé S vrstva ochranná | [14 empty] | PP | 2
| VV |  | a51-a52 |  | 77.995 | [12 empty] | VV | 2 | 2 | True | 1 | ROZPOCET
323 | M | 69311068 | geotextilie netkaná separační, ochranná, filtrační, drenážní PP 300g/m2 | m2 | 89.694 |  | 0 | CS ÚRS 2020 02 |  | snížená |  | 0 | 0.0003 | 0.026908 | 0 | 0 | 32 | M | 2 |  |  |  | ROZPOCET |  |  |  | 0 | 0 | 0 | 0 | 0 | 2 | 0 | 16 | -1493805877
| PP |  | geotextilie netkaná separační, ochranná, filtrační, drenážní PP 300g/m2 | [14 empty] | PP | 2
| VV |  | (a51-a52)*1,15 |  | 89.694 | [12 empty] | VV | 2 | 2 | True | 1 | ROZPOCET
138 | K | 998711101 | Přesun hmot tonážní pro izolace proti vodě, vlhkosti a plynům v objektech výšky do 6 m | t | 4.931 |  | 0 | CS ÚRS 2020 02 |  | snížená |  | 0 | 0 | 0 | 0 | 0 | 16 | K | 2 |  |  |  | ROZPOCET |  |  |  | 0 | 0 | 0 | 0 | 0 | 2 | 0 | 16 | -1948420502
| PP |  | Přesun hmot pro izolace proti vodě, vlhkosti a plynům stanovený z hmotnosti přesunovaného materiálu vodorovná dopravní vzdálenost do 50 m v objektech výšky do 6 m | [14 empty] | PP | 2
| D | 712 | Povlakové krytiny |  |  |  | 0 |  |  |  |  | 0 |  | 3.3461 |  | 0 | 2 | D | 1 |  |  |  | ROZPOCET | [9 empty] | 0
139 | K | 712311101 | Provedení povlakové krytiny střech do 10° za studena lakem penetračním nebo asfaltovým | m2 | 312.761 |  | 0 | CS ÚRS 2020 02 |  | snížená |  | 0 | 0 | 0 | 0 | 0 | 16 | K | 2 |  |  |  | ROZPOCET |  |  |  | 0 | 0 | 0 | 0 | 0 | 2 | 0 | 16 | -1627881701
| PP |  | Provedení povlakové krytiny střech plochých do 10° natěradly a tmely za studena nátěrem lakem penetračním nebo asfaltovým | [14 empty] | PP | 2
| VV |  | s2+a31 |  | 312.761 | [12 empty] | VV | 2 | 2 | True | 1 | ROZPOCET
140 | M | 11163150 | lak penetrační asfaltový | t | 0.097 |  | 0 | CS ÚRS 2020 02 |  | snížená |  | 0 | 1 | 0.097 | 0 | 0 | 32 | M | 2 |  |  |  | ROZPOCET |  |  |  | 0 | 0 | 0 | 0 | 0 | 2 | 0 | 16 | 945252460
| PP |  | lak penetrační asfaltový | [14 empty] | PP | 2
| VV |  | s2*0,0003+a31*0,00035 |  | 0.097 | [12 empty] | VV | 2 | 2 | True | 0 | ROZPOCET
| VV |  | Součet |  | 0.097 | [12 empty] | VV | 2 | 4 | True | 1 | ROZPOCET
141 | K | 712341559 | Provedení povlakové krytiny střech do 10° pásy NAIP přitavením v plné ploše | m2 | 251.039 |  | 0 | CS ÚRS 2020 02 |  | snížená |  | 0 | 0.00088 | 0.22091 | 0 | 0 | 16 | K | 2 |  |  |  | ROZPOCET |  |  |  | 0 | 0 | 0 | 0 | 0 | 2 | 0 | 16 | 1685381081
| PP |  | Provedení povlakové krytiny střech plochých do 10° pásy přitavením NAIP v plné ploše | [14 empty] | PP | 2
| VV |  | s2 |  | 251.039 | [12 empty] | VV | 2 | 2 | True | 1 | ROZPOCET
142 | M | 6285225x | pás asfaltovaný modifikovaný SBS | m2 | 359.675 |  | 0 |  |  | snížená |  | 0 | 0.0049 | 1.7624 | 0 | 0 | 32 | M | 2 |  |  |  | ROZPOCET |  |  |  | 0 | 0 | 0 | 0 | 0 | 2 | 0 | 16 | 1322727687
| PP |  | pásy s modifikovaným asfaltem tl. 4,0 mm vložka polyesterové rouno minerální jemnozrnný posyp | [14 empty] | PP | 2
| VV |  | s2*1,15+a31*1,15 |  | 359.675 | [12 empty] | VV | 2 | 2 | True | 1 | ROZPOCET
143 | K | 7123617x | Provedení povlakové krytiny střech do 10° | m2 | 627.481 |  | 0 |  |  | snížená |  | 0 | 0.00019 | 0.11922 | 0 | 0 | 16 | K | 2 |  |  |  | ROZPOCET |  |  |  | 0 | 0 | 0 | 0 | 0 | 2 | 0 | 16 | -1000408251
| PP |  | Provedení povlakové krytiny střech do 10° | [14 empty] | PP | 2
| VV |  | a23+a31+s2+a33*2 |  | 608.791 | [12 empty] | VV | 2 | 2 | True | 0 | ROZPOCET
| VV |  | a32 |  | 18.69 | [12 empty] | VV | 2 | 2 | True | 0 | ROZPOCET
| VV |  | Součet |  | 627.481 | [12 empty] | VV | 2 | 4 | True | 1 | ROZPOCET
144 | M | 2832922x | fólie strukturovaná - smyčková rohož s hydroizolační funkcí 1,5 x 30 m | m2 | 145.619 |  | 0 |  |  | snížená |  | 0 | 0.00038 | 0.055335 | 0 | 0 | 32 | M | 2 |  |  |  | ROZPOCET |  |  |  | 0 | 0 | 0 | 0 | 0 | 2 | 0 | 16 | 1855570130
| PP |  | fólie strukturovaná pod plechovou krytinu 1,5 x 30 m | [14 empty] | PP | 2
| P |  | Poznámka k položce: 8 mm vysoká strukturovaná rohož ve tvaru nopů zajišťuje permanentní omývání spodní strany plechových šárů vzduchem. Nopovaná struktura funguje jako drenážní vrstva a spolehlivě odvádí vlhkost. | [14 empty] | P | 2
| VV |  | (a23-s1)*1,2+a33*1,15+a32*1,15 |  | 145.619 | [12 empty] | VV | 2 | 2 | True | 1 | ROZPOCET
145 | M | 28322010x | fólie hydroizolační střešní tl 1,5 mm š 1300 mm šedá | m2 | 393.544 |  | 0 |  |  | snížená |  | 0 | 0.0019 | 0.74773 | 0 | 0 | 32 | M | 2 |  |  |  | ROZPOCET |  |  |  | 0 | 0 | 0 | 0 | 0 | 2 | 0 | 16 | -908421193
| PP |  | fólie hydroizolační střešní mPVC, tl. 1,5 mm š 1300 mm šedá | [14 empty] | PP | 2
| VV |  | s2*1,15+a31*1,2+a33*1,15 |  | 393.544 | [12 empty] | VV | 2 | 2 | True | 1 | ROZPOCET
146 | M | 2832923x | fólie strukturovaná - drenážní smyčková rohož s hydroizolační funkcí 1,5 x 30 m | m2 | 189.415 |  | 0 |  |  | snížená |  | 0 | 0.00038 | 0.071978 | 0 | 0 | 32 | M | 2 |  |  |  | ROZPOCET |  |  |  | 0 | 0 | 0 | 0 | 0 | 2 | 0 | 16 | -1556750427
| PP |  | fólie strukturovaná pod plechovou krytinu 1,5 x 30 m | [14 empty] | PP | 2
| P |  | Poznámka k položce: 8 mm vysoká strukturovaná rohož ve tvaru nopů zajišťuje permanentní omývání spodní strany plechových šárů vzduchem. Nopovaná struktura funguje jako drenážní vrstva a spolehlivě odvádí vlhkost. | [14 empty] | P | 2
| VV |  | s1*1,15 |  | 189.415 | [12 empty] | VV | 2 | 2 | True | 1 | ROZPOCET
147 | K | 712363357 | Povlakové krytiny střech do 10° z tvarovaných poplastovaných lišt délky 2 m okapnice široká rš 250 mm | m | 69.75 |  | 0 | CS ÚRS 2020 02 |  | snížená |  | 0 | 0.0015 | 0.10462 | 0 | 0 | 16 | K | 2 |  |  |  | ROZPOCET |  |  |  | 0 | 0 | 0 | 0 | 0 | 2 | 0 | 16 | -667644302
| PP |  | Povlakové krytiny střech plochých do 10° z tvarovaných poplastovaných lišt pro mPVC okapnice rš 250 mm | [14 empty] | PP | 2
| VV |  | "k3" 50*0,5 |  | 25 | [12 empty] | VV | 2 | 2 | True | 0 | ROZPOCET
| VV |  | "k5" 19,5*0,5 |  | 9.75 | [12 empty] | VV | 2 | 2 | True | 0 | ROZPOCET
| VV |  | "k12" 14,5*0,5 |  | 7.25 | [12 empty] | VV | 2 | 2 | True | 0 | ROZPOCET
| VV |  | "k4" a2 |  | 25 | [12 empty] | VV | 2 | 2 | True | 0 | ROZPOCET
| VV |  | "k15" 5,5/2 |  | 2.75 | [12 empty] | VV | 2 | 2 | True | 0 | ROZPOCET
| VV |  | Součet |  | 69.75 | [12 empty] | VV | 2 | 4 | True | 1 | ROZPOCET
148 | M | 69311068 | geotextilie netkaná separační, ochranná, filtrační, drenážní PP 300g/m2 | m2 | 362.761 |  | 0 | CS ÚRS 2020 02 |  | snížená |  | 0 | 0.0003 | 0.10883 | 0 | 0 | 32 | M | 2 |  |  |  | ROZPOCET |  |  |  | 0 | 0 | 0 | 0 | 0 | 2 | 0 | 16 | -1726736681
| PP |  | geotextilie netkaná separační, ochranná, filtrační, drenážní PP 300g/m2 | [14 empty] | PP | 2
| VV |  | s2*1,15+a31*1,2 |  | 362.761 | [12 empty] | VV | 2 | 2 | True | 0 | ROZPOCET
| VV |  | Součet |  | 362.761 | [12 empty] | VV | 2 | 4 | True | 1 | ROZPOCET
149 | K | 712391171 | Provedení povlakové krytiny střech do 10° podkladní textilní vrstvy | m2 | 312.761 |  | 0 | CS ÚRS 2020 02 |  | snížená |  | 0 | 0 | 0 | 0 | 0 | 16 | K | 2 |  |  |  | ROZPOCET |  |  |  | 0 | 0 | 0 | 0 | 0 | 2 | 0 | 16 | -1630989212
| PP |  | Provedení povlakové krytiny střech plochých do 10° -ostatní práce provedení vrstvy textilní podkladní | [14 empty] | PP | 2
| VV |  | s2+a31 |  | 312.761 | [12 empty] | VV | 2 | 2 | True | 1 | ROZPOCET
150 | K | 712841559 | Provedení povlakové krytiny vytažením na konstrukce pásy přitavením NAIP | m2 | 61.722 |  | 0 | CS ÚRS 2020 02 |  | snížená |  | 0 | 0.00094 | 0.058019 | 0 | 0 | 16 | K | 2 |  |  |  | ROZPOCET |  |  |  | 0 | 0 | 0 | 0 | 0 | 2 | 0 | 16 | 358454039
| PP |  | Provedení povlakové krytiny střech samostatným vytažením izolačního povlaku pásy přitavením na konstrukce převyšující úroveň střechy, NAIP | [14 empty] | PP | 2
| VV |  | a31 |  | 61.722 | [12 empty] | VV | 2 | 2 | True | 1 | ROZPOCET
151 | K | 998712101 | Přesun hmot tonážní tonážní pro krytiny povlakové v objektech v do 6 m | t | 3.435 |  | 0 | CS ÚRS 2020 02 |  | snížená |  | 0 | 0 | 0 | 0 | 0 | 16 | K | 2 |  |  |  | ROZPOCET |  |  |  | 0 | 0 | 0 | 0 | 0 | 2 | 0 | 16 | -166094120
| PP |  | Přesun hmot pro povlakové krytiny stanovený z hmotnosti přesunovaného materiálu vodorovná dopravní vzdálenost do 50 m v objektech výšky do 6 m | [14 empty] | PP | 2
| D | 713 | Izolace tepelné |  |  |  | 0 |  |  |  |  | 0 |  | 8.3722 |  | 0 | 2 | D | 1 |  |  |  | ROZPOCET | [9 empty] | 0
152 | K | 713111122 | Montáž izolace tepelné spodem stropů s přibitím rohoží, pásů, dílců, desek | m2 | 511.603 |  | 0 | CS ÚRS 2020 02 |  | snížená |  | 0 | 0.00042 | 0.21487 | 0 | 0 | 16 | K | 2 |  |  |  | ROZPOCET |  |  |  | 0 | 0 | 0 | 0 | 0 | 2 | 0 | 16 | 672910161
| PP |  | Montáž tepelné izolace stropů rohožemi, pásy, dílci, deskami, bloky (izolační materiál ve specifikaci) rovných spodem s přibitím na dřevěnou konstrukci | [14 empty] | PP | 2
| VV | s3 | (5,155+2,875)*1,875 |  | 15.056 | [12 empty] | VV | 2 | 2 | True | 0 | ROZPOCET
| VV | a34 | "lodžie" 0,875*(6,3+12,29) |  | 16.266 | [12 empty] | VV | 2 | 2 | True | 0 | ROZPOCET
| VV |  | s1*2+s1-s3+a34*2 |  | 511.603 | [12 empty] | VV | 2 | 2 | True | 1 | ROZPOCET
153 | M | 63148102x | deska minerální střešní izolační 600x1200 mm tl. 60 mm | m2 | 152.646 |  | 0 |  |  | snížená |  | 0 | 0.0021 | 0.32056 | 0 | 0 | 32 | M | 2 |  |  |  | ROZPOCET |  |  |  | 0 | 0 | 0 | 0 | 0 | 2 | 0 | 16 | 543701481
| PP |  | deska izolační minerální střešní λ-0.038 600x1200 mm tl. 60 mm | [14 empty] | PP | 2
| VV |  | (s1-s3)*1,02 |  | 152.646 | [12 empty] | VV | 2 | 2 | True | 1 | ROZPOCET
154 | M | 63148104 | deska tepelně izolační minerální univerzální λ=0,038-0,039 tl 100mm | m2 | 33.183 |  | 0 | CS ÚRS 2020 02 |  | snížená |  | 0 | 0.0035 | 0.11614 | 0 | 0 | 32 | M | 2 |  |  |  | ROZPOCET |  |  |  | 0 | 0 | 0 | 0 | 0 | 2 | 0 | 16 | 1601765553
| PP |  | deska tepelně izolační minerální univerzální λ=0,038-0,039 tl 100mm | [14 empty] | PP | 2
| VV |  | a34*2*1,02 |  | 33.183 | [12 empty] | VV | 2 | 2 | True | 1 | ROZPOCET
155 | M | 63148010x | deska minerální střešní izolační 600x1200 mm tl. 180 mm | m2 | 336.006 |  | 0 |  |  | snížená |  | 0 | 0.0058 | 1.9488 | 0 | 0 | 32 | M | 2 |  |  |  | ROZPOCET |  |  |  | 0 | 0 | 0 | 0 | 0 | 2 | 0 | 16 | -1535033675
| PP |  | deska izolační minerální střešní λ-0.038 600x1200 mm tl. 180 mm | [14 empty] | PP | 2
| VV |  | s1*2*1,02 |  | 336.006 | [12 empty] | VV | 2 | 2 | True | 1 | ROZPOCET
156 | K | 713121111 | Montáž izolace tepelné podlah volně kladenými rohožemi, pásy, dílci, deskami 1 vrstva | m2 | 335.16 |  | 0 | CS ÚRS 2020 02 |  | snížená |  | 0 | 0 | 0 | 0 | 0 | 16 | K | 2 |  |  |  | ROZPOCET |  |  |  | 0 | 0 | 0 | 0 | 0 | 2 | 0 | 16 | -1341149817
| PP |  | Montáž tepelné izolace podlah rohožemi, pásy, deskami, dílci, bloky (izolační materiál ve specifikaci) kladenými volně jednovrstvá | [14 empty] | PP | 2
| VV |  | "101" 19,03 |  | 19.03 | [12 empty] | VV | 2 | 2 | True | 0 | ROZPOCET
| VV |  | "102" 57,42 |  | 57.42 | [12 empty] | VV | 2 | 2 | True | 0 | ROZPOCET
| VV |  | "106" 3,03 |  | 3.03 | [12 empty] | VV | 2 | 2 | True | 0 | ROZPOCET
| VV |  | "107" 6,07 |  | 6.07 | [12 empty] | VV | 2 | 2 | True | 0 | ROZPOCET
| VV |  | "110" 3,45 |  | 3.45 | [12 empty] | VV | 2 | 2 | True | 0 | ROZPOCET
| VV | p1 | Mezisoučet |  | 89 | [12 empty] | VV | 2 | 3 | True | 0 | ROZPOCET
| VV |  | "103" 64,96 |  | 64.96 | [12 empty] | VV | 2 | 2 | True | 0 | ROZPOCET
| VV |  | "104" 11,34 |  | 11.34 | [12 empty] | VV | 2 | 2 | True | 0 | ROZPOCET
| VV |  | "110" 16,97 |  | 16.97 | [12 empty] | VV | 2 | 2 | True | 0 | ROZPOCET
| VV |  | "111" 24,37 |  | 24.37 | [12 empty] | VV | 2 | 2 | True | 0 | ROZPOCET
| VV |  | "112" 15,74 |  | 15.74 | [12 empty] | VV | 2 | 2 | True | 0 | ROZPOCET
| VV |  | "113" 15,74 |  | 15.74 | [12 empty] | VV | 2 | 2 | True | 0 | ROZPOCET
| VV |  | "114" 15,74 |  | 15.74 | [12 empty] | VV | 2 | 2 | True | 0 | ROZPOCET
| VV |  | "115" 15,74 |  | 15.74 | [12 empty] | VV | 2 | 2 | True | 0 | ROZPOCET
| VV | p2 | Mezisoučet |  | 180.6 | [12 empty] | VV | 2 | 3 | True | 0 | ROZPOCET
| VV |  | "105" 11,44 |  | 11.44 | [12 empty] | VV | 2 | 2 | True | 0 | ROZPOCET
| VV |  | "108" 7,85 |  | 7.85 | [12 empty] | VV | 2 | 2 | True | 0 | ROZPOCET
| VV |  | "109" 13,49 |  | 13.49 | [12 empty] | VV | 2 | 2 | True | 0 | ROZPOCET
| VV | p3 | Mezisoučet |  | 32.78 | [12 empty] | VV | 2 | 3 | True | 0 | ROZPOCET
| VV |  | p1+p2+p3*2 |  | 335.16 | [12 empty] | VV | 2 | 2 | True | 1 | ROZPOCET
157 | M | 28375915 | deska EPS 150 do plochých střech a podlah λ=0,035 tl 120mm | m2 | 274.992 |  | 0 | CS ÚRS 2020 02 |  | snížená |  | 0 | 0.0032 | 0.87997 | 0 | 0 | 32 | M | 2 |  |  |  | ROZPOCET |  |  |  | 0 | 0 | 0 | 0 | 0 | 2 | 0 | 16 | -1046640568
| PP |  | deska EPS 150 do plochých střech a podlah λ=0,035 tl 120mm | [14 empty] | PP | 2
| VV |  | p1*1,02+p2*1,02 |  | 274.992 | [12 empty] | VV | 2 | 2 | True | 1 | ROZPOCET
158 | M | 28375912 | deska EPS 150 do plochých střech a podlah λ=0,035 tl 80mm | m2 | 33.436 |  | 0 | CS ÚRS 2020 02 |  | snížená |  | 0 | 0.0024 | 0.080246 | 0 | 0 | 32 | M | 2 |  |  |  | ROZPOCET |  |  |  | 0 | 0 | 0 | 0 | 0 | 2 | 0 | 16 | -924630996
| PP |  | deska EPS 150 do plochých střech a podlah λ=0,035 tl 80mm | [14 empty] | PP | 2
| VV |  | p3*1,02 |  | 33.436 | [12 empty] | VV | 2 | 2 | True | 1 | ROZPOCET
159 | M | 28375921 | deska EPS 200 do plochých střech a podlah λ=0,034 tl 50mm | m2 | 33.436 |  | 0 | CS ÚRS 2020 02 |  | snížená |  | 0 | 0.00175 | 0.058513 | 0 | 0 | 32 | M | 2 |  |  |  | ROZPOCET |  |  |  | 0 | 0 | 0 | 0 | 0 | 2 | 0 | 16 | 1954967854
| PP |  | deska EPS 200 do plochých střech a podlah λ=0,034 tl 50mm | [14 empty] | PP | 2
| VV |  | p3*1,02 |  | 33.436 | [12 empty] | VV | 2 | 2 | True | 1 | ROZPOCET
160 | K | 713131111 | Montáž izolace tepelné stěn a základů přibitím rohoží, pásů, dílců, desek | m2 | 289.741 |  | 0 | CS ÚRS 2020 02 |  | snížená |  | 0 | 5e-05 | 0.014487 | 0 | 0 | 16 | K | 2 |  |  |  | ROZPOCET |  |  |  | 0 | 0 | 0 | 0 | 0 | 2 | 0 | 16 | -1304284322
| PP |  | Montáž tepelné izolace stěn rohožemi, pásy, deskami, dílci, bloky (izolační materiál ve specifikaci) přibitím na dřevěnou konstrukci | [14 empty] | PP | 2
| VV |  | 2*(s6+s7)+s8*3+s7*2+s8*2+s5*2 |  | 289.741 | [12 empty] | VV | 2 | 2 | True | 1 | ROZPOCET
161 | M | 63148103x | deska minerální střešní izolační 600x1200 mm tl. 80 mm | m2 | 252.449 |  | 0 |  |  | snížená |  | 0 | 0.0028 | 0.70686 | 0 | 0 | 32 | M | 2 |  |  |  | ROZPOCET |  |  |  | 0 | 0 | 0 | 0 | 0 | 2 | 0 | 16 | -1792410458
| PP |  | deska izolační minerální střešní λ-0.038 600x1200 mm tl. 80 mm | [14 empty] | PP | 2
| VV |  | (s5*2+s6*2+s7*2*2+s8*3)*1,02 |  | 252.449 | [12 empty] | VV | 2 | 2 | True | 1 | ROZPOCET
162 | M | 63148102x | deska minerální střešní izolační 600x1200 mm tl. 60 mm | m2 | 252.449 |  | 0 |  |  | snížená |  | 0 | 0.0021 | 0.53014 | 0 | 0 | 32 | M | 2 |  |  |  | ROZPOCET |  |  |  | 0 | 0 | 0 | 0 | 0 | 2 | 0 | 16 | -856760332
| PP |  | deska izolační minerální střešní λ-0.038 600x1200 mm tl. 60 mm | [14 empty] | PP | 2
163 | M | 63148012x | deska minerální střešní izolační 600x1200 mm tl. 220 mm | m2 | 21.543 |  | 0 |  |  | snížená |  | 0 | 0.006 | 0.12926 | 0 | 0 | 32 | M | 2 |  |  |  | ROZPOCET |  |  |  | 0 | 0 | 0 | 0 | 0 | 2 | 0 | 16 | 1872243852
| PP |  | deska izolační minerální střešní λ-0.038 600x1200 mm tl. 220 mm | [14 empty] | PP | 2
| VV |  | s8*1,02 |  | 21.543 | [12 empty] | VV | 2 | 2 | True | 1 | ROZPOCET
164 | K | 713131141 | Montáž izolace tepelné stěn a základů lepením celoplošně rohoží, pásů, dílců, desek | m2 | 61.722 |  | 0 | CS ÚRS 2020 02 |  | snížená |  | 0 | 0.006 | 0.37033 | 0 | 0 | 16 | K | 2 |  |  |  | ROZPOCET |  |  |  | 0 | 0 | 0 | 0 | 0 | 2 | 0 | 16 | 63442499
| PP |  | Montáž tepelné izolace stěn rohožemi, pásy, deskami, dílci, bloky (izolační materiál ve specifikaci) lepením celoplošně | [14 empty] | PP | 2
| VV | a29 | "atika" 0,5*(10,855+20,955+15,83+1,82) |  | 24.73 | [12 empty] | VV | 2 | 2 | True | 0 | ROZPOCET
| VV | a30 | (10,495+20,135+14,975+1,82)*(3,735-2,955) |  | 36.992 | [12 empty] | VV | 2 | 2 | True | 0 | ROZPOCET
| VV | a31 | Součet |  | 61.722 | [12 empty] | VV | 2 | 4 | True | 1 | ROZPOCET
165 | M | 28376440 | deska z polystyrénu XPS, hrana rovná a strukturovaný povrch 300kPa tl 50mm | m2 | 25.225 |  | 0 | CS ÚRS 2020 02 |  | snížená |  | 0 | 0.0015 | 0.037838 | 0 | 0 | 32 | M | 2 |  |  |  | ROZPOCET |  |  |  | 0 | 0 | 0 | 0 | 0 | 2 | 0 | 16 | 1273166432
| PP |  | deska z polystyrénu XPS, hrana rovná a strukturovaný povrch 300kPa tl 50mm | [14 empty] | PP | 2
| VV |  | a29*1,02 |  | 25.225 | [12 empty] | VV | 2 | 2 | True | 0 | ROZPOCET
| VV |  | Součet |  | 25.225 | [12 empty] | VV | 2 | 4 | True | 1 | ROZPOCET
166 | M | 28376443 | deska z polystyrénu XPS, hrana rovná a strukturovaný povrch 300kPa tl 100mm | m2 | 37.732 |  | 0 | CS ÚRS 2020 02 |  | snížená |  | 0 | 0.003 | 0.1132 | 0 | 0 | 32 | M | 2 |  |  |  | ROZPOCET |  |  |  | 0 | 0 | 0 | 0 | 0 | 2 | 0 | 16 | 48375150
| PP |  | deska z polystyrénu XPS, hrana rovná a strukturovaný povrch 300kPa tl 100mm | [14 empty] | PP | 2
| VV |  | a30*1,02 |  | 37.732 | [12 empty] | VV | 2 | 2 | True | 0 | ROZPOCET
| VV |  | Součet |  | 37.732 | [12 empty] | VV | 2 | 4 | True | 1 | ROZPOCET
167 | K | 713141151 | Montáž izolace tepelné střech plochých kladené volně 1 vrstva rohoží, pásů, dílců, desek | m2 | 502.078 |  | 0 | CS ÚRS 2020 02 |  | snížená |  | 0 | 0 | 0 | 0 | 0 | 16 | K | 2 |  |  |  | ROZPOCET |  |  |  | 0 | 0 | 0 | 0 | 0 | 2 | 0 | 16 | 504973678
| PP |  | Montáž tepelné izolace střech plochých rohožemi, pásy, deskami, dílci, bloky (izolační materiál ve specifikaci) kladenými volně jednovrstvá | [14 empty] | PP | 2
| VV | s2 | 10,395*20,035+20,035*0,5*(14,665-10,395) |  | 251.039 | [12 empty] | VV | 2 | 2 | True | 0 | ROZPOCET
| VV |  | s2*2 |  | 502.078 | [12 empty] | VV | 2 | 2 | True | 1 | ROZPOCET
168 | M | 28375992 | deska EPS 150 do plochých střech a podlah λ=0,035 tl 180mm | m2 | 512.12 |  | 0 | CS ÚRS 2020 02 |  | snížená |  | 0 | 0.0054 | 2.7654 | 0 | 0 | 32 | M | 2 |  |  |  | ROZPOCET |  |  |  | 0 | 0 | 0 | 0 | 0 | 2 | 0 | 16 | -1001017366
| PP |  | deska EPS 150 do plochých střech a podlah λ=0,035 tl 180mm | [14 empty] | PP | 2
| P |  | Poznámka k položce: lambda=0,035 [W / m K] | [14 empty] | P | 2
| VV |  | s2*2*1,02 |  | 512.12 | [12 empty] | VV | 2 | 2 | True | 1 | ROZPOCET
169 | K | 7131901x | Kotvení střešní konstrukce | m2 | 251.039 |  | 0 |  |  | snížená |  | 0 | 0 | 0 | 0 | 0 | 16 | K | 2 |  |  |  | ROZPOCET |  |  |  | 0 | 0 | 0 | 0 | 0 | 2 | 0 | 16 | -862873289
| PP |  | Kotvení střešní konstrukce | [14 empty] | PP | 2
| VV |  | s2 |  | 251.039 | [12 empty] | VV | 2 | 2 | True | 1 | ROZPOCET
170 | K | 713191134 | Montáž izolace tepelné podlah, stropů vrchem nebo střech překrytí fólií se svařovaným spojem | m2 | 530.812 |  | 0 | CS ÚRS 2020 02 |  | snížená |  | 0 | 0 | 0 | 0 | 0 | 16 | K | 2 |  |  |  | ROZPOCET |  |  |  | 0 | 0 | 0 | 0 | 0 | 2 | 0 | 16 | 6335049
| PP |  | Montáž tepelné izolace stavebních konstrukcí - doplňky a konstrukční součásti podlah, stropů vrchem nebo střech překrytím fólií položenou volně se svařovanými spoji | [14 empty] | PP | 2
| VV |  | "difuzní folie" | [14 empty] | VV | 2 | 1 | True | 0 | ROZPOCET
| VV | s5 | (6,49+12,62)*2,705-1,625*2,205*6 |  | 30.194 | [12 empty] | VV | 2 | 2 | True | 0 | ROZPOCET
| VV |  | a24+s5+s7 |  | 530.812 | [12 empty] | VV | 2 | 2 | True | 1 | ROZPOCET
171 | M | 2832926x | folie podstřešní difúzní dle PD střešní a fasádní | m2 | 610.434 |  | 0 |  |  | snížená |  | 0 | 0.00014 | 0.085461 | 0 | 0 | 32 | M | 2 |  |  |  | ROZPOCET |  |  |  | 0 | 0 | 0 | 0 | 0 | 2 | 0 | 16 | -1864320537
| PP |  | folie podstřešní difúzní pro exteriér (reakce na oheň - třída F) 140 g/m2 | [14 empty] | PP | 2
| VV |  | 1,15*(a24+s5+s7) |  | 610.434 | [12 empty] | VV | 2 | 2 | True | 1 | ROZPOCET
172 | K | 998713101 | Přesun hmot tonážní pro izolace tepelné v objektech v do 6 m | t | 8.482 |  | 0 | CS ÚRS 2020 02 |  | snížená |  | 0 | 0 | 0 | 0 | 0 | 16 | K | 2 |  |  |  | ROZPOCET |  |  |  | 0 | 0 | 0 | 0 | 0 | 2 | 0 | 16 | -651945108
| PP |  | Přesun hmot pro izolace tepelné stanovený z hmotnosti přesunovaného materiálu vodorovná dopravní vzdálenost do 50 m v objektech výšky do 6 m | [14 empty] | PP | 2
| D | 725 | Zdravotechnika - zařizovací předměty |  |  |  | 0 |  |  |  |  | 0 |  | 0.03134 |  | 0 | 2 | D | 1 |  |  |  | ROZPOCET | [9 empty] | 0
173 | K | 725245103x | Zástěna sprchová jednokřídlá do výšky 2000 mm a šířky 900 mm skládací | soubor | 1 |  | 0 |  |  | snížená |  | 0 | 0.01034 | 0.01034 | 0 | 0 | 16 | K | 2 |  |  |  | ROZPOCET |  |  |  | 0 | 0 | 0 | 0 | 0 | 2 | 0 | 16 | -598305882
| PP |  | Sprchové vaničky, boxy, kouty a zástěny zástěny sprchové do výšky 2000 mm dveře jednokřídlé, šířky 900 mm | [14 empty] | PP | 2
| VV |  | "m6" 1 |  | 1 | [12 empty] | VV | 2 | 2 | True | 1 | ROZPOCET
174 | K | 725291641 | Doplňky zařízení koupelen a záchodů nerezové madlo sprchové 750 x 450 mm | soubor | 2 |  | 0 | CS ÚRS 2020 02 |  | snížená |  | 0 | 0.0011 | 0.0022 | 0 | 0 | 16 | K | 2 |  |  |  | ROZPOCET |  |  |  | 0 | 0 | 0 | 0 | 0 | 2 | 0 | 16 | 553985318
| PP |  | Doplňky zařízení koupelen a záchodů nerezové madlo sprchové 750 x 450 mm | [14 empty] | PP | 2
| VV |  | "m8" 2 |  | 2 | [12 empty] | VV | 2 | 2 | True | 1 | ROZPOCET
175 | K | 725291642 | Doplňky zařízení koupelen a záchodů nerezové sedačky do sprchy | soubor | 2 |  | 0 | CS ÚRS 2020 02 |  | snížená |  | 0 | 0.003 | 0.006 | 0 | 0 | 16 | K | 2 |  |  |  | ROZPOCET |  |  |  | 0 | 0 | 0 | 0 | 0 | 2 | 0 | 16 | -1133393053
| PP |  | Doplňky zařízení koupelen a záchodů nerezové sedačky do sprchy | [14 empty] | PP | 2
| VV |  | "m10" 2 |  | 2 | [12 empty] | VV | 2 | 2 | True | 1 | ROZPOCET
176 | K | 725291703 | Doplňky zařízení koupelen a záchodů smaltované madlo rovné dl 500 mm | soubor | 2 |  | 0 | CS ÚRS 2020 02 |  | snížená |  | 0 | 0.0008 | 0.0016 | 0 | 0 | 16 | K | 2 |  |  |  | ROZPOCET |  |  |  | 0 | 0 | 0 | 0 | 0 | 2 | 0 | 16 | 886075749
| PP |  | Doplňky zařízení koupelen a záchodů smaltované madla rovná, délky 500 mm | [14 empty] | PP | 2
| VV |  | "m4" 2 |  | 2 | [12 empty] | VV | 2 | 2 | True | 1 | ROZPOCET
177 | K | 725291703x | Doplňky zařízení koupelen a záchodů smaltované madlo rovné dl 500 mm svislé | soubor | 2 |  | 0 |  |  | snížená |  | 0 | 0.0008 | 0.0016 | 0 | 0 | 16 | K | 2 |  |  |  | ROZPOCET |  |  |  | 0 | 0 | 0 | 0 | 0 | 2 | 0 | 16 | 420473059
| PP |  | Doplňky zařízení koupelen a záchodů smaltované madlo rovné dl 500 mm svislé | [14 empty] | PP | 2
| VV |  | "m5" 2 |  | 2 | [12 empty] | VV | 2 | 2 | True | 1 | ROZPOCET
178 | K | 725291711 | Doplňky zařízení koupelen a záchodů smaltované madlo krakorcové dl 550 mm | soubor | 1 |  | 0 | CS ÚRS 2020 02 |  | snížená |  | 0 | 0.00075 | 0.00075 | 0 | 0 | 16 | K | 2 |  |  |  | ROZPOCET |  |  |  | 0 | 0 | 0 | 0 | 0 | 2 | 0 | 16 | 1927023571
| PP |  | Doplňky zařízení koupelen a záchodů smaltované madla krakorcová, délky 550 mm | [14 empty] | PP | 2
| VV |  | "m3" 1 |  | 1 | [12 empty] | VV | 2 | 2 | True | 1 | ROZPOCET
179 | K | 72529171x | Doplňky zařízení koupelen a záchodů smaltované madlo svislé u vany | soubor | 2 |  | 0 |  |  | snížená |  | 0 | 0.0008 | 0.0016 | 0 | 0 | 16 | K | 2 |  |  |  | ROZPOCET |  |  |  | 0 | 0 | 0 | 0 | 0 | 2 | 0 | 16 | -2044494367
| PP |  | Doplňky zařízení koupelen a záchodů smaltované madlo svislé u vany | [14 empty] | PP | 2
| VV |  | "m11" 1 |  | 1 | [12 empty] | VV | 2 | 2 | True | 0 | ROZPOCET
| VV |  | "m12" 1 |  | 1 | [12 empty] | VV | 2 | 2 | True | 0 | ROZPOCET
| VV |  | Součet |  | 2 | [12 empty] | VV | 2 | 4 | True | 1 | ROZPOCET
180 | K | 725291721 | Doplňky zařízení koupelen a záchodů smaltované madlo krakorcové sklopné dl 550 mm | soubor | 2 |  | 0 | CS ÚRS 2020 02 |  | snížená |  | 0 | 0.00075 | 0.0015 | 0 | 0 | 16 | K | 2 |  |  |  | ROZPOCET |  |  |  | 0 | 0 | 0 | 0 | 0 | 2 | 0 | 16 | -2026573713
| PP |  | Doplňky zařízení koupelen a záchodů smaltované madla krakorcová sklopná, délky 550 mm | [14 empty] | PP | 2
| VV |  | "m7" 2 |  | 2 | [12 empty] | VV | 2 | 2 | True | 1 | ROZPOCET
181 | K | 725291722 | Doplňky zařízení koupelen a záchodů smaltované madlo krakorcové sklopné dl 834 mm | soubor | 1 |  | 0 | CS ÚRS 2020 02 |  | snížená |  | 0 | 0.00085 | 0.00085 | 0 | 0 | 16 | K | 2 |  |  |  | ROZPOCET |  |  |  | 0 | 0 | 0 | 0 | 0 | 2 | 0 | 16 | 518410254
| PP |  | Doplňky zařízení koupelen a záchodů smaltované madla krakorcová sklopná, délky 834 mm | [14 empty] | PP | 2
| VV |  | "m2" 1 |  | 1 | [12 empty] | VV | 2 | 2 | True | 1 | ROZPOCET
182 | K | 725291722x | Doplňky zařízení koupelen a záchodů smaltované madlo krakorcové sklopné dl 834 mm vč držáku na toalení papír | soubor | 2 |  | 0 |  |  | snížená |  | 0 | 0.00085 | 0.0017 | 0 | 0 | 16 | K | 2 |  |  |  | ROZPOCET |  |  |  | 0 | 0 | 0 | 0 | 0 | 2 | 0 | 16 | 1143238094
| PP |  | Doplňky zařízení koupelen a záchodů smaltované madlo krakorcové sklopné dl 834 mm vč držáku na toalení papír | [14 empty] | PP | 2
| VV |  | "m1" 2 |  | 2 | [12 empty] | VV | 2 | 2 | True | 1 | ROZPOCET
183 | K | 72529172x | Doplňky zařízení koupelen a záchodů smaltované madlo vodorovné u vany | soubor | 1 |  | 0 |  |  | snížená |  | 0 | 0.0008 | 0.0008 | 0 | 0 | 16 | K | 2 |  |  |  | ROZPOCET |  |  |  | 0 | 0 | 0 | 0 | 0 | 2 | 0 | 16 | 99559400
| PP |  | Doplňky zařízení koupelen a záchodů smaltované madlo vodorovné u vany | [14 empty] | PP | 2
| VV |  | "m13" 1 |  | 1 | [12 empty] | VV | 2 | 2 | True | 0 | ROZPOCET
| VV |  | Součet |  | 1 | [12 empty] | VV | 2 | 4 | True | 1 | ROZPOCET
184 | K | 72529173x | Doplňky zařízení koupelen a záchodů smaltované madlo svislé u umyvadla | soubor | 3 |  | 0 |  |  | snížená |  | 0 | 0.0008 | 0.0024 | 0 | 0 | 16 | K | 2 |  |  |  | ROZPOCET |  |  |  | 0 | 0 | 0 | 0 | 0 | 2 | 0 | 16 | -1130507325
| PP |  | Doplňky zařízení koupelen a záchodů smaltované madlo svislé u umyvadla | [14 empty] | PP | 2
| VV |  | "m14" 3 |  | 3 | [12 empty] | VV | 2 | 2 | True | 0 | ROZPOCET
| VV |  | Součet |  | 3 | [12 empty] | VV | 2 | 4 | True | 1 | ROZPOCET
185 | K | 72530001x | D+M vodící tyč závěsu vel. 900x900mm | kus | 2 |  | 0 |  |  | snížená |  | 0 | 0 | 0 | 0 | 0 | 16 | K | 2 |  |  |  | ROZPOCET |  |  |  | 0 | 0 | 0 | 0 | 0 | 2 | 0 | 16 | 390903271
| PP |  | D+M vodící tyč závěsu vel. 900x900mm | [14 empty] | PP | 2
| VV |  | "m9" 2 |  | 2 | [12 empty] | VV | 2 | 2 | True | 1 | ROZPOCET
186 | K | 72530002x | Zrcadlo sklopné u umyvadla | kus | 3 |  | 0 |  |  | snížená |  | 0 | 0 | 0 | 0 | 0 | 16 | K | 2 |  |  |  | ROZPOCET |  |  |  | 0 | 0 | 0 | 0 | 0 | 2 | 0 | 16 | -1087076934
| PP |  | Zrcadlo sklopné u umyvadla | [14 empty] | PP | 2
| VV |  | "zr1" 3 |  | 3 | [12 empty] | VV | 2 | 2 | True | 1 | ROZPOCET
187 | K | 998725101 | Přesun hmot tonážní pro zařizovací předměty v objektech v do 6 m | t | 0.031 |  | 0 | CS ÚRS 2020 02 |  | snížená |  | 0 | 0 | 0 | 0 | 0 | 16 | K | 2 |  |  |  | ROZPOCET |  |  |  | 0 | 0 | 0 | 0 | 0 | 2 | 0 | 16 | -1961390406
| PP |  | Přesun hmot pro zařizovací předměty stanovený z hmotnosti přesunovaného materiálu vodorovná dopravní vzdálenost do 50 m v objektech výšky do 6 m | [14 empty] | PP | 2
| D | 762 | Konstrukce tesařské |  |  |  | 0 |  |  |  |  | 0 |  | 9.9348 |  | 0 | 2 | D | 1 |  |  |  | ROZPOCET | [9 empty] | 0
188 | K | 762083111 | Impregnace řeziva proti dřevokaznému hmyzu a houbám máčením třída ohrožení 1 a 2 | m3 | 11.973 |  | 0 | CS ÚRS 2020 02 |  | snížená |  | 0 | 0.00122 | 0.014607 | 0 | 0 | 16 | K | 2 |  |  |  | ROZPOCET |  |  |  | 0 | 0 | 0 | 0 | 0 | 2 | 0 | 16 | -888802450
| PP |  | Práce společné pro tesařské konstrukce impregnace řeziva máčením proti dřevokaznému hmyzu a houbám, třída ohrožení 1 a 2 (dřevo v interiéru) | [14 empty] | PP | 2
| VV |  | a15+a22+s1*0,024+0,04*0,06*a24+0,06*0,08*a25+0,04*0,06*a26 |  | 11.973 | [12 empty] | VV | 2 | 2 | True | 1 | ROZPOCET
189 | K | 762085112 | Montáž svorníků nebo šroubů délky do 300 mm | kus | 20 |  | 0 | CS ÚRS 2020 02 |  | snížená |  | 0 | 0 | 0 | 0 | 0 | 16 | K | 2 |  |  |  | ROZPOCET |  |  |  | 0 | 0 | 0 | 0 | 0 | 2 | 0 | 16 | -1802518811
| PP |  | Práce společné pro tesařské konstrukce montáž ocelových spojovacích prostředků (materiál ve specifikaci) svorníků, šroubů délky přes 150 do 300 mm | [14 empty] | PP | 2
190 | M | 349990x | Svorníky krovu dle VD | kus | 20 |  | 0 |  |  | snížená |  | 0 | 0 | 0 | 0 | 0 | 32 | M | 2 |  |  |  | ROZPOCET |  |  |  | 0 | 0 | 0 | 0 | 0 | 2 | 0 | 16 | -1871013784
| PP |  | Svorníky krovu dle VD | [14 empty] | PP | 2
191 | K | 762332131 | Montáž vázaných kcí krovů pravidelných z hraněného řeziva průřezové plochy do 120 cm2 | m | 22.92 |  | 0 | CS ÚRS 2020 02 |  | snížená |  | 0 | 0 | 0 | 0 | 0 | 16 | K | 2 |  |  |  | ROZPOCET |  |  |  | 0 | 0 | 0 | 0 | 0 | 2 | 0 | 16 | 1138705947
| PP |  | Montáž vázaných konstrukcí krovů střech pultových, sedlových, valbových, stanových čtvercového nebo obdélníkového půdorysu, z řeziva hraněného průřezové plochy do 120 cm2 | [14 empty] | PP | 2
| VV |  | "18" 0,75*19 |  | 14.25 | [12 empty] | VV | 2 | 2 | True | 0 | ROZPOCET
| VV |  | "a13" 2,195*2 |  | 4.39 | [12 empty] | VV | 2 | 2 | True | 0 | ROZPOCET
| VV |  | "a14" 1,07*4 |  | 4.28 | [12 empty] | VV | 2 | 2 | True | 0 | ROZPOCET
| VV | a10 | Součet |  | 22.92 | [12 empty] | VV | 2 | 4 | True | 1 | ROZPOCET
192 | K | 762332132 | Montáž vázaných kcí krovů pravidelných z hraněného řeziva průřezové plochy do 224 cm2 | m | 260.604 |  | 0 | CS ÚRS 2020 02 |  | snížená |  | 0 | 0 | 0 | 0 | 0 | 16 | K | 2 |  |  |  | ROZPOCET |  |  |  | 0 | 0 | 0 | 0 | 0 | 2 | 0 | 16 | 1002729998
| PP |  | Montáž vázaných konstrukcí krovů střech pultových, sedlových, valbových, stanových čtvercového nebo obdélníkového půdorysu, z řeziva hraněného průřezové plochy přes 120 do 224 cm2 | [14 empty] | PP | 2
| VV |  | "1" 5,05*20 |  | 101 | [12 empty] | VV | 2 | 2 | True | 0 | ROZPOCET
| VV |  | "2" 2,76*20 |  | 55.2 | [12 empty] | VV | 2 | 2 | True | 0 | ROZPOCET
| VV |  | "15" 0,92*5 |  | 4.6 | [12 empty] | VV | 2 | 2 | True | 0 | ROZPOCET
| VV |  | "17" 0,995*8 |  | 7.96 | [12 empty] | VV | 2 | 2 | True | 0 | ROZPOCET
| VV | a11 | Mezisoučet |  | 168.76 | [12 empty] | VV | 2 | 3 | True | 0 | ROZPOCET
| VV |  | "a9" 5,5*5 |  | 27.5 | [12 empty] | VV | 2 | 2 | True | 0 | ROZPOCET
| VV |  | "a10" 2,72*3 |  | 8.16 | [12 empty] | VV | 2 | 2 | True | 0 | ROZPOCET
| VV | a12 | Mezisoučet |  | 35.66 | [12 empty] | VV | 2 | 3 | True | 0 | ROZPOCET
| VV |  | "a1" 2,23*4 |  | 8.92 | [12 empty] | VV | 2 | 2 | True | 0 | ROZPOCET
| VV |  | "a2" 2,16*4 |  | 8.64 | [12 empty] | VV | 2 | 2 | True | 0 | ROZPOCET
| VV |  | "a3" 2,09*2 |  | 4.18 | [12 empty] | VV | 2 | 2 | True | 0 | ROZPOCET
| VV |  | "a21" 1,497*2 |  | 2.994 | [12 empty] | VV | 2 | 2 | True | 0 | ROZPOCET
| VV |  | "a22" 1,364*2 |  | 2.728 | [12 empty] | VV | 2 | 2 | True | 0 | ROZPOCET
| VV |  | "a23" 2,432 |  | 2.432 | [12 empty] | VV | 2 | 2 | True | 0 | ROZPOCET
| VV |  | "a24" 2,353 |  | 2.353 | [12 empty] | VV | 2 | 2 | True | 0 | ROZPOCET
| VV |  | "a25" 3,022 |  | 3.022 | [12 empty] | VV | 2 | 2 | True | 0 | ROZPOCET
| VV |  | "a26" 3,36 |  | 3.36 | [12 empty] | VV | 2 | 2 | True | 0 | ROZPOCET
| VV |  | "a27" 1,25*2 |  | 2.5 | [12 empty] | VV | 2 | 2 | True | 0 | ROZPOCET
| VV | a13 | Mezisoučet |  | 41.129 | [12 empty] | VV | 2 | 3 | True | 0 | ROZPOCET
| VV |  | "a4" 5,755 |  | 5.755 | [12 empty] | VV | 2 | 2 | True | 0 | ROZPOCET
| VV |  | "a6" 5,755 |  | 5.755 | [12 empty] | VV | 2 | 2 | True | 0 | ROZPOCET
| VV |  | "a8" 3,545 |  | 3.545 | [12 empty] | VV | 2 | 2 | True | 0 | ROZPOCET
| VV | a14 | Mezisoučet |  | 15.055 | [12 empty] | VV | 2 | 3 | True | 0 | ROZPOCET
| VV |  | Součet |  | 260.604 | [12 empty] | VV | 2 | 4 | True | 1 | ROZPOCET
193 | M | 60512121 | řezivo jehličnaté hranol jakost I-II délka 4 - 5 m - trám na krov | m3 | 4.336 |  | 0 |  |  | snížená |  | 0 | 0.55 | 2.3848 | 0 | 0 | 32 | M | 2 |  |  |  | ROZPOCET |  |  |  | 0 | 0 | 0 | 0 | 0 | 2 | 0 | 16 | -1467451752
| PP |  | řezivo jehličnaté hranol jakost I-II délka 4 - 5 m | [14 empty] | PP | 2
| VV | a15 | 0,06*0,1*a10+0,08*0,18*a11+0,08*0,16*a12+0,12*0,12*a13+0,12*0,18*a14 |  | 3.942 | [12 empty] | VV | 2 | 2 | True | 0 | ROZPOCET
| VV |  | a15*1,1 |  | 4.336 | [12 empty] | VV | 2 | 2 | True | 1 | ROZPOCET
194 | K | 762341017 | Bednění střech rovných z desek OSB tl 25 mm na sraz šroubovaných na krokve | m2 | 77.785 |  | 0 | CS ÚRS 2020 02 |  | snížená |  | 0 | 0.0161 | 1.2523 | 0 | 0 | 16 | K | 2 |  |  |  | ROZPOCET |  |  |  | 0 | 0 | 0 | 0 | 0 | 2 | 0 | 16 | -1789627997
| PP |  | Bednění a laťování bednění střech rovných sklonu do 60° s vyřezáním otvorů z dřevoštěpkových desek OSB šroubovaných na krokve na sraz, tloušťky desky 25 mm | [14 empty] | PP | 2
| VV |  | s6+s7+s8 |  | 77.785 | [12 empty] | VV | 2 | 2 | True | 1 | ROZPOCET
195 | K | 762341037 | Bednění střech rovných z desek OSB tl 25 mm na sraz šroubovaných na rošt | m2 | 48.728 |  | 0 | CS ÚRS 2020 02 |  | snížená |  | 0 | 0.01621 | 0.78988 | 0 | 0 | 16 | K | 2 |  |  |  | ROZPOCET |  |  |  | 0 | 0 | 0 | 0 | 0 | 2 | 0 | 16 | -885728450
| PP |  | Bednění a laťování bednění střech rovných sklonu do 60° s vyřezáním otvorů z dřevoštěpkových desek OSB šroubovaných na rošt na sraz, tloušťky desky 25 mm | [14 empty] | PP | 2
| VV | a33 | "kůlna a garáž" 2,715*2,11+5,615*3,747 |  | 26.768 | [12 empty] | VV | 2 | 2 | True | 0 | ROZPOCET
| VV |  | "atika" 48,8*0,45 |  | 21.96 | [12 empty] | VV | 2 | 2 | True | 0 | ROZPOCET
| VV |  | Součet |  | 48.728 | [12 empty] | VV | 2 | 4 | True | 1 | ROZPOCET
196 | K | 762341210 | Montáž bednění střech rovných a šikmých sklonu do 60° z hrubých prken na sraz | m2 | 164.709 |  | 0 | CS ÚRS 2020 02 |  | snížená |  | 0 | 0 | 0 | 0 | 0 | 16 | K | 2 |  |  |  | ROZPOCET |  |  |  | 0 | 0 | 0 | 0 | 0 | 2 | 0 | 16 | 1295274319
| PP |  | Bednění a laťování montáž bednění střech rovných a šikmých sklonu do 60° s vyřezáním otvorů z prken hrubých na sraz tl. do 32 mm | [14 empty] | PP | 2
| VV |  | s1 |  | 164.709 | [12 empty] | VV | 2 | 2 | True | 1 | ROZPOCET
197 | M | 60511120x | řezivo stavební prkna prismovaná (středová) tloušťky 24 (32) mm délky 2 - 5 m | m3 | 4.348 |  | 0 |  |  | snížená |  | 0 | 0.55 | 2.3914 | 0 | 0 | 32 | M | 2 |  |  |  | ROZPOCET |  |  |  | 0 | 0 | 0 | 0 | 0 | 2 | 0 | 16 | 37359969
| PP |  | řezivo stavební prkna prismovaná (středová) tloušťky 24 (32) mm délky 2 - 5 m | [14 empty] | PP | 2
| VV |  | s1*0,024*1,1 |  | 4.348 | [12 empty] | VV | 2 | 2 | True | 1 | ROZPOCET
198 | K | 762342441 | Montáž lišt trojúhelníkových nebo kontralatí na střechách sklonu do 60° | m | 495.408 |  | 0 | CS ÚRS 2020 02 |  | snížená |  | 0 | 0 | 0 | 0 | 0 | 16 | K | 2 |  |  |  | ROZPOCET |  |  |  | 0 | 0 | 0 | 0 | 0 | 2 | 0 | 16 | -1180668758
| PP |  | Bednění a laťování montáž lišt trojúhelníkových nebo kontralatí | [14 empty] | PP | 2
| VV | a24 | a23/0,5+s7/0,5 |  | 495.408 | [12 empty] | VV | 2 | 2 | True | 1 | ROZPOCET
199 | M | 60514114 | řezivo jehličnaté lať impregnovaná dl 4 m | m3 | 1.308 |  | 0 | CS ÚRS 2020 02 |  | snížená |  | 0 | 0.55 | 0.7194 | 0 | 0 | 32 | M | 2 |  |  |  | ROZPOCET |  |  |  | 0 | 0 | 0 | 0 | 0 | 2 | 0 | 16 | -126852323
| PP |  | řezivo jehličnaté lať impregnovaná dl 4 m | [14 empty] | PP | 2
| VV |  | 0,04*0,06*a24*1,1 |  | 1.308 | [12 empty] | VV | 2 | 2 | True | 1 | ROZPOCET
200 | K | 762395000 | Spojovací prostředky krovů, bednění, laťování, nadstřešních konstrukcí | m3 | 12.247 |  | 0 | CS ÚRS 2020 02 |  | snížená |  | 0 | 0.02337 | 0.28621 | 0 | 0 | 16 | K | 2 |  |  |  | ROZPOCET |  |  |  | 0 | 0 | 0 | 0 | 0 | 2 | 0 | 16 | 2085255582
| PP |  | Spojovací prostředky krovů, bednění a laťování, nadstřešních konstrukcí svory, prkna, hřebíky, pásová ocel, vruty | [14 empty] | PP | 2
| VV |  | a15+s1*0,024+(s6+s7+s8)*0,025+0,04*0,06*a24+a33*0,025+48,8*0,45*0,025 |  | 12.247 | [12 empty] | VV | 2 | 2 | True | 1 | ROZPOCET
201 | K | 762421210 | Montáž obložení stropu deskami z dřevovláknitých hmot tvrdými | m2 | 31.322 |  | 0 | CS ÚRS 2020 02 |  | snížená |  | 0 | 0 | 0 | 0 | 0 | 16 | K | 2 |  |  |  | ROZPOCET |  |  |  | 0 | 0 | 0 | 0 | 0 | 2 | 0 | 16 | 254331075
| PP |  | Obložení stropů nebo střešních podhledů montáž deskami z dřevovláknitých hmot s tvarováním a úpravou pro olištování spár tvrdými | [14 empty] | PP | 2
| VV |  | s3+a34 |  | 31.322 | [12 empty] | VV | 2 | 2 | True | 1 | ROZPOCET
202 | K | 762431016 | Obložení stěn z desek OSB tl 22 mm na sraz přibíjených | m2 | 18.69 |  | 0 | CS ÚRS 2020 02 |  | snížená |  | 0 | 0.01344 | 0.25119 | 0 | 0 | 16 | K | 2 |  |  |  | ROZPOCET |  |  |  | 0 | 0 | 0 | 0 | 0 | 2 | 0 | 16 | 223064121
| PP |  | Obložení stěn z dřevoštěpkových desek OSB přibíjených na sraz, tloušťky desky 22 mm | [14 empty] | PP | 2
| VV | a32 | "116" (2,425+2,36*2)*2,805-0,8*1,97*2+0,5*3,6 |  | 18.69 | [12 empty] | VV | 2 | 2 | True | 1 | ROZPOCET
203 | K | 762431210 | Montáž obložení stěn deskami z dřevovláknitých hmot tvrdými | m2 | 5.21 |  | 0 | CS ÚRS 2020 02 |  | snížená |  | 0 | 0 | 0 | 0 | 0 | 16 | K | 2 |  |  |  | ROZPOCET |  |  |  | 0 | 0 | 0 | 0 | 0 | 2 | 0 | 16 | -210457014
| PP |  | Obložení stěn montáž deskami z dřevovláknitých hmot včetně tvarování a úpravy pro olištování spár tvrdými | [14 empty] | PP | 2
| VV |  | s7 |  | 5.21 | [12 empty] | VV | 2 | 2 | True | 1 | ROZPOCET
204 | M | 60711520x | deska dřevovláknitá tvrdá probarvená exterierová tl. 20 mm | m2 | 37.993 |  | 0 |  |  | snížená |  | 0 | 0.0176 | 0.66868 | 0 | 0 | 32 | M | 2 |  |  |  | ROZPOCET |  |  |  | 0 | 0 | 0 | 0 | 0 | 2 | 0 | 16 | 710331131
| PP |  | deska dřevovláknitá tvrdá probarvená exterierová tl. 20 mm | [14 empty] | PP | 2
| VV |  | s7*1,04+s3*1,04+a34*1,04 |  | 37.993 | [12 empty] | VV | 2 | 2 | True | 1 | ROZPOCET
205 | K | 762495000 | Spojovací prostředky pro montáž olištování, obložení stropů, střešních podhledů a stěn | m2 | 18.69 |  | 0 | CS ÚRS 2020 02 |  | snížená |  | 0 | 0.0002 | 0.003738 | 0 | 0 | 16 | K | 2 |  |  |  | ROZPOCET |  |  |  | 0 | 0 | 0 | 0 | 0 | 2 | 0 | 16 | 43973649
| PP |  | Spojovací prostředky olištování spár, obložení stropů, střešních podhledů a stěn hřebíky, vruty | [14 empty] | PP | 2
| VV |  | a32 |  | 18.69 | [12 empty] | VV | 2 | 2 | True | 1 | ROZPOCET
206 | K | 762713110 | Montáž prostorové vázané kce z hraněného řeziva průřezové plochy do 120 cm2 | m | 327.715 |  | 0 | CS ÚRS 2020 02 |  | snížená |  | 0 | 0 | 0 | 0 | 0 | 16 | K | 2 |  |  |  | ROZPOCET |  |  |  | 0 | 0 | 0 | 0 | 0 | 2 | 0 | 16 | 465262937
| PP |  | Montáž prostorových vázaných konstrukcí z řeziva hraněného nebo polohraněného průřezové plochy do 120 cm2 | [14 empty] | PP | 2
| VV |  | "t1" 2,735*20 |  | 54.7 | [12 empty] | VV | 2 | 2 | True | 0 | ROZPOCET
| VV |  | "t2" 0,735*4 |  | 2.94 | [12 empty] | VV | 2 | 2 | True | 0 | ROZPOCET
| VV |  | "t3" 0,5*4 |  | 2 | [12 empty] | VV | 2 | 2 | True | 0 | ROZPOCET
| VV |  | "t5" 3,43 |  | 3.43 | [12 empty] | VV | 2 | 2 | True | 0 | ROZPOCET
| VV |  | "t6" 3,605 |  | 3.605 | [12 empty] | VV | 2 | 2 | True | 0 | ROZPOCET
| VV |  | "t7" 0,87 |  | 0.87 | [12 empty] | VV | 2 | 2 | True | 0 | ROZPOCET
| VV |  | "t8" 1,23*2 |  | 2.46 | [12 empty] | VV | 2 | 2 | True | 0 | ROZPOCET
| VV |  | "t9" 1,595 |  | 1.595 | [12 empty] | VV | 2 | 2 | True | 0 | ROZPOCET
| VV |  | "t10" 1,955 |  | 1.955 | [12 empty] | VV | 2 | 2 | True | 0 | ROZPOCET
| VV |  | "t11" 2,245 |  | 2.245 | [12 empty] | VV | 2 | 2 | True | 0 | ROZPOCET
| VV |  | "t12" 1,945 |  | 1.945 | [12 empty] | VV | 2 | 2 | True | 0 | ROZPOCET
| VV |  | "t22" 3,405*3 |  | 10.215 | [12 empty] | VV | 2 | 2 | True | 0 | ROZPOCET
| VV |  | "t30" 2,5*20 |  | 50 | [12 empty] | VV | 2 | 2 | True | 0 | ROZPOCET
| VV |  | "t32" 0,5*12 |  | 6 | [12 empty] | VV | 2 | 2 | True | 0 | ROZPOCET
| VV |  | "t41" 0,85*14 |  | 11.9 | [12 empty] | VV | 2 | 2 | True | 0 | ROZPOCET
| VV |  | "t42" 6,3*2 |  | 12.6 | [12 empty] | VV | 2 | 2 | True | 0 | ROZPOCET
| VV |  | "t43" 12,29*2 |  | 24.58 | [12 empty] | VV | 2 | 2 | True | 0 | ROZPOCET
| VV | a16 | Mezisoučet |  | 193.04 | [12 empty] | VV | 2 | 3 | True | 0 | ROZPOCET
| VV |  | "t48" 2,735*3 |  | 8.205 | [12 empty] | VV | 2 | 2 | True | 0 | ROZPOCET
| VV | a17 | Mezisoučet |  | 8.205 | [12 empty] | VV | 2 | 3 | True | 0 | ROZPOCET
| VV |  | "t4" 2,94*8 |  | 23.52 | [12 empty] | VV | 2 | 2 | True | 0 | ROZPOCET
| VV |  | "t13" 7,595*3 |  | 22.785 | [12 empty] | VV | 2 | 2 | True | 0 | ROZPOCET
| VV |  | "t14" 4,06*3 |  | 12.18 | [12 empty] | VV | 2 | 2 | True | 0 | ROZPOCET
| VV |  | "t15" 1,94 |  | 1.94 | [12 empty] | VV | 2 | 2 | True | 0 | ROZPOCET
| VV |  | "t16" 0,42 |  | 0.42 | [12 empty] | VV | 2 | 2 | True | 0 | ROZPOCET
| VV |  | "t17" 0,5*3 |  | 1.5 | [12 empty] | VV | 2 | 2 | True | 0 | ROZPOCET
| VV |  | "t23" 1,875*4 |  | 7.5 | [12 empty] | VV | 2 | 2 | True | 0 | ROZPOCET
| VV |  | "t25" 1,815*3 |  | 5.445 | [12 empty] | VV | 2 | 2 | True | 0 | ROZPOCET
| VV |  | "t33" 1,565*6 |  | 9.39 | [12 empty] | VV | 2 | 2 | True | 0 | ROZPOCET
| VV |  | "t34" 1,56*3 |  | 4.68 | [12 empty] | VV | 2 | 2 | True | 0 | ROZPOCET
| VV |  | "t35" 1,685*6 |  | 10.11 | [12 empty] | VV | 2 | 2 | True | 0 | ROZPOCET
| VV |  | "t44" 0,245*3 |  | 0.735 | [12 empty] | VV | 2 | 2 | True | 0 | ROZPOCET
| VV |  | "t45" 0,405*3 |  | 1.215 | [12 empty] | VV | 2 | 2 | True | 0 | ROZPOCET
| VV |  | "t46" 2,685*3 |  | 8.055 | [12 empty] | VV | 2 | 2 | True | 0 | ROZPOCET
| VV |  | "t47" 0,24*3 |  | 0.72 | [12 empty] | VV | 2 | 2 | True | 0 | ROZPOCET
| VV |  | "t49" 0,86*3 |  | 2.58 | [12 empty] | VV | 2 | 2 | True | 0 | ROZPOCET
| VV | a18 | Mezisoučet |  | 112.775 | [12 empty] | VV | 2 | 3 | True | 0 | ROZPOCET
| VV |  | "t38" 0,45*14 |  | 6.3 | [12 empty] | VV | 2 | 2 | True | 0 | ROZPOCET
| VV | a19 | Mezisoučet |  | 6.3 | [12 empty] | VV | 2 | 3 | True | 0 | ROZPOCET
| VV |  | "t18" 1,775 |  | 1.775 | [12 empty] | VV | 2 | 2 | True | 0 | ROZPOCET
| VV |  | "t19" 5,62 |  | 5.62 | [12 empty] | VV | 2 | 2 | True | 0 | ROZPOCET
| VV | a20 | Mezisoučet |  | 7.395 | [12 empty] | VV | 2 | 3 | True | 0 | ROZPOCET
| VV |  | Součet |  | 327.715 | [12 empty] | VV | 2 | 4 | True | 1 | ROZPOCET
207 | K | 762713130 | Montáž prostorové vázané kce z hraněného řeziva průřezové plochy do 288 cm2 | m | 4.5 |  | 0 | CS ÚRS 2020 02 |  | snížená |  | 0 | 0 | 0 | 0 | 0 | 16 | K | 2 |  |  |  | ROZPOCET |  |  |  | 0 | 0 | 0 | 0 | 0 | 2 | 0 | 16 | -32266449
| PP |  | Montáž prostorových vázaných konstrukcí z řeziva hraněného nebo polohraněného průřezové plochy přes 224 do 288 cm2 | [14 empty] | PP | 2
| VV | a21 | "t21" 4,5 |  | 4.5 | [12 empty] | VV | 2 | 2 | True | 1 | ROZPOCET
208 | M | 60512111x | řezivo jehličnaté hranol středový jakost I-II 80x80 - 140x140 mm délka 3 - 5 m - trámky fasády | m3 | 2.049 |  | 0 |  |  | snížená |  | 0 | 0.55 | 1.127 | 0 | 0 | 32 | M | 2 |  |  |  | ROZPOCET |  |  |  | 0 | 0 | 0 | 0 | 0 | 2 | 0 | 16 | 685423261
| PP |  | řezivo jehličnaté hranol středový jakost I-II 80x80 - 140x140 mm dl 3 - 5 m | [14 empty] | PP | 2
| VV |  | 0,06*0,08*a16+0,04*0,06*a17+0,08*0,08*a18 |  | 1.668 | [12 empty] | VV | 2 | 2 | True | 0 | ROZPOCET
| VV |  | 0,06*0,06*a19+0,08*0,1*a20+0,14*0,18*a21 |  | 0.195 | [12 empty] | VV | 2 | 2 | True | 0 | ROZPOCET
| VV | a22 | Součet |  | 1.863 | [12 empty] | VV | 2 | 4 | True | 0 | ROZPOCET
| VV |  | a22*1,1 |  | 2.049 | [12 empty] | VV | 2 | 2 | True | 1 | ROZPOCET
209 | K | 762795000 | Spojovací prostředky pro montáž prostorových vázaných kcí | m3 | 1.863 |  | 0 | CS ÚRS 2020 02 |  | snížená |  | 0 | 0.02447 | 0.045588 | 0 | 0 | 16 | K | 2 |  |  |  | ROZPOCET |  |  |  | 0 | 0 | 0 | 0 | 0 | 2 | 0 | 16 | 973594740
| PP |  | Spojovací prostředky prostorových vázaných konstrukcí hřebíky, svory, fixační prkna | [14 empty] | PP | 2
| VV |  | a22 |  | 1.863 | [12 empty] | VV | 2 | 2 | True | 1 | ROZPOCET
210 | K | 998762101 | Přesun hmot tonážní pro kce tesařské v objektech v do 6 m | t | 9.935 |  | 0 | CS ÚRS 2020 02 |  | snížená |  | 0 | 0 | 0 | 0 | 0 | 16 | K | 2 |  |  |  | ROZPOCET |  |  |  | 0 | 0 | 0 | 0 | 0 | 2 | 0 | 16 | -1951689142
| PP |  | Přesun hmot pro konstrukce tesařské stanovený z hmotnosti přesunovaného materiálu vodorovná dopravní vzdálenost do 50 m v objektech výšky do 6 m | [14 empty] | PP | 2
| D | 763 | Konstrukce suché výstavby |  |  |  | 0 |  |  |  |  | 0 |  | 2.7824 |  | 0 | 2 | D | 1 |  |  |  | ROZPOCET | [9 empty] | 0
211 | K | 763111741 | Montáž parotěsné zábrany do SDK příčky | m2 | 21.121 |  | 0 | CS ÚRS 2020 02 |  | snížená |  | 0 | 0 | 0 | 0 | 0 | 16 | K | 2 |  |  |  | ROZPOCET |  |  |  | 0 | 0 | 0 | 0 | 0 | 2 | 0 | 16 | 625593696
| PP |  | Příčka ze sádrokartonových desek ostatní konstrukce a práce na příčkách ze sádrokartonových desek montáž parotěsné zábrany | [14 empty] | PP | 2
| VV |  | s8 |  | 21.121 | [12 empty] | VV | 2 | 2 | True | 1 | ROZPOCET
212 | M | 28329270x | folie nehořlavá parotěsná | m2 | 196.39 |  | 0 |  |  | snížená |  | 0 | 0.00014 | 0.027495 | 0 | 0 | 32 | M | 2 |  |  |  | ROZPOCET |  |  |  | 0 | 0 | 0 | 0 | 0 | 2 | 0 | 16 | 994905056
| PP |  | folie nehořlavá parotěsná pro interiér (reakce na oheň - třída E) 140 g/m2 | [14 empty] | PP | 2
| VV |  | (s1-s3+s8)*1,15 |  | 196.39 | [12 empty] | VV | 2 | 2 | True | 1 | ROZPOCET
213 | K | 763121438x | SDK stěna předsazená tl 115 mm profil CW+UW 100 deska 1xA 15 bez TI EI 15 | m2 | 21.121 |  | 0 |  |  | snížená |  | 0 | 0.01467 | 0.30985 | 0 | 0 | 16 | K | 2 |  |  |  | ROZPOCET |  |  |  | 0 | 0 | 0 | 0 | 0 | 2 | 0 | 16 | -719868894
| PP |  | Stěna předsazená ze sádrokartonových desek s nosnou konstrukcí z ocelových profilů CW, UW jednoduše opláštěná deskou standardní A tl. 15 mm, bez TI, EI 15 stěna tl. 115 mm, profil 100 | [14 empty] | PP | 2
| VV |  | s8 |  | 21.121 | [12 empty] | VV | 2 | 2 | True | 1 | ROZPOCET
214 | K | 763131432 | SDK podhled deska 1xDF 15 bez izolace dvouvrstvá spodní kce profil CD+UD REI 90 | m2 | 113.88 |  | 0 | CS ÚRS 2020 02 |  | snížená |  | 0 | 0.01691 | 1.9257 | 0 | 0 | 16 | K | 2 |  |  |  | ROZPOCET |  |  |  | 0 | 0 | 0 | 0 | 0 | 2 | 0 | 16 | -637473436
| PP |  | Podhled ze sádrokartonových desek dvouvrstvá zavěšená spodní konstrukce z ocelových profilů CD, UD jednoduše opláštěná deskou protipožární DF, tl. 15 mm, bez izolace, REI do 90 | [14 empty] | PP | 2
| VV | a27 | "101+103" (4,25+2,25)*(13,11+4,25+0,16) |  | 113.88 | [12 empty] | VV | 2 | 2 | True | 1 | ROZPOCET
215 | K | 763131451 | SDK podhled deska 1xH2 12,5 bez izolace dvouvrstvá spodní kce profil CD+UD | m2 | 41.25 |  | 0 | CS ÚRS 2020 02 |  | snížená |  | 0 | 0.01259 | 0.51934 | 0 | 0 | 16 | K | 2 |  |  |  | ROZPOCET |  |  |  | 0 | 0 | 0 | 0 | 0 | 2 | 0 | 16 | 762622812
| PP |  | Podhled ze sádrokartonových desek dvouvrstvá zavěšená spodní konstrukce z ocelových profilů CD, UD jednoduše opláštěná deskou impregnovanou H2, tl. 12,5 mm, bez izolace | [14 empty] | PP | 2
| VV |  | "105" 11,31 |  | 11.31 | [12 empty] | VV | 2 | 2 | True | 0 | ROZPOCET
| VV |  | "106" 2,87 |  | 2.87 | [12 empty] | VV | 2 | 2 | True | 0 | ROZPOCET
| VV |  | "107" 6,05 |  | 6.05 | [12 empty] | VV | 2 | 2 | True | 0 | ROZPOCET
| VV |  | "108" 7,69 |  | 7.69 | [12 empty] | VV | 2 | 2 | True | 0 | ROZPOCET
| VV |  | "109" 13,33 |  | 13.33 | [12 empty] | VV | 2 | 2 | True | 0 | ROZPOCET
| VV | a28 | Součet |  | 41.25 | [12 empty] | VV | 2 | 4 | True | 1 | ROZPOCET
216 | K | 763131751 | Montáž parotěsné zábrany do SDK podhledu | m2 | 149.653 |  | 0 | CS ÚRS 2020 02 |  | snížená |  | 0 | 0 | 0 | 0 | 0 | 16 | K | 2 |  |  |  | ROZPOCET |  |  |  | 0 | 0 | 0 | 0 | 0 | 2 | 0 | 16 | -10789941
| PP |  | Podhled ze sádrokartonových desek ostatní práce a konstrukce na podhledech ze sádrokartonových desek montáž parotěsné zábrany | [14 empty] | PP | 2
| VV |  | s1-s3 |  | 149.653 | [12 empty] | VV | 2 | 2 | True | 1 | ROZPOCET
217 | K | 998763301 | Přesun hmot tonážní pro sádrokartonové konstrukce v objektech v do 6 m | t | 2.784 |  | 0 | CS ÚRS 2020 02 |  | snížená |  | 0 | 0 | 0 | 0 | 0 | 16 | K | 2 |  |  |  | ROZPOCET |  |  |  | 0 | 0 | 0 | 0 | 0 | 2 | 0 | 16 | -1414109448
| PP |  | Přesun hmot pro konstrukce montované z desek sádrokartonových, sádrovláknitých, cementovláknitých nebo cementových stanovený z hmotnosti přesunovaného materiálu vodorovná dopravní vzdálenost do 50 m v objektech výšky do 6 m | [14 empty] | PP | 2
| D | 764 | Konstrukce klempířské |  |  |  | 0 |  |  |  |  | 0 |  | 2.2367 |  | 0 | 2 | D | 1 |  |  |  | ROZPOCET | [9 empty] | 0
218 | K | 764141405 | Krytina střechy rovné drážkováním ze svitků z TiZn předzvětralého plechu rš 500 mm sklonu přes 60° | m2 | 261.184 |  | 0 | CS ÚRS 2020 02 |  | snížená |  | 0 | 0.00589 | 1.5384 | 0 | 0 | 16 | K | 2 |  |  |  | ROZPOCET |  |  |  | 0 | 0 | 0 | 0 | 0 | 2 | 0 | 16 | -1444932129
| PP |  | Krytina ze svitků nebo tabulí z titanzinkového předzvětralého plechu s úpravou u okapů, prostupů a výčnělků střechy rovné drážkováním ze svitků rš 500 mm, sklon střechy přes 60° | [14 empty] | PP | 2
| VV |  | (5,155+2,875+0,35)*19,655 |  | 164.709 | [12 empty] | VV | 2 | 2 | True | 0 | ROZPOCET
| VV | s1 | Mezisoučet |  | 164.709 | [12 empty] | VV | 2 | 3 | True | 0 | ROZPOCET
| VV |  | 3,84*3,425-1,495*1,75+(19,655-1,875)*2,735-3*1,285*2 |  | 51.454 | [12 empty] | VV | 2 | 2 | True | 0 | ROZPOCET
| VV | s6 | Mezisoučet |  | 51.454 | [12 empty] | VV | 2 | 3 | True | 0 | ROZPOCET
| VV |  | 1,905*2,735 |  | 5.21 | [12 empty] | VV | 2 | 2 | True | 0 | ROZPOCET
| VV | s7 | Mezisoučet |  | 5.21 | [12 empty] | VV | 2 | 3 | True | 0 | ROZPOCET
| VV |  | 0,62*(2,875+5,155+2,785)+(3,735+2,785)*0,5*5,85 |  | 25.776 | [12 empty] | VV | 2 | 2 | True | 0 | ROZPOCET
| VV |  | 5,85*0,5*(5,625-3,26)-(3,285+2,72)*0,5*4,75 |  | -7.344 | [12 empty] | VV | 2 | 2 | True | 0 | ROZPOCET
| VV |  | 0,25*(3,285+2,72+4,75) |  | 2.689 | [12 empty] | VV | 2 | 2 | True | 0 | ROZPOCET
| VV | s8 | Mezisoučet |  | 21.121 | [12 empty] | VV | 2 | 3 | True | 0 | ROZPOCET
| VV | a23 | Součet |  | 242.494 | [12 empty] | VV | 2 | 4 | True | 0 | ROZPOCET
| VV |  | a32+a23 |  | 261.184 | [12 empty] | VV | 2 | 2 | True | 1 | ROZPOCET
219 | K | 764212634 | Oplechování štítu závětrnou lištou z Pz s povrchovou úpravou rš 330 mm | m | 32.25 |  | 0 | CS ÚRS 2020 02 |  | snížená |  | 0 | 0.00287 | 0.092558 | 0 | 0 | 16 | K | 2 |  |  |  | ROZPOCET |  |  |  | 0 | 0 | 0 | 0 | 0 | 2 | 0 | 16 | 2080355534
| PP |  | Oplechování střešních prvků z pozinkovaného plechu s povrchovou úpravou štítu závětrnou lištou rš 330 mm | [14 empty] | PP | 2
| VV |  | "k6" 29,5 |  | 29.5 | [12 empty] | VV | 2 | 2 | True | 0 | ROZPOCET
| VV |  | "k13" 2,75 |  | 2.75 | [12 empty] | VV | 2 | 2 | True | 0 | ROZPOCET
| VV |  | Součet |  | 32.25 | [12 empty] | VV | 2 | 4 | True | 1 | ROZPOCET
220 | K | 764212664 | Oplechování rovné okapové hrany z Pz s povrchovou úpravou rš 330 mm | m | 6.05 |  | 0 | CS ÚRS 2020 02 |  | snížená |  | 0 | 0.00297 | 0.017968 | 0 | 0 | 16 | K | 2 |  |  |  | ROZPOCET |  |  |  | 0 | 0 | 0 | 0 | 0 | 2 | 0 | 16 | -741889365
| PP |  | Oplechování střešních prvků z pozinkovaného plechu s povrchovou úpravou okapu okapovým plechem střechy rovné rš 330 mm | [14 empty] | PP | 2
| VV |  | "k9" 6,05 |  | 6.05 | [12 empty] | VV | 2 | 2 | True | 1 | ROZPOCET
221 | K | 764214606 | Oplechování horních ploch a atik bez rohů z Pz s povrch úpravou mechanicky kotvené rš 500 mm | m | 60.7 |  | 0 | CS ÚRS 2020 02 |  | snížená |  | 0 | 0.00438 | 0.26587 | 0 | 0 | 16 | K | 2 |  |  |  | ROZPOCET |  |  |  | 0 | 0 | 0 | 0 | 0 | 2 | 0 | 16 | -1422853443
| PP |  | Oplechování horních ploch zdí a nadezdívek (atik) z pozinkovaného plechu s povrchovou úpravou mechanicky kotvené rš 500 mm | [14 empty] | PP | 2
| VV |  | "k2" 50 |  | 50 | [12 empty] | VV | 2 | 2 | True | 0 | ROZPOCET
| VV |  | "k10" 5,5 |  | 5.5 | [12 empty] | VV | 2 | 2 | True | 0 | ROZPOCET
| VV |  | "k11" 5,2 |  | 5.2 | [12 empty] | VV | 2 | 2 | True | 0 | ROZPOCET
| VV |  | Součet |  | 60.7 | [12 empty] | VV | 2 | 4 | True | 1 | ROZPOCET
222 | K | 764246404 | Oplechování parapetů rovných mechanicky kotvené z TiZn předzvětralého plechu rš 330 mm | m | 13.27 |  | 0 | CS ÚRS 2020 02 |  | snížená |  | 0 | 0.00197 | 0.026142 | 0 | 0 | 16 | K | 2 |  |  |  | ROZPOCET |  |  |  | 0 | 0 | 0 | 0 | 0 | 2 | 0 | 16 | 607908818
| PP |  | Oplechování parapetů z titanzinkového předzvětralého plechu rovných mechanicky kotvené, bez rohů rš 330 mm | [14 empty] | PP | 2
| VV |  | "k1" 3,05*2+1,55*2+1,545+1,175+0,675*2 |  | 13.27 | [12 empty] | VV | 2 | 2 | True | 1 | ROZPOCET
223 | K | 76424140x | Oplechování větraného hřebene s větrací mřížkou z TiZn předzvětralého plechu rš 670 mm | m | 19.5 |  | 0 | CS ÚRS 2020 02 |  | snížená |  | 0 | 0.00476 | 0.09282 | 0 | 0 | 16 | K | 2 |  |  |  | ROZPOCET |  |  |  | 0 | 0 | 0 | 0 | 0 | 2 | 0 | 16 | -1087095313
| PP |  | Oplechování střešních prvků z titanzinkového předzvětralého plechu hřebene větraného, včetně větrací mřížky rš 670 mm | [14 empty] | PP | 2
| VV |  | "k8" 19,5 |  | 19.5 | [12 empty] | VV | 2 | 2 | True | 1 | ROZPOCET
224 | K | 764242404 | Oplechování štítu závětrnou lištou z TiZn předzvětralého plechu rš 330 mm | m | 2.75 |  | 0 | CS ÚRS 2020 02 |  | snížená |  | 0 | 0.00194 | 0.005335 | 0 | 0 | 16 | K | 2 |  |  |  | ROZPOCET |  |  |  | 0 | 0 | 0 | 0 | 0 | 2 | 0 | 16 | 1328836815
| PP |  | Oplechování střešních prvků z titanzinkového předzvětralého plechu štítu závětrnou lištou rš 330 mm | [14 empty] | PP | 2
| VV |  | "k14" 2,75 |  | 2.75 | [12 empty] | VV | 2 | 2 | True | 1 | ROZPOCET
225 | K | 764242434 | Oplechování rovné okapové hrany z TiZn předzvětralého plechu rš 330 mm | m | 19.5 |  | 0 | CS ÚRS 2020 02 |  | snížená |  | 0 | 0.00198 | 0.03861 | 0 | 0 | 16 | K | 2 |  |  |  | ROZPOCET |  |  |  | 0 | 0 | 0 | 0 | 0 | 2 | 0 | 16 | -554800404
| PP |  | Oplechování střešních prvků z titanzinkového předzvětralého plechu okapu okapovým plechem střechy rovné rš 330 mm | [14 empty] | PP | 2
| VV |  | "k7" 19,5 |  | 19.5 | [12 empty] | VV | 2 | 2 | True | 1 | ROZPOCET
226 | K | 764243456 | Sněhový zachytávač krytiny z TiZn předzvětralého plechu průběžný dvoutrubkový | m | 19.655 |  | 0 | CS ÚRS 2020 02 |  | snížená |  | 0 | 0.00201 | 0.039507 | 0 | 0 | 16 | K | 2 |  |  |  | ROZPOCET |  |  |  | 0 | 0 | 0 | 0 | 0 | 2 | 0 | 16 | 678956380
| PP |  | Oplechování střešních prvků z titanzinkového předzvětralého plechu sněhový zachytávač průbežný dvoutrubkový | [14 empty] | PP | 2
| VV |  | "z12" 19,655 |  | 19.655 | [12 empty] | VV | 2 | 2 | True | 1 | ROZPOCET
227 | K | 764341414 | Lemování rovných zdí střech s krytinou skládanou z TiZn předzvětralého plechu rš 330 mm | m | 4 |  | 0 | CS ÚRS 2020 02 |  | snížená |  | 0 | 0.00195 | 0.0078 | 0 | 0 | 16 | K | 2 |  |  |  | ROZPOCET |  |  |  | 0 | 0 | 0 | 0 | 0 | 2 | 0 | 16 | 1338256196
| PP |  | Lemování zdí z titanzinkového předzvětralého plechu boční nebo horní rovných, střech s krytinou skládanou mimo prejzovou rš 330 mm | [14 empty] | PP | 2
| VV |  | "světlovod" 0,5*4*2 |  | 4 | [12 empty] | VV | 2 | 2 | True | 1 | ROZPOCET
228 | K | 764345423 | Lemování trub, konzol, držáků z TiZn předzvětralého plechu střech s krytinou skládanou D do 150 mm | kus | 3 |  | 0 | CS ÚRS 2020 02 |  | snížená |  | 0 | 0.00254 | 0.00762 | 0 | 0 | 16 | K | 2 |  |  |  | ROZPOCET |  |  |  | 0 | 0 | 0 | 0 | 0 | 2 | 0 | 16 | 1514957226
| PP |  | Lemování trub,konzol,držáků a ostatních prvků z titanzinkového předzvětralého plechu střech s krytinou skládanou mimo prejzovou nebo z plechu, průměr přes 100 do 150 mm | [14 empty] | PP | 2
| VV |  | "vzd" 2 |  | 2 | [12 empty] | VV | 2 | 2 | True | 0 | ROZPOCET
| VV |  | "zt" 1 |  | 1 | [12 empty] | VV | 2 | 2 | True | 0 | ROZPOCET
| VV |  | Součet |  | 3 | [12 empty] | VV | 2 | 4 | True | 1 | ROZPOCET
229 | K | 764541414 | Žlab podokapní hranatý z TiZn předzvětralého plechu rš 330 mm | m | 26.26 |  | 0 | CS ÚRS 2020 02 |  | snížená |  | 0 | 0.00282 | 0.074053 | 0 | 0 | 16 | K | 2 |  |  |  | ROZPOCET |  |  |  | 0 | 0 | 0 | 0 | 0 | 2 | 0 | 16 | 1979601564
| PP |  | Žlab podokapní z titanzinkového předzvětralého plechu včetně háků a čel hranatý rš 330 mm | [14 empty] | PP | 2
| VV |  | "k16" 2,315 |  | 2.315 | [12 empty] | VV | 2 | 2 | True | 0 | ROZPOCET
| VV |  | "k17" 14,595 |  | 14.595 | [12 empty] | VV | 2 | 2 | True | 0 | ROZPOCET
| VV |  | "k18" 1,99 |  | 1.99 | [12 empty] | VV | 2 | 2 | True | 0 | ROZPOCET
| VV |  | "k20" 3,75 |  | 3.75 | [12 empty] | VV | 2 | 2 | True | 0 | ROZPOCET
| VV |  | "k19" 0 |  | 0 | [12 empty] | VV | 2 | 2 | True | 0 | ROZPOCET
| VV |  | "k21" 0 |  | 0 | [12 empty] | VV | 2 | 2 | True | 0 | ROZPOCET
| VV |  | "k24" 3,61 |  | 3.61 | [12 empty] | VV | 2 | 2 | True | 0 | ROZPOCET
| VV |  | "k22" 0 |  | 0 | [12 empty] | VV | 2 | 2 | True | 0 | ROZPOCET
| VV |  | "k23" 0 |  | 0 | [12 empty] | VV | 2 | 2 | True | 0 | ROZPOCET
| VV |  | "k25" 0 |  | 0 | [12 empty] | VV | 2 | 2 | True | 0 | ROZPOCET
| VV |  | Součet |  | 26.26 | [12 empty] | VV | 2 | 4 | True | 1 | ROZPOCET
230 | K | 764541464 | Kotlík hranatý pro podokapní žlaby z TiZn předzvětralého plechu 330/100 mm | kus | 3 |  | 0 | CS ÚRS 2020 02 |  | snížená |  | 0 | 0.00031 | 0.00093 | 0 | 0 | 16 | K | 2 |  |  |  | ROZPOCET |  |  |  | 0 | 0 | 0 | 0 | 0 | 2 | 0 | 16 | -89885327
| PP |  | Žlab podokapní z titanzinkového předzvětralého plechu včetně háků a čel kotlík hranatý, rš žlabu/průměr svodu 330/100 mm | [14 empty] | PP | 2
| VV |  | "k26" 2 |  | 2 | [12 empty] | VV | 2 | 2 | True | 0 | ROZPOCET
| VV |  | "k28" 0 |  | 0 | [12 empty] | VV | 2 | 2 | True | 0 | ROZPOCET
| VV |  | "k29" 1 |  | 1 | [12 empty] | VV | 2 | 2 | True | 0 | ROZPOCET
| VV |  | "k30" 0 |  | 0 | [12 empty] | VV | 2 | 2 | True | 0 | ROZPOCET
| VV |  | Součet |  | 3 | [12 empty] | VV | 2 | 4 | True | 1 | ROZPOCET
231 | K | 76454146x | Kotlík hranatý pro podokapní žlaby z TiZn předzvětralého plechu 250/80 mm | kus | 1 |  | 0 | CS ÚRS 2020 02 |  | snížená |  | 0 | 0.00019 | 0.00019 | 0 | 0 | 16 | K | 2 |  |  |  | ROZPOCET |  |  |  | 0 | 0 | 0 | 0 | 0 | 2 | 0 | 16 | 2101243657
| PP |  | Žlab podokapní z titanzinkového předzvětralého plechu včetně háků a čel kotlík hranatý, rš žlabu/průměr svodu 250/80 mm | [14 empty] | PP | 2
| VV |  | "k27" 1 |  | 1 | [12 empty] | VV | 2 | 2 | True | 1 | ROZPOCET
232 | K | 764548402x | Hranatý svod včetně objímek, kolen, odskoků z TiZn předzvětralého plechu o straně 80 mm | m | 2.78 |  | 0 | CS ÚRS 2020 02 |  | snížená |  | 0 | 0.0021 | 0.005838 | 0 | 0 | 16 | K | 2 |  |  |  | ROZPOCET |  |  |  | 0 | 0 | 0 | 0 | 0 | 2 | 0 | 16 | -1731362193
| PP |  | Svod z titanzinkového předzvětralého plechu včetně objímek, kolen a odskoků hranatý, o straně 80 mm | [14 empty] | PP | 2
| VV |  | "k27" 2,78 |  | 2.78 | [12 empty] | VV | 2 | 2 | True | 1 | ROZPOCET
233 | K | 764548403 | Hranatý svod včetně objímek, kolen, odskoků z TiZn předzvětralého plechu o straně 100 mm | m | 7.915 |  | 0 | CS ÚRS 2020 02 |  | snížená |  | 0 | 0.00292 | 0.023112 | 0 | 0 | 16 | K | 2 |  |  |  | ROZPOCET |  |  |  | 0 | 0 | 0 | 0 | 0 | 2 | 0 | 16 | -2088171998
| PP |  | Svod z titanzinkového předzvětralého plechu včetně objímek, kolen a odskoků hranatý, o straně 100 mm | [14 empty] | PP | 2
| VV |  | "k26" 2,785*2 |  | 5.57 | [12 empty] | VV | 2 | 2 | True | 0 | ROZPOCET
| VV |  | "k28" 0 |  | 0 | [12 empty] | VV | 2 | 2 | True | 0 | ROZPOCET
| VV |  | "k29" 2,345 |  | 2.345 | [12 empty] | VV | 2 | 2 | True | 0 | ROZPOCET
| VV |  | "k30" 0 |  | 0 | [12 empty] | VV | 2 | 2 | True | 0 | ROZPOCET
| VV |  | Součet |  | 7.915 | [12 empty] | VV | 2 | 4 | True | 1 | ROZPOCET
234 | K | 998764101 | Přesun hmot tonážní pro konstrukce klempířské v objektech v do 6 m | t | 2.485 |  | 0 | CS ÚRS 2020 02 |  | snížená |  | 0 | 0 | 0 | 0 | 0 | 16 | K | 2 |  |  |  | ROZPOCET |  |  |  | 0 | 0 | 0 | 0 | 0 | 2 | 0 | 16 | 1724296192
| PP |  | Přesun hmot pro konstrukce klempířské stanovený z hmotnosti přesunovaného materiálu vodorovná dopravní vzdálenost do 50 m v objektech výšky do 6 m | [14 empty] | PP | 2
| D | 765 | Krytina skládaná |  |  |  | 0 |  |  |  |  | 0 |  | 0.0061252 |  | 0 | 2 | D | 1 |  |  |  | ROZPOCET | [9 empty] | 0
235 | K | 765111203 | Montáž krytiny keramické okapní jednoduchá větrací mřížka | m | 76.565 |  | 0 | CS ÚRS 2020 02 |  | snížená |  | 0 | 1e-05 | 0.00076565 | 0 | 0 | 16 | K | 2 |  |  |  | ROZPOCET |  |  |  | 0 | 0 | 0 | 0 | 0 | 2 | 0 | 16 | 547762609
| PP |  | Montáž krytiny keramické okapové hrany s jednoduchou větrací mřížkou | [14 empty] | PP | 2
| VV |  | "střecha" 19,655*2+5,85+1,875*2+1,495+0,55+4,25+2,25 |  | 57.455 | [12 empty] | VV | 2 | 2 | True | 0 | ROZPOCET
| VV |  | "lodžie" 6,49+12,62 |  | 19.11 | [12 empty] | VV | 2 | 2 | True | 0 | ROZPOCET
| VV | m1 | Součet |  | 76.565 | [12 empty] | VV | 2 | 4 | True | 1 | ROZPOCET
236 | M | 59660200x | mřížka ochranná větrací jednoduchá 100/5,5 cm (černá) | kus | 76.565 |  | 0 |  |  | snížená |  | 0 | 7e-05 | 0.0053595 | 0 | 0 | 32 | M | 2 |  |  |  | ROZPOCET |  |  |  | 0 | 0 | 0 | 0 | 0 | 2 | 0 | 16 | -1354961468
| PP |  | mřížka ochranná větrací jednoduchá 100/5,5 cm (černá) | [14 empty] | PP | 2
| VV |  | m1 |  | 76.565 | [12 empty] | VV | 2 | 2 | True | 1 | ROZPOCET
237 | K | 998765101 | Přesun hmot tonážní pro krytiny skládané v objektech v do 6 m | t | 0.006 |  | 0 | CS ÚRS 2020 02 |  | snížená |  | 0 | 0 | 0 | 0 | 0 | 16 | K | 2 |  |  |  | ROZPOCET |  |  |  | 0 | 0 | 0 | 0 | 0 | 2 | 0 | 16 | -751222563
| PP |  | Přesun hmot pro krytiny skládané stanovený z hmotnosti přesunovaného materiálu vodorovná dopravní vzdálenost do 50 m na objektech výšky do 6 m | [14 empty] | PP | 2
| D | 766 | Konstrukce truhlářské |  |  |  | 0 |  |  |  |  | 0 |  | 1.5223 |  | 0.0027 | 2 | D | 1 |  |  |  | ROZPOCET | [9 empty] | 0
238 | K | 766417211 | Montáž obložení stěn podkladového roštu | m | 238.971 |  | 0 | CS ÚRS 2020 02 |  | snížená |  | 0 | 0 | 0 | 0 | 0 | 16 | K | 2 |  |  |  | ROZPOCET |  |  |  | 0 | 0 | 0 | 0 | 0 | 2 | 0 | 16 | -525432473
| PP |  | Montáž obložení stěn rošt podkladový | [14 empty] | PP | 2
| VV | a25 | s6/0,6+(s7/0,6)*2+s8/0,6+s5/0,6 |  | 188.648 | [12 empty] | VV | 2 | 2 | True | 0 | ROZPOCET
| VV | a26 | s5/0,6 |  | 50.323 | [12 empty] | VV | 2 | 2 | True | 0 | ROZPOCET
| VV |  | Součet |  | 238.971 | [12 empty] | VV | 2 | 4 | True | 1 | ROZPOCET
239 | M | 6051610 x | řezivo - trámky na rošt | m3 | 1.067 |  | 0 |  |  | snížená |  | 0 | 0.5 | 0.5335 | 0 | 0 | 32 | M | 2 |  |  |  | ROZPOCET |  |  |  | 0 | 0 | 0 | 0 | 0 | 2 | 0 | 16 | 1123485856
| PP |  | řezivo - trámky na rošt | [14 empty] | PP | 2
| VV |  | 0,06*0,08*a25*1,04+0,04*0,06*a26*1,04 |  | 1.067 | [12 empty] | VV | 2 | 2 | True | 1 | ROZPOCET
240 | K | 766660171 | Montáž dveřních křídel otvíravých jednokřídlových š do 0,8 m do obložkové zárubně | kus | 3 |  | 0 | CS ÚRS 2020 02 |  | snížená |  | 0 | 0 | 0 | 0 | 0 | 16 | K | 2 |  |  |  | ROZPOCET |  |  |  | 0 | 0 | 0 | 0 | 0 | 2 | 0 | 16 | -1567554239
| PP |  | Montáž dveřních křídel dřevěných nebo plastových otevíravých do obložkové zárubně povrchově upravených jednokřídlových, šířky do 800 mm | [14 empty] | PP | 2
| VV |  | "d7" 1 |  | 1 | [12 empty] | VV | 2 | 2 | True | 0 | ROZPOCET
| VV |  | "d10" 2 |  | 2 | [12 empty] | VV | 2 | 2 | True | 0 | ROZPOCET
| VV |  | Součet |  | 3 | [12 empty] | VV | 2 | 4 | True | 1 | ROZPOCET
241 | M | 6116270x | dveře vnitřní plné 1křídlové ozn D7 do otvoru 80x203,5 cm, 1kř dveře š 700mm, dekor světlé dřevo, kování, zámek, odolné proti poškození | kus | 1 |  | 0 |  |  | snížená |  | 0 | 0.0185 | 0.0185 | 0 | 0 | 32 | M | 2 |  |  |  | ROZPOCET |  |  |  | 0 | 0 | 0 | 0 | 0 | 2 | 0 | 16 | 895742722
| PP |  | dveře vnitřní plné 1křídlové ozn D7 do otvoru 80x203,5 cm, 1kř dveře š 700mm, dekor světlé dřevo, kování, zámek, odolné proti poškození | [14 empty] | PP | 2
242 | M | 6116271x | dveře vnější plné 1křídlové ozn D10 do otvoru 100x202 cm, 1kř dveře š 800mm, dekor světlé dřevo, kování, zámek, madlo, rám, venek TIZn | kus | 2 |  | 0 |  |  | snížená |  | 0 | 0.03 | 0.06 | 0 | 0 | 32 | M | 2 |  |  |  | ROZPOCET |  |  |  | 0 | 0 | 0 | 0 | 0 | 2 | 0 | 16 | 614533029
| PP |  | dveře vnější plné 1křídlové ozn D10 do otvoru 100x202 cm, 1kř dveře š 800mm, dekor světlé dřevo, kování, zámek, madlo, rám, venek TIZn | [14 empty] | PP | 2
243 | K | 766660172 | Montáž dveřních křídel otvíravých jednokřídlových š přes 0,8 m do obložkové zárubně | kus | 5 |  | 0 | CS ÚRS 2020 02 |  | snížená |  | 0 | 0 | 0 | 0 | 0 | 16 | K | 2 |  |  |  | ROZPOCET |  |  |  | 0 | 0 | 0 | 0 | 0 | 2 | 0 | 16 | 1127811675
| PP |  | Montáž dveřních křídel dřevěných nebo plastových otevíravých do obložkové zárubně povrchově upravených jednokřídlových, šířky přes 800 mm | [14 empty] | PP | 2
| VV |  | "d2" 1 |  | 1 | [12 empty] | VV | 2 | 2 | True | 0 | ROZPOCET
| VV |  | "d6" 3 |  | 3 | [12 empty] | VV | 2 | 2 | True | 0 | ROZPOCET
| VV |  | "d8" 1 |  | 1 | [12 empty] | VV | 2 | 2 | True | 0 | ROZPOCET
| VV |  | Součet |  | 5 | [12 empty] | VV | 2 | 4 | True | 1 | ROZPOCET
244 | M | 61162703x | dveře vnitřní dřev ozn D2 do otvoru 1000x2035mm, 1kř dveře š. 900mm, bezp sklo, dekor světlé dřevo, kování, zámek, madlo, hladké folie 1křídlové 90x197 cm, odolnost proti poškození | kus | 1 |  | 0 |  |  | snížená |  | 0 | 0.0215 | 0.0215 | 0 | 0 | 32 | M | 2 |  |  |  | ROZPOCET |  |  |  | 0 | 0 | 0 | 0 | 0 | 2 | 0 | 16 | 38947370
| PP |  | c | [14 empty] | PP | 2
245 | M | 61162704x | dveře vnitřní dřev ozn D6 do otvoru 1000x2035mm, 1kř dveře š. 900mm, plné, dekor světlé dřevo, kování, zámek, madlo, hladké folie 1křídlové 90x197 cm, odolnost proti poškození, uzamykatelné dveře budou odjistitelné z venku | kus | 3 |  | 0 |  |  | snížená |  | 0 | 0.0215 | 0.0645 | 0 | 0 | 32 | M | 2 |  |  |  | ROZPOCET |  |  |  | 0 | 0 | 0 | 0 | 0 | 2 | 0 | 16 | 709723990
| PP |  | c | [14 empty] | PP | 2
246 | M | 61162705x | dveře vnitřní dřev ozn D8 do otvoru 1000x2035mm, 1kř dveře š. 900mm, plné, dekor světlé dřevo, kování, zámek, hladké folie 1křídlové 90x197 cm, odolnost proti poškození | kus | 1 |  | 0 |  |  | snížená |  | 0 | 0.0215 | 0.0215 | 0 | 0 | 32 | M | 2 |  |  |  | ROZPOCET |  |  |  | 0 | 0 | 0 | 0 | 0 | 2 | 0 | 16 | -1613208772
| PP |  | c | [14 empty] | PP | 2
247 | K | 766660173 | Montáž dveřních křídel otvíravých dvoukřídlových š do 1,45 m do obložkové zárubně | kus | 8 |  | 0 | CS ÚRS 2020 02 |  | snížená |  | 0 | 0 | 0 | 0 | 0 | 16 | K | 2 |  |  |  | ROZPOCET |  |  |  | 0 | 0 | 0 | 0 | 0 | 2 | 0 | 16 | -623984422
| PP |  | Montáž dveřních křídel dřevěných nebo plastových otevíravých do obložkové zárubně povrchově upravených dvoukřídlových, šířky do 1450 mm | [14 empty] | PP | 2
| VV |  | "d3" 2 |  | 2 | [12 empty] | VV | 2 | 2 | True | 0 | ROZPOCET
| VV |  | "D5" 6 |  | 6 | [12 empty] | VV | 2 | 2 | True | 0 | ROZPOCET
| VV |  | Součet |  | 8 | [12 empty] | VV | 2 | 4 | True | 1 | ROZPOCET
248 | M | 6116176x | dveře vnitřní ozn D3 do otvoru 1350x2020mm 2kř prosklené, bezp sklo, dekor světlé dřevo, kování, zámek, madlo oboustranně, průchozí křídlo min 900mm, odolné proti poškození | kus | 2 |  | 0 |  |  | snížená |  | 0 | 0.038 | 0.076 | 0 | 0 | 32 | M | 2 |  |  |  | ROZPOCET |  |  |  | 0 | 0 | 0 | 0 | 0 | 2 | 0 | 16 | 264634992
| PP |  | dveře vnitřní hladké ozn D3 do otvoru 1350x2020mm 2kř prosklené, bezp sklo, dekor světlé dřevo, kování, zámek, madlo oboustranně, průchozí křídlo min 900mm, odolné proti poškození | [14 empty] | PP | 2
249 | M | 6116177x | dveře vnitřní hladké ozn D5 do otvoru 1300x2020mm 2kř plné, bezp sklo, dekor světlé dřevo, kování, zámek, madlo, průchozí křídlo min 800mm, odolné proti poškození, uzamykatelné dveře budou odjistitelné z venku | kus | 6 |  | 0 |  |  | snížená |  | 0 | 0.038 | 0.228 | 0 | 0 | 32 | M | 2 |  |  |  | ROZPOCET |  |  |  | 0 | 0 | 0 | 0 | 0 | 2 | 0 | 16 | 474741548
| PP |  | dveře vnitřní hladké ozn D5 do otvoru 1300x2020mm 2kř plné, bezp sklo, dekor světlé dřevo, kování, zámek, madlo, průchozí křídlo min 800mm, odolné proti poškození, uzamykatelné dveře budou odjistitelné z venku | [14 empty] | PP | 2
250 | K | 7666602x | D+M dveří 2kř s nadsvětlíkem ozn D4 do otvoru 1350x2535mm, prosklené, bezp sklo průsvitné mléčné, odolné proti poškození, dekor světlé dřevo, kování, zámek, madlo oboustranně, nadsvětlík v 500mm, průchozí křídlo min 900mm, olištování | kus | 1 |  | 0 |  |  | snížená |  | 0 | 0.25 | 0.25 | 0 | 0 | 16 | K | 2 |  |  |  | ROZPOCET |  |  |  | 0 | 0 | 0 | 0 | 0 | 2 | 0 | 16 | 1209629963
| PP |  | D+M dveří 2kř s nadsvětlíkem ozn D4 do otvoru 1350x2535mm, prosklené, bezp sklo průsvitné mléčné, odolné proti poškození, dekor světlé dřevo, kování, zámek, madlo oboustranně, nadsvětlík v 500mm, průchozí křídlo min 900mm | [14 empty] | PP | 2
| VV |  | "d4" 1 |  | 1 | [12 empty] | VV | 2 | 2 | True | 1 | ROZPOCET
251 | K | 766660312 | Montáž posuvných dveří jednokřídlových průchozí šířky do 1200 mm do pouzdra s jednou kapsou | kus | 1 |  | 0 | CS ÚRS 2020 02 |  | snížená |  | 0 | 0 | 0 | 0 | 0 | 16 | K | 2 |  |  |  | ROZPOCET |  |  |  | 0 | 0 | 0 | 0 | 0 | 2 | 0 | 16 | 215054419
| PP |  | Montáž dveřních křídel dřevěných nebo plastových posuvných dveří do pouzdra zděné příčky s jednou kapsou jednokřídlových, průchozí šířky přes 800 do 1200 mm | [14 empty] | PP | 2
| VV |  | "d9" 1 |  | 1 | [12 empty] | VV | 2 | 2 | True | 1 | ROZPOCET
252 | M | 6119280x | Dveře vnitřní dřev ozn D9 plné posuvné do otvoru 1300x2035mm, průchozí křídlo 1200mm, dekor světlé dřevo, posuv, kování, zámek | kus | 1 |  | 0 |  |  | snížená |  | 0 | 0 | 0 | 0 | 0 | 32 | M | 2 |  |  |  | ROZPOCET |  |  |  | 0 | 0 | 0 | 0 | 0 | 2 | 0 | 16 | 470517119
| PP |  | Dveře vnitřní dřev ozn D9 plné posuvné do otvoru 1300x2035mm, průchozí křídlo 1200mm, dekor světlé dřevo, posuv, kování, zámek, uzamykatelné dveře budou odjistitelné z venku | [14 empty] | PP | 2
253 | K | 766663915 | Oprava dveřních křídel seříznutí křídla | kus | 6 |  | 0 | CS ÚRS 2020 02 |  | snížená |  | 0 | 0 | 0 | 0.00045 | 0.0027 | 16 | K | 2 |  |  |  | ROZPOCET |  |  |  | 0 | 0 | 0 | 0 | 0 | 2 | 0 | 16 | -1335884128
| PP |  | Oprava dveřních křídel dřevěných ruční seříznutí dveřních křídel okružní pilou | [14 empty] | PP | 2
| VV |  | "d6,7,8,9" 6 |  | 6 | [12 empty] | VV | 2 | 2 | True | 1 | ROZPOCET
254 | K | 766682111 | Montáž zárubní obložkových pro dveře jednokřídlové tl stěny do 170 mm | kus | 9 |  | 0 | CS ÚRS 2020 02 |  | snížená |  | 0 | 0.00047 | 0.00423 | 0 | 0 | 16 | K | 2 |  |  |  | ROZPOCET |  |  |  | 0 | 0 | 0 | 0 | 0 | 2 | 0 | 16 | -188527410
| PP |  | Montáž zárubní dřevěných, plastových nebo z lamina obložkových, pro dveře jednokřídlové, tloušťky stěny do 170 mm | [14 empty] | PP | 2
| VV |  | "d2" 1 |  | 1 | [12 empty] | VV | 2 | 2 | True | 0 | ROZPOCET
| VV |  | "d6" 3 |  | 3 | [12 empty] | VV | 2 | 2 | True | 0 | ROZPOCET
| VV |  | "d7" 1 |  | 1 | [12 empty] | VV | 2 | 2 | True | 0 | ROZPOCET
| VV |  | "d8" 1 |  | 1 | [12 empty] | VV | 2 | 2 | True | 0 | ROZPOCET
| VV |  | "d9" 1 |  | 1 | [12 empty] | VV | 2 | 2 | True | 0 | ROZPOCET
| VV |  | "d10" 2 |  | 2 | [12 empty] | VV | 2 | 2 | True | 0 | ROZPOCET
| VV |  | Součet |  | 9 | [12 empty] | VV | 2 | 4 | True | 1 | ROZPOCET
255 | M | 611822580x | zárubeň obložková pro dveře 1křídlové ozn d2+d6+d8 vel. 90x197cm, tl. 14 cm | kus | 5 |  | 0 |  |  | snížená |  | 0 | 0.016 | 0.08 | 0 | 0 | 32 | M | 2 |  |  |  | ROZPOCET |  |  |  | 0 | 0 | 0 | 0 | 0 | 2 | 0 | 16 | 1993430086
| PP |  | zárubeň obložková pro dveře 1křídlové 60,70,80,90x197 cm, tl. 6 - 17 cm,dub,buk | [14 empty] | PP | 2
| VV |  | 1+3+1 |  | 5 | [12 empty] | VV | 2 | 2 | True | 1 | ROZPOCET
256 | M | 611822581x | zárubeň obložková pro dveře 1křídlové ozn d7 vel. 70x197cm, tl. 14 cm | kus | 1 |  | 0 |  |  | snížená |  | 0 | 0.016 | 0.016 | 0 | 0 | 32 | M | 2 |  |  |  | ROZPOCET |  |  |  | 0 | 0 | 0 | 0 | 0 | 2 | 0 | 16 | -2121370594
| PP |  | zárubeň obložková pro dveře 1křídlové 60,70,80,90x197 cm, tl. 6 - 17 cm,dub,buk | [14 empty] | PP | 2
| VV |  | 1 |  | 1 | [12 empty] | VV | 2 | 2 | True | 1 | ROZPOCET
257 | M | 611822582x | zárubeň obložková pro dveře 1křídlové ozn d10 vel. 80x197cm, tl. 14 cm | kus | 2 |  | 0 |  |  | snížená |  | 0 | 0.016 | 0.032 | 0 | 0 | 32 | M | 2 |  |  |  | ROZPOCET |  |  |  | 0 | 0 | 0 | 0 | 0 | 2 | 0 | 16 | -84967516
| PP |  | zárubeň obložková pro dveře 1křídlové 60,70,80,90x197 cm, tl. 6 - 17 cm,dub,buk | [14 empty] | PP | 2
| VV |  | 2 |  | 2 | [12 empty] | VV | 2 | 2 | True | 1 | ROZPOCET
258 | M | 611822583x | zárubeň obložková pro dveře 1křídlové posuvné ozn d9 vel. 120x197cm, tl. 14 cm | kus | 1 |  | 0 |  |  | snížená |  | 0 | 0.016 | 0.016 | 0 | 0 | 32 | M | 2 |  |  |  | ROZPOCET |  |  |  | 0 | 0 | 0 | 0 | 0 | 2 | 0 | 16 | -1227244746
| PP |  | zárubeň obložková pro dveře 1křídlové 60,70,80,90x197 cm, tl. 6 - 17 cm,dub,buk | [14 empty] | PP | 2
| VV |  | 1 |  | 1 | [12 empty] | VV | 2 | 2 | True | 1 | ROZPOCET
259 | K | 766694121 | Montáž parapetních desek dřevěných nebo plastových šířky přes 30 cm délky do 1,0 m | kus | 2 |  | 0 | CS ÚRS 2020 02 |  | snížená |  | 0 | 0 | 0 | 0 | 0 | 16 | K | 2 |  |  |  | ROZPOCET |  |  |  | 0 | 0 | 0 | 0 | 0 | 2 | 0 | 16 | 2142476293
| PP |  | Montáž ostatních truhlářských konstrukcí parapetních desek dřevěných nebo plastových šířky přes 300 mm, délky do 1000 mm | [14 empty] | PP | 2
| VV |  | "o7" 2 |  | 2 | [12 empty] | VV | 2 | 2 | True | 1 | ROZPOCET
260 | K | 766694122 | Montáž parapetních dřevěných nebo plastových šířky přes 30 cm délky do 1,6 m | kus | 5 |  | 0 | CS ÚRS 2020 02 |  | snížená |  | 0 | 0 | 0 | 0 | 0 | 16 | K | 2 |  |  |  | ROZPOCET |  |  |  | 0 | 0 | 0 | 0 | 0 | 2 | 0 | 16 | -877915643
| PP |  | Montáž ostatních truhlářských konstrukcí parapetních desek dřevěných nebo plastových šířky přes 300 mm, délky přes 1000 do 1600 mm | [14 empty] | PP | 2
| VV |  | "o3" 1 |  | 1 | [12 empty] | VV | 2 | 2 | True | 0 | ROZPOCET
| VV |  | "o4" 1 |  | 1 | [12 empty] | VV | 2 | 2 | True | 0 | ROZPOCET
| VV |  | "o5" 1 |  | 1 | [12 empty] | VV | 2 | 2 | True | 0 | ROZPOCET
| VV |  | "o6" 2 |  | 2 | [12 empty] | VV | 2 | 2 | True | 0 | ROZPOCET
| VV |  | Součet |  | 5 | [12 empty] | VV | 2 | 4 | True | 1 | ROZPOCET
261 | K | 766694124 | Montáž parapetních dřevěných nebo plastových šířky přes 30 cm délky přes 2,6 m | kus | 2 |  | 0 | CS ÚRS 2020 02 |  | snížená |  | 0 | 0 | 0 | 0 | 0 | 16 | K | 2 |  |  |  | ROZPOCET |  |  |  | 0 | 0 | 0 | 0 | 0 | 2 | 0 | 16 | -827502549
| PP |  | Montáž ostatních truhlářských konstrukcí parapetních desek dřevěných nebo plastových šířky přes 300 mm, délky přes 2600 mm | [14 empty] | PP | 2
| VV |  | "o1" 1 |  | 1 | [12 empty] | VV | 2 | 2 | True | 0 | ROZPOCET
| VV |  | "o2" 1 |  | 1 | [12 empty] | VV | 2 | 2 | True | 0 | ROZPOCET
| VV |  | Součet |  | 2 | [12 empty] | VV | 2 | 4 | True | 1 | ROZPOCET
262 | M | 607941050x | deska parapetní plastová vnitřní 0,4 x 1 m, ozn T1, okapový nos, barva bílá | m | 14.365 |  | 0 |  |  | snížená |  | 0 | 0.007 | 0.10056 | 0 | 0 | 32 | M | 2 |  |  |  | ROZPOCET |  |  |  | 0 | 0 | 0 | 0 | 0 | 2 | 0 | 16 | 1502867310
| PP |  | deska parapetní vnitřní 0,4 x 1 m | [14 empty] | PP | 2
| VV |  | 3+3+1,5+1,125+1,5+2*1,495+2*0,625 |  | 14.365 | [12 empty] | VV | 2 | 2 | True | 1 | ROZPOCET
263 | K | 76689011x | Montáž zařízení | Kč | 1 |  | 0 |  |  | snížená |  | 0 | 0 | 0 | 0 | 0 | 16 | K | 2 |  |  |  | ROZPOCET |  |  |  | 0 | 0 | 0 | 0 | 0 | 2 | 0 | 16 | 1175876093
| PP |  | Montáž zařízení | [14 empty] | PP | 2
264 | M | 6110016 | T17 - VESTAVĚNÁ ŠATNÍ SKŘÍŇ ZÁDVEŘÍ č.m. 1.01 - sestava 17a-17d (ramínková+policová skříň+sedátko+zadní stěna s věšáčky), celková vel 4030x650x2100mm | kus | 1 |  | 0 |  |  | snížená |  | 0 | 0 | 0 | 0 | 0 | 32 | M | 2 |  |  |  | ROZPOCET |  |  |  | 0 | 0 | 0 | 0 | 0 | 2 | 0 | 16 | -1491072695
| PP |  | SKŘÍNĚ S POSUVNÝMI DVÍŘKY; POVRCHOVÝ MATERIÁL - PŘEDBĚŽNĚ DÝHA SVĚTLÉHO ODSTÍNU (UPŘESNÍ ARCHITEKT S INVESTOREM NA KD dle PŘEDLOŽENÝCH VZORKŮ) | [14 empty] | PP | 2
265 | M | 6110029 | T30 - VESTAVĚNÁ SKŘÍŇ NA CHODBU 2225x700x2680mm | kus | 1 |  | 0 |  |  | snížená |  | 0 | 0 | 0 | 0 | 0 | 32 | M | 2 |  |  |  | ROZPOCET |  |  |  | 0 | 0 | 0 | 0 | 0 | 2 | 0 | 16 | 1203733906
| PP |  | POVRCHOVÝ MATERIÁL - PŘEDBĚŽNĚ DÝHA SVĚTLÉHO ODSTÍNU (UPŘESNÍ ARCHITEKT S INVESTOREM NA KD dle PŘEDLOŽENÝCH VZORKŮ) POSUVNÁ DVÍŘKA | [14 empty] | PP | 2
266 | M | 6110030 | T31 - VESTAVĚNÁ SKŘÍŇ NA CHODBU 3665x785x2680mm, upravit dle průvlaku, šikmý tvar | kus | 1 |  | 0 |  |  | snížená |  | 0 | 0 | 0 | 0 | 0 | 32 | M | 2 |  |  |  | ROZPOCET |  |  |  | 0 | 0 | 0 | 0 | 0 | 2 | 0 | 16 | -902170760
| PP |  | POVRCHOVÝ MATERIÁL - PŘEDBĚŽNĚ DÝHA SVĚTLÉHO ODSTÍNU (UPŘESNÍ ARCHITEKT S INVESTOREM NA KD dle PŘEDLOŽENÝCH VZORKŮ) POSUVNÁ DVÍŘKA | [14 empty] | PP | 2
267 | M | 6110031 | T32 - VESTAVĚNÁ SKŘÍŇ NA CHODBU 1095x390x2680mm | kus | 1 |  | 0 |  |  | snížená |  | 0 | 0 | 0 | 0 | 0 | 32 | M | 2 |  |  |  | ROZPOCET |  |  |  | 0 | 0 | 0 | 0 | 0 | 2 | 0 | 16 | 2069411775
| PP |  | POVRCHOVÝ MATERIÁL - PŘEDBĚŽNĚ DÝHA SVĚTLÉHO ODSTÍNU (UPŘESNÍ ARCHITEKT S INVESTOREM NA KD dle PŘEDLOŽENÝCH VZORKŮ) POSUVNÁ DVÍŘKA | [14 empty] | PP | 2
268 | K | 76689019x | D+M sestavy kuchyňské linky - vč. T33-T43, T45-T47 | sestava | 1 |  | 0 |  |  | snížená |  | 0 | 0 | 0 | 0 | 0 | 16 | K | 2 |  |  |  | ROZPOCET |  |  |  | 0 | 0 | 0 | 0 | 0 | 2 | 0 | 16 | 925761075
| PP |  | D+M sestavy kuchyňské linky - vč. T33-T43, T45-T47, POVRCHOVÝ MATERIÁL - PŘEDBĚŽNĚ LAMINO SVĚTLÉHO ODSTÍNU (UPŘESNÍ ARCHITEKT S INVESTOREM NA KD dle PŘEDLOŽENÝCH VZORKŮ), součástí dodávky jsou vestavné spotřebiče (pečící trouba, mikrovlnná trouba, varná deska, digestoř, myčka nádobí) | [14 empty] | PP | 2
| P |  | Poznámka k položce: Sestava obsahuje - SPÍŽNÍ SKŘÍŇ S POLICEMI 1100x600x2100mm - 1x - VYSOKÁ SKŘÍŇ POLICOVÁ 600x600x2100mm - 1x - VYSOKÁ SKŘÍŇ PRO UMÍSTĚNÍ ELEKTRICKÉ TROUBY 600x600x2100mm - 1x - KUCHYŇSKÁ PRACOVNÍ DESKA S PODJEZDEM 900x600mm - 1x - POJÍZDNÝ KONTEJNER S ŠUPLÍKY A BRZDOU POJEZDU 450x600mm - 1x - KUCHYŇSKÁ PRACOVNÍ DESKA PRO ELEKTRICKOU VARNOU DESKU S OVLÁDÁNÍM DOSTUPNÝM PRO IMOBILNÍ S PODJEZDEM NA KONZOLÁCH ZE STĚNY600x600mm - 1x - PEVNÁ SKŘÍŇKA S ŠUPLÍKY 600x600x900mm - 1x - SKŘÍŇ PRO VESTAVĚNOU MYČKU NÁDOBÍ 600x600x900mm - 1x - GRANITOVÝ DŘEZ OSAZENÝ DO KUCHYŇSKÉ LINKY 800x600mm - 1x - KUCHYŇSKÁ SKŘÍŇKA SPODNÍ 600x600x900mm - 1x - KUCHYŇSKÁ SKŘÍŇKA SPODNÍ ROHOVÁ (VNITŘNÍ ROH) 975x650x900mm - 1x - KUCHYŇSKÁ LINKA S PODJEZDEM 1000x650x900mm - 1x - HORNÍ KUCHYŇSKÁ SKŘÍŇKA, JEDNA ZE SKŘÍNÍ V KAŽDÉ KUCHYNI BUDE OSAZENA DIGESTOŘÍ 1538x300x750mm - 2x - HORNÍ KUCHYŇSKÁ SKŘÍŇKA 1000x300x1000mm - 2x TROUBA ENERGETICKÁ TŘÍDA PŘIBLIŽNĚ A+, CELKOVÝ PŘÍKON ELEKTRO: cca 2,8 -3,5 kW, OBJEM cca 72l, IZOLAČNÍ SKLO DVÍŘEK, ANALOGOVÉ OVLÁDÁNÍ, PROVEDENÍ NEREZ MIKROVLNÁ TROUBA PROVEDENÍ NEREZ VÝKON cca 800W, objem cca 20l MYČKA ENERGETICKÁ TŘÍDA PŘIBLIŽNĚ A++, PŘIBLIŽNĚ NA 13 SAD NÁDOBÍ ANALOGOVÉ OVLÁDÁNÍ, ROČNÍ SPOTŘEBA ENERGIE cca 262kWh/annum VESTAVNA DIGESTOŘ DO HORNÍ SKŘÍŇKY - ODVĚTRÁNÍ NAD STŘECHU, ANALOGOVÉ OVLÁDÁNÍ, Výkon odvětrání: CCA až 330 m³/h s, Velmi tichý: silný výkon při pouhých CCA 50 dB, PROVEDENÍ NEREZ | [14 empty] | P | 2
269 | K | 998766101 | Přesun hmot tonážní pro konstrukce truhlářské v objektech v do 6 m | t | 1.522 |  | 0 | CS ÚRS 2020 02 |  | snížená |  | 0 | 0 | 0 | 0 | 0 | 16 | K | 2 |  |  |  | ROZPOCET |  |  |  | 0 | 0 | 0 | 0 | 0 | 2 | 0 | 16 | -1115176888
| PP |  | Přesun hmot pro konstrukce truhlářské stanovený z hmotnosti přesunovaného materiálu vodorovná dopravní vzdálenost do 50 m v objektech výšky do 6 m | [14 empty] | PP | 2
| D | 767 | Konstrukce zámečnické |  |  |  | 0 |  |  |  |  | 0 |  | 4.8666 |  | 0 | 2 | D | 1 |  |  |  | ROZPOCET | [9 empty] | 0
270 | K | 767113150 | Montáž stěn pro zasklení z Al profilů plochy přes 16 m2 | m2 | 33.612 |  | 0 | CS ÚRS 2020 02 |  | snížená |  | 0 | 5e-05 | 0.0016806 | 0 | 0 | 16 | K | 2 |  |  |  | ROZPOCET |  |  |  | 0 | 0 | 0 | 0 | 0 | 2 | 0 | 16 | -1101975049
| PP |  | Montáž stěn a příček pro zasklení z hliníkových profilů, plochy jednotlivých stěn přes 16 m2 | [14 empty] | PP | 2
| VV |  | "zs1" 4,595*2,845+4,595*0,5*0,665+4,6*2,065*0,5 |  | 19.35 | [12 empty] | VV | 2 | 2 | True | 0 | ROZPOCET
| VV |  | "zs2" 4,75*0,5*(2,72+3,285) |  | 14.262 | [12 empty] | VV | 2 | 2 | True | 0 | ROZPOCET
| VV | a1 | Součet |  | 33.612 | [12 empty] | VV | 2 | 4 | True | 1 | ROZPOCET
271 | M | 55398011x | Vstupní Al prosklená stěna ozn ZS1, ZS2, 2kř dveře, madlo, kování, zámek, ochrana proti mech poškození, bezp sklo, U=1,0, Rw=33dB, barva tmavě šedá, průchozí křídlo 900mm, olištování, značení dle vyhl. | m2 | 33.612 |  | 0 |  |  | snížená |  | 0 | 0.055 | 1.8487 | 0 | 0 | 32 | M | 2 |  |  |  | ROZPOCET |  |  |  | 0 | 0 | 0 | 0 | 0 | 2 | 0 | 16 | -551740531
| PP |  | Vstupní Al prosklená stěna ozn ZS1, ZS2, 2kř dveře, madlo, kování, zámek, ochrana proti mech poškození, bezp sklo, U=1,0, barva tmavě šedá, průchozí křídlo 900mm, olištování, značení dle vyhl., TEPELNĚ IZOLAČNÍ PRÁH | [14 empty] | PP | 2
| P |  | Poznámka k položce: s prahem max 2cm vysokým a na rozšiřovacích podkladních profilech, Rw=33dB | [14 empty] | P | 2
| VV |  | a1 |  | 33.612 | [12 empty] | VV | 2 | 2 | True | 1 | ROZPOCET
272 | K | 767330112 | Montáž tubusového světlovodu kopule s lemováním zabudovaného v rovné střeše | kus | 2 |  | 0 | CS ÚRS 2020 02 |  | snížená |  | 0 | 0 | 0 | 0 | 0 | 16 | K | 2 |  |  |  | ROZPOCET |  |  |  | 0 | 0 | 0 | 0 | 0 | 2 | 0 | 16 | -556979530
| PP |  | Montáž tubusových světlovodů kopule s lemováním plochá střecha | [14 empty] | PP | 2
| VV |  | "o8" 2 |  | 2 | [12 empty] | VV | 2 | 2 | True | 1 | ROZPOCET
273 | K | 767330122 | Montáž tubusového světlovodu tubus, průměru do 350 mm | m | 2 |  | 0 | CS ÚRS 2020 02 |  | snížená |  | 0 | 0 | 0 | 0 | 0 | 16 | K | 2 |  |  |  | ROZPOCET |  |  |  | 0 | 0 | 0 | 0 | 0 | 2 | 0 | 16 | 437124712
| PP |  | Montáž tubusových světlovodů tubus, průměru přes 250 do 350 mm | [14 empty] | PP | 2
274 | M | 5538111x | světlovodný tubus průměr do 350 mm ozn o8 | m | 2 |  | 0 |  |  | snížená |  | 0 | 0.00047 | 0.00094 | 0 | 0 | 32 | M | 2 |  |  |  | ROZPOCET |  |  |  | 0 | 0 | 0 | 0 | 0 | 2 | 0 | 16 | -948807706
| PP |  | světlovodný tubus průměr do 350 mm | [14 empty] | PP | 2
| VV |  | 1*2 |  | 2 | [12 empty] | VV | 2 | 2 | True | 1 | ROZPOCET
275 | M | 5538110x | světlovod tubusový základní sada bez světlovodného tubusu průměr do 350 mm, ozn o8 | kus | 2 |  | 0 |  |  | snížená |  | 0 | 0.0097 | 0.0194 | 0 | 0 | 32 | M | 2 |  |  |  | ROZPOCET |  |  |  | 0 | 0 | 0 | 0 | 0 | 2 | 0 | 16 | -1664300059
| PP |  | světlovod tubusový základní sada bez světlovodného tubusu průměr do 350 mm | [14 empty] | PP | 2
276 | K | 767620126 | Montáž oken kovových zdvojených otevíravých do zdiva plochy do 1,5 m2 | m2 | 3.032 |  | 0 | CS ÚRS 2020 02 |  | snížená |  | 0 | 0.00037 | 0.0011218 | 0 | 0 | 16 | K | 2 |  |  |  | ROZPOCET |  |  |  | 0 | 0 | 0 | 0 | 0 | 2 | 0 | 16 | -1848131761
| PP |  | Montáž oken zdvojených z hliníkových nebo ocelových profilů na polyuretanovou pěnu otevíravých do zdiva, plochy přes 0,6 do 1,5 m2 | [14 empty] | PP | 2
| VV |  | "o7" 0,625*1,75*2 |  | 2.188 | [12 empty] | VV | 2 | 2 | True | 0 | ROZPOCET
| VV |  | "o4" 1,125*0,75 |  | 0.844 | [12 empty] | VV | 2 | 2 | True | 0 | ROZPOCET
| VV |  | Součet |  | 3.032 | [12 empty] | VV | 2 | 4 | True | 1 | ROZPOCET
277 | M | 55399019x | Okno Al ozn o7 vel. 625x1750mm, 1x O+S, U=1,0, Rw=33dB, venek mahagon, vnitřek bílá, těsnění připojovací spáry, olištování | kus | 2 |  | 0 |  |  | snížená |  | 0 | 0.04 | 0.08 | 0 | 0 | 32 | M | 2 |  |  |  | ROZPOCET |  |  |  | 0 | 0 | 0 | 0 | 0 | 2 | 0 | 16 | -568053228
| PP |  | Okno Al ozn o7 vel. 625x1750mm, 1x O+S, U=1,0, venek mahagon, vnitřek bílá, těsnění připojovací spáry, olištování | [14 empty] | PP | 2
| P |  | Poznámka k položce: Rw=33dB | [14 empty] | P | 2
278 | M | 55399020x | Okno Al ozn o4a vel. 1125x750mm, 1x S, U=1,0, Rw=33dB, venek mahagon, vnitřek bílá, těsnění připojovací spáry, olištování | kus | 1 |  | 0 |  |  | snížená |  | 0 | 0.04 | 0.04 | 0 | 0 | 32 | M | 2 |  |  |  | ROZPOCET |  |  |  | 0 | 0 | 0 | 0 | 0 | 2 | 0 | 16 | 1558899310
| PP |  | Okno Al ozn o4a vel. 1125x750mm, 1x S, U=1,0, Rw=33dB, venek mahagon, vnitřek bílá, těsnění připojovací spáry, olištování | [14 empty] | PP | 2
| P |  | Poznámka k položce: Rw=33dB | [14 empty] | P | 2
279 | K | 767620128 | Montáž oken kovových zdvojených otevíravých do zdiva plochy přes 2,5 m2 | m2 | 18.921 |  | 0 | CS ÚRS 2020 02 |  | snížená |  | 0 | 0.00027 | 0.0051087 | 0 | 0 | 16 | K | 2 |  |  |  | ROZPOCET |  |  |  | 0 | 0 | 0 | 0 | 0 | 2 | 0 | 16 | 71763367
| PP |  | Montáž oken zdvojených z hliníkových nebo ocelových profilů na polyuretanovou pěnu otevíravých do zdiva, plochy přes 2,5 m2 | [14 empty] | PP | 2
| VV |  | "o1" 3*1,5 |  | 4.5 | [12 empty] | VV | 2 | 2 | True | 0 | ROZPOCET
| VV |  | "o2" 3*1,5 |  | 4.5 | [12 empty] | VV | 2 | 2 | True | 0 | ROZPOCET
| VV |  | "o3" 1,5*1,375 |  | 2.063 | [12 empty] | VV | 2 | 2 | True | 0 | ROZPOCET
| VV |  | "o5" 1,5*1,75 |  | 2.625 | [12 empty] | VV | 2 | 2 | True | 0 | ROZPOCET
| VV |  | "o6" 1,495*1,75*2 |  | 5.233 | [12 empty] | VV | 2 | 2 | True | 0 | ROZPOCET
| VV |  | Součet |  | 18.921 | [12 empty] | VV | 2 | 4 | True | 1 | ROZPOCET
280 | M | 55399014x | Okno Al ozn o1 vel. 3000x1500mm, 2x pevné, 1x O+s, U=1,0, Rw=30dB, venek mahagon, vnitřek bílá, těsnění připojovací spáry, olištování | kus | 1 |  | 0 |  |  | snížená |  | 0 | 0.16 | 0.16 | 0 | 0 | 32 | M | 2 |  |  |  | ROZPOCET |  |  |  | 0 | 0 | 0 | 0 | 0 | 2 | 0 | 16 | -1514485923
| PP |  | Okno Al ozn o1 vel. 3000x1500mm, 2x pevné, 1x O+s, U=1,0, venek mahagon, vnitřek bílá, těsnění připojovací spáry, olištování | [14 empty] | PP | 2
| P |  | Poznámka k položce: Rw=30dB | [14 empty] | P | 2
281 | M | 55399015x | Okno Al ozn o2 vel. 3000x1500mm, 1x pevné, 1x O+S, U=1,0, Rw=30dB, venek mahagon, vnitřek bílá, těsnění připojovací spáry, olištování | kus | 1 |  | 0 |  |  | snížená |  | 0 | 0.16 | 0.16 | 0 | 0 | 32 | M | 2 |  |  |  | ROZPOCET |  |  |  | 0 | 0 | 0 | 0 | 0 | 2 | 0 | 16 | -984390843
| PP |  | Okno Al ozn o2 vel. 3000x1500mm, 1x pevné, 1x O+S, U=1,0, Rw=30dB, venek mahagon, vnitřek bílá, těsnění připojovací spáry, olištování | [14 empty] | PP | 2
| P |  | Poznámka k položce: Rw=30dB | [14 empty] | P | 2
282 | M | 55399016x | Okno Al ozn o3 vel. 1500x1375mm, 1x O+S, U=1,0, Rw=39dB, venek mahagon, vnitřek bílá, těsnění připojovací spáry, olištování | kus | 1 |  | 0 |  |  | snížená |  | 0 | 0.09 | 0.09 | 0 | 0 | 32 | M | 2 |  |  |  | ROZPOCET |  |  |  | 0 | 0 | 0 | 0 | 0 | 2 | 0 | 16 | 386402140
| PP |  | Okno Al ozn o3 vel. 1500x1375mm, 1x O+S, U=1,0, Rw=39dB, venek mahagon, vnitřek bílá, těsnění připojovací spáry, olištování | [14 empty] | PP | 2
| P |  | Poznámka k položce: Rw=39dB | [14 empty] | P | 2
283 | M | 55399017x | Okno Al ozn o5 vel. 1500x1750mm, 1x O+S, U=1,0, Rw=33dB, venek mahagon, vnitřek bílá, těsnění připojovací spáry, olištování | kus | 1 |  | 0 |  |  | snížená |  | 0 | 0.095 | 0.095 | 0 | 0 | 32 | M | 2 |  |  |  | ROZPOCET |  |  |  | 0 | 0 | 0 | 0 | 0 | 2 | 0 | 16 | 1821663393
| PP |  | Okno Al ozn o5 vel. 1500x1750mm, 1x O+S, U=1,0, Rw=33dB, venek mahagon, vnitřek bílá, těsnění připojovací spáry, olištování | [14 empty] | PP | 2
| P |  | Poznámka k položce: Rw=33dB | [14 empty] | P | 2
284 | M | 55399018x | Okno Al ozn o6 vel. 1495x1750mm, 1x O+S, U=1,0, Rw=33dB, venek mahagon, vnitřek bílá, těsnění připojovací spáry, olištování | kus | 1 |  | 0 |  |  | snížená |  | 0 | 0.095 | 0.095 | 0 | 0 | 32 | M | 2 |  |  |  | ROZPOCET |  |  |  | 0 | 0 | 0 | 0 | 0 | 2 | 0 | 16 | 1084812557
| PP |  | Okno Al ozn o6 vel. 1495x1750mm, 1x O+S, U=1,0, Rw=33dB, venek mahagon, vnitřek bílá, těsnění připojovací spáry, olištování | [14 empty] | PP | 2
| P |  | Poznámka k položce: Rw=33dB | [14 empty] | P | 2
285 | K | 767620718 | Montáž oken kovových - pákového uzávěru | kus | 1 |  | 0 | CS ÚRS 2020 02 |  | snížená |  | 0 | 0 | 0 | 0 | 0 | 16 | K | 2 |  |  |  | ROZPOCET |  |  |  | 0 | 0 | 0 | 0 | 0 | 2 | 0 | 16 | 1426976045
| PP |  | Montáž oken zdvojených ostatní práce montáž kování pákového uzávěru | [14 empty] | PP | 2
| VV |  | "o4" 1 |  | 1 | [12 empty] | VV | 2 | 2 | True | 1 | ROZPOCET
286 | M | 5491311x | uzávěr ventilační okenní pákový ozn o4 | kus | 1 |  | 0 |  |  | snížená |  | 0 | 0.001 | 0.001 | 0 | 0 | 32 | M | 2 |  |  |  | ROZPOCET |  |  |  | 0 | 0 | 0 | 0 | 0 | 2 | 0 | 16 | 1455523692
| PP |  | uzávěr ventilační okenní pákový ozn o4 | [14 empty] | PP | 2
287 | K | 767640113 | Montáž dveří ocelových vchodových jednokřídlových s pevným bočním dílem | kus | 6 |  | 0 | CS ÚRS 2020 02 |  | snížená |  | 0 | 0 | 0 | 0 | 0 | 16 | K | 2 |  |  |  | ROZPOCET |  |  |  | 0 | 0 | 0 | 0 | 0 | 2 | 0 | 16 | 949328288
| PP |  | Montáž dveří ocelových vchodových jednokřídlových s pevným bočním dílem | [14 empty] | PP | 2
| VV |  | "d1" 6 |  | 6 | [12 empty] | VV | 2 | 2 | True | 1 | ROZPOCET
288 | M | 5534131x | dveře hliníkové vchodové ozn D1 část prosklené do otvoru 1625 x 2205 mm, U=1,0, Rw=39dB, 1kř dveře š min 800mm, boční díl O+S,kování, zámek, olištování, těsnění připojovací spáry, prah spojka, ext mahagon, vnitřek bílý, bezp sklo, rám, madlo | kus | 6 |  | 0 |  |  | snížená |  | 0 | 0.08 | 0.48 | 0 | 0 | 32 | M | 2 |  |  |  | ROZPOCET |  |  |  | 0 | 0 | 0 | 0 | 0 | 2 | 0 | 16 | -2047308684
| PP |  | dveře hliníkové vchodové ozn D1 část prosklené do otvoru 1625 x 2205 mm, U=1,0, 1kř dveře š min 800mm, boční díl O+S,kování, zámek, olištování, těsnění připojovací spáry, prah spojka, ext mahagon, vnitřek bílý, bezp sklo, rám, madlo, TEPELNĚ IZOLAČNÍ PRÁH | [14 empty] | PP | 2
| P |  | Poznámka k položce: s prahem max 2cm vysokým a na rozšiřovacích podkladních profilech, Rw=39dB | [14 empty] | P | 2
289 | K | 767821112 | Montáž poštovní schránky zavěšené | kus | 1 |  | 0 | CS ÚRS 2020 02 |  | snížená |  | 0 | 0 | 0 | 0 | 0 | 16 | K | 2 |  |  |  | ROZPOCET |  |  |  | 0 | 0 | 0 | 0 | 0 | 2 | 0 | 16 | 1378329031
| PP |  | Montáž poštovních schránek samostatných zavěšených | [14 empty] | PP | 2
290 | M | 55343500x | schránka na dopisy z nerezu umístěná dle vyhlášky 398/2009 Sb., v platném znění, vel 370x330x100mm | kus | 1 |  | 0 |  |  | snížená |  | 0 | 0.0023 | 0.0023 | 0 | 0 | 32 | M | 2 |  |  |  | ROZPOCET |  |  |  | 0 | 0 | 0 | 0 | 0 | 2 | 0 | 16 | -2033874153
| PP |  | schránka na dopisy z nerezu umístěná dle vyhlášky 398/2009 Sb., v platném znění, vel 370x330x100mm | [14 empty] | PP | 2
291 | K | 767881111 | Montáž bodů záchytného systému do železobetonu expanzní kotvou, samořez. vruty, sevřením | kus | 10 |  | 0 | CS ÚRS 2020 02 |  | snížená |  | 0 | 0 | 0 | 0 | 0 | 16 | K | 2 |  |  |  | ROZPOCET |  |  |  | 0 | 0 | 0 | 0 | 0 | 2 | 0 | 16 | -1063220934
| PP |  | Montáž záchytného systému proti pádu bodů samostatných nebo v systému s poddajným kotvícím vedením do železobetonu expanzní kotvou, samořeznými vruty, sevřením | [14 empty] | PP | 2
292 | M | 590011x | Sloupek záchytného systému dle VD | kus | 10 |  | 0 |  |  | snížená |  | 0 | 0 | 0 | 0 | 0 | 32 | M | 2 |  |  |  | ROZPOCET |  |  |  | 0 | 0 | 0 | 0 | 0 | 2 | 0 | 16 | -2060806911
| PP |  | Sloupek záchytného systému dle VD | [14 empty] | PP | 2
293 | K | 76789001x | D+M typová Al pergola , zasklení bezp sklem, sloupky typové, vč kotvení, dle VD | m2 | 35.728 |  | 0 |  |  | snížená |  | 0 | 0.05 | 1.7864 | 0 | 0 | 16 | K | 2 |  |  |  | ROZPOCET |  |  |  | 0 | 0 | 0 | 0 | 0 | 2 | 0 | 16 | -1818999554
| PP |  | D+M typová Al pergola , zasklení bezp sklem, sloupky typové, vč kotvení, dle VD | [14 empty] | PP | 2
| VV |  | "pergola I" 5,225*3,6 |  | 18.81 | [12 empty] | VV | 2 | 2 | True | 0 | ROZPOCET
| VV |  | "pergola II" 4,635*3,65 |  | 16.918 | [12 empty] | VV | 2 | 2 | True | 0 | ROZPOCET
| VV |  | Součet |  | 35.728 | [12 empty] | VV | 2 | 4 | True | 1 | ROZPOCET
294 | K | 76789002x | D+M ventilační štěrbiny s akustickým útlumem pro větrání místností | kus | 16 |  | 0 |  |  | snížená |  | 0 | 0 | 0 | 0 | 0 | 16 | K | 2 |  |  |  | ROZPOCET |  |  |  | 0 | 0 | 0 | 0 | 0 | 2 | 0 | 16 | -2048516931
| PP |  | D+M ventilační štěrbiny s akustickým útlumem pro větrání místností | [14 empty] | PP | 2
| P |  | Poznámka k položce: PRO PŘÍVOD VZDUCHU S AUTOMATICKOU REAKCÍ NA VLHKOST BEZ NUTNOSTI NAPOJENÍ NA ELEKTŘINU, PRŮTOK VZDUCHU 5 - 35 m3/h, DEKLAROVANÝ AKUSTICKÝ ÚTLUM min. 39dB BUDE DOLOŽEN DODAVATELEM VENTILAČNÍ ŠTĚRBINY, NUTNÉ ZABUDOVÁNÍ ŠTĚRBINY JIŽ PŘI VÝROBĚ OKEN a DVEŘÍ | [14 empty] | P | 2
| VV |  | "d1" 6 |  | 6 | [12 empty] | VV | 2 | 2 | True | 0 | ROZPOCET
| VV |  | "zs1" 1 |  | 1 | [12 empty] | VV | 2 | 2 | True | 0 | ROZPOCET
| VV |  | "zs2" 1 |  | 1 | [12 empty] | VV | 2 | 2 | True | 0 | ROZPOCET
| VV |  | "o1" 1 |  | 1 | [12 empty] | VV | 2 | 2 | True | 0 | ROZPOCET
| VV |  | "o2" 1 |  | 1 | [12 empty] | VV | 2 | 2 | True | 0 | ROZPOCET
| VV |  | "o3" 1 |  | 1 | [12 empty] | VV | 2 | 2 | True | 0 | ROZPOCET
| VV |  | "o4" 1 |  | 1 | [12 empty] | VV | 2 | 2 | True | 0 | ROZPOCET
| VV |  | "o5" 1 |  | 1 | [12 empty] | VV | 2 | 2 | True | 0 | ROZPOCET
| VV |  | "o6" 1 |  | 1 | [12 empty] | VV | 2 | 2 | True | 0 | ROZPOCET
| VV |  | "o7" 2 |  | 2 | [12 empty] | VV | 2 | 2 | True | 0 | ROZPOCET
| VV |  | Součet |  | 16 | [12 empty] | VV | 2 | 4 | True | 1 | ROZPOCET
295 | K | 998767101 | Přesun hmot tonážní pro zámečnické konstrukce v objektech v do 6 m | t | 4.866 |  | 0 | CS ÚRS 2020 02 |  | snížená |  | 0 | 0 | 0 | 0 | 0 | 16 | K | 2 |  |  |  | ROZPOCET |  |  |  | 0 | 0 | 0 | 0 | 0 | 2 | 0 | 16 | 737484126
| PP |  | Přesun hmot pro zámečnické konstrukce stanovený z hmotnosti přesunovaného materiálu vodorovná dopravní vzdálenost do 50 m v objektech výšky do 6 m | [14 empty] | PP | 2
| D | 771 | Podlahy z dlaždic |  |  |  | 0 |  |  |  |  | 0 |  | 5.3591 |  | 0 | 2 | D | 1 |  |  |  | ROZPOCET | [9 empty] | 0
296 | K | 771474112 | Montáž soklů z dlaždic keramických rovných flexibilní lepidlo v do 90 mm | m | 53.77 |  | 0 | CS ÚRS 2020 02 |  | snížená |  | 0 | 0.00043 | 0.023121 | 0 | 0 | 16 | K | 2 |  |  |  | ROZPOCET |  |  |  | 0 | 0 | 0 | 0 | 0 | 2 | 0 | 16 | -799551027
| PP |  | Montáž soklů z dlaždic keramických lepených flexibilním lepidlem rovných, výšky přes 65 do 90 mm | [14 empty] | PP | 2
| VV |  | "101" 3,74-1,35+4,25+4,04+0,46-0,9-1,2 |  | 9.04 | [12 empty] | VV | 2 | 2 | True | 0 | ROZPOCET
| VV |  | "102" 5,815+2,6+0,85+0,38+2,565+1,205-1,6-0,9 |  | 10.915 | [12 empty] | VV | 2 | 2 | True | 0 | ROZPOCET
| VV |  | 5,08+2,42+14,59-1,2-1,3*6+2,17+2,09+1,135+0,39-0,8 |  | 18.075 | [12 empty] | VV | 2 | 2 | True | 0 | ROZPOCET
| VV |  | 2,305-1,75+3,05-0,7+0,7+2,225+4,05-1*2 |  | 7.88 | [12 empty] | VV | 2 | 2 | True | 0 | ROZPOCET
| VV |  | "110" (1,37+2,54+0,37)*2-0,7 |  | 7.86 | [12 empty] | VV | 2 | 2 | True | 0 | ROZPOCET
| VV | a36 | Součet |  | 53.77 | [12 empty] | VV | 2 | 4 | True | 1 | ROZPOCET
297 | K | 771574153 | Montáž podlah keramických velkoformátových hladkých lepených flexibilním lepidlem do 4 ks/m2 | m2 | 121.78 |  | 0 | CS ÚRS 2020 02 |  | snížená |  | 0 | 0.009 | 1.096 | 0 | 0 | 16 | K | 2 |  |  |  | ROZPOCET |  |  |  | 0 | 0 | 0 | 0 | 0 | 2 | 0 | 16 | -1782763080
| PP |  | Montáž podlah z dlaždic keramických lepených flexibilním lepidlem velkoformátových hladkých přes 2 do 4 ks/m2 | [14 empty] | PP | 2
| VV |  | p1+p3 |  | 121.78 | [12 empty] | VV | 2 | 2 | True | 1 | ROZPOCET
298 | M | 59761301x | dlaždice keramické velkoformátové (barevné) dle PD I. j. (cen.skup. 78) vč soklíku protiskluzné | m2 | 144.375 |  | 0 |  |  | snížená |  | 0 | 0.0227 | 3.2773 | 0 | 0 | 32 | M | 2 |  |  |  | ROZPOCET |  |  |  | 0 | 0 | 0 | 0 | 0 | 2 | 0 | 16 | -1426520908
| PP |  | dlaždice keramické - podlahy (barevné) I. j. | [14 empty] | PP | 2
| VV |  | (p1+p3+a36*0,07)*1,15 |  | 144.375 | [12 empty] | VV | 2 | 2 | True | 1 | ROZPOCET
299 | K | 771591111 | Nátěr penetrační na podlahu | m2 | 121.78 |  | 0 | CS ÚRS 2020 02 |  | snížená |  | 0 | 0.0003 | 0.036534 | 0 | 0 | 16 | K | 2 |  |  |  | ROZPOCET |  |  |  | 0 | 0 | 0 | 0 | 0 | 2 | 0 | 16 | -1912241108
| PP |  | Příprava podkladu před provedením dlažby nátěr penetrační na podlahu | [14 empty] | PP | 2
| VV |  | p1+p3 |  | 121.78 | [12 empty] | VV | 2 | 2 | True | 1 | ROZPOCET
300 | K | 771591171 | Montáž profilu ukončujícího pro plynulý přechod (dlažby s kobercem apod.) | m | 11.5 |  | 0 | CS ÚRS 2020 02 |  | snížená |  | 0 | 0.0002 | 0.0023 | 0 | 0 | 16 | K | 2 |  |  |  | ROZPOCET |  |  |  | 0 | 0 | 0 | 0 | 0 | 2 | 0 | 16 | -797422897
| PP |  | Příprava podkladu před provedením dlažby montáž profilu ukončujícího profilu pro plynulý přechod (dlažba-koberec apod.) | [14 empty] | PP | 2
| VV | a88 | "přechodová lišta" 1,35*2+1,3*6+1 |  | 11.5 | [12 empty] | VV | 2 | 2 | True | 1 | ROZPOCET
301 | M | 59054101x | profil přechodový mezi jednotlivými druhy podlah | m | 12.65 |  | 0 |  |  | snížená |  | 0 | 6e-05 | 0.000759 | 0 | 0 | 32 | M | 2 |  |  |  | ROZPOCET |  |  |  | 0 | 0 | 0 | 0 | 0 | 2 | 0 | 16 | 1914514346
| PP |  | profil přechodový s pohyblivým ramenem podlahový hliník (10 x 20 x 2500 mm) | [14 empty] | PP | 2
| VV |  | a88*1,1 |  | 12.65 | [12 empty] | VV | 2 | 2 | True | 1 | ROZPOCET
302 | K | 771151012 | Samonivelační stěrka podlah pevnosti 20 MPa tl 5 mm | m2 | 121.78 |  | 0 | CS ÚRS 2020 02 |  | snížená |  | 0 | 0.00758 | 0.92309 | 0 | 0 | 16 | K | 2 |  |  |  | ROZPOCET |  |  |  | 0 | 0 | 0 | 0 | 0 | 2 | 0 | 16 | -1816457753
| PP |  | Příprava podkladu před provedením dlažby samonivelační stěrka min.pevnosti 20 MPa, tloušťky přes 3 do 5 mm | [14 empty] | PP | 2
| VV |  | p1+p3 |  | 121.78 | [12 empty] | VV | 2 | 2 | True | 1 | ROZPOCET
303 | K | 998771101 | Přesun hmot tonážní pro podlahy z dlaždic v objektech v do 6 m | t | 5.308 |  | 0 | CS ÚRS 2020 02 |  | snížená |  | 0 | 0 | 0 | 0 | 0 | 16 | K | 2 |  |  |  | ROZPOCET |  |  |  | 0 | 0 | 0 | 0 | 0 | 2 | 0 | 16 | -1058474688
| PP |  | Přesun hmot pro podlahy z dlaždic stanovený z hmotnosti přesunovaného materiálu vodorovná dopravní vzdálenost do 50 m v objektech výšky do 6 m | [14 empty] | PP | 2
| D | 775 | Podlahy skládané |  |  |  | 0 |  |  |  |  | 0 |  | 1.6644 |  | 0 | 2 | D | 1 |  |  |  | ROZPOCET | [9 empty] | 0
304 | K | 775413120 | Montáž podlahové lišty ze dřeva tvrdého nebo měkkého připevněné vruty s přetmelením | m | 132.55 |  | 0 | CS ÚRS 2020 02 |  | snížená |  | 0 | 5e-05 | 0.0066275 | 0 | 0 | 16 | K | 2 |  |  |  | ROZPOCET |  |  |  | 0 | 0 | 0 | 0 | 0 | 2 | 0 | 16 | -1135318983
| PP |  | Montáž podlahového soklíku nebo lišty obvodové (soklové) dřevěné bez základního nátěru lišty ze dřeva tvrdého nebo měkkého, v přírodní barvě připevněné vruty, s přetmelením | [14 empty] | PP | 2
| VV |  | "103" (13,11+4,75+0,61)*2-4,75-1,75-1,25 |  | 29.19 | [12 empty] | VV | 2 | 2 | True | 0 | ROZPOCET
| VV |  | "104" 2,36+4,94+2,76+1,2+0,4+3,65-1 |  | 14.31 | [12 empty] | VV | 2 | 2 | True | 0 | ROZPOCET
| VV |  | "110" 3,85+2,125+2,285+4,21+3,55-1,2-1,625 |  | 13.195 | [12 empty] | VV | 2 | 2 | True | 0 | ROZPOCET
| VV |  | "111" (6+5,75+0,3)*2-1,2-1,625 |  | 21.275 | [12 empty] | VV | 2 | 2 | True | 0 | ROZPOCET
| VV |  | "112" (3,11+4,875+0,3)*2-1,625-1,3 |  | 13.645 | [12 empty] | VV | 2 | 2 | True | 0 | ROZPOCET
| VV |  | "113" (3,11+4,875+0,3)*2-1,625-1,3 |  | 13.645 | [12 empty] | VV | 2 | 2 | True | 0 | ROZPOCET
| VV |  | "114" (3,11+4,875+0,3)*2-1,625-1,3 |  | 13.645 | [12 empty] | VV | 2 | 2 | True | 0 | ROZPOCET
| VV |  | "115" (3,11+4,875+0,3)*2-1,625-1,3 |  | 13.645 | [12 empty] | VV | 2 | 2 | True | 0 | ROZPOCET
| VV | a38 | Součet |  | 132.55 | [12 empty] | VV | 2 | 4 | True | 1 | ROZPOCET
305 | M | 61418101 | lišta podlahová dřevěná dub 8x35mm | m | 132.55 |  | 0 | CS ÚRS 2020 02 |  | snížená |  | 0 | 0.0002 | 0.02651 | 0 | 0 | 32 | M | 2 |  |  |  | ROZPOCET |  |  |  | 0 | 0 | 0 | 0 | 0 | 2 | 0 | 16 | 1985643728
| PP |  | lišta podlahová dřevěná dub 8x35mm | [14 empty] | PP | 2
| VV |  | a38 |  | 132.55 | [12 empty] | VV | 2 | 2 | True | 1 | ROZPOCET
306 | K | 775541111 | Montáž podlah plovoucích z lamel dýhovaných a laminovaných lepených v drážce š dílce do 150 mm | m2 | 184.107 |  | 0 | CS ÚRS 2020 02 |  | snížená |  | 0 | 0.00013 | 0.023934 | 0 | 0 | 16 | K | 2 |  |  |  | ROZPOCET |  |  |  | 0 | 0 | 0 | 0 | 0 | 2 | 0 | 16 | 669761645
| PP |  | Montáž podlah plovoucích z velkoplošných lamel dýhovaných a laminovaných bez podložky, spojovaných lepením v drážce šířka dílce přes 100 do 150 mm | [14 empty] | PP | 2
307 | M | 61152101x | podlaha dřevěná zámková 3vrstvá-lakovaný, dub čedičový 13 x 185 x 2200 mm | m2 | 180.6 |  | 0 |  |  | snížená |  | 0 | 0.0083 | 1.499 | 0 | 0 | 32 | M | 2 |  |  |  | ROZPOCET |  |  |  | 0 | 0 | 0 | 0 | 0 | 2 | 0 | 16 | -264785351
| PP |  | podlaha dřevěná zámková 3vrstvá-lakovaný, dub čedičový 13 x 185 x 2200 mm | [14 empty] | PP | 2
308 | K | 775591191 | Montáž podložky vyrovnávací a tlumící pro plovoucí podlahy | m2 | 184.107 |  | 0 | CS ÚRS 2020 02 |  | snížená |  | 0 | 0 | 0 | 0 | 0 | 16 | K | 2 |  |  |  | ROZPOCET |  |  |  | 0 | 0 | 0 | 0 | 0 | 2 | 0 | 16 | 2139236856
| PP |  | Ostatní prvky pro plovoucí podlahy montáž podložky vyrovnávací a tlumící | [14 empty] | PP | 2
309 | M | 61155351 | podložka izolační z pěnového PE 3mm | m2 | 180.6 |  | 0 | CS ÚRS 2020 02 |  | snížená |  | 0 | 0.0006 | 0.10836 | 0 | 0 | 32 | M | 2 |  |  |  | ROZPOCET |  |  |  | 0 | 0 | 0 | 0 | 0 | 2 | 0 | 16 | 1607686546
| PP |  | podložka izolační z pěnového PE 3mm | [14 empty] | PP | 2
310 | K | 998775101 | Přesun hmot tonážní pro podlahy dřevěné v objektech v do 6 m | t | 1.664 |  | 0 | CS ÚRS 2020 02 |  | snížená |  | 0 | 0 | 0 | 0 | 0 | 16 | K | 2 |  |  |  | ROZPOCET |  |  |  | 0 | 0 | 0 | 0 | 0 | 2 | 0 | 16 | -2082847590
| PP |  | Přesun hmot pro podlahy skládané stanovený z hmotnosti přesunovaného materiálu vodorovná dopravní vzdálenost do 50 m v objektech výšky do 6 m | [14 empty] | PP | 2
| D | 781 | Dokončovací práce - obklady |  |  |  | 0 |  |  |  |  | 0 |  | 3.6125 |  | 0 | 2 | D | 1 |  |  |  | ROZPOCET | [9 empty] | 0
311 | K | 781474153 | Montáž obkladů vnitřních keramických velkoformátových hladkých do 4 ks/m2 lepených flexibilním lepidlem | m2 | 101.31 |  | 0 | CS ÚRS 2020 02 |  | snížená |  | 0 | 0.009 | 0.91179 | 0 | 0 | 16 | K | 2 |  |  |  | ROZPOCET |  |  |  | 0 | 0 | 0 | 0 | 0 | 2 | 0 | 16 | -1922238270
| PP |  | Montáž obkladů vnitřních stěn z dlaždic keramických lepených flexibilním lepidlem velkoformátových hladkých přes 2 do 4 ks/m2 | [14 empty] | PP | 2
| VV |  | "105" (3,8+3,015)*2*2-1,3*2-0,625*1,545+(0,625+1,545*2)*0,3 |  | 24.809 | [12 empty] | VV | 2 | 2 | True | 0 | ROZPOCET
| VV |  | "106" ((1+3,015)*2-0,9)*1,5 |  | 10.695 | [12 empty] | VV | 2 | 2 | True | 0 | ROZPOCET
| VV |  | "108" ((2,615+3,24)*2-1)*1,5 |  | 16.065 | [12 empty] | VV | 2 | 2 | True | 0 | ROZPOCET
| VV |  | "109" (4,805+3,225)*2*2-0,9*2-1,125*0,545+(1,125+0,545*2)*0,3 |  | 30.371 | [12 empty] | VV | 2 | 2 | True | 0 | ROZPOCET
| VV |  | "107" ((1,98+3,24)*2-0,9)*1,5 |  | 14.31 | [12 empty] | VV | 2 | 2 | True | 0 | ROZPOCET
| VV |  | "103" (0,6*2+5,125)*0,8 |  | 5.06 | [12 empty] | VV | 2 | 2 | True | 0 | ROZPOCET
| VV | a35 | Součet |  | 101.31 | [12 empty] | VV | 2 | 4 | True | 1 | ROZPOCET
312 | M | 59761300x | Keramický obklad velkoformátový dle PD I. j. (cen.skup. 78) vč lišt | m2 | 116.507 |  | 0 |  |  | snížená |  | 0 | 0.0227 | 2.6447 | 0 | 0 | 32 | M | 2 |  |  |  | ROZPOCET |  |  |  | 0 | 0 | 0 | 0 | 0 | 2 | 0 | 16 | -532818355
| PP |  | dlaždice keramické - podlahy (barevné) cca 29,5 x 59,5 x 1 cm I. j. | [14 empty] | PP | 2
| VV |  | a35*1,15 |  | 116.507 | [12 empty] | VV | 2 | 2 | True | 1 | ROZPOCET
313 | K | 781495111 | Nátěr penetrační na stěnu | m2 | 101.31 |  | 0 | CS ÚRS 2020 02 |  | snížená |  | 0 | 0.0003 | 0.030393 | 0 | 0 | 16 | K | 2 |  |  |  | ROZPOCET |  |  |  | 0 | 0 | 0 | 0 | 0 | 2 | 0 | 16 | -1637728696
| PP |  | Příprava podkladu před provedením obkladu nátěr penetrační na stěnu | [14 empty] | PP | 2
| VV |  | a35 |  | 101.31 | [12 empty] | VV | 2 | 2 | True | 1 | ROZPOCET
314 | K | 781131241 | Izolace pod obklad těsnícími pásy vnitřní kout | kus | 121.78 |  | 0 | CS ÚRS 2020 02 |  | snížená |  | 0 | 0.00021 | 0.025574 | 0 | 0 | 16 | K | 2 |  |  |  | ROZPOCET |  |  |  | 0 | 0 | 0 | 0 | 0 | 2 | 0 | 16 | 801351706
| PP |  | Izolace stěny pod obklad izolace těsnícími izolačními pásy vnitřní kout | [14 empty] | PP | 2
| VV |  | p1+p3 |  | 121.78 | [12 empty] | VV | 2 | 2 | True | 1 | ROZPOCET
315 | K | 998781101 | Přesun hmot tonážní pro obklady keramické v objektech v do 6 m | t | 3.099 |  | 0 | CS ÚRS 2020 02 |  | snížená |  | 0 | 0 | 0 | 0 | 0 | 16 | K | 2 |  |  |  | ROZPOCET |  |  |  | 0 | 0 | 0 | 0 | 0 | 2 | 0 | 16 | -1084000877
| PP |  | Přesun hmot pro obklady keramické stanovený z hmotnosti přesunovaného materiálu vodorovná dopravní vzdálenost do 50 m v objektech výšky do 6 m | [14 empty] | PP | 2
| D | 783 | Dokončovací práce - nátěry |  |  |  | 0 |  |  |  |  | 0 |  | 0.026364 |  | 0 | 2 | D | 1 |  |  |  | ROZPOCET | [9 empty] | 0
316 | K | 783218111 | Lazurovací dvojnásobný syntetický nátěr tesařských konstrukcí | m2 | 105.458 |  | 0 | CS ÚRS 2020 02 |  | snížená |  | 0 | 0.00025 | 0.026364 | 0 | 0 | 16 | K | 2 |  |  |  | ROZPOCET |  |  |  | 0 | 0 | 0 | 0 | 0 | 2 | 0 | 16 | -775658825
| PP |  | Lazurovací nátěr tesařských konstrukcí dvojnásobný syntetický | [14 empty] | PP | 2
| VV |  | a32+a33 |  | 45.458 | [12 empty] | VV | 2 | 2 | True | 0 | ROZPOCET
| VV |  | "dle cad" 60 |  | 60 | [12 empty] | VV | 2 | 2 | True | 0 | ROZPOCET
| VV |  | Součet |  | 105.458 | [12 empty] | VV | 2 | 4 | True | 1 | ROZPOCET
| D | 784 | Dokončovací práce - malby a tapety |  |  |  | 0 |  |  |  |  | 0 |  | 0.33673 |  | 0 | 2 | D | 1 |  |  |  | ROZPOCET | [9 empty] | 0
317 | K | 784221101 | Dvojnásobné bílé malby ze směsí za sucha dobře otěruvzdorných v místnostech do 3,80 m | m2 | 928.542 |  | 0 | CS ÚRS 2020 02 |  | snížená |  | 0 | 0.00029 | 0.26928 | 0 | 0 | 16 | K | 2 |  |  |  | ROZPOCET |  |  |  | 0 | 0 | 0 | 0 | 0 | 2 | 0 | 16 | 1128008167
| PP |  | Malby z malířských směsí otěruvzdorných za sucha dvojnásobné, bílé za sucha otěruvzdorné dobře v místnostech výšky do 3,80 m | [14 empty] | PP | 2
| VV |  | a39+a40*1,1 |  | 928.542 | [12 empty] | VV | 2 | 2 | True | 1 | ROZPOCET
318 | K | 784221141 | Příplatek k cenám 2x maleb za sucha otěruvzdorných za barevnou malbu tónovanou tónovacími přípravky | m2 | 928.542 |  | 0 | CS ÚRS 2020 02 |  | snížená |  | 0 | 1e-05 | 0.0092854 | 0 | 0 | 16 | K | 2 |  |  |  | ROZPOCET |  |  |  | 0 | 0 | 0 | 0 | 0 | 2 | 0 | 16 | -644417831
| PP |  | Malby z malířských směsí otěruvzdorných za sucha Příplatek k cenám dvojnásobných maleb za provádění barevné malby tónované tónovacími přípravky | [14 empty] | PP | 2
| VV |  | a39+a40*1,1 |  | 928.542 | [12 empty] | VV | 2 | 2 | True | 1 | ROZPOCET
319 | K | 784321031 | Dvojnásobné silikátové bílé malby v místnosti výšky do 3,80 m | m2 | 176.251 |  | 0 | CS ÚRS 2020 02 |  | snížená |  | 0 | 0.00033 | 0.058163 | 0 | 0 | 16 | K | 2 |  |  |  | ROZPOCET |  |  |  | 0 | 0 | 0 | 0 | 0 | 2 | 0 | 16 | 932947678
| PP |  | Malby silikátové dvojnásobné, bílé v místnostech výšky do 3,80 m | [14 empty] | PP | 2
| VV |  | a27+a28+s8 |  | 176.251 | [12 empty] | VV | 2 | 2 | True | 1 | ROZPOCET
| D | 786 | Dokončovací práce - čalounické úpravy |  |  |  | 0 |  |  |  |  | 0 |  | 0.30436 |  | 0 | 2 | D | 1 |  |  |  | ROZPOCET | [9 empty] | 0
320 | K | 78611011x | D+M vnějších AL žaluzií s elektrickým pohonem, napojení elektro, podložení xps truhlíkem | m2 | 60.872 |  | 0 |  |  | snížená |  | 0 | 0.005 | 0.30436 | 0 | 0 | 16 | K | 2 |  |  |  | ROZPOCET |  |  |  | 0 | 0 | 0 | 0 | 0 | 2 | 0 | 16 | 184142270
| PP |  | D+M vnějších AL žaluzií s elektrickým pohonem, napojení elektro | [14 empty] | PP | 2
| P |  | Poznámka k položce: ŽALUZIE TYPU tzv. typu C65 KASTLÍK ŽALUZIE ZABUDOVÁN DO TEPELNĚ IZOLOVANÉ FASÁDY; ŽALUZII VŽDY OSADIT K LÍCI VNĚJŠÍHO PLÁŠTĚ PRO MAXIMÁLNÍ ZACHOVÁNÍ VRSTVY TEPELNÉHO IZOLANTU NA PŘEKLADU!!! ŽALUZII PODLOŽIT IZOLANTEM Z XPS tl. min 70mm!!! BARVA ŽALUZII BUDE ODSOUHLASENA ARCHITEKTEM A INVESTOREM NA KD dle PŘEDLOŽENÝCH VZORKŮ. | [14 empty] | P | 2
| VV |  | "z1" 3*1,67*2 |  | 10.02 | [12 empty] | VV | 2 | 2 | True | 0 | ROZPOCET
| VV |  | "z2" 3,06*3,82 |  | 11.689 | [12 empty] | VV | 2 | 2 | True | 0 | ROZPOCET
| VV |  | "z3" 1,61*3,38 |  | 5.442 | [12 empty] | VV | 2 | 2 | True | 0 | ROZPOCET
| VV |  | "z4" 1,565*2,4*6 |  | 22.536 | [12 empty] | VV | 2 | 2 | True | 0 | ROZPOCET
| VV |  | "z5" 1,565*2,4 |  | 3.756 | [12 empty] | VV | 2 | 2 | True | 0 | ROZPOCET
| VV |  | "z6" 1,495*1,75 |  | 2.616 | [12 empty] | VV | 2 | 2 | True | 0 | ROZPOCET
| VV |  | "z7" 1,5*1,75 |  | 2.625 | [12 empty] | VV | 2 | 2 | True | 0 | ROZPOCET
| VV |  | "z8" 0,625*1,75*2 |  | 2.188 | [12 empty] | VV | 2 | 2 | True | 0 | ROZPOCET
| VV |  | Součet |  | 60.872 | [12 empty] | VV | 2 | 4 | True | 1 | ROZPOCET
321 | K | 998786101 | Přesun hmot tonážní pro čalounické úpravy v objektech v do 6 m | t | 0.304 |  | 0 | CS ÚRS 2020 02 |  | snížená |  | 0 | 0 | 0 | 0 | 0 | 16 | K | 2 |  |  |  | ROZPOCET |  |  |  | 0 | 0 | 0 | 0 | 0 | 2 | 0 | 16 | -1567260413
| PP |  | Přesun hmot pro čalounické úpravy stanovený z hmotnosti přesunovaného materiálu vodorovná dopravní vzdálenost do 50 m v objektech výšky (hloubky) do 6 m | [14 empty] | PP | 2
| D | 789 | Povrchové úpravy ocelových konstrukcí a technologických zařízení |  |  |  | 0 |  |  |  |  | 0 |  | 0.12756 |  | 0 | 2 | D | 1 |  |  |  | ROZPOCET | [9 empty] | 0
322 | K | 789421211 | Provedení žárového stříkání ocelových konstrukcí třídy I Zn 50 um | m2 | 131.5 |  | 0 | CS ÚRS 2020 02 |  | snížená |  | 0 | 0.00097 | 0.12756 | 0 | 0 | 16 | K | 2 |  |  |  | ROZPOCET |  |  |  | 0 | 0 | 0 | 0 | 0 | 2 | 0 | 16 | 877675989
| PP |  | Provedení žárového stříkání ocelových konstrukcí zinkem, tloušťky 50 μm, třídy I (0,925 kg Zn/m2) | [14 empty] | PP | 2
| VV |  | "st08" 131,5 |  | 131.5 | [12 empty] | VV | 2 | 2 | True | 1 | ROZPOCET

## zti - Zdravotní technika 1
{88e810ea-46e6-419f-bab6-90c978d648fe}
1
| KRYCÍ LIST SOUPISU PRACÍ | [7 empty] | v --- níže se nacházejí doplnkové a pomocné údaje k sestavám --- v | [8 empty] | False
Stavba:
Transformace USP pro mládež Kvasiny, Výstavba v lokalitě Častolovice
Objekt:
hap - Hlavní aktivity projektu
Soupis:
rd1 - Rodinný dům 1
Úroveň 3:
zti - Zdravotní technika 1
| KSO: |  |  |  |  | CC-CZ:
| Místo: |  | p.č. 83/4, 84/1, 1337 a 1428 k.ú. Častolovice |  |  | Datum: | 30. 10. 2020
| Zadavatel: |  |  |  |  | IČ:
DIČ:
| Uchazeč: |  |  |  |  | IČ: | Vyplň údaj
|  | Vyplň údaj |  |  |  | DIČ: | Vyplň údaj
| Projektant: |  |  |  |  | IČ:
DIČ:
| Zpracovatel: |  |  |  |  | IČ:
DIČ:
Poznámka:
Soupis prací je sestaven s využitím Cenové soustavy ÚRS. Položky, které pochází z této cenové soustavy, jsou ve sloupci 'Cenová soustava' označeny popisem 'CS ÚRS' a úrovní příslušného kalendářního pololetí. Veškeré další informace vymezující popis a podmínky použití těchto položek z Cenové soustavy, které nejsou uvedeny přímo v soupisu prací, jsou neomezeně dálkově k dispozici na www.cs-urs.cz, sekce Cenové a technické podmínky.
| Cena bez DPH | [5 empty] | 0
|  |  | Základ daně |  |  | Sazba daně | Výše daně
| DPH | základní | 0 |  |  | 21% | 0
|  | snížená | 0 |  |  | 15% | 0
|  | zákl. přenesená | 0 |  |  | 21% | 0
|  | sníž. přenesená | 0 |  |  | 15% | 0
|  | nulová | 0 |  |  | 0% | 0
| Cena s DPH |  |  | v | CZK |  | 0
REKAPITULACE ČLENĚNÍ SOUPISU PRACÍ
Stavba:
Transformace USP pro mládež Kvasiny, Výstavba v lokalitě Častolovice
Objekt:
hap - Hlavní aktivity projektu
Soupis:
rd1 - Rodinný dům 1
Úroveň 3:
zti - Zdravotní technika 1
Místo: |  |  | p.č. 83/4, 84/1, 1337 a 1428 k.ú. Častolovice |  |  | Datum: | 30. 10. 2020
Zadavatel: | [5 empty] | Projektant:
Uchazeč: |  |  | Vyplň údaj |  |  | Zpracovatel:
Kód dílu - Popis | [6 empty] | Cena celkem [CZK]
Náklady stavby celkem | [6 empty] | 0 | [11 empty] | -1
| HSV - Práce a dodávky HSV | [5 empty] | 0
| 1 - Zemní práce | [5 empty] | 0
| 4 - Vodorovné konstrukce | [5 empty] | 0
| 8 - Trubní vedení | [5 empty] | 0
| PSV - Práce a dodávky PSV | [5 empty] | 0
| 721 - Zdravotechnika - vnitřní kanalizace | [5 empty] | 0
| 722 - Zdravotechnika - vnitřní vodovod | [5 empty] | 0
| 724 - Zdravotechnika - strojní vybavení | [5 empty] | 0
| 725 - Zdravotechnika - zařizovací předměty | [5 empty] | 0
| 732 - Ústřední vytápění - strojovny | [5 empty] | 0
| HZS - Hodinové zúčtovací sazby | [5 empty] | 0
| VRN - Vedlejší rozpočtové náklady | [5 empty] | 0
| VRN1 - Průzkumné, geodetické a projektové práce | [5 empty] | 0
SOUPIS PRACÍ
Stavba:
Transformace USP pro mládež Kvasiny, Výstavba v lokalitě Častolovice
Objekt:
hap - Hlavní aktivity projektu
Soupis:
rd1 - Rodinný dům 1
Úroveň 3:
zti - Zdravotní technika 1
Místo: |  |  | p.č. 83/4, 84/1, 1337 a 1428 k.ú. Častolovice |  |  | Datum: | 30. 10. 2020
Zadavatel: | [5 empty] | Projektant:
Uchazeč: |  |  | Vyplň údaj |  |  | Zpracovatel:
PČ | Typ | Kód | Popis | MJ | Množství | J.cena [CZK] | Cena celkem [CZK] | Cenová soustava |  | DPH | J. Nh [h] | Nh celkem [h] | J. hmotnost [t] | Hmotnost celkem [t] | J. suť [t] | Suť Celkem [t]
Náklady soupisu celkem | [6 empty] | 0 |  |  |  |  | 0 |  | 49.2173 |  | 0 |  | D | -1 | [7 empty] | 0
| D | HSV | Práce a dodávky HSV |  |  |  | 0 |  |  |  |  | 0 |  | 47.8354 |  | 0 | 1 | D | 0 | ROZPOCET | [6 empty] | 0
| D | 1 | Zemní práce |  |  |  | 0 |  |  |  |  | 0 |  | 37.12 |  | 0 | 1 | D | 1 | ROZPOCET | [6 empty] | 0
1 | K | 132251252 | Hloubení rýh nezapažených š do 2000 mm v hornině třídy těžitelnosti I, skupiny 3 objem do 50 m3 strojně | m3 | 46.4 |  | 0 | CS ÚRS 2020 02 |  | snížená |  | 0 | 0 | 0 | 0 | 0 | 4 | K | 2 | ROZPOCET | 0 | 0 | 0 | 0 | 0 | 2 | 0 | 4 | 256600245
| PP |  | Hloubení nezapažených rýh šířky přes 800 do 2 000 mm strojně s urovnáním dna do předepsaného profilu a spádu v hornině třídy těžitelnosti I skupiny 3 přes 20 do 50 m3 | [14 empty] | PP | 2
2 | K | 162651112 | Vodorovné přemístění do 5000 m výkopku/sypaniny z horniny třídy těžitelnosti I, skupiny 1 až 3 | m3 | 23.2 |  | 0 | CS ÚRS 2020 02 |  | snížená |  | 0 | 0 | 0 | 0 | 0 | 4 | K | 2 | ROZPOCET | 0 | 0 | 0 | 0 | 0 | 2 | 0 | 4 | -1461266639
| PP |  | Vodorovné přemístění výkopku nebo sypaniny po suchu na obvyklém dopravním prostředku, bez naložení výkopku, avšak se složením bez rozhrnutí z horniny třídy těžitelnosti I skupiny 1 až 3 na vzdálenost přes 4 000 do 5 000 m | [14 empty] | PP | 2
3 | K | 171201201 | Uložení sypaniny na skládky nebo meziskládky | m3 | 23.2 |  | 0 | CS ÚRS 2020 02 |  | snížená |  | 0 | 0 | 0 | 0 | 0 | 4 | K | 2 | ROZPOCET | 0 | 0 | 0 | 0 | 0 | 2 | 0 | 4 | 8
| PP |  | Uložení sypaniny na skládky nebo meziskládky bez hutnění s upravením uložené sypaniny do předepsaného tvaru | [14 empty] | PP | 2
4 | K | 171201231 | Poplatek za uložení zeminy a kamení na recyklační skládce (skládkovné) kód odpadu 17 05 04 | t | 46.4 |  | 0 | CS ÚRS 2020 02 |  | snížená |  | 0 | 0 | 0 | 0 | 0 | 4 | K | 2 | ROZPOCET | 0 | 0 | 0 | 0 | 0 | 2 | 0 | 4 | -1674486881
| PP |  | Poplatek za uložení stavebního odpadu na recyklační skládce (skládkovné) zeminy a kamení zatříděného do Katalogu odpadů pod kódem 17 05 04 | [14 empty] | PP | 2
5 | K | 174101101 | Zásyp jam, šachet rýh nebo kolem objektů sypaninou se zhutněním | m3 | 23.2 |  | 0 | CS ÚRS 2020 02 |  | snížená |  | 0 | 0 | 0 | 0 | 0 | 4 | K | 2 | ROZPOCET | 0 | 0 | 0 | 0 | 0 | 2 | 0 | 4 | 12
| PP |  | Zásyp sypaninou z jakékoliv horniny strojně s uložením výkopku ve vrstvách se zhutněním jam, šachet, rýh nebo kolem objektů v těchto vykopávkách | [14 empty] | PP | 2
6 | K | 175111101 | Obsypání potrubí ručně sypaninou bez prohození, uloženou do 3 m | m3 | 18.56 |  | 0 | CS ÚRS 2020 02 |  | snížená |  | 0 | 0 | 0 | 0 | 0 | 4 | K | 2 | ROZPOCET | 0 | 0 | 0 | 0 | 0 | 2 | 0 | 4 | 14
| PP |  | Obsypání potrubí ručně sypaninou z vhodných hornin třídy těžitelnosti I a II, skupiny 1 až 4 nebo materiálem připraveným podél výkopu ve vzdálenosti do 3 m od jeho kraje pro jakoukoliv hloubku výkopu a míru zhutnění bez prohození sypaniny | [14 empty] | PP | 2
7 | M | 58331200 | štěrkopísek netříděný zásypový | t | 37.12 |  | 0 | CS ÚRS 2020 02 |  | snížená |  | 0 | 1 | 37.12 | 0 | 0 | 8 | M | 2 | ROZPOCET | 0 | 0 | 0 | 0 | 0 | 2 | 0 | 4 | 16
| PP |  | štěrkopísek netříděný zásypový | [14 empty] | PP | 2
| D | 4 | Vodorovné konstrukce |  |  |  | 0 |  |  |  |  | 0 |  | 8.7732 |  | 0 | 1 | D | 1 | ROZPOCET | [6 empty] | 0
8 | K | 451572111 | Lože pod potrubí otevřený výkop z kameniva drobného těženého | m3 | 4.64 |  | 0 | CS ÚRS 2020 02 |  | snížená |  | 0 | 1.8908 | 8.7732 | 0 | 0 | 4 | K | 2 | ROZPOCET | 0 | 0 | 0 | 0 | 0 | 2 | 0 | 4 | 18
| PP |  | Lože pod potrubí, stoky a drobné objekty v otevřeném výkopu z kameniva drobného těženého 0 až 4 mm | [14 empty] | PP | 2
| D | 8 | Trubní vedení |  |  |  | 0 |  |  |  |  | 0 |  | 1.9423 |  | 0 | 1 | D | 1 | ROZPOCET | [6 empty] | 0
9 | K | 871161211 | Montáž potrubí z PE100 SDR 11 otevřený výkop svařovaných elektrotvarovkou D 32 x 3,0 mm | m | 17 |  | 0 | CS ÚRS 2020 02 |  | snížená |  | 0 | 0 | 0 | 0 | 0 | 4 | K | 2 | ROZPOCET | 0 | 0 | 0 | 0 | 0 | 2 | 0 | 4 | 20
| PP |  | Montáž vodovodního potrubí z plastů v otevřeném výkopu z polyetylenu PE 100 svařovaných elektrotvarovkou SDR 11/PN16 D 32 x 3,0 mm | [14 empty] | PP | 2
10 | M | 28613110 | potrubí vodovodní PE100 PN 16 SDR11 6m 100m 32x3,0mm | m | 17 |  | 0 | CS ÚRS 2020 02 |  | snížená |  | 0 | 0.00027 | 0.00459 | 0 | 0 | 8 | M | 2 | ROZPOCET | 0 | 0 | 0 | 0 | 0 | 2 | 0 | 4 | 22
| PP |  | potrubí vodovodní PE100 PN 16 SDR11 6m 100m 32x3,0mm | [14 empty] | PP | 2
11 | K | 893811262 | Osazení vodoměrné šachty kruhové z PP obetonované pro statické zatížení průměru do 1,2 m hl do 1,4 m | kus | 1 |  | 0 | CS ÚRS 2020 02 |  | snížená |  | 0 | 1.7268 | 1.7268 | 0 | 0 | 4 | K | 2 | ROZPOCET | 0 | 0 | 0 | 0 | 0 | 2 | 0 | 4 | 24
| PP |  | Osazení vodoměrné šachty z polypropylenu PP obetonované pro statické zatížení kruhové, průměru D do 1,2 m, světlé hloubky od 1,2 m do 1,4 m | [14 empty] | PP | 2
12 | M | 562305.R01 | šachta vodoměrná kruhová včetně pojezdového poklopu D400 - podmiňující dodávka inženýrských sítí | kus | 1 |  | 0 |  |  | snížená |  | 0 | 0 | 0 | 0 | 0 | 8 | M | 2 | ROZPOCET | 0 | 0 | 0 | 0 | 0 | 2 | 0 | 4 | 26
| PP |  | šachta vodoměrná kruhová včetně pojezdového poklopu D400 - podmiňující dodávka inženýrských sítí | [14 empty] | PP | 2
13 | K | 894812001 | Revizní a čistící šachta z PP šachtové dno DN 400/150 přímý tok | kus | 1 |  | 0 | CS ÚRS 2020 02 |  | snížená |  | 0 | 0.04005 | 0.04005 | 0 | 0 | 4 | K | 2 | ROZPOCET | 0 | 0 | 0 | 0 | 0 | 2 | 0 | 4 | 28
| PP |  | Revizní a čistící šachta z polypropylenu PP pro hladké trouby DN 400 šachtové dno (DN šachty / DN trubního vedení) DN 400/150 přímý tok | [14 empty] | PP | 2
14 | K | 894812003 | Revizní a čistící šachta z PP šachtové dno DN 400/150 pravý a levý přítok | kus | 1 |  | 0 | CS ÚRS 2020 02 |  | snížená |  | 0 | 0.06405 | 0.06405 | 0 | 0 | 4 | K | 2 | ROZPOCET | 0 | 0 | 0 | 0 | 0 | 2 | 0 | 4 | 30
| PP |  | Revizní a čistící šachta z polypropylenu PP pro hladké trouby DN 400 šachtové dno (DN šachty / DN trubního vedení) DN 400/150 pravý a levý přítok | [14 empty] | PP | 2
15 | K | 894812034 | Revizní a čistící šachta z PP DN 400 šachtová roura korugovaná bez hrdla světlé hloubky 3000 mm | kus | 2 |  | 0 | CS ÚRS 2020 02 |  | snížená |  | 0 | 0.01195 | 0.0239 | 0 | 0 | 4 | K | 2 | ROZPOCET | 0 | 0 | 0 | 0 | 0 | 2 | 0 | 4 | 32
| PP |  | Revizní a čistící šachta z polypropylenu PP pro hladké trouby DN 400 roura šachtová korugovaná bez hrdla, světlé hloubky 3000 mm | [14 empty] | PP | 2
16 | K | 894812041 | Příplatek k rourám revizní a čistící šachty z PP DN 400 za uříznutí šachtové roury | kus | 2 |  | 0 | CS ÚRS 2020 02 |  | snížená |  | 0 | 0 | 0 | 0 | 0 | 4 | K | 2 | ROZPOCET | 0 | 0 | 0 | 0 | 0 | 2 | 0 | 4 | 34
| PP |  | Revizní a čistící šachta z polypropylenu PP pro hladké trouby DN 400 roura šachtová korugovaná Příplatek k cenám 2031 - 2035 za uříznutí šachtové roury | [14 empty] | PP | 2
17 | K | 894812063 | Revizní a čistící šachta z PP DN 400 poklop litinový plný do teleskopické trubky pro třídu zatížení D400 | kus | 2 |  | 0 | CS ÚRS 2020 02 |  | snížená |  | 0 | 0.03725 | 0.0745 | 0 | 0 | 4 | K | 2 | ROZPOCET | 0 | 0 | 0 | 0 | 0 | 2 | 0 | 4 | 36
| PP |  | Revizní a čistící šachta z polypropylenu PP pro hladké trouby DN 400 poklop litinový (pro třídu zatížení) plný do teleskopické trubky (D400) | [14 empty] | PP | 2
18 | K | 899721111 | Signalizační vodič DN do 150 mm na potrubí | m | 6.2 |  | 0 | CS ÚRS 2020 02 |  | snížená |  | 0 | 0.00019 | 0.001178 | 0 | 0 | 4 | K | 2 | ROZPOCET | 0 | 0 | 0 | 0 | 0 | 2 | 0 | 4 | 38
| PP |  | Signalizační vodič na potrubí DN do 150 mm | [14 empty] | PP | 2
19 | K | 899722112 | Krytí potrubí z plastů výstražnou fólií z PVC 25 cm | m | 6.2 |  | 0 | CS ÚRS 2020 02 |  | snížená |  | 0 | 7e-05 | 0.000434 | 0 | 0 | 4 | K | 2 | ROZPOCET | 0 | 0 | 0 | 0 | 0 | 2 | 0 | 4 | 40
| PP |  | Krytí potrubí z plastů výstražnou fólií z PVC šířky 25 cm | [14 empty] | PP | 2
20 | K | 899722114 | Krytí potrubí z plastů výstražnou fólií z PVC 40 cm | m | 51.8 |  | 0 | CS ÚRS 2020 02 |  | snížená |  | 0 | 0.00013 | 0.006734 | 0 | 0 | 4 | K | 2 | ROZPOCET | 0 | 0 | 0 | 0 | 0 | 2 | 0 | 4 | 42
| PP |  | Krytí potrubí z plastů výstražnou fólií z PVC šířky 40 cm | [14 empty] | PP | 2
| D | PSV | Práce a dodávky PSV |  |  |  | 0 |  |  |  |  | 0 |  | 1.3818 |  | 0 | 2 | D | 0 | ROZPOCET | [6 empty] | 0
| D | 721 | Zdravotechnika - vnitřní kanalizace |  |  |  | 0 |  |  |  |  | 0 |  | 0.97952 |  | 0 | 2 | D | 1 | ROZPOCET | [6 empty] | 0
21 | K | 721173401 | Potrubí kanalizační z PVC SN 4 svodné DN 110 | m | 16.7 |  | 0 | CS ÚRS 2020 02 |  | snížená |  | 0 | 0.00142 | 0.023714 | 0 | 0 | 16 | K | 2 | ROZPOCET | 0 | 0 | 0 | 0 | 0 | 2 | 0 | 16 | 44
| PP |  | Potrubí z trub PVC SN4 svodné (ležaté) DN 110 | [14 empty] | PP | 2
22 | K | 721173402 | Potrubí kanalizační z PVC SN 4 svodné DN 125 | m | 67.5 |  | 0 | CS ÚRS 2020 02 |  | snížená |  | 0 | 0.00744 | 0.5022 | 0 | 0 | 16 | K | 2 | ROZPOCET | 0 | 0 | 0 | 0 | 0 | 2 | 0 | 16 | 46
| PP |  | Potrubí z trub PVC SN4 svodné (ležaté) DN 125 | [14 empty] | PP | 2
23 | K | 721173403 | Potrubí kanalizační z PVC SN 4 svodné DN 160 | m | 31.9 |  | 0 | CS ÚRS 2020 02 |  | snížená |  | 0 | 0.01232 | 0.39301 | 0 | 0 | 16 | K | 2 | ROZPOCET | 0 | 0 | 0 | 0 | 0 | 2 | 0 | 16 | 48
| PP |  | Potrubí z trub PVC SN4 svodné (ležaté) DN 160 | [14 empty] | PP | 2
24 | K | 721174042 | Potrubí kanalizační z PP připojovací DN 40 | m | 7.2 |  | 0 | CS ÚRS 2020 02 |  | snížená |  | 0 | 0.00041 | 0.002952 | 0 | 0 | 16 | K | 2 | ROZPOCET | 0 | 0 | 0 | 0 | 0 | 2 | 0 | 16 | 50
| PP |  | Potrubí z trub polypropylenových připojovací DN 40 | [14 empty] | PP | 2
25 | K | 721174043 | Potrubí kanalizační z PP připojovací DN 50 | m | 11.6 |  | 0 | CS ÚRS 2020 02 |  | snížená |  | 0 | 0.00048 | 0.005568 | 0 | 0 | 16 | K | 2 | ROZPOCET | 0 | 0 | 0 | 0 | 0 | 2 | 0 | 16 | 52
| PP |  | Potrubí z trub polypropylenových připojovací DN 50 | [14 empty] | PP | 2
26 | K | 721174044 | Potrubí kanalizační z PP připojovací DN 75 | m | 1 |  | 0 | CS ÚRS 2020 02 |  | snížená |  | 0 | 0.00071 | 0.00071 | 0 | 0 | 16 | K | 2 | ROZPOCET | 0 | 0 | 0 | 0 | 0 | 2 | 0 | 16 | 54
| PP |  | Potrubí z trub polypropylenových připojovací DN 75 | [14 empty] | PP | 2
27 | K | 721174045 | Potrubí kanalizační z PP připojovací DN 110 | m | 2.1 |  | 0 | CS ÚRS 2020 02 |  | snížená |  | 0 | 0.00224 | 0.004704 | 0 | 0 | 16 | K | 2 | ROZPOCET | 0 | 0 | 0 | 0 | 0 | 2 | 0 | 16 | 56
| PP |  | Potrubí z trub polypropylenových připojovací DN 110 | [14 empty] | PP | 2
28 | K | 721174063 | Potrubí kanalizační z PP větrací DN 110 | m | 7 |  | 0 | CS ÚRS 2020 02 |  | snížená |  | 0 | 0.0019 | 0.0133 | 0 | 0 | 16 | K | 2 | ROZPOCET | 0 | 0 | 0 | 0 | 0 | 2 | 0 | 16 | 58
| PP |  | Potrubí z trub polypropylenových větrací DN 110 | [14 empty] | PP | 2
29 | K | 721175032 | Potrubí kanalizační plastové dešťové odhlučněné dvouvrstvé DN 100 | m | 7 |  | 0 | CS ÚRS 2020 02 |  | snížená |  | 0 | 0.00336 | 0.02352 | 0 | 0 | 16 | K | 2 | ROZPOCET | 0 | 0 | 0 | 0 | 0 | 2 | 0 | 16 | 60
| PP |  | Plastové potrubí odhlučněné dvouvrstvé dešťové DN 100 | [14 empty] | PP | 2
30 | K | 721194104 | Vyvedení a upevnění odpadních výpustek DN 40 | kus | 9 |  | 0 | CS ÚRS 2020 02 |  | snížená |  | 0 | 0 | 0 | 0 | 0 | 16 | K | 2 | ROZPOCET | 0 | 0 | 0 | 0 | 0 | 2 | 0 | 16 | 62
| PP |  | Vyměření přípojek na potrubí vyvedení a upevnění odpadních výpustek DN 40 | [14 empty] | PP | 2
31 | K | 721194105 | Vyvedení a upevnění odpadních výpustek DN 50 | kus | 10 |  | 0 | CS ÚRS 2020 02 |  | snížená |  | 0 | 0 | 0 | 0 | 0 | 16 | K | 2 | ROZPOCET | 0 | 0 | 0 | 0 | 0 | 2 | 0 | 16 | 64
| PP |  | Vyměření přípojek na potrubí vyvedení a upevnění odpadních výpustek DN 50 | [14 empty] | PP | 2
32 | K | 721194109 | Vyvedení a upevnění odpadních výpustek DN 110 | kus | 4 |  | 0 | CS ÚRS 2020 02 |  | snížená |  | 0 | 0 | 0 | 0 | 0 | 16 | K | 2 | ROZPOCET | 0 | 0 | 0 | 0 | 0 | 2 | 0 | 16 | 66
| PP |  | Vyměření přípojek na potrubí vyvedení a upevnění odpadních výpustek DN 110 | [14 empty] | PP | 2
33 | K | 721211402 | Vpusť podlahová s vodorovným odtokem DN 40/50 s automatickým vztlakovým uzávěrem | kus | 2 |  | 0 | CS ÚRS 2020 02 |  | snížená |  | 0 | 0.00112 | 0.00224 | 0 | 0 | 16 | K | 2 | ROZPOCET | 0 | 0 | 0 | 0 | 0 | 2 | 0 | 16 | 68
| PP |  | Podlahové vpusti s vodorovným odtokem DN 40/50 s automatickým vztlakovým uzávěrem | [14 empty] | PP | 2
34 | K | 721212114 | Odtokový sprchový žlab délky 1000 mm s krycím roštem a zápachovou uzávěrkou | kus | 3 |  | 0 |  |  | snížená |  | 0 | 0 | 0 | 0 | 0 | 16 | K | 2 | ROZPOCET | 0 | 0 | 0 | 0 | 0 | 2 | 0 | 16 | 70
| PP |  | Odtokový sprchový žlab délky 1000 mm s krycím roštem a zápachovou uzávěrkou | [14 empty] | PP | 2
35 | K | 721226513 | Zápachová uzávěrka podomítková pro pračku a myčku DN 40/50 s přípojem vody a elektřiny | kus | 1 |  | 0 | CS ÚRS 2020 02 |  | snížená |  | 0 | 0.00102 | 0.00102 | 0 | 0 | 16 | K | 2 | ROZPOCET | 0 | 0 | 0 | 0 | 0 | 2 | 0 | 16 | 72
| PP |  | Zápachové uzávěrky podomítkové (Pe) s krycí deskou pro pračku a myčku DN 40/50 s přípojem vody a elektřiny | [14 empty] | PP | 2
36 | K | 7212265.R1 | Zápachová uzávěrka nástěnná pro sušičku a myčku DN 40 | kus | 2 |  | 0 |  |  | snížená |  | 0 | 0 | 0 | 0 | 0 | 16 | K | 2 | ROZPOCET | 0 | 0 | 0 | 0 | 0 | 2 | 0 | 16 | 74
| PP |  | Zápachová uzávěrka nástěnná pro sušičku a myčku DN 40 | [14 empty] | PP | 2
37 | K | 721226521.1 | Zápachová uzávěrka DN40 nástěnná s kuličkou a revizním otvorem pro odvod kondenzátu | kus | 3 |  | 0 |  |  | snížená |  | 0 | 0 | 0 | 0 | 0 | 16 | K | 2 | ROZPOCET | 0 | 0 | 0 | 0 | 0 | 2 | 0 | 16 | 76
| PP |  | Zápachová uzávěrka DN40 nástěnná s kuličkou a revizním otvorem pro odvod kondenzátu | [14 empty] | PP | 2
38 | K | 7212331.R1 | Střešní vpusti (střešní vtoky) s integrovanou PVC manžetou, samoregulační vyhřívání | kus | 2 |  | 0 |  |  | snížená |  | 0 | 0 | 0 | 0 | 0 | 16 | K | 2 | ROZPOCET | 0 | 0 | 0 | 0 | 0 | 2 | 0 | 16 | 78
| PP |  | Střešní vpusti (střešní vtoky) s integrovanou PVC manžetou, samoregulační vyhřívání | [14 empty] | PP | 2
39 | M | 286156030 | čistící tvarovka HTRE, DN 100 | kus | 4 |  | 0 |  |  | snížená |  | 0 | 0 | 0 | 0 | 0 | 32 | M | 2 | ROZPOCET | 0 | 0 | 0 | 0 | 0 | 2 | 0 | 16 | 80
| PP |  | čistící tvarovka HTRE, DN 100 | [14 empty] | PP | 2
40 | K | 721242115 | Lapač střešních splavenin z PP s kulovým kloubem na odtoku DN 110 | kus | 4 |  | 0 | CS ÚRS 2020 02 |  | snížená |  | 0 | 0.0015 | 0.006 | 0 | 0 | 16 | K | 2 | ROZPOCET | 0 | 0 | 0 | 0 | 0 | 2 | 0 | 16 | 82
| PP |  | Lapače střešních splavenin polypropylenové (PP) s kulovým kloubem na odtoku DN 110 | [14 empty] | PP | 2
41 | K | 721273153 | Hlavice ventilační polypropylen PP DN 110 | kus | 2 |  | 0 | CS ÚRS 2020 02 |  | snížená |  | 0 | 0.00029 | 0.00058 | 0 | 0 | 16 | K | 2 | ROZPOCET | 0 | 0 | 0 | 0 | 0 | 2 | 0 | 16 | 84
| PP |  | Ventilační hlavice z polypropylenu (PP) DN 110 | [14 empty] | PP | 2
42 | K | 721290111 | Zkouška těsnosti potrubí kanalizace vodou do DN 125 | m | 84.2 |  | 0 | CS ÚRS 2020 02 |  | snížená |  | 0 | 0 | 0 | 0 | 0 | 16 | K | 2 | ROZPOCET | 0 | 0 | 0 | 0 | 0 | 2 | 0 | 16 | 86
| PP |  | Zkouška těsnosti kanalizace v objektech vodou do DN 125 | [14 empty] | PP | 2
43 | K | 721290112 | Zkouška těsnosti potrubí kanalizace vodou do DN 200 | m | 31.9 |  | 0 | CS ÚRS 2020 02 |  | snížená |  | 0 | 0 | 0 | 0 | 0 | 16 | K | 2 | ROZPOCET | 0 | 0 | 0 | 0 | 0 | 2 | 0 | 16 | 88
| PP |  | Zkouška těsnosti kanalizace v objektech vodou DN 150 nebo DN 200 | [14 empty] | PP | 2
44 | K | 998721201 | Přesun hmot procentní pro vnitřní kanalizace v objektech v do 6 m | % |  |  | 0 | CS ÚRS 2020 02 |  | snížená |  | 0 | 0 | 0 | 0 | 0 | 16 | K | 2 | ROZPOCET | 0 | 0 | 0 | 0 | 0 | 2 | 0 | 16 | 90
| PP |  | Přesun hmot pro vnitřní kanalizace stanovený procentní sazbou (%) z ceny vodorovná dopravní vzdálenost do 50 m v objektech výšky do 6 m | [14 empty] | PP | 2
| D | 722 | Zdravotechnika - vnitřní vodovod |  |  |  | 0 |  |  |  |  | 0 |  | 0.23617 |  | 0 | 2 | D | 1 | ROZPOCET | [6 empty] | 0
45 | K | 722174022 | Potrubí vodovodní plastové PPR svar polyfuze PN 20 D 20x3,4 mm | m | 62.1 |  | 0 | CS ÚRS 2020 02 |  | snížená |  | 0 | 0.00098 | 0.060858 | 0 | 0 | 16 | K | 2 | ROZPOCET | 0 | 0 | 0 | 0 | 0 | 2 | 0 | 16 | 92
| PP |  | Potrubí z plastových trubek z polypropylenu PPR svařovaných polyfuzně PN 20 (SDR 6) D 20 x 3,4 | [14 empty] | PP | 2
46 | K | 722174023 | Potrubí vodovodní plastové PPR svar polyfuze PN 20 D 25x4,2 mm | m | 27.3 |  | 0 | CS ÚRS 2020 02 |  | snížená |  | 0 | 0.00126 | 0.034398 | 0 | 0 | 16 | K | 2 | ROZPOCET | 0 | 0 | 0 | 0 | 0 | 2 | 0 | 16 | 94
| PP |  | Potrubí z plastových trubek z polypropylenu PPR svařovaných polyfuzně PN 20 (SDR 6) D 25 x 4,2 | [14 empty] | PP | 2
47 | K | 722174024 | Potrubí vodovodní plastové PPR svar polyfuze PN 20 D 32x5,4 mm | m | 34.6 |  | 0 | CS ÚRS 2020 02 |  | snížená |  | 0 | 0.00153 | 0.052938 | 0 | 0 | 16 | K | 2 | ROZPOCET | 0 | 0 | 0 | 0 | 0 | 2 | 0 | 16 | 96
| PP |  | Potrubí z plastových trubek z polypropylenu PPR svařovaných polyfuzně PN 20 (SDR 6) D 32 x 5,4 | [14 empty] | PP | 2
48 | K | 722174025 | Potrubí vodovodní plastové PPR svar polyfuze PN 20 D 40x6,7 mm | m | 4 |  | 0 | CS ÚRS 2020 02 |  | snížená |  | 0 | 0.00284 | 0.01136 | 0 | 0 | 16 | K | 2 | ROZPOCET | 0 | 0 | 0 | 0 | 0 | 2 | 0 | 16 | 98
| PP |  | Potrubí z plastových trubek z polypropylenu PPR svařovaných polyfuzně PN 20 (SDR 6) D 40 x 6,7 | [14 empty] | PP | 2
49 | K | 722181221 | Ochrana vodovodního potrubí přilepenými termoizolačními trubicemi z PE tl do 9 mm DN do 22 mm | m | 21.5 |  | 0 | CS ÚRS 2020 02 |  | snížená |  | 0 | 5e-05 | 0.001075 | 0 | 0 | 16 | K | 2 | ROZPOCET | 0 | 0 | 0 | 0 | 0 | 2 | 0 | 16 | 100
| PP |  | Ochrana potrubí termoizolačními trubicemi z pěnového polyetylenu PE přilepenými v příčných a podélných spojích, tloušťky izolace přes 6 do 9 mm, vnitřního průměru izolace DN do 22 mm | [14 empty] | PP | 2
50 | K | 722181222 | Ochrana vodovodního potrubí přilepenými termoizolačními trubicemi z PE tl do 9 mm DN do 45 mm | m | 35 |  | 0 | CS ÚRS 2020 02 |  | snížená |  | 0 | 7e-05 | 0.00245 | 0 | 0 | 16 | K | 2 | ROZPOCET | 0 | 0 | 0 | 0 | 0 | 2 | 0 | 16 | 102
| PP |  | Ochrana potrubí termoizolačními trubicemi z pěnového polyetylenu PE přilepenými v příčných a podélných spojích, tloušťky izolace přes 6 do 9 mm, vnitřního průměru izolace DN přes 22 do 45 mm | [14 empty] | PP | 2
51 | K | 722181231 | Ochrana vodovodního potrubí přilepenými termoizolačními trubicemi z PE tl do 13 mm DN do 22 mm | m | 40.6 |  | 0 | CS ÚRS 2020 02 |  | snížená |  | 0 | 7e-05 | 0.002842 | 0 | 0 | 16 | K | 2 | ROZPOCET | 0 | 0 | 0 | 0 | 0 | 2 | 0 | 16 | 104
| PP |  | Ochrana potrubí termoizolačními trubicemi z pěnového polyetylenu PE přilepenými v příčných a podélných spojích, tloušťky izolace přes 9 do 13 mm, vnitřního průměru izolace DN do 22 mm | [14 empty] | PP | 2
52 | K | 722181232 | Ochrana vodovodního potrubí přilepenými termoizolačními trubicemi z PE tl do 13 mm DN do 45 mm | m | 30.9 |  | 0 | CS ÚRS 2020 02 |  | snížená |  | 0 | 9e-05 | 0.002781 | 0 | 0 | 16 | K | 2 | ROZPOCET | 0 | 0 | 0 | 0 | 0 | 2 | 0 | 16 | 106
| PP |  | Ochrana potrubí termoizolačními trubicemi z pěnového polyetylenu PE přilepenými v příčných a podélných spojích, tloušťky izolace přes 9 do 13 mm, vnitřního průměru izolace DN přes 22 do 45 mm | [14 empty] | PP | 2
53 | K | 722190401 | Vyvedení a upevnění výpustku do DN 25 | kus | 29 |  | 0 | CS ÚRS 2020 02 |  | snížená |  | 0 | 0 | 0 | 0 | 0 | 16 | K | 2 | ROZPOCET | 0 | 0 | 0 | 0 | 0 | 2 | 0 | 16 | 108
| PP |  | Zřízení přípojek na potrubí vyvedení a upevnění výpustek do DN 25 | [14 empty] | PP | 2
54 | K | 722220152 | Nástěnka závitová plastová PPR PN 20 DN 20 x G 1/2" | kus | 26 |  | 0 | CS ÚRS 2020 02 |  | snížená |  | 0 | 0.00017 | 0.00442 | 0 | 0 | 16 | K | 2 | ROZPOCET | 0 | 0 | 0 | 0 | 0 | 2 | 0 | 16 | 110
| PP |  | Armatury s jedním závitem plastové (PPR) PN 20 (SDR 6) DN 20 x G 1/2" | [14 empty] | PP | 2
55 | K | 722220232 | Přechodka dGK PPR PN 20 D 25 x G 3/4" s kovovým vnitřním závitem | kus | 3 |  | 0 | CS ÚRS 2020 02 |  | snížená |  | 0 | 0.0001 | 0.0003 | 0 | 0 | 16 | K | 2 | ROZPOCET | 0 | 0 | 0 | 0 | 0 | 2 | 0 | 16 | 112
| PP |  | Armatury s jedním závitem přechodové tvarovky PPR, PN 20 (SDR 6) s kovovým závitem vnitřním přechodky dGK D 25 x G 3/4" | [14 empty] | PP | 2
56 | K | 722220233 | Přechodka dGK PPR PN 20 D 32 x G 1" s kovovým vnitřním závitem | kus | 1 |  | 0 | CS ÚRS 2020 02 |  | snížená |  | 0 | 0.00018 | 0.00018 | 0 | 0 | 16 | K | 2 | ROZPOCET | 0 | 0 | 0 | 0 | 0 | 2 | 0 | 16 | 114
| PP |  | Armatury s jedním závitem přechodové tvarovky PPR, PN 20 (SDR 6) s kovovým závitem vnitřním přechodky dGK D 32 x G 1" | [14 empty] | PP | 2
57 | K | 722220234 | Přechodka dGK PPR PN 20 D 40 x G 5/4" s kovovým vnitřním závitem | kus | 1 |  | 0 | CS ÚRS 2020 02 |  | snížená |  | 0 | 0.0003 | 0.0003 | 0 | 0 | 16 | K | 2 | ROZPOCET | 0 | 0 | 0 | 0 | 0 | 2 | 0 | 16 | 116
| PP |  | Armatury s jedním závitem přechodové tvarovky PPR, PN 20 (SDR 6) s kovovým závitem vnitřním přechodky dGK D 40 x G 5/4" | [14 empty] | PP | 2
58 | K | 722224.R01 | Kulový kohout zahradní nezámrzný s páčkou PN 15, T 120 °C G 1/2 - 3/4" | kus | 1 |  | 0 |  |  | snížená |  | 0 | 0 | 0 | 0 | 0 | 16 | K | 2 | ROZPOCET | 0 | 0 | 0 | 0 | 0 | 2 | 0 | 16 | 118
| PP |  | Kulový kohout zahradní nezámrzný s páčkou PN 15, T 120 °C G 1/2 - 3/4" | [14 empty] | PP | 2
59 | K | 722231073 | Ventil zpětný mosazný G 3/4" PN 10 do 110°C se dvěma závity | kus | 1 |  | 0 | CS ÚRS 2020 02 |  | snížená |  | 0 | 0.00017 | 0.00017 | 0 | 0 | 16 | K | 2 | ROZPOCET | 0 | 0 | 0 | 0 | 0 | 2 | 0 | 16 | 120
| PP |  | Armatury se dvěma závity ventily zpětné mosazné PN 10 do 110°C G 3/4" | [14 empty] | PP | 2
60 | K | 722231222 | Ventil pojistný mosazný G 3/4" PN 6 do 100°C k bojleru s vnitřním x vnějším závitem | kus | 1 |  | 0 | CS ÚRS 2020 02 |  | snížená |  | 0 | 0.00012 | 0.00012 | 0 | 0 | 16 | K | 2 | ROZPOCET | 0 | 0 | 0 | 0 | 0 | 2 | 0 | 16 | 122
| PP |  | Armatury se dvěma závity ventily pojistné k bojleru mosazné PN 6 do 100°C G 3/4" | [14 empty] | PP | 2
61 | K | 722232123 | Kohout kulový přímý G 3/4" PN 42 do 185°C plnoprůtokový vnitřní závit | kus | 3 |  | 0 | CS ÚRS 2020 02 |  | snížená |  | 0 | 0.00035 | 0.00105 | 0 | 0 | 16 | K | 2 | ROZPOCET | 0 | 0 | 0 | 0 | 0 | 2 | 0 | 16 | 124
| PP |  | Armatury se dvěma závity kulové kohouty PN 42 do 185 °C plnoprůtokové vnitřní závit G 3/4" | [14 empty] | PP | 2
62 | K | 722232124 | Kohout kulový přímý G 1" PN 42 do 185°C plnoprůtokový vnitřní závit | kus | 1 |  | 0 | CS ÚRS 2020 02 |  | snížená |  | 0 | 0.00055 | 0.00055 | 0 | 0 | 16 | K | 2 | ROZPOCET | 0 | 0 | 0 | 0 | 0 | 2 | 0 | 16 | 126
| PP |  | Armatury se dvěma závity kulové kohouty PN 42 do 185 °C plnoprůtokové vnitřní závit G 1" | [14 empty] | PP | 2
63 | K | 722232125 | Kohout kulový přímý G 5/4" PN 42 do 185°C plnoprůtokový vnitřní závit | kus | 1 |  | 0 | CS ÚRS 2020 02 |  | snížená |  | 0 | 0.00076 | 0.00076 | 0 | 0 | 16 | K | 2 | ROZPOCET | 0 | 0 | 0 | 0 | 0 | 2 | 0 | 16 | 128
| PP |  | Armatury se dvěma závity kulové kohouty PN 42 do 185 °C plnoprůtokové vnitřní závit G 5/4" | [14 empty] | PP | 2
64 | K | 722234264 | Filtr mosazný G 3/4" PN 20 do 80°C s 2x vnitřním závitem | kus | 1 |  | 0 | CS ÚRS 2020 02 |  | snížená |  | 0 | 0.00022 | 0.00022 | 0 | 0 | 16 | K | 2 | ROZPOCET | 0 | 0 | 0 | 0 | 0 | 2 | 0 | 16 | 130
| PP |  | Armatury se dvěma závity filtry mosazný PN 20 do 80 °C G 3/4" | [14 empty] | PP | 2
65 | K | 722263213 | Vodoměr závitový vícevtokový mokroběžný do 100°C G 1"x 260 mm Qn 3,5 m3/h horizontální | kus | 1 |  | 0 | CS ÚRS 2020 02 |  | snížená |  | 0 | 0.00492 | 0.00492 | 0 | 0 | 16 | K | 2 | ROZPOCET | 0 | 0 | 0 | 0 | 0 | 2 | 0 | 16 | 132
| PP |  | Vodoměry pro vodu do 100°C závitové horizontální vícevtokové mokroběžné G 1"x 260 mm Qn 3,5 | [14 empty] | PP | 2
66 | K | 722270102 | Sestava vodoměrová závitová G 1" | soubor | 1 |  | 0 | CS ÚRS 2020 02 |  | snížená |  | 0 | 0.002 | 0.002 | 0 | 0 | 16 | K | 2 | ROZPOCET | 0 | 0 | 0 | 0 | 0 | 2 | 0 | 16 | 134
| PP |  | Vodoměrové sestavy závitové G 1" | [14 empty] | PP | 2
67 | K | 722290215 | Zkouška těsnosti vodovodního potrubí hrdlového nebo přírubového do DN 100 | m | 128 |  | 0 | CS ÚRS 2020 02 |  | snížená |  | 0 | 0.0004 | 0.0512 | 0 | 0 | 16 | K | 2 | ROZPOCET | 0 | 0 | 0 | 0 | 0 | 2 | 0 | 16 | 136
| PP |  | Zkoušky, proplach a desinfekce vodovodního potrubí zkoušky těsnosti vodovodního potrubí hrdlového nebo přírubového do DN 100 | [14 empty] | PP | 2
68 | K | 722290234 | Proplach a dezinfekce vodovodního potrubí do DN 80 | m | 128 |  | 0 | CS ÚRS 2020 02 |  | snížená |  | 0 | 1e-05 | 0.00128 | 0 | 0 | 16 | K | 2 | ROZPOCET | 0 | 0 | 0 | 0 | 0 | 2 | 0 | 16 | 138
| PP |  | Zkoušky, proplach a desinfekce vodovodního potrubí proplach a desinfekce vodovodního potrubí do DN 80 | [14 empty] | PP | 2
69 | K | 998722201 | Přesun hmot procentní pro vnitřní vodovod v objektech v do 6 m | % |  |  | 0 | CS ÚRS 2020 02 |  | snížená |  | 0 | 0 | 0 | 0 | 0 | 16 | K | 2 | ROZPOCET | 0 | 0 | 0 | 0 | 0 | 2 | 0 | 16 | 140
| PP |  | Přesun hmot pro vnitřní vodovod stanovený procentní sazbou (%) z ceny vodorovná dopravní vzdálenost do 50 m v objektech výšky do 6 m | [14 empty] | PP | 2
| D | 724 | Zdravotechnika - strojní vybavení |  |  |  | 0 |  |  |  |  | 0 |  | 0.00125 |  | 0 | 2 | D | 1 | ROZPOCET | [6 empty] | 0
70 | K | 7241321.R1 | Čerpadlo vodovodní vertikální cirkulační | soubor | 1 |  | 0 |  |  | snížená |  | 0 | 0 | 0 | 0 | 0 | 16 | K | 2 | ROZPOCET | 0 | 0 | 0 | 0 | 0 | 2 | 0 | 16 | 142
| PP |  | Čerpadlo vodovodní vertikální cirkulační | [14 empty] | PP | 2
71 | K | 724141.R01 | D+M Čerpadlo vodovodní samonasávací průtok 4,5 m3/h s elmotorem s potrubím a sacím košem, jezírkový skimmer, filtrace včetně náplně pro jezírka objem do 60 m3, PE nádrž pro technologii s poklopem | soubor | 1 |  | 0 |  |  | snížená |  | 0 | 0 | 0 | 0 | 0 | 16 | K | 2 | ROZPOCET | 0 | 0 | 0 | 0 | 0 | 2 | 0 | 16 | 144
| PP |  | D+M Čerpadlo vodovodní samonasávací průtok 4,5 m3/h s elmotorem s potrubím a sacím košem, jezírkový skimmer, filtrace včetně náplně pro jezírka objem do 60 m3, PE nádrž pro technologii s poklopem | [14 empty] | PP | 2
72 | K | 724231128 | Příslušenství domovních vodáren měřící tlakoměr deformační | soubor | 1 |  | 0 | CS ÚRS 2020 02 |  | snížená |  | 0 | 0.00125 | 0.00125 | 0 | 0 | 16 | K | 2 | ROZPOCET | 0 | 0 | 0 | 0 | 0 | 2 | 0 | 16 | 146
| PP |  | Příslušenství domovních vodáren měřicí tlakoměr deformační | [14 empty] | PP | 2
| D | 725 | Zdravotechnika - zařizovací předměty |  |  |  | 0 |  |  |  |  | 0 |  | 0.16218 |  | 0 | 2 | D | 1 | ROZPOCET | [6 empty] | 0
73 | K | 725111131 | Splachovač nádržkový plastový vysokopoložený - pro výlevku | soubor | 1 |  | 0 |  |  | snížená |  | 0 | 0 | 0 | 0 | 0 | 16 | K | 2 | ROZPOCET | 0 | 0 | 0 | 0 | 0 | 2 | 0 | 16 | 148
| PP |  | Splachovač nádržkový plastový vysokopoložený - pro výlevku | [14 empty] | PP | 2
74 | K | 7251121.R1 | Kombi klozeti zvýšený invalidní program | soubor | 2 |  | 0 |  |  | snížená |  | 0 | 0 | 0 | 0 | 0 | 16 | K | 2 | ROZPOCET | 0 | 0 | 0 | 0 | 0 | 2 | 0 | 16 | 150
| PP |  | Kombi klozeti zvýšený invalidní program | [14 empty] | PP | 2
75 | M | 5516738.r1 | sedátko klozetové s poklopem se zabudovanou bidetovou baterií, elektrinické s ovládáním | kus | 2 |  | 0 |  |  | snížená |  | 0 | 0 | 0 | 0 | 0 | 32 | M | 2 | ROZPOCET | 0 | 0 | 0 | 0 | 0 | 2 | 0 | 16 | 152
| PP |  | sedátko klozetové s poklopem se zabudovanou bidetovou baterií, elektrinické s ovládáním | [14 empty] | PP | 2
76 | K | 725112182 | Kombi klozet s úspornou armaturou odpad svislý | soubor | 1 |  | 0 | CS ÚRS 2020 02 |  | snížená |  | 0 | 0.03192 | 0.03192 | 0 | 0 | 16 | K | 2 | ROZPOCET | 0 | 0 | 0 | 0 | 0 | 2 | 0 | 16 | 154
| PP |  | Zařízení záchodů kombi klozety s úspornou armaturou odpad svislý | [14 empty] | PP | 2
77 | K | 725211623 | Umyvadlo keramické bílé šířky 600 mm se sloupem na sifon připevněné na stěnu šrouby | soubor | 1 |  | 0 | CS ÚRS 2020 02 |  | snížená |  | 0 | 0.02613 | 0.02613 | 0 | 0 | 16 | K | 2 | ROZPOCET | 0 | 0 | 0 | 0 | 0 | 2 | 0 | 16 | 156
| PP |  | Umyvadla keramická bílá bez výtokových armatur připevněná na stěnu šrouby se sloupem, šířka umyvadla 600 mm | [14 empty] | PP | 2
78 | K | 725211681 | Umyvadlo keramické bílé zdravotní šířky 640 mm připevněné na stěnu šrouby | soubor | 4 |  | 0 | CS ÚRS 2020 02 |  | snížená |  | 0 | 0.01921 | 0.07684 | 0 | 0 | 16 | K | 2 | ROZPOCET | 0 | 0 | 0 | 0 | 0 | 2 | 0 | 16 | 158
| PP |  | Umyvadla keramická bílá bez výtokových armatur připevněná na stěnu šrouby zdravotní, šířka umyvadla 640 mm | [14 empty] | PP | 2
79 | K | 725222164 | Vana bez armatur výtokových akrylátová se zápachovou uzávěrkou tvarovaná 1650x750 mm | soubor | 1 |  | 0 |  |  | snížená |  | 0 | 0 | 0 | 0 | 0 | 16 | K | 2 | ROZPOCET | 0 | 0 | 0 | 0 | 0 | 2 | 0 | 16 | 160
| PP |  | Vana bez armatur výtokových akrylátová se zápachovou uzávěrkou tvarovaná 1650x750 mm | [14 empty] | PP | 2
80 | K | 725331111 | Výlevka bez výtokových armatur keramická se sklopnou plastovou mřížkou 500 mm | soubor | 1 |  | 0 | CS ÚRS 2020 02 |  | snížená |  | 0 | 0.01475 | 0.01475 | 0 | 0 | 16 | K | 2 | ROZPOCET | 0 | 0 | 0 | 0 | 0 | 2 | 0 | 16 | 162
| PP |  | Výlevky bez výtokových armatur a splachovací nádrže keramické se sklopnou plastovou mřížkou 425 mm | [14 empty] | PP | 2
81 | K | 725535212 | Ventil pojistný G 3/4" | kus | 1 |  | 0 | CS ÚRS 2020 02 |  | snížená |  | 0 | 0.0003 | 0.0003 | 0 | 0 | 16 | K | 2 | ROZPOCET | 0 | 0 | 0 | 0 | 0 | 2 | 0 | 16 | 164
| PP |  | Elektrické ohřívače zásobníkové pojistné armatury pojistný ventil G 3/4" | [14 empty] | PP | 2
82 | K | 725813111 | Ventil rohový bez připojovací trubičky nebo flexi hadičky G 1/2" | soubor | 17 |  | 0 | CS ÚRS 2020 02 |  | snížená |  | 0 | 0.00024 | 0.00408 | 0 | 0 | 16 | K | 2 | ROZPOCET | 0 | 0 | 0 | 0 | 0 | 2 | 0 | 16 | 166
| PP |  | Ventily rohové bez připojovací trubičky nebo flexi hadičky G 1/2" | [14 empty] | PP | 2
83 | K | 725821312 | Baterie dřezová nástěnná páková s otáčivým kulatým ústím a délkou ramínka 210 mm | soubor | 1 |  | 0 | CS ÚRS 2020 02 |  | snížená |  | 0 | 0.00172 | 0.00172 | 0 | 0 | 16 | K | 2 | ROZPOCET | 0 | 0 | 0 | 0 | 0 | 2 | 0 | 16 | 168
| PP |  | Baterie dřezové nástěnné pákové s otáčivým kulatým ústím a délkou ramínka 300 mm | [14 empty] | PP | 2
84 | K | 725821328 | Baterie dřezová stojánková páková s vytahovací sprškou | soubor | 1 |  | 0 | CS ÚRS 2020 02 |  | snížená |  | 0 | 0.0018 | 0.0018 | 0 | 0 | 16 | K | 2 | ROZPOCET | 0 | 0 | 0 | 0 | 0 | 2 | 0 | 16 | 170
| PP |  | Baterie dřezové stojánkové pákové s otáčivým ústím a délkou ramínka s vytahovací sprškou | [14 empty] | PP | 2
85 | K | 725822.R01 | Baterie stojánková umyvadlová vysoká pro tělesně postižené, otočná | soubor | 4 |  | 0 |  |  | snížená |  | 0 | 0 | 0 | 0 | 0 | 16 | K | 2 | ROZPOCET | 0 | 0 | 0 | 0 | 0 | 2 | 0 | 16 | 172
| PP |  | Baterie stojánková umyvadlová vysoká pro tělesně postižené, otočná | [14 empty] | PP | 2
86 | K | 725822612 | Baterie umyvadlová stojánková páková s výpustí | soubor | 1 |  | 0 | CS ÚRS 2020 02 |  | snížená |  | 0 | 0.00184 | 0.00184 | 0 | 0 | 16 | K | 2 | ROZPOCET | 0 | 0 | 0 | 0 | 0 | 2 | 0 | 16 | 174
| PP |  | Baterie umyvadlové stojánkové pákové s výpustí | [14 empty] | PP | 2
87 | K | 725839101 | Montáž baterie vanové nástěnné G 1/2" ostatní typ | soubor | 1 |  | 0 | CS ÚRS 2020 02 |  | snížená |  | 0 | 0.00012 | 0.00012 | 0 | 0 | 16 | K | 2 | ROZPOCET | 0 | 0 | 0 | 0 | 0 | 2 | 0 | 16 | 176
| PP |  | Baterie vanové montáž ostatních typů nástěnných nebo stojánkových G 1/2" | [14 empty] | PP | 2
88 | M | 551449540 | baterie vanová nástěnná termostatická chrom se sprchou | kus | 1 |  | 0 |  |  | snížená |  | 0 | 0 | 0 | 0 | 0 | 32 | M | 2 | ROZPOCET | 0 | 0 | 0 | 0 | 0 | 2 | 0 | 16 | 178
| PP |  | baterie vanová nástěnná termostatická chrom se sprchou | [14 empty] | PP | 2
89 | K | 725849413 | Montáž baterie sprchové nástěnné termostatické | kus | 2 |  | 0 | CS ÚRS 2020 02 |  | snížená |  | 0 | 0.00012 | 0.00024 | 0 | 0 | 16 | K | 2 | ROZPOCET | 0 | 0 | 0 | 0 | 0 | 2 | 0 | 16 | 180
| PP |  | Baterie sprchové montáž nástěnných baterií termostatických | [14 empty] | PP | 2
90 | M | 551456000 | baterie sprchová nástěnná termostatická chrom | kus | 2 |  | 0 |  |  | snížená |  | 0 | 0 | 0 | 0 | 0 | 32 | M | 2 | ROZPOCET | 0 | 0 | 0 | 0 | 0 | 2 | 0 | 16 | 182
| PP |  | baterie sprchová nástěnná termostatická chrom | [14 empty] | PP | 2
91 | K | 725861312 | Zápachová uzávěrka pro umyvadlo DN 40 podomítková | kus | 4 |  | 0 | CS ÚRS 2020 02 |  | snížená |  | 0 | 0.00054 | 0.00216 | 0 | 0 | 16 | K | 2 | ROZPOCET | 0 | 0 | 0 | 0 | 0 | 2 | 0 | 16 | 184
| PP |  | Zápachové uzávěrky zařizovacích předmětů pro umyvadla podomítkové DN 40/50 | [14 empty] | PP | 2
92 | K | 725862103 | Zápachová uzávěrka pro dřezy DN 40/50 | kus | 1 |  | 0 | CS ÚRS 2020 02 |  | snížená |  | 0 | 0.00028 | 0.00028 | 0 | 0 | 16 | K | 2 | ROZPOCET | 0 | 0 | 0 | 0 | 0 | 2 | 0 | 16 | 186
| PP |  | Zápachové uzávěrky zařizovacích předmětů pro dřezy DN 40/50 | [14 empty] | PP | 2
93 | K | 7259801.R1 | Dvířka nerez včetně rámu 30/30 | kus | 4 |  | 0 |  |  | snížená |  | 0 | 0 | 0 | 0 | 0 | 16 | K | 2 | ROZPOCET | 0 | 0 | 0 | 0 | 0 | 2 | 0 | 16 | 188
| PP |  | Dvířka nerez včetně rámu 30/30 | [14 empty] | PP | 2
94 | K | 998725201 | Přesun hmot procentní pro zařizovací předměty v objektech v do 6 m | % |  |  | 0 | CS ÚRS 2020 02 |  | snížená |  | 0 | 0 | 0 | 0 | 0 | 16 | K | 2 | ROZPOCET | 0 | 0 | 0 | 0 | 0 | 2 | 0 | 16 | 190
| PP |  | Přesun hmot pro zařizovací předměty stanovený procentní sazbou (%) z ceny vodorovná dopravní vzdálenost do 50 m v objektech výšky do 6 m | [14 empty] | PP | 2
95 | M | 358898300 | hodiny spínací MAE-D16-001-A230 týdenní 1 kanál | kus | 1 |  | 0 |  |  | snížená |  | 0 | 0 | 0 | 0 | 0 | 32 | M | 2 | ROZPOCET | 0 | 0 | 0 | 0 | 0 | 2 | 0 | 16 | 192
| PP |  | hodiny spínací MAE-D16-001-A230 týdenní 1 kanál | [14 empty] | PP | 2
| D | 732 | Ústřední vytápění - strojovny |  |  |  | 0 |  |  |  |  | 0 |  | 0.00272 |  | 0 | 2 | D | 1 | ROZPOCET | [6 empty] | 0
96 | K | 732331611 | Nádoba tlaková expanzní pro topnou a chladicí soustavu s membránou závitové připojení PN 0,6 o objemu 8 l | soubor | 1 |  | 0 | CS ÚRS 2020 02 |  | snížená |  | 0 | 0.00272 | 0.00272 | 0 | 0 | 16 | K | 2 | ROZPOCET | 0 | 0 | 0 | 0 | 0 | 2 | 0 | 16 | 194
| PP |  | Nádoby expanzní tlakové pro topné a chladicí soustavy s membránou bez pojistného ventilu se závitovým připojením PN 0,6 o objemu 8 l | [14 empty] | PP | 2
| D | HZS | Hodinové zúčtovací sazby |  |  |  | 0 |  |  |  |  | 0 |  | 0 |  | 0 | 4 | D | 0 | ROZPOCET | [6 empty] | 0
97 | K | HZS1301 | Hodinová zúčtovací sazba zedník | hod | 30 |  | 0 | CS ÚRS 2020 02 |  | snížená |  | 0 | 0 | 0 | 0 | 0 | 262144 | K | 1 | ROZPOCET | 0 | 0 | 0 | 0 | 0 | 2 | 0 | 262144 | 196
| PP |  | Hodinové zúčtovací sazby profesí HSV provádění konstrukcí zedník | [14 empty] | PP | 1
| D | VRN | Vedlejší rozpočtové náklady |  |  |  | 0 |  |  |  |  | 0 |  | 0 |  | 0 | 5 | D | 0 | ROZPOCET | [6 empty] | 0
| D | VRN1 | Průzkumné, geodetické a projektové práce |  |  |  | 0 |  |  |  |  | 0 |  | 0 |  | 0 | 5 | D | 1 | ROZPOCET | [6 empty] | 0
98 | K | 012303000 | Geodetické práce po výstavbě | sou | 1 |  | 0 | CS ÚRS 2020 02 |  | snížená |  | 0 | 0 | 0 | 0 | 0 | 4 | K | 2 | ROZPOCET | 0 | 0 | 0 | 0 | 0 | 2 | 0 | 4 | 198
| PP |  | Geodetické práce po výstavbě | [14 empty] | PP | 2
99 | K | 013254000 | Dokumentace skutečného provedení stavby | sou | 1 |  | 0 | CS ÚRS 2020 02 |  | snížená |  | 0 | 0 | 0 | 0 | 0 | 4 | K | 2 | ROZPOCET | 0 | 0 | 0 | 0 | 0 | 2 | 0 | 4 | 200
| PP |  | Dokumentace skutečného provedení stavby | [14 empty] | PP | 2

## ut - Ústřední vytápění 1 ...
{3b03ed94-cd14-4d97-aecb-f7b24aa76ad6}
1
| KRYCÍ LIST SOUPISU PRACÍ | [7 empty] | v --- níže se nacházejí doplnkové a pomocné údaje k sestavám --- v | [8 empty] | False
Stavba:
Transformace USP pro mládež Kvasiny, Výstavba v lokalitě Častolovice
Objekt:
hap - Hlavní aktivity projektu
Soupis:
rd1 - Rodinný dům 1
Úroveň 3:
ut - Ústřední vytápění 1 vč plynového zařízení
| KSO: |  |  |  |  | CC-CZ:
| Místo: |  | p.č. 83/4, 84/1, 1337 a 1428 k.ú. Častolovice |  |  | Datum: | 30. 10. 2020
| Zadavatel: |  |  |  |  | IČ:
DIČ:
| Uchazeč: |  |  |  |  | IČ: | Vyplň údaj
|  | Vyplň údaj |  |  |  | DIČ: | Vyplň údaj
| Projektant: |  |  |  |  | IČ:
DIČ:
| Zpracovatel: |  |  |  |  | IČ:
DIČ:
Poznámka:
Soupis prací je sestaven s využitím Cenové soustavy ÚRS. Položky, které pochází z této cenové soustavy, jsou ve sloupci 'Cenová soustava' označeny popisem 'CS ÚRS' a úrovní příslušného kalendářního pololetí. Veškeré další informace vymezující popis a podmínky použití těchto položek z Cenové soustavy, které nejsou uvedeny přímo v soupisu prací, jsou neomezeně dálkově k dispozici na www.cs-urs.cz, sekce Cenové a technické podmínky.
| Cena bez DPH | [5 empty] | 0
|  |  | Základ daně |  |  | Sazba daně | Výše daně
| DPH | základní | 0 |  |  | 21% | 0
|  | snížená | 0 |  |  | 15% | 0
|  | zákl. přenesená | 0 |  |  | 21% | 0
|  | sníž. přenesená | 0 |  |  | 15% | 0
|  | nulová | 0 |  |  | 0% | 0
| Cena s DPH |  |  | v | CZK |  | 0
REKAPITULACE ČLENĚNÍ SOUPISU PRACÍ
Stavba:
Transformace USP pro mládež Kvasiny, Výstavba v lokalitě Častolovice
Objekt:
hap - Hlavní aktivity projektu
Soupis:
rd1 - Rodinný dům 1
Úroveň 3:
ut - Ústřední vytápění 1 vč plynového zařízení
Místo: |  |  | p.č. 83/4, 84/1, 1337 a 1428 k.ú. Častolovice |  |  | Datum: | 30. 10. 2020
Zadavatel: | [5 empty] | Projektant:
Uchazeč: |  |  | Vyplň údaj |  |  | Zpracovatel:
Kód dílu - Popis | [6 empty] | Cena celkem [CZK]
Náklady stavby celkem | [6 empty] | 0 | [11 empty] | -1
| HSV - HSV | [5 empty] | 0
| 1 - Zemní práce | [5 empty] | 0
| 4 - Vodorovné konstrukce | [5 empty] | 0
| PSV - Práce a dodávky PSV | [5 empty] | 0
| 713 - Izolace tepelné | [5 empty] | 0
| 723 - Zdravotechnika - plynovod | [5 empty] | 0
| 731 - Ústřední vytápění - kotelny | [5 empty] | 0
| 732 - Ústřední vytápění - strojovny | [5 empty] | 0
| 733 - Ústřední vytápění - rozvodné potrubí | [5 empty] | 0
| 734 - Ústřední topení, armatury | [5 empty] | 0
| 735 - Ústřední vytápění - otopná tělesa | [5 empty] | 0
| 783 - Ostatní | [5 empty] | 0
| 01 - Projektová dokumentace | [5 empty] | 0
SOUPIS PRACÍ
Stavba:
Transformace USP pro mládež Kvasiny, Výstavba v lokalitě Častolovice
Objekt:
hap - Hlavní aktivity projektu
Soupis:
rd1 - Rodinný dům 1
Úroveň 3:
ut - Ústřední vytápění 1 vč plynového zařízení
Místo: |  |  | p.č. 83/4, 84/1, 1337 a 1428 k.ú. Častolovice |  |  | Datum: | 30. 10. 2020
Zadavatel: | [5 empty] | Projektant:
Uchazeč: |  |  | Vyplň údaj |  |  | Zpracovatel:
PČ | Typ | Kód | Popis | MJ | Množství | J.cena [CZK] | Cena celkem [CZK] | Cenová soustava |  | DPH | J. Nh [h] | Nh celkem [h] | J. hmotnost [t] | Hmotnost celkem [t] | J. suť [t] | Suť Celkem [t]
Náklady soupisu celkem | [6 empty] | 0 |  |  |  |  | 0 |  | 14.6092 |  | 0 |  | D | -1 | [10 empty] | 0
| D | HSV | HSV |  |  |  | 0 |  |  |  |  | 0 |  | 14.2837 |  | 0 | 1 | D | 0 |  |  |  | ROZPOCET | [6 empty] | 0
| D | 1 | Zemní práce |  |  |  | 0 |  |  |  |  | 0 |  | 12.5442 |  | 0 | 1 | D | 1 |  |  |  | ROZPOCET | [6 empty] | 0
1 | K | 132251101 | Hloubení rýh nezapažených š do 800 mm v hornině třídy těžitelnosti I, skupiny 3 objem do 20 m3 strojně - spodní vrstvy | m3 | 4.6 |  | 0 | CS ÚRS 2020 02 |  | snížená |  | 0 | 0 | 0 | 0 | 0 | 4 | K | 2 |  |  |  | ROZPOCET | 0 | 0 | 0 | 0 | 0 | 2 | 0 | 4 | 980075894
| PP |  | Hloubení nezapažených rýh šířky do 800 mm strojně s urovnáním dna do předepsaného profilu a spádu v hornině třídy těžitelnosti I skupiny 3 do 20 m3 | [14 empty] | PP | 2
| VV |  | 23*0,4*0,5 |  | 4.6 | [12 empty] | VV | 2 | 2 | True | 0 | ROZPOCET
| VV |  | Součet |  | 4.6 | [12 empty] | VV | 2 | 4 | True | 1 | ROZPOCET
2 | K | 132351101 | Hloubení rýh nezapažených š do 800 mm v hornině třídy těžitelnosti II, skupiny 4 objem do 20 m3 strojně - odstranění štěrkodrti | m3 | 2.76 |  | 0 | CS ÚRS 2020 02 |  | snížená |  | 0 | 0 | 0 | 0 | 0 | 4 | K | 2 |  |  |  | ROZPOCET | 0 | 0 | 0 | 0 | 0 | 2 | 0 | 4 | 307372260
| PP |  | Hloubení nezapažených rýh šířky do 800 mm strojně s urovnáním dna do předepsaného profilu a spádu v hornině třídy těžitelnosti II skupiny 4 do 20 m3 | [14 empty] | PP | 2
3 | K | 151101201 | Zřízení příložného pažení stěn výkopu hl do 4 m | m2 | 46 |  | 0 | CS ÚRS 2020 02 |  | snížená |  | 0 | 0.0007 | 0.0322 | 0 | 0 | 4 | K | 2 |  |  |  | ROZPOCET | 0 | 0 | 0 | 0 | 0 | 2 | 0 | 4 | 6
| PP |  | Zřízení pažení stěn výkopu bez rozepření nebo vzepření příložné, hloubky do 4 m | [14 empty] | PP | 2
| VV |  | 23*2 |  | 46 | [12 empty] | VV | 2 | 2 | True | 0 | ROZPOCET
| VV |  | Součet |  | 46 | [12 empty] | VV | 2 | 4 | True | 1 | ROZPOCET
4 | K | 151101211 | Odstranění příložného pažení stěn hl do 4 m | m2 | 46 |  | 0 | CS ÚRS 2020 02 |  | snížená |  | 0 | 0 | 0 | 0 | 0 | 4 | K | 2 |  |  |  | ROZPOCET | 0 | 0 | 0 | 0 | 0 | 2 | 0 | 4 | 8
| PP |  | Odstranění pažení stěn výkopu bez rozepření nebo vzepření s uložením pažin na vzdálenost do 3 m od okraje výkopu příložné, hloubky do 4 m | [14 empty] | PP | 2
| VV |  | 23*2 |  | 46 | [12 empty] | VV | 2 | 2 | True | 0 | ROZPOCET
| VV |  | Součet |  | 46 | [12 empty] | VV | 2 | 4 | True | 1 | ROZPOCET
5 | K | 162751117 | Vodorovné přemístění do 10000 m výkopku/sypaniny z horniny třídy těžitelnosti I, skupiny 1 až 3 | m3 | 7.36 |  | 0 | CS ÚRS 2020 02 |  | snížená |  | 0 | 0 | 0 | 0 | 0 | 4 | K | 2 |  |  |  | ROZPOCET | 0 | 0 | 0 | 0 | 0 | 2 | 0 | 4 | -943390254
| PP |  | Vodorovné přemístění výkopku nebo sypaniny po suchu na obvyklém dopravním prostředku, bez naložení výkopku, avšak se složením bez rozhrnutí z horniny třídy těžitelnosti I skupiny 1 až 3 na vzdálenost přes 9 000 do 10 000 m | [14 empty] | PP | 2
6 | K | 171201201 | Uložení sypaniny na skládky nebo meziskládky | m3 | 7.36 |  | 0 | CS ÚRS 2020 02 |  | snížená |  | 0 | 0 | 0 | 0 | 0 | 4 | K | 2 |  |  |  | ROZPOCET | 0 | 0 | 0 | 0 | 0 | 2 | 0 | 4 | 14
| PP |  | Uložení sypaniny na skládky nebo meziskládky bez hutnění s upravením uložené sypaniny do předepsaného tvaru | [14 empty] | PP | 2
7 | K | 171201202 | Skladné | m3 | 7.36 |  | 0 |  |  | snížená |  | 0 | 0 | 0 | 0 | 0 | 4 | K | 2 |  |  |  | ROZPOCET | 0 | 0 | 0 | 0 | 0 | 2 | 0 | 4 | 16
| PP |  | Skladné | [14 empty] | PP | 2
8 | K | 174101101 | Zásyp jam, šachet rýh nebo kolem objektů sypaninou se zhutněním | m3 | 3.68 |  | 0 | CS ÚRS 2020 02 |  | snížená |  | 0 | 0 | 0 | 0 | 0 | 4 | K | 2 |  |  |  | ROZPOCET | 0 | 0 | 0 | 0 | 0 | 2 | 0 | 4 | 18
| PP |  | Zásyp sypaninou z jakékoliv horniny strojně s uložením výkopku ve vrstvách se zhutněním jam, šachet, rýh nebo kolem objektů v těchto vykopávkách | [14 empty] | PP | 2
| VV |  | 23*0,4*0,4 |  | 3.68 | [12 empty] | VV | 2 | 2 | True | 0 | ROZPOCET
| VV |  | Součet |  | 3.68 | [12 empty] | VV | 2 | 4 | True | 1 | ROZPOCET
9 | K | 175111101 | Obsypání potrubí ručně sypaninou bez prohození, uloženou do 3 m | m3 | 2.76 |  | 0 | CS ÚRS 2020 02 |  | snížená |  | 0 | 0 | 0 | 0 | 0 | 4 | K | 2 |  |  |  | ROZPOCET | 0 | 0 | 0 | 0 | 0 | 2 | 0 | 4 | -1745597908
| PP |  | Obsypání potrubí ručně sypaninou z vhodných hornin třídy těžitelnosti I a II, skupiny 1 až 4 nebo materiálem připraveným podél výkopu ve vzdálenosti do 3 m od jeho kraje pro jakoukoliv hloubku výkopu a míru zhutnění bez prohození sypaniny | [14 empty] | PP | 2
| VV |  | 23*0,4*0,3 |  | 2.76 | [12 empty] | VV | 2 | 2 | True | 0 | ROZPOCET
| VV |  | Součet |  | 2.76 | [12 empty] | VV | 2 | 4 | True | 1 | ROZPOCET
10 | M | 583X01 | vyhledávací vodič CYKY 2,5mm | m | 25 |  | 0 |  |  | snížená |  | 0 | 0 | 0 | 0 | 0 | 8 | M | 2 |  |  |  | ROZPOCET | 0 | 0 | 0 | 0 | 0 | 2 | 0 | 4 | 22
| PP |  | vyhledávací vodič CYKY 2,5mm | [14 empty] | PP | 2
11 | M | 583X02 | ochranná folie plynovodu šířky 300mm oranžová | m | 25 |  | 0 |  |  | snížená |  | 0 | 0 | 0 | 0 | 0 | 8 | M | 2 |  |  |  | ROZPOCET | 0 | 0 | 0 | 0 | 0 | 2 | 0 | 4 | 24
| PP |  | ochranná folie plynovodu šířky 300mm oranžová | [14 empty] | PP | 2
12 | M | 58331340 | kamenivo těžené drobné frakce 0/4 | t | 12.512 |  | 0 | CS ÚRS 2020 02 |  | snížená |  | 0 | 1 | 12.512 | 0 | 0 | 8 | M | 2 |  |  |  | ROZPOCET | 0 | 0 | 0 | 0 | 0 | 2 | 0 | 4 | 26
| PP |  | kamenivo těžené drobné frakce 0/4 | [14 empty] | PP | 2
| VV |  | 7,36*1,7 |  | 12.512 | [12 empty] | VV | 2 | 2 | True | 0 | ROZPOCET
| VV |  | Součet |  | 12.512 | [12 empty] | VV | 2 | 4 | True | 1 | ROZPOCET
| D | 4 | Vodorovné konstrukce |  |  |  | 0 |  |  |  |  | 0 |  | 1.7395 |  | 0 | 1 | D | 1 |  |  |  | ROZPOCET | [6 empty] | 0
13 | K | 451573111 | Lože pod potrubí otevřený výkop ze štěrkopísku | m3 | 0.92 |  | 0 | CS ÚRS 2020 02 |  | snížená |  | 0 | 1.8908 | 1.7395 | 0 | 0 | 4 | K | 2 |  |  |  | ROZPOCET | 0 | 0 | 0 | 0 | 0 | 2 | 0 | 4 | 28
| PP |  | Lože pod potrubí, stoky a drobné objekty v otevřeném výkopu z písku a štěrkopísku do 63 mm | [14 empty] | PP | 2
| VV |  | 23*0,4*0,1 |  | 0.92 | [12 empty] | VV | 2 | 2 | True | 0 | ROZPOCET
| VV |  | Součet |  | 0.92 | [12 empty] | VV | 2 | 4 | True | 1 | ROZPOCET
| D | PSV | Práce a dodávky PSV |  |  |  | 0 |  |  |  |  | 0 |  | 0.32551 |  | 0 | 2 | D | 0 |  |  |  | ROZPOCET | [6 empty] | 0
14 | K | 722176114 | Montáž potrubí plastové spojované svary polyfuzně do D 32 mm | m | 25 |  | 0 | CS ÚRS 2020 02 |  | snížená |  | 0 | 0.00051 | 0.01275 | 0 | 0 | 16 | K | 1 |  |  |  | ROZPOCET | 0 | 0 | 0 | 0 | 0 | 2 | 0 | 16 | 30
| PP |  | Montáž potrubí z plastových trub svařovaných polyfuzně D přes 25 do 32 mm | [14 empty] | PP | 1
15 | K | 722176117 | Montáž potrubí plastové spojované svary polyfuzně do D 63 mm | m | 16 |  | 0 | CS ÚRS 2020 02 |  | snížená |  | 0 | 0.00101 | 0.01616 | 0 | 0 | 16 | K | 1 |  |  |  | ROZPOCET | 0 | 0 | 0 | 0 | 0 | 2 | 0 | 16 | 32
| PP |  | Montáž potrubí z plastových trub svařovaných polyfuzně D přes 50 do 63 mm | [14 empty] | PP | 1
16 | K | 722176117.1 | Montáž tvarovky plastové spojované svary polyfuzně D 32 mm | kus | 6 |  | 0 |  |  | snížená |  | 0 | 0 | 0 | 0 | 0 | 16 | K | 1 |  |  |  | ROZPOCET | 0 | 0 | 0 | 0 | 0 | 2 | 0 | 16 | 34
| PP |  | Montáž tvarovky plastové spojované svary polyfuzně D 32 mm | [14 empty] | PP | 1
17 | K | 723160204 | Přípojka k plynoměru spojované na závit bez ochozu G 1 | kus | 1 |  | 0 |  |  | snížená |  | 0 | 0 | 0 | 0 | 0 | 16 | K | 1 |  |  |  | ROZPOCET | 0 | 0 | 0 | 0 | 0 | 2 | 0 | 16 | 36
| PP |  | Přípojka k plynoměru spojované na závit bez ochozu G 1 | [14 empty] | PP | 1
18 | K | 723160334 | Rozpěrka přípojek plynoměru G 1 - 250mm | kus | 1 |  | 0 |  |  | snížená |  | 0 | 0 | 0 | 0 | 0 | 16 | K | 1 |  |  |  | ROZPOCET | 0 | 0 | 0 | 0 | 0 | 2 | 0 | 16 | 38
| PP |  | Rozpěrka přípojek plynoměru G 1 - 250mm | [14 empty] | PP | 1
19 | K | 723170114 | Potrubí plynové plastové Pe 100, PN 0,4 MPa, D 32 x 3,0 mm spojované elektrotvarovkami | m | 25 |  | 0 | CS ÚRS 2020 02 |  | snížená |  | 0 | 0.00037 | 0.00925 | 0 | 0 | 16 | K | 1 |  |  |  | ROZPOCET | 0 | 0 | 0 | 0 | 0 | 2 | 0 | 16 | 40
| PP |  | Potrubí z plastových trub Pe100 spojovaných elektrotvarovkami PN 0,4 MPa (SDR 11) D 32 x 3,0 mm | [14 empty] | PP | 1
20 | K | 723170116 | Potrubí plynové plastové Pe 100, PN 0,4 MPa, D 50 x 4,6 mm spojované elektrotvarovkami | m | 16 |  | 0 | CS ÚRS 2020 02 |  | snížená |  | 0 | 0.00084 | 0.01344 | 0 | 0 | 16 | K | 1 |  |  |  | ROZPOCET | 0 | 0 | 0 | 0 | 0 | 2 | 0 | 16 | 42
| PP |  | Potrubí z plastových trub Pe100 spojovaných elektrotvarovkami PN 0,4 MPa (SDR 11) D 50 x 4,6 mm | [14 empty] | PP | 1
21 | M | PSVXP01 | Elektrotvarovka - koleno PE32 / 90° | kus | 4 |  | 0 |  |  | snížená |  | 0 | 0 | 0 | 0 | 0 | 32 | M | 1 |  |  |  | ROZPOCET | 0 | 0 | 0 | 0 | 0 | 2 | 0 | 16 | 44
| PP |  | Elektrotvarovka - koleno PE32 / 90° | [14 empty] | PP | 1
22 | M | PSVXP02 | Tvarovka přechodová závitová PE 100 32*3,0 / DN25 | kus | 1 |  | 0 |  |  | snížená |  | 0 | 0 | 0 | 0 | 0 | 32 | M | 1 |  |  |  | ROZPOCET | 0 | 0 | 0 | 0 | 0 | 2 | 0 | 16 | 46
| PP |  | Tvarovka přechodová závitová PE 100 32*3,0 / DN25 | [14 empty] | PP | 1
23 | M | PSVXP03 | Tvarovka přechodová navařovací PE 100 32*3,0 / DN25 zemní standardní | kus | 1 |  | 0 |  |  | snížená |  | 0 | 0 | 0 | 0 | 0 | 32 | M | 1 |  |  |  | ROZPOCET | 0 | 0 | 0 | 0 | 0 | 2 | 0 | 16 | 48
| PP |  | Tvarovka přechodová navařovací PE 100 32*3,0 / DN25 zemní standardní | [14 empty] | PP | 1
| D | 713 | Izolace tepelné |  |  |  | 0 |  |  |  |  | 0 |  | 0.026676 |  | 0 | 2 | D | 1 |  |  |  | ROZPOCET | [6 empty] | 0
24 | K | 713463131 | Montáž izolace tepelné potrubí potrubními pouzdry bez úpravy slepenými 1x tl izolace do 25 mm | m | 280.8 |  | 0 | CS ÚRS 2020 02 |  | snížená |  | 0 | 6e-05 | 0.016848 | 0 | 0 | 16 | K | 2 |  |  |  | ROZPOCET | 0 | 0 | 0 | 0 | 0 | 2 | 0 | 16 | 50
| PP |  | Montáž izolace tepelné potrubí a ohybů tvarovkami nebo deskami potrubními pouzdry bez povrchové úpravy (izolační materiál ve specifikaci) přilepenými v příčných a podélných spojích izolace potrubí jednovrstvá, tloušťky izolace do 25 mm | [14 empty] | PP | 2
| VV |  | 148,2+31,2+15,6+78+7,8 |  | 280.8 | [12 empty] | VV | 2 | 2 | True | 0 | ROZPOCET
| VV |  | Součet |  | 280.8 | [12 empty] | VV | 2 | 4 | True | 1 | ROZPOCET
25 | M | 28377101 | pouzdro izolační potrubní z pěnového polyetylenu 18/9mm | m | 148.2 |  | 0 | CS ÚRS 2020 02 |  | snížená |  | 0 | 2e-05 | 0.002964 | 0 | 0 | 32 | M | 2 |  |  |  | ROZPOCET | 0 | 0 | 0 | 0 | 0 | 2 | 0 | 16 | 52
| PP |  | pouzdro izolační potrubní z pěnového polyetylenu 18/9mm | [14 empty] | PP | 2
| VV |  | 114*1,3 "Přepočtené koeficientem množství |  | 148.2 | [12 empty] | VV | 2 | 2 | True | 0 | ROZPOCET
| VV |  | Součet |  | 148.2 | [12 empty] | VV | 2 | 4 | True | 1 | ROZPOCET
26 | M | 28377104 | pouzdro izolační potrubní z pěnového polyetylenu 22/13mm | m | 31.2 |  | 0 | CS ÚRS 2020 02 |  | snížená |  | 0 | 4e-05 | 0.001248 | 0 | 0 | 32 | M | 2 |  |  |  | ROZPOCET | 0 | 0 | 0 | 0 | 0 | 2 | 0 | 16 | 54
| PP |  | pouzdro izolační potrubní z pěnového polyetylenu 22/13mm | [14 empty] | PP | 2
| VV |  | 24*1,3 "Přepočtené koeficientem množství |  | 31.2 | [12 empty] | VV | 2 | 2 | True | 0 | ROZPOCET
| VV |  | Součet |  | 31.2 | [12 empty] | VV | 2 | 4 | True | 1 | ROZPOCET
27 | M | 28377045 | pouzdro izolační potrubní z pěnového polyetylenu 22/20mm | m | 15.6 |  | 0 | CS ÚRS 2020 02 |  | snížená |  | 0 | 8e-05 | 0.001248 | 0 | 0 | 32 | M | 2 |  |  |  | ROZPOCET | 0 | 0 | 0 | 0 | 0 | 2 | 0 | 16 | 56
| PP |  | pouzdro izolační potrubní z pěnového polyetylenu 22/20mm | [14 empty] | PP | 2
| VV |  | 12*1,3 "Přepočtené koeficientem množství |  | 15.6 | [12 empty] | VV | 2 | 2 | True | 0 | ROZPOCET
| VV |  | Součet |  | 15.6 | [12 empty] | VV | 2 | 4 | True | 1 | ROZPOCET
28 | M | 28377112 | pouzdro izolační potrubní z pěnového polyetylenu 28/13mm | m | 78 |  | 0 | CS ÚRS 2020 02 |  | snížená |  | 0 | 5e-05 | 0.0039 | 0 | 0 | 32 | M | 2 |  |  |  | ROZPOCET | 0 | 0 | 0 | 0 | 0 | 2 | 0 | 16 | 58
| PP |  | pouzdro izolační potrubní z pěnového polyetylenu 28/13mm | [14 empty] | PP | 2
| VV |  | 60*1,3 "Přepočtené koeficientem množství |  | 78 | [12 empty] | VV | 2 | 2 | True | 0 | ROZPOCET
| VV |  | Součet |  | 78 | [12 empty] | VV | 2 | 4 | True | 1 | ROZPOCET
29 | M | 28377116 | pouzdro izolační potrubní z pěnového polyetylenu 35/13mm | m | 7.8 |  | 0 | CS ÚRS 2020 02 |  | snížená |  | 0 | 6e-05 | 0.000468 | 0 | 0 | 32 | M | 2 |  |  |  | ROZPOCET | 0 | 0 | 0 | 0 | 0 | 2 | 0 | 16 | 60
| PP |  | pouzdro izolační potrubní z pěnového polyetylenu 35/13mm | [14 empty] | PP | 2
| VV |  | 6*1,3 "Přepočtené koeficientem množství |  | 7.8 | [12 empty] | VV | 2 | 2 | True | 0 | ROZPOCET
| VV |  | Součet |  | 7.8 | [12 empty] | VV | 2 | 4 | True | 1 | ROZPOCET
30 | M | 28377130 | spona na izolaci pod podlahové krytiny z pěnového PE | kus | 300 |  | 0 | CS ÚRS 2020 02 |  | snížená |  | 0 | 0 | 0 | 0 | 0 | 32 | M | 2 |  |  |  | ROZPOCET | 0 | 0 | 0 | 0 | 0 | 2 | 0 | 16 | 62
| PP |  | spona na izolaci pod podlahové krytiny z pěnového PE | [14 empty] | PP | 2
31 | M | 28377135 | páska samolepící na návlekovou izolaci po 20 m | kus | 3 |  | 0 |  |  | snížená |  | 0 | 0 | 0 | 0 | 0 | 32 | M | 2 |  |  |  | ROZPOCET | 0 | 0 | 0 | 0 | 0 | 2 | 0 | 16 | 64
| PP |  | páska samolepící na návlekovou izolaci po 20 m | [14 empty] | PP | 2
| D | 723 | Zdravotechnika - plynovod |  |  |  | 0 |  |  |  |  | 0 |  | 0.03169 |  | 0 | 2 | D | 1 |  |  |  | ROZPOCET | [6 empty] | 0
32 | K | 723111204 | Potrubí ocelové závitové černé bezešvé svařované běžné DN 25 | m | 3 |  | 0 | CS ÚRS 2020 02 |  | snížená |  | 0 | 0.0027 | 0.0081 | 0 | 0 | 16 | K | 2 |  |  |  | ROZPOCET | 0 | 0 | 0 | 0 | 0 | 2 | 0 | 16 | 66
| PP |  | Potrubí z ocelových trubek závitových černých spojovaných svařováním, bezešvých běžných DN 25 | [14 empty] | PP | 2
33 | K | 723150366 | Chránička D 44,5x2,6 mm | m | 1 |  | 0 | CS ÚRS 2020 02 |  | snížená |  | 0 | 0.00378 | 0.00378 | 0 | 0 | 16 | K | 2 |  |  |  | ROZPOCET | 0 | 0 | 0 | 0 | 0 | 2 | 0 | 16 | 68
| PP |  | Potrubí z ocelových trubek hladkých chráničky Ø 44,5/2,6 | [14 empty] | PP | 2
34 | K | 723181024 | Potrubí měděné tvrdé spojované lisováním DN 25 ZTI | m | 15 |  | 0 | CS ÚRS 2020 02 |  | snížená |  | 0 | 0.00125 | 0.01875 | 0 | 0 | 16 | K | 2 |  |  |  | ROZPOCET | 0 | 0 | 0 | 0 | 0 | 2 | 0 | 16 | 70
| PP |  | Potrubí z měděných trubek tvrdých, spojovaných lisováním DN 25 | [14 empty] | PP | 2
35 | K | 723230102 | Kulový uzávěr přímý PN 5 G 1/2" FF s protipožární armaturou a 2x vnitřním závitem | kus | 1 |  | 0 | CS ÚRS 2020 02 |  | snížená |  | 0 | 0.00045 | 0.00045 | 0 | 0 | 16 | K | 2 |  |  |  | ROZPOCET | 0 | 0 | 0 | 0 | 0 | 2 | 0 | 16 | 72
| PP |  | Armatury se dvěma závity s protipožární armaturou PN 5 kulové uzávěry přímé závity vnitřní G 1/2" FF | [14 empty] | PP | 2
36 | K | 723231164 | Kohout kulový přímý G 1" PN 42 do 185°C plnoprůtokový vnitřní závit těžká řada | kus | 1 |  | 0 | CS ÚRS 2020 02 |  | snížená |  | 0 | 0.00061 | 0.00061 | 0 | 0 | 16 | K | 2 |  |  |  | ROZPOCET | 0 | 0 | 0 | 0 | 0 | 2 | 0 | 16 | 74
| PP |  | Armatury se dvěma závity kohouty kulové PN 42 do 185°C plnoprůtokové vnitřní závit těžká řada G 1" | [14 empty] | PP | 2
37 | K | 723234311 | Regulátor tlaku plynu středotlaký jednostupňový výkon do 6 m3/hod pro zemní plyn | kus | 1 |  | 0 |  |  | snížená |  | 0 | 0 | 0 | 0 | 0 | 16 | K | 2 |  |  |  | ROZPOCET | 0 | 0 | 0 | 0 | 0 | 2 | 0 | 16 | 76
| PP |  | Regulátor tlaku plynu středotlaký jednostupňový výkon do 6 m3/hod pro zemní plyn | [14 empty] | PP | 2
38 | K | 723PLX01 | Vstupní revize plynovodu | kus | 1 |  | 0 |  |  | snížená |  | 0 | 0 | 0 | 0 | 0 | 16 | K | 2 |  |  |  | ROZPOCET | 0 | 0 | 0 | 0 | 0 | 2 | 0 | 16 | 78
| PP |  | Vstupní revize plynovodu | [14 empty] | PP | 2
39 | K | 723PLX02 | Tlaková a pevnostní zkouška plynovodu | kus | 1 |  | 0 |  |  | snížená |  | 0 | 0 | 0 | 0 | 0 | 16 | K | 2 |  |  |  | ROZPOCET | 0 | 0 | 0 | 0 | 0 | 2 | 0 | 16 | 80
| PP |  | Tlaková a pevnostní zkouška plynovodu | [14 empty] | PP | 2
40 | K | 723PLX03 | Přechodová tvarovka FE DN25 / Cu DN25 | kus | 1 |  | 0 |  |  | snížená |  | 0 | 0 | 0 | 0 | 0 | 16 | K | 2 |  |  |  | ROZPOCET | 0 | 0 | 0 | 0 | 0 | 2 | 0 | 16 | 82
| PP |  | Přechodová tvarovka FE DN25 / Cu DN25 | [14 empty] | PP | 2
41 | K | 723PLX04 | Geodetické zaměření venkovního podzemního vedení domovního plynovodu | sada | 1 |  | 0 |  |  | snížená |  | 0 | 0 | 0 | 0 | 0 | 16 | K | 2 |  |  |  | ROZPOCET | 0 | 0 | 0 | 0 | 0 | 2 | 0 | 16 | 84
| PP |  | Geodetické zaměření venkovního podzemního vedení domovního plynovodu | [14 empty] | PP | 2
| D | 731 | Ústřední vytápění - kotelny |  |  |  | 0 |  |  |  |  | 0 |  | 0 |  | 0 | 2 | D | 1 |  |  |  | ROZPOCET | [6 empty] | 0
42 | K | 731242142 | Montáž kotle ocelového nástěnného na plyn kondenzačního provedení turbo do 28 kW s ohřevem TeV vč. připojení na straně kondenzátu a na straně plynu | sada | 1 |  | 0 |  |  | snížená |  | 0 | 0 | 0 | 0 | 0 | 16 | K | 2 |  |  |  | ROZPOCET | 0 | 0 | 0 | 0 | 0 | 2 | 0 | 16 | 86
| PP |  | Montáž kotle ocelového nástěnného na plyn kondenzačního provedení turbo do 28 kW s ohřevem TeV vč. připojení na straně kondenzátu a na straně plynu | [14 empty] | PP | 2
43 | K | 731XK101 | Montáž odkouření nástěnného kotle | sada | 1 |  | 0 |  |  | snížená |  | 0 | 0 | 0 | 0 | 0 | 16 | K | 2 |  |  |  | ROZPOCET | 0 | 0 | 0 | 0 | 0 | 2 | 0 | 16 | 88
| PP |  | Montáž odkouření nástěnného kotle | [14 empty] | PP | 2
44 | K | 731XK102 | Tlaková a provozní zkouška odkouření vč. zkoužky plynotěsnosti a revize spalinové cesty | sada | 1 |  | 0 |  |  | snížená |  | 0 | 0 | 0 | 0 | 0 | 16 | K | 2 |  |  |  | ROZPOCET | 0 | 0 | 0 | 0 | 0 | 2 | 0 | 16 | 90
| PP |  | Tlaková a provozní zkouška odkouření vč. zkoužky plynotěsnosti a revize spalinové cesty | [14 empty] | PP | 2
45 | K | 731XK103 | Montáž regulace vč. seřízení a použitého materiálu | sada | 1 |  | 0 |  |  | snížená |  | 0 | 0 | 0 | 0 | 0 | 16 | K | 2 |  |  |  | ROZPOCET | 0 | 0 | 0 | 0 | 0 | 2 | 0 | 16 | 92
| PP |  | Montáž regulace vč. seřízení a použitého materiálu | [14 empty] | PP | 2
46 | K | 731XK104 | Uvedení do provozu plynového kotle vč. vstupní revize | sada | 1 |  | 0 |  |  | snížená |  | 0 | 0 | 0 | 0 | 0 | 16 | K | 2 |  |  |  | ROZPOCET | 0 | 0 | 0 | 0 | 0 | 2 | 0 | 16 | 94
| PP |  | Uvedení do provozu plynového kotle vč. vstupní revize | [14 empty] | PP | 2
47 | M | 731XKOT01 | Nástěnný plynový kondenzační kotel Q=19kW - 6,5-19,0kW s čidlem venkovní teploty pro ekvitermní regulaci a digitálním řídícím termostatem s týdenním programem a denním programem - viz. popis v technické zprávě | kus | 1 |  | 0 |  |  | snížená |  | 0 | 0 | 0 | 0 | 0 | 32 | M | 2 |  |  |  | ROZPOCET | 0 | 0 | 0 | 0 | 0 | 2 | 0 | 16 | 96
| PP |  | Nástěnný plynový kondenzační kotel Q=19kW - 6,5-19,0kW s čidlem venkovní teploty pro ekvitermní regulaci a digitálním řídícím termostatem s týdenním programem a denním programem - viz. popis v technické zprávě | [14 empty] | PP | 2
48 | M | 731XKOT02 | Stavební koncentrický systém odtahu spalin a přívodu spalovacího vzduchu - průchodka plochou střechou DN60/100 - viz. popis v technické zprávě | kus | 1 |  | 0 |  |  | snížená |  | 0 | 0 | 0 | 0 | 0 | 32 | M | 2 |  |  |  | ROZPOCET | 0 | 0 | 0 | 0 | 0 | 2 | 0 | 16 | 98
| PP |  | Stavební koncentrický systém odtahu spalin a přívodu spalovacího vzduchu - průchodka plochou střechou DN60/100 - viz. popis v technické zprávě | [14 empty] | PP | 2
49 | M | 731XKOT03 | Stavební koncentrický systém odtahu spalin a přívodu spalovacího vzduchu - nadstřešní prodloužení délky 0,5m DN60/100 - viz. popis v technické zprávě | kus | 1 |  | 0 |  |  | snížená |  | 0 | 0 | 0 | 0 | 0 | 32 | M | 2 |  |  |  | ROZPOCET | 0 | 0 | 0 | 0 | 0 | 2 | 0 | 16 | 100
| PP |  | Stavební koncentrický systém odtahu spalin a přívodu spalovacího vzduchu - nadstřešní prodloužení délky 0,5m DN60/100 - viz. popis v technické zprávě | [14 empty] | PP | 2
50 | M | 731XKOT04 | Stavební koncentrický systém odtahu spalin a přívodu spalovacího vzduchu - revizní kus přímý DN60/100 - viz. popis v technické zprávě | kus | 1 |  | 0 |  |  | snížená |  | 0 | 0 | 0 | 0 | 0 | 32 | M | 2 |  |  |  | ROZPOCET | 0 | 0 | 0 | 0 | 0 | 2 | 0 | 16 | 102
| PP |  | Stavební koncentrický systém odtahu spalin a přívodu spalovacího vzduchu - revizní kus přímý DN60/100 - viz. popis v technické zprávě | [14 empty] | PP | 2
51 | M | 731XKOT05 | Stavební koncentrický systém odtahu spalin a přívodu spalovacího vzduchu - trubka 1,0m dlouhá DN60/100 - viz. popis v technické zprávě | kus | 2 |  | 0 |  |  | snížená |  | 0 | 0 | 0 | 0 | 0 | 32 | M | 2 |  |  |  | ROZPOCET | 0 | 0 | 0 | 0 | 0 | 2 | 0 | 16 | 104
| PP |  | Stavební koncentrický systém odtahu spalin a přívodu spalovacího vzduchu - trubka 1,0m dlouhá DN60/100 - viz. popis v technické zprávě | [14 empty] | PP | 2
52 | M | 731XKOT06 | Stavební koncentrický systém odtahu spalin a přívodu spalovacího vzduchu - upevňovací třmen - viz. popis v technické zprávě | kus | 4 |  | 0 |  |  | snížená |  | 0 | 0 | 0 | 0 | 0 | 32 | M | 2 |  |  |  | ROZPOCET | 0 | 0 | 0 | 0 | 0 | 2 | 0 | 16 | 106
| PP |  | Stavební koncentrický systém odtahu spalin a přívodu spalovacího vzduchu - upevňovací třmen - viz. popis v technické zprávě | [14 empty] | PP | 2
53 | M | 731XKOT07 | Stavební koncentrický systém odtahu spalin a přívodu spalovacího vzduchu - koleno 90° - viz. popis v technické zprávě | kus | 2 |  | 0 |  |  | snížená |  | 0 | 0 | 0 | 0 | 0 | 32 | M | 2 |  |  |  | ROZPOCET | 0 | 0 | 0 | 0 | 0 | 2 | 0 | 16 | 108
| PP |  | Stavební koncentrický systém odtahu spalin a přívodu spalovacího vzduchu - koleno 90° - viz. popis v technické zprávě | [14 empty] | PP | 2
54 | K | 731PX103 | Protipožární pěna těsnění prostupů požárních dělících konstrukcí | kus | 1 |  | 0 |  |  | snížená |  | 0 | 0 | 0 | 0 | 0 | 16 | K | 2 |  |  |  | ROZPOCET | 0 | 0 | 0 | 0 | 0 | 2 | 0 | 16 | 110
| PP |  | Protipožární pěna těsnění prostupů požárních dělících konstrukcí | [14 empty] | PP | 2
| D | 732 | Ústřední vytápění - strojovny |  |  |  | 0 |  |  |  |  | 0 |  | 0 |  | 0 | 2 | D | 1 |  |  |  | ROZPOCET | [6 empty] | 0
55 | K | 732211115 | Ohřívač stacionární zásobníkový s jedním výměníkem PN 0,6/1,0 o objemu 250 l v.pl. 1,45 m2 - viz. popis v technické zprávě | kus | 1 |  | 0 |  |  | snížená |  | 0 | 0 | 0 | 0 | 0 | 16 | K | 2 |  |  |  | ROZPOCET | 0 | 0 | 0 | 0 | 0 | 2 | 0 | 16 | 112
| PP |  | Ohřívač stacionární zásobníkový s jedním výměníkem PN 0,6/1,0 o objemu 250 l v.pl. 1,45 m2 - viz. popis v technické zprávě | [14 empty] | PP | 2
56 | K | 732331612 | Nádoba tlaková expanzní s membránou závitové připojení PN 0,6 o objemu 18 litrů - viz. popis v technické zprávě | sada | 1 |  | 0 |  |  | snížená |  | 0 | 0 | 0 | 0 | 0 | 16 | K | 2 |  |  |  | ROZPOCET | 0 | 0 | 0 | 0 | 0 | 2 | 0 | 16 | 114
| PP |  | Nádoba tlaková expanzní s membránou závitové připojení PN 0,6 o objemu 18 litrů - viz. popis v technické zprávě | [14 empty] | PP | 2
| D | 733 | Ústřední vytápění - rozvodné potrubí |  |  |  | 0 |  |  |  |  | 0 |  | 0.01029 |  | 0 | 2 | D | 1 |  |  |  | ROZPOCET | [6 empty] | 0
57 | K | 733222104 | Potrubí měděné polotvrdé spojované měkkým pájením D 22x1 | m | 14.4 |  | 0 | CS ÚRS 2020 02 |  | snížená |  | 0 | 0.0007 | 0.01008 | 0 | 0 | 16 | K | 2 |  |  |  | ROZPOCET | 0 | 0 | 0 | 0 | 0 | 2 | 0 | 16 | 116
| PP |  | Potrubí z trubek měděných polotvrdých spojovaných měkkým pájením Ø 22/1,0 | [14 empty] | PP | 2
| VV |  | 12*1,2 "Přepočtené koeficientem množství |  | 14.4 | [12 empty] | VV | 2 | 2 | True | 0 | ROZPOCET
| VV |  | Součet |  | 14.4 | [12 empty] | VV | 2 | 4 | True | 1 | ROZPOCET
58 | K | 733224224 | Příplatek k potrubí měděnému za zhotovení přípojky z trubek měděných D 22x1 | kus | 7 |  | 0 | CS ÚRS 2020 02 |  | snížená |  | 0 | 3e-05 | 0.00021 | 0 | 0 | 16 | K | 2 |  |  |  | ROZPOCET | 0 | 0 | 0 | 0 | 0 | 2 | 0 | 16 | 118
| PP |  | Potrubí z trubek měděných Příplatek k cenám za zhotovení přípojky z trubek měděných Ø 22/1 | [14 empty] | PP | 2
59 | K | 733291101 | Zkouška těsnosti potrubí měděné do D 35x1,5 | m | 14.4 |  | 0 | CS ÚRS 2020 02 |  | snížená |  | 0 | 0 | 0 | 0 | 0 | 16 | K | 2 |  |  |  | ROZPOCET | 0 | 0 | 0 | 0 | 0 | 2 | 0 | 16 | 120
| PP |  | Zkoušky těsnosti potrubí z trubek měděných Ø do 35/1,5 | [14 empty] | PP | 2
60 | K | 733322201 | Potrubí plastové z PE-X spojované kovovou objímkou D 17x2 | m | 136.8 |  | 0 |  |  | snížená |  | 0 | 0 | 0 | 0 | 0 | 16 | K | 2 |  |  |  | ROZPOCET | 0 | 0 | 0 | 0 | 0 | 2 | 0 | 16 | 122
| PP |  | Potrubí plastové z PE-X spojované kovovou objímkou D 17x2 | [14 empty] | PP | 2
| VV |  | 114*1,2 "Přepočtené koeficientem množství |  | 136.8 | [12 empty] | VV | 2 | 2 | True | 0 | ROZPOCET
| VV |  | Součet |  | 136.8 | [12 empty] | VV | 2 | 4 | True | 1 | ROZPOCET
61 | K | 733322202 | Potrubí plastové z PE-X spojované kovovou objímkou D 20x2 | m | 28.8 |  | 0 |  |  | snížená |  | 0 | 0 | 0 | 0 | 0 | 16 | K | 2 |  |  |  | ROZPOCET | 0 | 0 | 0 | 0 | 0 | 2 | 0 | 16 | 124
| PP |  | Potrubí plastové z PE-X spojované kovovou objímkou D 20x2 | [14 empty] | PP | 2
| VV |  | 24*1,2 "Přepočtené koeficientem množství |  | 28.8 | [12 empty] | VV | 2 | 2 | True | 0 | ROZPOCET
| VV |  | Součet |  | 28.8 | [12 empty] | VV | 2 | 4 | True | 1 | ROZPOCET
62 | K | 733322203 | Potrubí plastové z PE-X spojované kovovou objímkou D 25x2,3 | m | 72 |  | 0 |  |  | snížená |  | 0 | 0 | 0 | 0 | 0 | 16 | K | 2 |  |  |  | ROZPOCET | 0 | 0 | 0 | 0 | 0 | 2 | 0 | 16 | 126
| PP |  | Potrubí plastové z PE-X spojované kovovou objímkou D 25x2,3 | [14 empty] | PP | 2
| VV |  | 60*1,2 "Přepočtené koeficientem množství |  | 72 | [12 empty] | VV | 2 | 2 | True | 0 | ROZPOCET
| VV |  | Součet |  | 72 | [12 empty] | VV | 2 | 4 | True | 1 | ROZPOCET
63 | K | 733322204 | Potrubí plastové z PE-X spojované kovovou objímkou D 32x2,9 systém Rehau - Has | m | 7.2 |  | 0 |  |  | snížená |  | 0 | 0 | 0 | 0 | 0 | 16 | K | 2 |  |  |  | ROZPOCET | 0 | 0 | 0 | 0 | 0 | 2 | 0 | 16 | 128
| PP |  | Potrubí plastové z PE-X spojované kovovou objímkou D 32x2,9 systém Rehau - Has | [14 empty] | PP | 2
| VV |  | 6*1,2 "Přepočtené koeficientem množství |  | 7.2 | [12 empty] | VV | 2 | 2 | True | 0 | ROZPOCET
| VV |  | Součet |  | 7.2 | [12 empty] | VV | 2 | 4 | True | 1 | ROZPOCET
64 | K | 733391101 | Zkouška těsnosti potrubí plastové do D 32x3,0 | m | 259.2 |  | 0 | CS ÚRS 2020 02 |  | snížená |  | 0 | 0 | 0 | 0 | 0 | 16 | K | 2 |  |  |  | ROZPOCET | 0 | 0 | 0 | 0 | 0 | 2 | 0 | 16 | 130
| PP |  | Zkoušky těsnosti potrubí z trubek plastových Ø do 32/3,0 | [14 empty] | PP | 2
| VV |  | 14,4+136,8+28,8+72+7,2 |  | 259.2 | [12 empty] | VV | 2 | 2 | True | 0 | ROZPOCET
| VV |  | Součet |  | 259.2 | [12 empty] | VV | 2 | 4 | True | 1 | ROZPOCET
65 | K | 733PX101 | Topná zkouška, dilatační zkouška a uvedení systému do provozu | h | 24 |  | 0 |  |  | snížená |  | 0 | 0 | 0 | 0 | 0 | 16 | K | 2 |  |  |  | ROZPOCET | 0 | 0 | 0 | 0 | 0 | 2 | 0 | 16 | 132
| PP |  | Topná zkouška, dilatační zkouška a uvedení systému do provozu | [14 empty] | PP | 2
66 | K | 733PX102 | Stavební přípomoci a ostatní pomocné práce | h | 32 |  | 0 |  |  | snížená |  | 0 | 0 | 0 | 0 | 0 | 16 | K | 2 |  |  |  | ROZPOCET | 0 | 0 | 0 | 0 | 0 | 2 | 0 | 16 | 134
| PP |  | Stavební přípomoci a ostatní pomocné práce | [14 empty] | PP | 2
67 | K | 733PX103 | Přechodová tvarovka Cu 22x1 / PE-X 32x2,9 | kus | 2 |  | 0 |  |  | snížená |  | 0 | 0 | 0 | 0 | 0 | 16 | K | 2 |  |  |  | ROZPOCET | 0 | 0 | 0 | 0 | 0 | 2 | 0 | 16 | 136
| PP |  | Přechodová tvarovka Cu 22x1 / PE-X 32x2,9 | [14 empty] | PP | 2
68 | K | 733PX104 | Připojovací rohová garnitura otopných těles | kus | 32 |  | 0 |  |  | snížená |  | 0 | 0 | 0 | 0 | 0 | 16 | K | 2 |  |  |  | ROZPOCET | 0 | 0 | 0 | 0 | 0 | 2 | 0 | 16 | 138
| PP |  | Připojovací rohová garnitura otopných těles | [14 empty] | PP | 2
| D | 734 | Ústřední topení, armatury |  |  |  | 0 |  |  |  |  | 0 |  | 0.00403 |  | 0 | 2 | D | 1 |  |  |  | ROZPOCET | [6 empty] | 0
69 | K | 734211120 | Ventil závitový odvzdušňovací G 1/2 PN 14 do 120°C automatický | kus | 2 |  | 0 | CS ÚRS 2020 02 |  | snížená |  | 0 | 0.00024 | 0.00048 | 0 | 0 | 16 | K | 2 |  |  |  | ROZPOCET | 0 | 0 | 0 | 0 | 0 | 2 | 0 | 16 | 140
| PP |  | Ventily odvzdušňovací závitové automatické PN 14 do 120°C G 1/2 | [14 empty] | PP | 2
70 | K | 734291123 | Kohout plnící a vypouštěcí G 1/2 PN 10 do 90°C závitový | kus | 5 |  | 0 | CS ÚRS 2020 02 |  | snížená |  | 0 | 0.00022 | 0.0011 | 0 | 0 | 16 | K | 2 |  |  |  | ROZPOCET | 0 | 0 | 0 | 0 | 0 | 2 | 0 | 16 | 142
| PP |  | Ostatní armatury kohouty plnicí a vypouštěcí PN 10 do 90°C G 1/2 | [14 empty] | PP | 2
71 | K | 734291243 | Filtr závitový přímý G 3/4 PN 16 do 130°C s vnitřními závity | kus | 1 |  | 0 |  |  | snížená |  | 0 | 0 | 0 | 0 | 0 | 16 | K | 2 |  |  |  | ROZPOCET | 0 | 0 | 0 | 0 | 0 | 2 | 0 | 16 | 144
| PP |  | Filtr závitový přímý G 3/4 PN 16 do 130°C s vnitřními závity | [14 empty] | PP | 2
72 | K | 734292773 | Kohout kulový přímý G 3/4 PN 42 do 185°C plnoprůtokový s koulí DADO vnitřní závit | kus | 7 |  | 0 | CS ÚRS 2020 02 |  | snížená |  | 0 | 0.00035 | 0.00245 | 0 | 0 | 16 | K | 2 |  |  |  | ROZPOCET | 0 | 0 | 0 | 0 | 0 | 2 | 0 | 16 | 146
| PP |  | Ostatní armatury kulové kohouty PN 42 do 185°C plnoprůtokové vnitřní závit G 3/4 | [14 empty] | PP | 2
73 | M | 734ARX101 | H šroubení uzavírací s vypouštěním pro otopná tělesa se spodním připojením 1/2" rohové - viz. popis v technické zprávě | kus | 12 |  | 0 |  |  | snížená |  | 0 | 0 | 0 | 0 | 0 | 32 | M | 2 |  |  |  | ROZPOCET | 0 | 0 | 0 | 0 | 0 | 2 | 0 | 16 | 148
| PP |  | H šroubení uzavírací s vypouštěním pro otopná tělesa se spodním připojením 1/2" rohové - viz. popis v technické zprávě | [14 empty] | PP | 2
74 | M | 734ARX102 | Svěrné šroubení pro plastové trubky PE-Xa 17*2 - viz. popis v technické zprávě | kus | 38 |  | 0 |  |  | snížená |  | 0 | 0 | 0 | 0 | 0 | 32 | M | 2 |  |  |  | ROZPOCET | 0 | 0 | 0 | 0 | 0 | 2 | 0 | 16 | 150
| PP |  | Svěrné šroubení pro plastové trubky PE-Xa 17*2 - viz. popis v technické zprávě | [14 empty] | PP | 2
75 | M | 734ARX103 | Termostatická hlavice otopných těles s regulačním rozsahem 6°C - 28°C - viz. popis v technické zprávě | kus | 16 |  | 0 |  |  | snížená |  | 0 | 0 | 0 | 0 | 0 | 32 | M | 2 |  |  |  | ROZPOCET | 0 | 0 | 0 | 0 | 0 | 2 | 0 | 16 | 152
| PP |  | Termostatická hlavice otopných těles s regulačním rozsahem 6°C - 28°C - viz. popis v technické zprávě | [14 empty] | PP | 2
76 | M | 734ARX0101 | Radiátorový ventil termostatický pro koupelnová tělesa 1/2" rohový s přednastavením - viz. popis v technické zprávě | kus | 4 |  | 0 |  |  | snížená |  | 0 | 0 | 0 | 0 | 0 | 32 | M | 2 |  |  |  | ROZPOCET | 0 | 0 | 0 | 0 | 0 | 2 | 0 | 16 | 154
| PP |  | Radiátorový ventil termostatický pro koupelnová tělesa 1/2" rohový s přednastavením - viz. popis v technické zprávě | [14 empty] | PP | 2
77 | M | 734ARX0102 | Radiátorové šroubení uzavírací a regulační pro koupelnová tělesa 1/2" rohové s vypouštěním - viz. popis v technické zprávě | kus | 4 |  | 0 |  |  | snížená |  | 0 | 0 | 0 | 0 | 0 | 32 | M | 2 |  |  |  | ROZPOCET | 0 | 0 | 0 | 0 | 0 | 2 | 0 | 16 | 156
| PP |  | Radiátorové šroubení uzavírací a regulační pro koupelnová tělesa 1/2" rohové s vypouštěním - viz. popis v technické zprávě | [14 empty] | PP | 2
78 | K | 734ENX101 | Kulový kohout se zajištěním a vypouštěním pro expanzní nádoby 3/4" | kus | 1 |  | 0 |  |  | snížená |  | 0 | 0 | 0 | 0 | 0 | 16 | K | 2 |  |  |  | ROZPOCET | 0 | 0 | 0 | 0 | 0 | 2 | 0 | 16 | 158
| PP |  | Kulový kohout se zajištěním a vypouštěním pro expanzní nádoby 3/4" | [14 empty] | PP | 2
79 | M | 734ARX0201 | Omezovač teploty vratné teplonosné látky podlahového vytápění 1/2" pro regulaci výkonu podle omezované teploty vratné teplonosné látky ventilem s hlavicí, součástí dodávky je montážní skříň - viz. popis v technické zprávě | kus | 3 |  | 0 |  |  | snížená |  | 0 | 0 | 0 | 0 | 0 | 32 | M | 2 |  |  |  | ROZPOCET | 0 | 0 | 0 | 0 | 0 | 2 | 0 | 16 | 160
| PP |  | Omezovač teploty vratné teplonosné látky podlahového vytápění 1/2" pro regulaci výkonu podle omezované teploty vratné teplonosné látky ventilem s hlavicí, součástí dodávky je montážní skříň - viz. popis v technické zprávě | [14 empty] | PP | 2
| D | 735 | Ústřední vytápění - otopná tělesa |  |  |  | 0 |  |  |  |  | 0 |  | 0.20123 |  | 0 | 2 | D | 1 |  |  |  | ROZPOCET | [6 empty] | 0
80 | K | 735000912 | Vyregulování ventilu nebo kohoutu dvojregulačního s termostatickým ovládáním | kus | 16 |  | 0 | CS ÚRS 2020 02 |  | snížená |  | 0 | 0 | 0 | 0 | 0 | 16 | K | 2 |  |  |  | ROZPOCET | 0 | 0 | 0 | 0 | 0 | 2 | 0 | 16 | 162
| PP |  | Regulace otopného systému při opravách vyregulování dvojregulačních ventilů a kohoutů s termostatickým ovládáním | [14 empty] | PP | 2
| VV |  | 6+1+2+2+1+4 |  | 16 | [12 empty] | VV | 2 | 2 | True | 0 | ROZPOCET
| VV |  | Součet |  | 16 | [12 empty] | VV | 2 | 4 | True | 1 | ROZPOCET
81 | K | 735159210 | Montáž otopných těles panelových dvouřadých délky do 1140 mm | kus | 6 |  | 0 | CS ÚRS 2020 02 |  | snížená |  | 0 | 0 | 0 | 0 | 0 | 16 | K | 2 |  |  |  | ROZPOCET | 0 | 0 | 0 | 0 | 0 | 2 | 0 | 16 | 164
| PP |  | Montáž otopných těles panelových dvouřadých, stavební délky do 1140 mm | [14 empty] | PP | 2
| VV |  | 1+1+4 |  | 6 | [12 empty] | VV | 2 | 2 | True | 0 | ROZPOCET
| VV |  | Součet |  | 6 | [12 empty] | VV | 2 | 4 | True | 1 | ROZPOCET
82 | K | 735159220 | Montáž otopných těles panelových dvouřadých délky do 1500 mm | kus | 1 |  | 0 | CS ÚRS 2020 02 |  | snížená |  | 0 | 0 | 0 | 0 | 0 | 16 | K | 2 |  |  |  | ROZPOCET | 0 | 0 | 0 | 0 | 0 | 2 | 0 | 16 | 166
| PP |  | Montáž otopných těles panelových dvouřadých, stavební délky přes 1140 do 1500 mm | [14 empty] | PP | 2
83 | K | 735159230 | Montáž otopných těles panelových dvouřadých délky do 1980 mm | kus | 2 |  | 0 | CS ÚRS 2020 02 |  | snížená |  | 0 | 0 | 0 | 0 | 0 | 16 | K | 2 |  |  |  | ROZPOCET | 0 | 0 | 0 | 0 | 0 | 2 | 0 | 16 | 168
| PP |  | Montáž otopných těles panelových dvouřadých, stavební délky přes 1500 do 1980 mm | [14 empty] | PP | 2
84 | K | 735159310 | Montáž otopných těles panelových třířadých délky do 1140 mm | kus | 2 |  | 0 | CS ÚRS 2020 02 |  | snížená |  | 0 | 0 | 0 | 0 | 0 | 16 | K | 2 |  |  |  | ROZPOCET | 0 | 0 | 0 | 0 | 0 | 2 | 0 | 16 | 170
| PP |  | Montáž otopných těles panelových třířadých, stavební délky do 1140 mm | [14 empty] | PP | 2
| VV |  | 1+1 |  | 2 | [12 empty] | VV | 2 | 2 | True | 0 | ROZPOCET
| VV |  | Součet |  | 2 | [12 empty] | VV | 2 | 4 | True | 1 | ROZPOCET
85 | K | 735159340 | Montáž otopných těles panelových třířadých délky do 2820 mm | kus | 1 |  | 0 | CS ÚRS 2020 02 |  | snížená |  | 0 | 0 | 0 | 0 | 0 | 16 | K | 2 |  |  |  | ROZPOCET | 0 | 0 | 0 | 0 | 0 | 2 | 0 | 16 | 172
| PP |  | Montáž otopných těles panelových třířadých, stavební délky přes 1980 do 2820 mm | [14 empty] | PP | 2
86 | M | 735XOT010 | ocelové deskové těleso s pravým spodním připojením, zabzdovaným vnitřním propojovacím rozvodem, ventilovou vložkou, profilovanou čelní plochou typ21 V500 L1800 mm - viz. popis v technické zprávě | kus | 2 |  | 0 |  |  | snížená |  | 0 | 0 | 0 | 0 | 0 | 32 | M | 2 |  |  |  | ROZPOCET | 0 | 0 | 0 | 0 | 0 | 2 | 0 | 16 | 174
| PP |  | ocelové deskové těleso s pravým spodním připojením, zabzdovaným vnitřním propojovacím rozvodem, ventilovou vložkou, profilovanou čelní plochou typ21 V500 L1800 mm - viz. popis v technické zprávě | [14 empty] | PP | 2
87 | M | 735XOT011 | ocelové deskové těleso s pravým spodním připojením, zabzdovaným vnitřním propojovacím rozvodem, ventilovou vložkou, profilovanou čelní plochou typ21 V600 L1000 mm - viz. popis v technické zprávě | kus | 1 |  | 0 |  |  | snížená |  | 0 | 0 | 0 | 0 | 0 | 32 | M | 2 |  |  |  | ROZPOCET | 0 | 0 | 0 | 0 | 0 | 2 | 0 | 16 | 176
| PP |  | ocelové deskové těleso s pravým spodním připojením, zabzdovaným vnitřním propojovacím rozvodem, ventilovou vložkou, profilovanou čelní plochou typ21 V600 L1000 mm - viz. popis v technické zprávě | [14 empty] | PP | 2
88 | M | 735XOT012 | ocelové deskové těleso s pravým spodním připojením, zabzdovaným vnitřním propojovacím rozvodem, ventilovou vložkou, profilovanou čelní plochou typ21 V900 L1000 mm - viz. popis v technické zprávě | kus | 1 |  | 0 |  |  | snížená |  | 0 | 0 | 0 | 0 | 0 | 32 | M | 2 |  |  |  | ROZPOCET | 0 | 0 | 0 | 0 | 0 | 2 | 0 | 16 | 178
| PP |  | ocelové deskové těleso s pravým spodním připojením, zabzdovaným vnitřním propojovacím rozvodem, ventilovou vložkou, profilovanou čelní plochou typ21 V900 L1000 mm - viz. popis v technické zprávě | [14 empty] | PP | 2
89 | M | 735XOT013 | ocelové deskové těleso s pravým spodním připojením, zabzdovaným vnitřním propojovacím rozvodem, ventilovou vložkou, profilovanou čelní plochou typ22 V600 L800 mm - viz. popis v technické zprávě | kus | 4 |  | 0 |  |  | snížená |  | 0 | 0 | 0 | 0 | 0 | 32 | M | 2 |  |  |  | ROZPOCET | 0 | 0 | 0 | 0 | 0 | 2 | 0 | 16 | 180
| PP |  | ocelové deskové těleso s pravým spodním připojením, zabzdovaným vnitřním propojovacím rozvodem, ventilovou vložkou, profilovanou čelní plochou typ22 V600 L800 mm - viz. popis v technické zprávě | [14 empty] | PP | 2
90 | M | 735XOT014 | ocelové deskové těleso s pravým spodním připojením, zabzdovaným vnitřním propojovacím rozvodem, ventilovou vložkou, profilovanou čelní plochou typ22 V600 L1400 mm - viz. popis v technické zprávě | kus | 1 |  | 0 |  |  | snížená |  | 0 | 0 | 0 | 0 | 0 | 32 | M | 2 |  |  |  | ROZPOCET | 0 | 0 | 0 | 0 | 0 | 2 | 0 | 16 | 182
| PP |  | ocelové deskové těleso s pravým spodním připojením, zabzdovaným vnitřním propojovacím rozvodem, ventilovou vložkou, profilovanou čelní plochou typ22 V600 L1400 mm - viz. popis v technické zprávě | [14 empty] | PP | 2
91 | M | 735XOT015 | ocelové deskové těleso s pravým spodním připojením, zabzdovaným vnitřním propojovacím rozvodem, ventilovou vložkou, profilovanou čelní plochou typ33 V600 L800 mm - viz. popis v technické zprávě | kus | 1 |  | 0 |  |  | snížená |  | 0 | 0 | 0 | 0 | 0 | 32 | M | 2 |  |  |  | ROZPOCET | 0 | 0 | 0 | 0 | 0 | 2 | 0 | 16 | 184
| PP |  | ocelové deskové těleso s pravým spodním připojením, zabzdovaným vnitřním propojovacím rozvodem, ventilovou vložkou, profilovanou čelní plochou typ33 V600 L800 mm - viz. popis v technické zprávě | [14 empty] | PP | 2
92 | M | 735XOT016 | ocelové deskové těleso s volitelným spodním připojením, zabzdovaným vnitřním propojovacím rozvodem, ventilovou vložkou, profilovanou čelní plochou typ33 V300 L1000 mm - viz. popis v technické zprávě | kus | 1 |  | 0 |  |  | snížená |  | 0 | 0 | 0 | 0 | 0 | 32 | M | 2 |  |  |  | ROZPOCET | 0 | 0 | 0 | 0 | 0 | 2 | 0 | 16 | 186
| PP |  | ocelové deskové těleso s volitelným spodním připojením, zabzdovaným vnitřním propojovacím rozvodem, ventilovou vložkou, profilovanou čelní plochou typ33 V300 L1000 mm - viz. popis v technické zprávě | [14 empty] | PP | 2
93 | M | 735XOT017 | ocelové deskové těleso s volitelným spodním připojením, zabzdovaným vnitřním propojovacím rozvodem, ventilovou vložkou, profilovanou čelní plochou typ33 V300 L2000 mm - viz. popis v technické zprávě | kus | 1 |  | 0 |  |  | snížená |  | 0 | 0 | 0 | 0 | 0 | 32 | M | 2 |  |  |  | ROZPOCET | 0 | 0 | 0 | 0 | 0 | 2 | 0 | 16 | 188
| PP |  | ocelové deskové těleso s volitelným spodním připojením, zabzdovaným vnitřním propojovacím rozvodem, ventilovou vložkou, profilovanou čelní plochou typ33 V300 L2000 mm - viz. popis v technické zprávě | [14 empty] | PP | 2
94 | K | 735164522 | Montáž otopného tělesa trubkového na stěny výšky tělesa přes 1340 mm | kus | 4 |  | 0 | CS ÚRS 2020 02 |  | snížená |  | 0 | 0 | 0 | 0 | 0 | 16 | K | 2 |  |  |  | ROZPOCET | 0 | 0 | 0 | 0 | 0 | 2 | 0 | 16 | 190
| PP |  | Otopná tělesa trubková montáž těles na stěnu výšky tělesa přes 1340 mm | [14 empty] | PP | 2
95 | M | 735XOT0100 | otopné těleso trubkové koupelnové se spodním středovým připojením V1820 Š450 a zvětšenou výhřevnou plochou - viz. popis v technické zprávě | kus | 1 |  | 0 |  |  | snížená |  | 0 | 0 | 0 | 0 | 0 | 32 | M | 2 |  |  |  | ROZPOCET | 0 | 0 | 0 | 0 | 0 | 2 | 0 | 16 | 192
| PP |  | otopné těleso trubkové koupelnové se spodním středovým připojením V1820 Š450 a zvětšenou výhřevnou plochou - viz. popis v technické zprávě | [14 empty] | PP | 2
96 | M | 735XOT0110 | otopné těleso trubkové koupelnové se spodním středovým připojením V1820 Š750 a zvětšenou výhřevnou plochou - viz. popis v technické zprávě | kus | 3 |  | 0 |  |  | snížená |  | 0 | 0 | 0 | 0 | 0 | 32 | M | 2 |  |  |  | ROZPOCET | 0 | 0 | 0 | 0 | 0 | 2 | 0 | 16 | 194
| PP |  | otopné těleso trubkové koupelnové se spodním středovým připojením V1820 Š750 a zvětšenou výhřevnou plochou - viz. popis v technické zprávě | [14 empty] | PP | 2
97 | K | 735191905 | Odvzdušnění otopných těles | kus | 16 |  | 0 | CS ÚRS 2020 02 |  | snížená |  | 0 | 0 | 0 | 0 | 0 | 16 | K | 2 |  |  |  | ROZPOCET | 0 | 0 | 0 | 0 | 0 | 2 | 0 | 16 | 196
| PP |  | Ostatní opravy otopných těles odvzdušnění tělesa | [14 empty] | PP | 2
| VV |  | 6+1+2+2+1+4 |  | 16 | [12 empty] | VV | 2 | 2 | True | 0 | ROZPOCET
| VV |  | Součet |  | 16 | [12 empty] | VV | 2 | 4 | True | 1 | ROZPOCET
98 | K | 735191910 | Napuštění vody do otopných těles | m2 | 150 |  | 0 | CS ÚRS 2020 02 |  | snížená |  | 0 | 0 | 0 | 0 | 0 | 16 | K | 2 |  |  |  | ROZPOCET | 0 | 0 | 0 | 0 | 0 | 2 | 0 | 16 | 198
| PP |  | Ostatní opravy otopných těles napuštění vody do otopného systému včetně potrubí (bez kotle a ohříváků) otopných těles | [14 empty] | PP | 2
99 | K | 735511008 | Podlahové vytápění - systémová deska s kombinovanou tepelnou a kročejovou izolací celkové výšky 50 až 53 mm | m2 | 30.2 |  | 0 | CS ÚRS 2020 02 |  | snížená |  | 0 | 0.00174 | 0.052548 | 0 | 0 | 16 | K | 2 |  |  |  | ROZPOCET | 0 | 0 | 0 | 0 | 0 | 2 | 0 | 16 | 200
| PP |  | Trubkové teplovodní podlahové vytápění rozvod v systémové desce systémová deska s tepelnou izolací, celkové výšky 50 až 53 mm | [14 empty] | PP | 2
| VV |  | 11+7,7+11,5 |  | 30.2 | [12 empty] | VV | 2 | 2 | True | 0 | ROZPOCET
| VV |  | Součet |  | 30.2 | [12 empty] | VV | 2 | 4 | True | 1 | ROZPOCET
100 | K | 735511019 | Podlahové vytápění - rozvodné potrubí polyethylen PE-Xa 14x1,5 mm pro systémovou desku rozteč 300 mm | m | 212 |  | 0 | CS ÚRS 2020 02 |  | snížená |  | 0 | 0.00069 | 0.14628 | 0 | 0 | 16 | K | 2 |  |  |  | ROZPOCET | 0 | 0 | 0 | 0 | 0 | 2 | 0 | 16 | 202
| PP |  | Trubkové teplovodní podlahové vytápění rozvod v systémové desce potrubí polyethylen PE-Xa rozvodné potrubí 14x1,5 mm, rozteč 300 mm | [14 empty] | PP | 2
| VV |  | 80+52+80 |  | 212 | [12 empty] | VV | 2 | 2 | True | 0 | ROZPOCET
| VV |  | Součet |  | 212 | [12 empty] | VV | 2 | 4 | True | 1 | ROZPOCET
101 | K | 735511062 | Podlahové vytápění - obvodový dilatační pás samolepící s folií | m | 40 |  | 0 | CS ÚRS 2020 02 |  | snížená |  | 0 | 6e-05 | 0.0024 | 0 | 0 | 16 | K | 2 |  |  |  | ROZPOCET | 0 | 0 | 0 | 0 | 0 | 2 | 0 | 16 | 204
| PP |  | Trubkové teplovodní podlahové vytápění doplňkové prvky okrajový izolační pruh | [14 empty] | PP | 2
| VV |  | 15+10+15 |  | 40 | [12 empty] | VV | 2 | 2 | True | 0 | ROZPOCET
| VV |  | Součet |  | 40 | [12 empty] | VV | 2 | 4 | True | 1 | ROZPOCET
102 | K | 735511063 | Podlahové vytápění průchod dilatační spárou dodávka a montáž | kus | 6 |  | 0 |  |  | snížená |  | 0 | 0 | 0 | 0 | 0 | 16 | K | 2 |  |  |  | ROZPOCET | 0 | 0 | 0 | 0 | 0 | 2 | 0 | 16 | 206
| PP |  | Podlahové vytápění průchod dilatační spárou dodávka a montáž | [14 empty] | PP | 2
| D | 783 | Ostatní |  |  |  | 0 |  |  |  |  | 0 |  | 0 |  | 0 | 2 | D | 1 |  |  |  | ROZPOCET | [6 empty] | 0
| D | 01 | Projektová dokumentace |  |  |  | 0 |  |  |  |  | 0 |  | 0 |  | 0 | 1 | D | 1 |  |  |  | ROZPOCET | [6 empty] | 0
103 | K | 01XPD | Projektová dokumentace skutečného provedení stavby | kus | 1 |  | 0 |  |  | snížená |  | 0 | 0 | 0 | 0 | 0 | 4 | K | 2 |  |  |  | ROZPOCET | 0 | 0 | 0 | 0 | 0 | 2 | 0 | 4 | 208
| PP |  | Projektová dokumentace skutečného provedení stavby | [14 empty] | PP | 2

## el - Elektroinstalace 1
{b04a33fb-ccf1-478c-b05b-61f6fbab04bd}
1
| KRYCÍ LIST SOUPISU PRACÍ | [7 empty] | v --- níže se nacházejí doplnkové a pomocné údaje k sestavám --- v | [8 empty] | False
Stavba:
Transformace USP pro mládež Kvasiny, Výstavba v lokalitě Častolovice
Objekt:
hap - Hlavní aktivity projektu
Soupis:
rd1 - Rodinný dům 1
Úroveň 3:
el - Elektroinstalace 1
| KSO: |  |  |  |  | CC-CZ:
| Místo: |  | p.č. 83/4, 84/1, 1337 a 1428 k.ú. Častolovice |  |  | Datum: | 30. 10. 2020
| Zadavatel: |  |  |  |  | IČ:
DIČ:
| Uchazeč: |  |  |  |  | IČ: | Vyplň údaj
|  | Vyplň údaj |  |  |  | DIČ: | Vyplň údaj
| Projektant: |  |  |  |  | IČ:
DIČ:
| Zpracovatel: |  |  |  |  | IČ:
DIČ:
Poznámka:
Soupis prací je sestaven s využitím Cenové soustavy ÚRS. Položky, které pochází z této cenové soustavy, jsou ve sloupci 'Cenová soustava' označeny popisem 'CS ÚRS' a úrovní příslušného kalendářního pololetí. Veškeré další informace vymezující popis a podmínky použití těchto položek z Cenové soustavy, které nejsou uvedeny přímo v soupisu prací, jsou neomezeně dálkově k dispozici na www.cs-urs.cz, sekce Cenové a technické podmínky.
| Cena bez DPH | [5 empty] | 0
|  |  | Základ daně |  |  | Sazba daně | Výše daně
| DPH | základní | 0 |  |  | 21% | 0
|  | snížená | 0 |  |  | 15% | 0
|  | zákl. přenesená | 0 |  |  | 21% | 0
|  | sníž. přenesená | 0 |  |  | 15% | 0
|  | nulová | 0 |  |  | 0% | 0
| Cena s DPH |  |  | v | CZK |  | 0
REKAPITULACE ČLENĚNÍ SOUPISU PRACÍ
Stavba:
Transformace USP pro mládež Kvasiny, Výstavba v lokalitě Častolovice
Objekt:
hap - Hlavní aktivity projektu
Soupis:
rd1 - Rodinný dům 1
Úroveň 3:
el - Elektroinstalace 1
Místo: |  |  | p.č. 83/4, 84/1, 1337 a 1428 k.ú. Častolovice |  |  | Datum: | 30. 10. 2020
Zadavatel: | [5 empty] | Projektant:
Uchazeč: |  |  | Vyplň údaj |  |  | Zpracovatel:
Kód dílu - Popis | [6 empty] | Cena celkem [CZK]
Náklady stavby celkem | [6 empty] | 0 | [11 empty] | -1
| PSV - Práce a dodávky PSV | [5 empty] | 0
| 741 - Elektroinstalace - silnoproud | [5 empty] | 0
| M - Práce a dodávky M | [5 empty] | 0
| 46-M - Zemní práce při extr.mont.pracích | [5 empty] | 0
| HZS - Hodinové zúčtovací sazby | [5 empty] | 0
| VRN - Vedlejší rozpočtové náklady | [5 empty] | 0
| VRN1 - Průzkumné, geodetické a projektové práce | [5 empty] | 0
SOUPIS PRACÍ
Stavba:
Transformace USP pro mládež Kvasiny, Výstavba v lokalitě Častolovice
Objekt:
hap - Hlavní aktivity projektu
Soupis:
rd1 - Rodinný dům 1
Úroveň 3:
el - Elektroinstalace 1
Místo: |  |  | p.č. 83/4, 84/1, 1337 a 1428 k.ú. Častolovice |  |  | Datum: | 30. 10. 2020
Zadavatel: | [5 empty] | Projektant:
Uchazeč: |  |  | Vyplň údaj |  |  | Zpracovatel:
PČ | Typ | Kód | Popis | MJ | Množství | J.cena [CZK] | Cena celkem [CZK] | Cenová soustava |  | DPH | J. Nh [h] | Nh celkem [h] | J. hmotnost [t] | Hmotnost celkem [t] | J. suť [t] | Suť Celkem [t]
Náklady soupisu celkem | [6 empty] | 0 |  |  |  |  | 0 |  | 7.1646 |  | 0 |  | D | -1 | [10 empty] | 0
| D | PSV | Práce a dodávky PSV |  |  |  | 0 |  |  |  |  | 0 |  | 1.0746 |  | 0 | 2 | D | 0 |  |  |  | ROZPOCET | [6 empty] | 0
| D | 741 | Elektroinstalace - silnoproud |  |  |  | 0 |  |  |  |  | 0 |  | 1.0746 |  | 0 | 2 | D | 1 |  |  |  | ROZPOCET | [6 empty] | 0
1 | K | 741110053 | Montáž trubek elektroinstalačních s nasunutím nebo našroubováním do krabic plastových ohebných, uložených volně, vnější Ø přes 35 mm | m | 50 |  | 0 | CS ÚRS 2020 01 |  | snížená |  | 0 | 0 | 0 | 0 | 0 | 16 | K | 2 |  |  |  | ROZPOCET | 0 | 0 | 0 | 0 | 0 | 2 | 0 | 16 | 1188684382
| PP |  | Montáž trubek elektroinstalačních s nasunutím nebo našroubováním do krabic plastových ohebných, uložených volně, vnější Ø přes 35 mm | [14 empty] | PP | 2
2 | M | 34571362 | trubka elektroinstalační HDPE tuhá dvouplášťová korugovaná D 52/63mm | m | 50 |  | 0 | CS ÚRS 2020 01 |  | snížená |  | 0 | 0.00035 | 0.0175 | 0 | 0 | 32 | M | 2 |  |  |  | ROZPOCET | 0 | 0 | 0 | 0 | 0 | 2 | 0 | 16 | 423418079
| PP |  | trubka elektroinstalační HDPE tuhá dvouplášťová korugovaná D 52/63mm | [14 empty] | PP | 2
3 | K | 741110514 | Montáž lišt a kanálků elektroinstalačních se spojkami, ohyby a rohy a s nasunutím do krabic vkládacích s víčkem, šířky do přes 180 do 250 mm | m | 2 |  | 0 | CS ÚRS 2020 01 |  | snížená |  | 0 | 0 | 0 | 0 | 0 | 16 | K | 2 |  |  |  | ROZPOCET | 0 | 0 | 0 | 0 | 0 | 2 | 0 | 16 | -1876161699
| PP |  | Montáž lišt a kanálků elektroinstalačních se spojkami, ohyby a rohy a s nasunutím do krabic vkládacích s víčkem, šířky do přes 180 do 250 mm | [14 empty] | PP | 2
4 | M | 34575495 | žlab kabelový pozinkovaný 2m/ks 100X250 | m | 2 |  | 0 | CS ÚRS 2020 01 |  | snížená |  | 0 | 0.012 | 0.024 | 0 | 0 | 32 | M | 2 |  |  |  | ROZPOCET | 0 | 0 | 0 | 0 | 0 | 2 | 0 | 16 | -791835399
| PP |  | žlab kabelový pozinkovaný 2m/ks 100X250 | [14 empty] | PP | 2
5 | M | 34575004 | víko žlabu pozinkované 2m/ks š 250mm | m | 2 |  | 0 | CS ÚRS 2020 01 |  | snížená |  | 0 | 0.00195 | 0.0039 | 0 | 0 | 32 | M | 2 |  |  |  | ROZPOCET | 0 | 0 | 0 | 0 | 0 | 2 | 0 | 16 | 542475567
| PP |  | víko žlabu pozinkované 2m/ks š 250mm | [14 empty] | PP | 2
6 | K | 741112061 | Montáž krabic elektroinstalačních bez napojení na trubky a lišty, demontáže a montáže víčka a přístroje přístrojových zapuštěných plastových kruhových | kus | 247 |  | 0 | CS ÚRS 2020 01 |  | snížená |  | 0 | 0 | 0 | 0 | 0 | 16 | K | 2 |  |  |  | ROZPOCET | 0 | 0 | 0 | 0 | 0 | 2 | 0 | 16 | 733082202
| PP |  | Montáž krabic elektroinstalačních bez napojení na trubky a lišty, demontáže a montáže víčka a přístroje přístrojových zapuštěných plastových kruhových | [14 empty] | PP | 2
7 | M | 34571532 | krabice přístrojová odbočná s víčkem z PH, 107x107mm, hloubka 50mm | kus | 237 |  | 0 | CS ÚRS 2020 01 |  | snížená |  | 0 | 0.00014 | 0.03318 | 0 | 0 | 32 | M | 2 |  |  |  | ROZPOCET | 0 | 0 | 0 | 0 | 0 | 2 | 0 | 16 | 23672047
| PP |  | krabice přístrojová odbočná s víčkem z PH, 107x107mm, hloubka 50mm | [14 empty] | PP | 2
8 | M | 34571511 | krabice přístrojová instalační 500V, D 69mmx30mm | kus | 10 |  | 0 | CS ÚRS 2020 01 |  | snížená |  | 0 | 3e-05 | 0.0003 | 0 | 0 | 32 | M | 2 |  |  |  | ROZPOCET | 0 | 0 | 0 | 0 | 0 | 2 | 0 | 16 | 682857294
| PP |  | krabice přístrojová instalační 500V, D 69mmx30mm | [14 empty] | PP | 2
9 | K | 741112101 | Montáž krabic elektroinstalačních bez napojení na trubky a lišty, demontáže a montáže víčka a přístroje rozvodek se zapojením vodičů na svorkovnici zapuštěných plastových kruhových | kus | 50 |  | 0 | CS ÚRS 2020 01 |  | snížená |  | 0 | 0 | 0 | 0 | 0 | 16 | K | 2 |  |  |  | ROZPOCET | 0 | 0 | 0 | 0 | 0 | 2 | 0 | 16 | -1179492994
| PP |  | Montáž krabic elektroinstalačních bez napojení na trubky a lišty, demontáže a montáže víčka a přístroje rozvodek se zapojením vodičů na svorkovnici zapuštěných plastových kruhových | [14 empty] | PP | 2
10 | M | 1216900 | KRABICE S VENECKEM KR 97/5 KA | kus | 50 |  | 0 |  |  | snížená |  | 0 | 0.00017 | 0.0085 | 0 | 0 | 32 | M | 2 |  |  |  | ROZPOCET | 0 | 0 | 0 | 0 | 0 | 2 | 0 | 16 | 695882303
| PP |  | KRABICE S VENECKEM KR 97/5 KA | [14 empty] | PP | 2
11 | K | 741112103 | Montáž krabic elektroinstalačních bez napojení na trubky a lišty, demontáže a montáže víčka a přístroje rozvodek se zapojením vodičů na svorkovnici zapuštěných plastových čtyřhranných | kus | 1 |  | 0 | CS ÚRS 2020 01 |  | snížená |  | 0 | 0 | 0 | 0 | 0 | 16 | K | 2 |  |  |  | ROZPOCET | 0 | 0 | 0 | 0 | 0 | 2 | 0 | 16 | 1886410848
| PP |  | Montáž krabic elektroinstalačních bez napojení na trubky a lišty, demontáže a montáže víčka a přístroje rozvodek se zapojením vodičů na svorkovnici zapuštěných plastových čtyřhranných | [14 empty] | PP | 2
12 | M | 34562905 | svornice ochranná 6236-30 16mm2 63A | kus | 1 |  | 0 | CS ÚRS 2020 01 |  | snížená |  | 0 | 0.00035 | 0.00035 | 0 | 0 | 32 | M | 2 |  |  |  | ROZPOCET | 0 | 0 | 0 | 0 | 0 | 2 | 0 | 16 | -51666387
| PP |  | svornice ochranná 6236-30 16mm2 63A | [14 empty] | PP | 2
13 | K | 741112103 | Montáž krabic elektroinstalačních bez napojení na trubky a lišty, demontáže a montáže víčka a přístroje rozvodek se zapojením vodičů na svorkovnici zapuštěných plastových čtyřhranných | kus | 1 |  | 0 | CS ÚRS 2020 01 |  | snížená |  | 0 | 0 | 0 | 0 | 0 | 16 | K | 2 |  |  |  | ROZPOCET | 0 | 0 | 0 | 0 | 0 | 2 | 0 | 16 | 104196350
| PP |  | Montáž krabic elektroinstalačních bez napojení na trubky a lišty, demontáže a montáže víčka a přístroje rozvodek se zapojením vodičů na svorkovnici zapuštěných plastových čtyřhranných | [14 empty] | PP | 2
14 | M | 3456200R | svornice s krytem | kus | 1 |  | 0 |  |  | snížená |  | 0 | 0.00035 | 0.00035 | 0 | 0 | 32 | M | 2 |  |  |  | ROZPOCET | 0 | 0 | 0 | 0 | 0 | 2 | 0 | 16 | 1384069139
| PP |  | svornice s krytem | [14 empty] | PP | 2
15 | K | 741112201 | Montáž krabic pancéřových bez napojení na trubky a lišty a demontáže a montáže víčka protahovacích nebo odbočných plastových čtyřhranných, vel. 120x120 mm | kus | 5 |  | 0 | CS ÚRS 2020 01 |  | snížená |  | 0 | 0 | 0 | 0 | 0 | 16 | K | 2 |  |  |  | ROZPOCET | 0 | 0 | 0 | 0 | 0 | 2 | 0 | 16 | 1546632581
| PP |  | Montáž krabic pancéřových bez napojení na trubky a lišty a demontáže a montáže víčka protahovacích nebo odbočných plastových čtyřhranných, vel. 120x120 mm | [14 empty] | PP | 2
16 | M | 34571428 | krabice pancéřová z PH 117x117x58mm svorkovnicí krabicovou šroubovací s vodiči 16x4 mm2 | kus | 5 |  | 0 | CS ÚRS 2020 01 |  | snížená |  | 0 | 0.00043 | 0.00215 | 0 | 0 | 32 | M | 2 |  |  |  | ROZPOCET | 0 | 0 | 0 | 0 | 0 | 2 | 0 | 16 | -587836445
| PP |  | krabice pancéřová z PH 117x117x58mm svorkovnicí krabicovou šroubovací s vodiči 16x4 mm2 | [14 empty] | PP | 2
17 | K | 741122015 | Montáž kabelů měděných bez ukončení uložených pod omítku plných kulatých (CYKY), počtu a průřezu žil 3x1,5 mm2 | m | 350 |  | 0 | CS ÚRS 2020 01 |  | snížená |  | 0 | 0 | 0 | 0 | 0 | 16 | K | 2 |  |  |  | ROZPOCET | 0 | 0 | 0 | 0 | 0 | 2 | 0 | 16 | 1944261625
| PP |  | Montáž kabelů měděných bez ukončení uložených pod omítku plných kulatých (CYKY), počtu a průřezu žil 3x1,5 mm2 | [14 empty] | PP | 2
18 | M | 34111030 | kabel silový s Cu jádrem 1kV 3x1,5mm2 | m | 350 |  | 0 | CS ÚRS 2020 01 |  | snížená |  | 0 | 0.00012 | 0.042 | 0 | 0 | 32 | M | 2 |  |  |  | ROZPOCET | 0 | 0 | 0 | 0 | 0 | 2 | 0 | 16 | 32386139
| PP |  | kabel silový s Cu jádrem 1kV 3x1,5mm2 | [14 empty] | PP | 2
| P |  | Poznámka k položce: 3O | [14 empty] | P | 2
19 | K | 741122015 | Montáž kabelů měděných bez ukončení uložených pod omítku plných kulatých (CYKY), počtu a průřezu žil 3x1,5 mm2 | m | 835 |  | 0 | CS ÚRS 2020 01 |  | snížená |  | 0 | 0 | 0 | 0 | 0 | 16 | K | 2 |  |  |  | ROZPOCET | 0 | 0 | 0 | 0 | 0 | 2 | 0 | 16 | 1897498020
| PP |  | Montáž kabelů měděných bez ukončení uložených pod omítku plných kulatých (CYKY), počtu a průřezu žil 3x1,5 mm2 | [14 empty] | PP | 2
20 | M | 34111030 | kabel silový s Cu jádrem 1kV 3x1,5mm2 | m | 835 |  | 0 | CS ÚRS 2020 01 |  | snížená |  | 0 | 0.00012 | 0.1002 | 0 | 0 | 32 | M | 2 |  |  |  | ROZPOCET | 0 | 0 | 0 | 0 | 0 | 2 | 0 | 16 | -989081136
| PP |  | kabel silový s Cu jádrem 1kV 3x1,5mm2 | [14 empty] | PP | 2
| P |  | Poznámka k položce: 3J | [14 empty] | P | 2
21 | K | 741122016 | Montáž kabelů měděných bez ukončení uložených pod omítku plných kulatých (CYKY), počtu a průřezu žil 3x2,5 až 6 mm2 | m | 900 |  | 0 | CS ÚRS 2020 01 |  | snížená |  | 0 | 0 | 0 | 0 | 0 | 16 | K | 2 |  |  |  | ROZPOCET | 0 | 0 | 0 | 0 | 0 | 2 | 0 | 16 | 2109044821
| PP |  | Montáž kabelů měděných bez ukončení uložených pod omítku plných kulatých (CYKY), počtu a průřezu žil 3x2,5 až 6 mm2 | [14 empty] | PP | 2
22 | M | 34111036 | kabel silový s Cu jádrem 1kV 3x2,5mm2 | m | 900 |  | 0 | CS ÚRS 2020 01 |  | snížená |  | 0 | 0.00017 | 0.153 | 0 | 0 | 32 | M | 2 |  |  |  | ROZPOCET | 0 | 0 | 0 | 0 | 0 | 2 | 0 | 16 | 1874570560
| PP |  | kabel silový s Cu jádrem 1kV 3x2,5mm2 | [14 empty] | PP | 2
23 | K | 741122025 | Montáž kabelů měděných bez ukončení uložených pod omítku plných kulatých (CYKY), počtu a průřezu žil 4x16 až 25 mm2 | m | 50 |  | 0 | CS ÚRS 2020 01 |  | snížená |  | 0 | 0 | 0 | 0 | 0 | 16 | K | 2 |  |  |  | ROZPOCET | 0 | 0 | 0 | 0 | 0 | 2 | 0 | 16 | -595507856
| PP |  | Montáž kabelů měděných bez ukončení uložených pod omítku plných kulatých (CYKY), počtu a průřezu žil 4x16 až 25 mm2 | [14 empty] | PP | 2
24 | M | 34111080 | kabel silový s Cu jádrem 1kV 4x16mm2 | m | 50 |  | 0 | CS ÚRS 2020 01 |  | snížená |  | 0 | 0.0009 | 0.045 | 0 | 0 | 32 | M | 2 |  |  |  | ROZPOCET | 0 | 0 | 0 | 0 | 0 | 2 | 0 | 16 | 1868751310
| PP |  | kabel silový s Cu jádrem 1kV 4x16mm2 | [14 empty] | PP | 2
25 | K | 741122025 | Montáž kabelů měděných bez ukončení uložených pod omítku plných kulatých (CYKY), počtu a průřezu žil 4x16 až 25 mm2 | m | 5 |  | 0 | CS ÚRS 2020 01 |  | snížená |  | 0 | 0 | 0 | 0 | 0 | 16 | K | 2 |  |  |  | ROZPOCET | 0 | 0 | 0 | 0 | 0 | 2 | 0 | 16 | 2119796931
| PP |  | Montáž kabelů měděných bez ukončení uložených pod omítku plných kulatých (CYKY), počtu a průřezu žil 4x16 až 25 mm2 | [14 empty] | PP | 2
26 | M | 34111610 | kabel silový s Cu jádrem 1kV 4x25mm2 | m | 5 |  | 0 | CS ÚRS 2020 01 |  | snížená |  | 0 | 0.00157 | 0.00785 | 0 | 0 | 32 | M | 2 |  |  |  | ROZPOCET | 0 | 0 | 0 | 0 | 0 | 2 | 0 | 16 | 1243739290
| PP |  | kabel silový s Cu jádrem 1kV 4x25mm2 | [14 empty] | PP | 2
27 | K | 741122031 | Montáž kabelů měděných bez ukončení uložených pod omítku plných kulatých (CYKY), počtu a průřezu žil 5x1,5 až 2,5 mm2 | m | 120 |  | 0 | CS ÚRS 2020 01 |  | snížená |  | 0 | 0 | 0 | 0 | 0 | 16 | K | 2 |  |  |  | ROZPOCET | 0 | 0 | 0 | 0 | 0 | 2 | 0 | 16 | 1464466591
| PP |  | Montáž kabelů měděných bez ukončení uložených pod omítku plných kulatých (CYKY), počtu a průřezu žil 5x1,5 až 2,5 mm2 | [14 empty] | PP | 2
28 | M | 34111090 | kabel silový s Cu jádrem 1kV 5x1,5mm2 | m | 120 |  | 0 | CS ÚRS 2020 01 |  | snížená |  | 0 | 0.00016 | 0.0192 | 0 | 0 | 32 | M | 2 |  |  |  | ROZPOCET | 0 | 0 | 0 | 0 | 0 | 2 | 0 | 16 | -475003785
| PP |  | kabel silový s Cu jádrem 1kV 5x1,5mm2 | [14 empty] | PP | 2
| P |  | Poznámka k položce: 5O | [14 empty] | P | 2
29 | K | 741122031 | Montáž kabelů měděných bez ukončení uložených pod omítku plných kulatých (CYKY), počtu a průřezu žil 5x1,5 až 2,5 mm2 | m | 110 |  | 0 | CS ÚRS 2020 01 |  | snížená |  | 0 | 0 | 0 | 0 | 0 | 16 | K | 2 |  |  |  | ROZPOCET | 0 | 0 | 0 | 0 | 0 | 2 | 0 | 16 | 914067424
| PP |  | Montáž kabelů měděných bez ukončení uložených pod omítku plných kulatých (CYKY), počtu a průřezu žil 5x1,5 až 2,5 mm2 | [14 empty] | PP | 2
30 | M | 34111090 | kabel silový s Cu jádrem 1kV 5x1,5mm2 | m | 110 |  | 0 | CS ÚRS 2020 01 |  | snížená |  | 0 | 0.00016 | 0.0176 | 0 | 0 | 32 | M | 2 |  |  |  | ROZPOCET | 0 | 0 | 0 | 0 | 0 | 2 | 0 | 16 | -825807916
| PP |  | kabel silový s Cu jádrem 1kV 5x1,5mm2 | [14 empty] | PP | 2
| P |  | Poznámka k položce: 5J | [14 empty] | P | 2
31 | K | 741122031 | Montáž kabelů měděných bez ukončení uložených pod omítku plných kulatých (CYKY), počtu a průřezu žil 5x1,5 až 2,5 mm2 | m | 10 |  | 0 | CS ÚRS 2020 01 |  | snížená |  | 0 | 0 | 0 | 0 | 0 | 16 | K | 2 |  |  |  | ROZPOCET | 0 | 0 | 0 | 0 | 0 | 2 | 0 | 16 | 908064055
| PP |  | Montáž kabelů měděných bez ukončení uložených pod omítku plných kulatých (CYKY), počtu a průřezu žil 5x1,5 až 2,5 mm2 | [14 empty] | PP | 2
32 | M | 34111094 | kabel silový s Cu jádrem 1kV 5x2,5mm2 | m | 10 |  | 0 | CS ÚRS 2020 01 |  | snížená |  | 0 | 0.00025 | 0.0025 | 0 | 0 | 32 | M | 2 |  |  |  | ROZPOCET | 0 | 0 | 0 | 0 | 0 | 2 | 0 | 16 | 1326905213
| PP |  | kabel silový s Cu jádrem 1kV 5x2,5mm2 | [14 empty] | PP | 2
33 | K | 741122032 | Montáž kabelů měděných bez ukončení uložených pod omítku plných kulatých (CYKY), počtu a průřezu žil 5x4 až 6 mm2 | m | 20 |  | 0 | CS ÚRS 2020 01 |  | snížená |  | 0 | 0 | 0 | 0 | 0 | 16 | K | 2 |  |  |  | ROZPOCET | 0 | 0 | 0 | 0 | 0 | 2 | 0 | 16 | -735340491
| PP |  | Montáž kabelů měděných bez ukončení uložených pod omítku plných kulatých (CYKY), počtu a průřezu žil 5x4 až 6 mm2 | [14 empty] | PP | 2
34 | M | 34111098 | kabel silový s Cu jádrem 1kV 5x4mm2 | m | 20 |  | 0 | CS ÚRS 2020 01 |  | snížená |  | 0 | 0.00034 | 0.0068 | 0 | 0 | 32 | M | 2 |  |  |  | ROZPOCET | 0 | 0 | 0 | 0 | 0 | 2 | 0 | 16 | 1168275237
| PP |  | kabel silový s Cu jádrem 1kV 5x4mm2 | [14 empty] | PP | 2
35 | K | 741124701 | Montáž kabelů měděných ovládacích bez ukončení uložených volně stíněných ovládacích s plným jádrem (JYTY) počtu a průměru žil 2 až 19x0,8 mm2 | m | 240 |  | 0 | CS ÚRS 2020 01 |  | snížená |  | 0 | 0 | 0 | 0 | 0 | 16 | K | 2 |  |  |  | ROZPOCET | 0 | 0 | 0 | 0 | 0 | 2 | 0 | 16 | -1854678959
| PP |  | Montáž kabelů měděných ovládacích bez ukončení uložených volně stíněných ovládacích s plným jádrem (JYTY) počtu a průměru žil 2 až 19x0,8 mm2 | [14 empty] | PP | 2
36 | M | 1249886 | KABEL J-Y(ST)Y 6X2X0,6 SEDY | m | 160 |  | 0 |  |  | snížená |  | 0 | 0 | 0 | 0 | 0 | 32 | M | 2 |  |  |  | ROZPOCET | 0 | 0 | 0 | 0 | 0 | 2 | 0 | 16 | 740019201
| PP |  | KABEL J-Y(ST)Y 6X2X0,6 SEDY | [14 empty] | PP | 2
37 | M | 1180780 | KABEL J-Y(ST)Y 10X2X0,6 SEDY | m | 80 |  | 0 |  |  | snížená |  | 0 | 0 | 0 | 0 | 0 | 32 | M | 2 |  |  |  | ROZPOCET | 0 | 0 | 0 | 0 | 0 | 2 | 0 | 16 | -465343888
| PP |  | KABEL J-Y(ST)Y 10X2X0,6 SEDY | [14 empty] | PP | 2
38 | K | 741130001 | Ukončení vodičů izolovaných s označením a zapojením v rozváděči nebo na přístroji, průřezu žíly do 2,5 mm2 | kus | 190 |  | 0 | CS ÚRS 2020 01 |  | snížená |  | 0 | 0 | 0 | 0 | 0 | 16 | K | 2 |  |  |  | ROZPOCET | 0 | 0 | 0 | 0 | 0 | 2 | 0 | 16 | -581953445
| PP |  | Ukončení vodičů izolovaných s označením a zapojením v rozváděči nebo na přístroji, průřezu žíly do 2,5 mm2 | [14 empty] | PP | 2
39 | K | 741130003 | Ukončení vodičů izolovaných s označením a zapojením v rozváděči nebo na přístroji, průřezu žíly do 4 mm2 | kus | 5 |  | 0 | CS ÚRS 2020 01 |  | snížená |  | 0 | 0 | 0 | 0 | 0 | 16 | K | 2 |  |  |  | ROZPOCET | 0 | 0 | 0 | 0 | 0 | 2 | 0 | 16 | 2004517281
| PP |  | Ukončení vodičů izolovaných s označením a zapojením v rozváděči nebo na přístroji, průřezu žíly do 4 mm2 | [14 empty] | PP | 2
40 | K | 741130006 | Ukončení vodičů izolovaných s označením a zapojením v rozváděči nebo na přístroji, průřezu žíly do 16 mm2 | kus | 8 |  | 0 | CS ÚRS 2020 01 |  | snížená |  | 0 | 0 | 0 | 0 | 0 | 16 | K | 2 |  |  |  | ROZPOCET | 0 | 0 | 0 | 0 | 0 | 2 | 0 | 16 | 696431562
| PP |  | Ukončení vodičů izolovaných s označením a zapojením v rozváděči nebo na přístroji, průřezu žíly do 16 mm2 | [14 empty] | PP | 2
41 | K | 741130007 | Ukončení vodičů izolovaných s označením a zapojením v rozváděči nebo na přístroji, průřezu žíly do 25 mm2 | kus | 8 |  | 0 | CS ÚRS 2020 01 |  | snížená |  | 0 | 0 | 0 | 0 | 0 | 16 | K | 2 |  |  |  | ROZPOCET | 0 | 0 | 0 | 0 | 0 | 2 | 0 | 16 | -1204424464
| PP |  | Ukončení vodičů izolovaných s označením a zapojením v rozváděči nebo na přístroji, průřezu žíly do 25 mm2 | [14 empty] | PP | 2
42 | K | 741310031 | Montáž spínačů jedno nebo dvoupólových nástěnných se zapojením vodičů, pro prostředí venkovní nebo mokré vypínačů, řazení 1-jednopólových | kus | 7 |  | 0 | CS ÚRS 2020 01 |  | snížená |  | 0 | 0 | 0 | 0 | 0 | 16 | K | 2 |  |  |  | ROZPOCET | 0 | 0 | 0 | 0 | 0 | 2 | 0 | 16 | 2060127899
| PP |  | Montáž spínačů jedno nebo dvoupólových nástěnných se zapojením vodičů, pro prostředí venkovní nebo mokré vypínačů, řazení 1-jednopólových | [14 empty] | PP | 2
43 | M | 34535790R | ovladač zapínací tlačítkový 10A zap, do vlhka | kus | 1 |  | 0 |  |  | snížená |  | 0 | 0.0001 | 0.0001 | 0 | 0 | 32 | M | 2 |  |  |  | ROZPOCET | 0 | 0 | 0 | 0 | 0 | 2 | 0 | 16 | -1232772881
| PP |  | ovladač zapínací tlačítkový 10A zap, do vlhka | [14 empty] | PP | 2
44 | M | 34536331R | hydrostat zapuštěný | kus | 3 |  | 0 |  |  | snížená |  | 0 | 0.00026 | 0.00078 | 0 | 0 | 32 | M | 2 |  |  |  | ROZPOCET | 0 | 0 | 0 | 0 | 0 | 2 | 0 | 16 | 524037670
| PP |  | hydrostat zapuštěný | [14 empty] | PP | 2
45 | M | 1208017R | Topná technika Termostaty a čidla VENKOVNI PROSTOR. CIDLO TEPLOTY IP44 | KS | 1 |  | 0 |  |  | snížená |  | 0 | 0 | 0 | 0 | 0 | 32 | M | 2 |  |  |  | ROZPOCET | 0 | 0 | 0 | 0 | 0 | 2 | 0 | 16 | -1668423195
| PP |  | Topná technika Termostaty a čidla VENKOVNI PROSTOR. CIDLO TEPLOTY IP44 | [14 empty] | PP | 2
46 | M | 1288966R | Domovní spínače a zásuvky DETEKTOR POHYBU IP44, 180°, 14 m | KS | 2 |  | 0 |  |  | snížená |  | 0 | 0 | 0 | 0 | 0 | 32 | M | 2 |  |  |  | ROZPOCET | 0 | 0 | 0 | 0 | 0 | 2 | 0 | 16 | 2019212436
| PP |  | Domovní spínače a zásuvky DETEKTOR POHYBU IP44, 180°, 14 m | [14 empty] | PP | 2
47 | K | 741310042 | Montáž spínačů jedno nebo dvoupólových nástěnných se zapojením vodičů, pro prostředí venkovní nebo mokré přepínačů, řazení 6-střídavých | kus | 3 |  | 0 | CS ÚRS 2020 01 |  | snížená |  | 0 | 0 | 0 | 0 | 0 | 16 | K | 2 |  |  |  | ROZPOCET | 0 | 0 | 0 | 0 | 0 | 2 | 0 | 16 | -1666008701
| PP |  | Montáž spínačů jedno nebo dvoupólových nástěnných se zapojením vodičů, pro prostředí venkovní nebo mokré přepínačů, řazení 6-střídavých | [14 empty] | PP | 2
48 | M | 345356330 | přepínač střídavý 10A do vlhka z plastu | kus | 3 |  | 0 | CS ÚRS 2016 02 |  | snížená |  | 0 | 8e-05 | 0.00024 | 0 | 0 | 32 | M | 2 |  |  |  | ROZPOCET | 0 | 0 | 0 | 0 | 0 | 2 | 0 | 16 | -433543320
| PP |  | přepínač střídavý 10A do vlhka z plastu | [14 empty] | PP | 2
49 | K | 741310043 | Montáž spínačů jedno nebo dvoupólových nástěnných se zapojením vodičů, pro prostředí venkovní nebo mokré přepínačů, řazení 7-křížových | kus | 1 |  | 0 | CS ÚRS 2020 01 |  | snížená |  | 0 | 0 | 0 | 0 | 0 | 16 | K | 2 |  |  |  | ROZPOCET | 0 | 0 | 0 | 0 | 0 | 2 | 0 | 16 | -660374722
| PP |  | Montáž spínačů jedno nebo dvoupólových nástěnných se zapojením vodičů, pro prostředí venkovní nebo mokré přepínačů, řazení 7-křížových | [14 empty] | PP | 2
50 | M | 345357730R | přepínač křížový 10A do vlhka z plastu | kus | 1 |  | 0 |  |  | snížená |  | 0 | 8e-05 | 8e-05 | 0 | 0 | 32 | M | 2 |  |  |  | ROZPOCET | 0 | 0 | 0 | 0 | 0 | 2 | 0 | 16 | 962109767
| PP |  | přepínač křížový 10A do vlhka z plastu | [14 empty] | PP | 2
51 | K | 741310201 | Montáž spínačů jedno nebo dvoupólových polozapuštěných nebo zapuštěných se zapojením vodičů šroubové připojení, pro prostředí normální vypínačů, řazení 1-jednopólových | kus | 1 |  | 0 | CS ÚRS 2020 01 |  | snížená |  | 0 | 0 | 0 | 0 | 0 | 16 | K | 2 |  |  |  | ROZPOCET | 0 | 0 | 0 | 0 | 0 | 2 | 0 | 16 | -1192303144
| PP |  | Montáž spínačů jedno nebo dvoupólových polozapuštěných nebo zapuštěných se zapojením vodičů šroubové připojení, pro prostředí normální vypínačů, řazení 1-jednopólových | [14 empty] | PP | 2
52 | M | 1213125 | Domovní spínače a zásuvky V SNIMAC POHYBU IP20 | KS | 1 |  | 0 |  |  | snížená |  | 0 | 0 | 0 | 0 | 0 | 32 | M | 2 |  |  |  | ROZPOCET | 0 | 0 | 0 | 0 | 0 | 2 | 0 | 16 | 1976781186
| PP |  | Domovní spínače a zásuvky V SNIMAC POHYBU IP20 | [14 empty] | PP | 2
53 | K | 741310201 | Montáž spínačů jedno nebo dvoupólových polozapuštěných nebo zapuštěných se zapojením vodičů šroubové připojení, pro prostředí normální vypínačů, řazení 1-jednopólových | kus | 13 |  | 0 | CS ÚRS 2020 01 |  | snížená |  | 0 | 0 | 0 | 0 | 0 | 16 | K | 2 |  |  |  | ROZPOCET | 0 | 0 | 0 | 0 | 0 | 2 | 0 | 16 | -1059812738
| PP |  | Montáž spínačů jedno nebo dvoupólových polozapuštěných nebo zapuštěných se zapojením vodičů šroubové připojení, pro prostředí normální vypínačů, řazení 1-jednopólových | [14 empty] | PP | 2
54 | M | 34535512 | spínač jednopólový 10A bílý | kus | 13 |  | 0 | CS ÚRS 2020 01 |  | snížená |  | 0 | 5e-05 | 0.00065 | 0 | 0 | 32 | M | 2 |  |  |  | ROZPOCET | 0 | 0 | 0 | 0 | 0 | 2 | 0 | 16 | -1209827123
| PP |  | spínač jednopólový 10A bílý | [14 empty] | PP | 2
55 | K | 741310206 | Montáž spínačů jedno nebo dvoupólových polozapuštěných nebo zapuštěných se zapojením vodičů šroubové připojení, pro prostředí normální vypínačů, řazení 2-dvoupólových | kus | 1 |  | 0 | CS ÚRS 2020 01 |  | snížená |  | 0 | 0 | 0 | 0 | 0 | 16 | K | 2 |  |  |  | ROZPOCET | 0 | 0 | 0 | 0 | 0 | 2 | 0 | 16 | -1612984596
| PP |  | Montáž spínačů jedno nebo dvoupólových polozapuštěných nebo zapuštěných se zapojením vodičů šroubové připojení, pro prostředí normální vypínačů, řazení 2-dvoupólových | [14 empty] | PP | 2
56 | M | 3453551R | spínač dvoupólový 10A bílý | kus | 1 |  | 0 |  |  | snížená |  | 0 | 5e-05 | 5e-05 | 0 | 0 | 32 | M | 2 |  |  |  | ROZPOCET | 0 | 0 | 0 | 0 | 0 | 2 | 0 | 16 | 1514307496
| PP |  | spínač dvoupólový 10A bílý | [14 empty] | PP | 2
57 | K | 741310212 | Montáž spínačů jedno nebo dvoupólových polozapuštěných nebo zapuštěných se zapojením vodičů šroubové připojení, pro prostředí normální ovladačů, řazení 1/0-tlačítkových zapínacích | kus | 16 |  | 0 | CS ÚRS 2020 01 |  | snížená |  | 0 | 0 | 0 | 0 | 0 | 16 | K | 2 |  |  |  | ROZPOCET | 0 | 0 | 0 | 0 | 0 | 2 | 0 | 16 | 1374528651
| PP |  | Montáž spínačů jedno nebo dvoupólových polozapuštěných nebo zapuštěných se zapojením vodičů šroubové připojení, pro prostředí normální ovladačů, řazení 1/0-tlačítkových zapínacích | [14 empty] | PP | 2
58 | M | ABB.355393289D2 | Ovládač zapínací, s orientační doutavkou, řazení 1/0So | kus | 16 |  | 0 |  |  | snížená |  | 0 | 0.0001 | 0.0016 | 0 | 0 | 32 | M | 2 |  |  |  | ROZPOCET | 0 | 0 | 0 | 0 | 0 | 2 | 0 | 16 | 1360428006
| PP |  | Ovládač zapínací, s orientační doutavkou, řazení 1/0So | [14 empty] | PP | 2
59 | K | 741310214 | Montáž spínačů jedno nebo dvoupólových polozapuštěných nebo zapuštěných se zapojením vodičů šroubové připojení, pro prostředí normální ovladačů, řazení 1/0So-tlačítkových zapínacích s orientační doutnavkou | kus | 5 |  | 0 | CS ÚRS 2020 01 |  | snížená |  | 0 | 0 | 0 | 0 | 0 | 16 | K | 2 |  |  |  | ROZPOCET | 0 | 0 | 0 | 0 | 0 | 2 | 0 | 16 | -410262851
| PP |  | Montáž spínačů jedno nebo dvoupólových polozapuštěných nebo zapuštěných se zapojením vodičů šroubové připojení, pro prostředí normální ovladačů, řazení 1/0So-tlačítkových zapínacích s orientační doutnavkou | [14 empty] | PP | 2
60 | M | ABB.355393289D2 | Ovládač zapínací, s orientační doutavkou, řazení 1/0So | kus | 5 |  | 0 |  |  | snížená |  | 0 | 0.0001 | 0.0005 | 0 | 0 | 32 | M | 2 |  |  |  | ROZPOCET | 0 | 0 | 0 | 0 | 0 | 2 | 0 | 16 | -731727734
| PP |  | Ovládač zapínací, s orientační doutavkou, řazení 1/0So | [14 empty] | PP | 2
61 | K | 741310221 | Montáž spínačů jedno nebo dvoupólových polozapuštěných nebo zapuštěných se zapojením vodičů šroubové připojení, pro prostředí normální spínačů, řazení 2-pro žaluzie | kus | 16 |  | 0 | CS ÚRS 2020 01 |  | snížená |  | 0 | 0 | 0 | 0 | 0 | 16 | K | 2 |  |  |  | ROZPOCET | 0 | 0 | 0 | 0 | 0 | 2 | 0 | 16 | 427437812
| PP |  | Montáž spínačů jedno nebo dvoupólových polozapuštěných nebo zapuštěných se zapojením vodičů šroubové připojení, pro prostředí normální spínačů, řazení 2-pro žaluzie | [14 empty] | PP | 2
62 | M | 1171999R | Domovní spínače a zásuvky spínač žaluziový s aretací | KS | 16 |  | 0 |  |  | snížená |  | 0 | 0 | 0 | 0 | 0 | 32 | M | 2 |  |  |  | ROZPOCET | 0 | 0 | 0 | 0 | 0 | 2 | 0 | 16 | -58041136
| PP |  | Domovní spínače a zásuvky spínač žaluziový s aretací | [14 empty] | PP | 2
63 | K | 741310231 | Montáž spínačů jedno nebo dvoupólových polozapuštěných nebo zapuštěných se zapojením vodičů šroubové připojení, pro prostředí normální přepínačů, řazení 5-sériových | kus | 6 |  | 0 | CS ÚRS 2020 01 |  | snížená |  | 0 | 0 | 0 | 0 | 0 | 16 | K | 2 |  |  |  | ROZPOCET | 0 | 0 | 0 | 0 | 0 | 2 | 0 | 16 | 96832022
| PP |  | Montáž spínačů jedno nebo dvoupólových polozapuštěných nebo zapuštěných se zapojením vodičů šroubové připojení, pro prostředí normální přepínačů, řazení 5-sériových | [14 empty] | PP | 2
64 | M | 34535573 | spínač řazení 5 10A bílý | kus | 6 |  | 0 | CS ÚRS 2020 01 |  | snížená |  | 0 | 5e-05 | 0.0003 | 0 | 0 | 32 | M | 2 |  |  |  | ROZPOCET | 0 | 0 | 0 | 0 | 0 | 2 | 0 | 16 | -1785687346
| PP |  | spínač řazení 5 10A bílý | [14 empty] | PP | 2
65 | K | 741310233 | Montáž spínačů jedno nebo dvoupólových polozapuštěných nebo zapuštěných se zapojením vodičů šroubové připojení, pro prostředí normální přepínačů, řazení 6-střídavých | kus | 12 |  | 0 | CS ÚRS 2020 01 |  | snížená |  | 0 | 0 | 0 | 0 | 0 | 16 | K | 2 |  |  |  | ROZPOCET | 0 | 0 | 0 | 0 | 0 | 2 | 0 | 16 | 1293602477
| PP |  | Montáž spínačů jedno nebo dvoupólových polozapuštěných nebo zapuštěných se zapojením vodičů šroubové připojení, pro prostředí normální přepínačů, řazení 6-střídavých | [14 empty] | PP | 2
66 | M | 34535553 | přepínač střídavý řazení 6 10A bílý | kus | 12 |  | 0 | CS ÚRS 2020 01 |  | snížená |  | 0 | 5e-05 | 0.0006 | 0 | 0 | 32 | M | 2 |  |  |  | ROZPOCET | 0 | 0 | 0 | 0 | 0 | 2 | 0 | 16 | -724507068
| PP |  | přepínač střídavý řazení 6 10A bílý | [14 empty] | PP | 2
67 | K | 741310238 | Montáž spínačů jedno nebo dvoupólových polozapuštěných nebo zapuštěných se zapojením vodičů šroubové připojení, pro prostředí normální přepínačů, řazení 6+6-dvojitých střídavých | kus | 2 |  | 0 | CS ÚRS 2020 01 |  | snížená |  | 0 | 0 | 0 | 0 | 0 | 16 | K | 2 |  |  |  | ROZPOCET | 0 | 0 | 0 | 0 | 0 | 2 | 0 | 16 | 1903256501
| PP |  | Montáž spínačů jedno nebo dvoupólových polozapuštěných nebo zapuštěných se zapojením vodičů šroubové připojení, pro prostředí normální přepínačů, řazení 6+6-dvojitých střídavých | [14 empty] | PP | 2
68 | M | 3453555R | přepínač dvojitý střídavý řazení 6+6 10A bílý | kus | 2 |  | 0 |  |  | snížená |  | 0 | 5e-05 | 0.0001 | 0 | 0 | 32 | M | 2 |  |  |  | ROZPOCET | 0 | 0 | 0 | 0 | 0 | 2 | 0 | 16 | 307873834
| PP |  | přepínač dvojitý střídavý řazení 6+6 10A bílý | [14 empty] | PP | 2
69 | M | 1151748 | KRYT JEDNODUCHY | KS | 39 |  | 0 |  |  | snížená |  | 0 | 0 | 0 | 0 | 0 | 32 | M | 2 |  |  |  | ROZPOCET | 0 | 0 | 0 | 0 | 0 | 2 | 0 | 16 | -541590603
| PP |  | KRYT JEDNODUCHY | [14 empty] | PP | 2
70 | M | 1174912 | KRYT S PRUZOREM | KS | 5 |  | 0 |  |  | snížená |  | 0 | 0 | 0 | 0 | 0 | 32 | M | 2 |  |  |  | ROZPOCET | 0 | 0 | 0 | 0 | 0 | 2 | 0 | 16 | -400621549
| PP |  | KRYT S PRUZOREM | [14 empty] | PP | 2
71 | M | 1188790 | KRYT DELENY | KS | 8 |  | 0 |  |  | snížená |  | 0 | 0 | 0 | 0 | 0 | 32 | M | 2 |  |  |  | ROZPOCET | 0 | 0 | 0 | 0 | 0 | 2 | 0 | 16 | 1565881911
| PP |  | KRYT DELENY | [14 empty] | PP | 2
72 | M | 1149638 | RAMECEK 1NAS | KS | 91 |  | 0 |  |  | snížená |  | 0 | 0 | 0 | 0 | 0 | 32 | M | 2 |  |  |  | ROZPOCET | 0 | 0 | 0 | 0 | 0 | 2 | 0 | 16 | -1628200565
| PP |  | RAMECEK 1NAS | [14 empty] | PP | 2
73 | M | 1359899 | RAMECEK 2NAS | KS | 41 |  | 0 |  |  | snížená |  | 0 | 0 | 0 | 0 | 0 | 32 | M | 2 |  |  |  | ROZPOCET | 0 | 0 | 0 | 0 | 0 | 2 | 0 | 16 | -1342591957
| PP |  | RAMECEK 2NAS | [14 empty] | PP | 2
74 | M | 1180225 | RAMECEK 3NAS | KS | 14 |  | 0 |  |  | snížená |  | 0 | 0 | 0 | 0 | 0 | 32 | M | 2 |  |  |  | ROZPOCET | 0 | 0 | 0 | 0 | 0 | 2 | 0 | 16 | -1622309992
| PP |  | RAMECEK 3NAS | [14 empty] | PP | 2
75 | M | 1213306 | RAMECEK 4NAS | KS | 8 |  | 0 |  |  | snížená |  | 0 | 0 | 0 | 0 | 0 | 32 | M | 2 |  |  |  | ROZPOCET | 0 | 0 | 0 | 0 | 0 | 2 | 0 | 16 | -929894501
| PP |  | RAMECEK 4NAS | [14 empty] | PP | 2
76 | K | 747131300R | Montáž prvků přivolávacího systému | kus | 37 |  | 0 |  |  | snížená |  | 0 | 0 | 0 | 0 | 0 | 16 | K | 2 |  |  |  | ROZPOCET | 0 | 0 | 0 | 0 | 0 | 2 | 0 | 16 | -231200017
| PP |  | Montáž prvků přivolávacího systému | [14 empty] | PP | 2
| P |  | Poznámka k položce: Všechny prvky (mimo napájecí zdroj jsou opsazeny v přístrojových instalačních krabicích ) | [14 empty] | P | 2
77 | M | 345900002R | Kontrolní modul | ks | 10 |  | 0 |  |  | snížená |  | 0 | 0 | 0 | 0 | 0 | 32 | M | 2 |  |  |  | ROZPOCET | 0 | 0 | 0 | 0 | 0 | 2 | 0 | 16 | 1582522591
| PP |  | Kontrolní modul | [14 empty] | PP | 2
| P |  | Poznámka k položce: Detekuje změnu odporu v kontrolní smyčce | [14 empty] | P | 2
78 | M | 345900003R | Tlačítko signální | ks | 15 |  | 0 |  |  | snížená |  | 0 | 0 | 0 | 0 | 0 | 32 | M | 2 |  |  |  | ROZPOCET | 0 | 0 | 0 | 0 | 0 | 2 | 0 | 16 | 1275768796
| PP |  | Tlačítko signální | [14 empty] | PP | 2
| P |  | Poznámka k položce: Alarm-stiskem tlačítka | [14 empty] | P | 2
79 | M | 345900004R | Tlačítko signální tahové | ks | 1 |  | 0 |  |  | snížená |  | 0 | 0 | 0 | 0 | 0 | 32 | M | 2 |  |  |  | ROZPOCET | 0 | 0 | 0 | 0 | 0 | 2 | 0 | 16 | -1827769813
| PP |  | Tlačítko signální tahové | [14 empty] | PP | 2
| P |  | Poznámka k položce: Alarm - zatažení za šňůru bude uchyceno mimo půdorys vany, šńůra bude vedena nad vanu | [14 empty] | P | 2
80 | M | 345900005R | Alarm | ks | 4 |  | 0 |  |  | snížená |  | 0 | 0 | 0 | 0 | 0 | 32 | M | 2 |  |  |  | ROZPOCET | 0 | 0 | 0 | 0 | 0 | 2 | 0 | 16 | -345581506
| PP |  | Alarm | [14 empty] | PP | 2
| P |  | Poznámka k položce: Přerušovaný akustický alarm | [14 empty] | P | 2
81 | M | 345900006R | Modul kontrolní s alarmem | ks | 2 |  | 0 |  |  | snížená |  | 0 | 0 | 0 | 0 | 0 | 32 | M | 2 |  |  |  | ROZPOCET | 0 | 0 | 0 | 0 | 0 | 2 | 0 | 16 | 770379801
| PP |  | Modul kontrolní s alarmem | [14 empty] | PP | 2
| P |  | Poznámka k položce: červené světlo, akustický přerušovaný alarm | [14 empty] | P | 2
82 | M | 345900007R | Panel signalizační (LED) | ks | 4 |  | 0 |  |  | snížená |  | 0 | 0 | 0 | 0 | 0 | 32 | M | 2 |  |  |  | ROZPOCET | 0 | 0 | 0 | 0 | 0 | 2 | 0 | 16 | -1983729425
| PP |  | Panel signalizační (LED) | [14 empty] | PP | 2
| P |  | Poznámka k položce: V místech dozoru, indikuje místo. odkud je požadována pomoc | [14 empty] | P | 2
83 | M | 345900008R | Napájecí zdroj | ks | 1 |  | 0 |  |  | snížená |  | 0 | 0 | 0 | 0 | 0 | 32 | M | 2 |  |  |  | ROZPOCET | 0 | 0 | 0 | 0 | 0 | 2 | 0 | 16 | -1042059342
| PP |  | Napájecí zdroj | [14 empty] | PP | 2
| P |  | Poznámka k položce: 230V AC/24V DC, 2,5A | [14 empty] | P | 2
84 | K | 7478888880R | Montáž ventilátoru | ks | 5 |  | 0 |  |  | snížená |  | 0 | 0 | 0 | 0 | 0 | 16 | K | 2 |  |  |  | ROZPOCET | 0 | 0 | 0 | 0 | 0 | 2 | 0 | 16 | 2024297388
| PP |  | Montáž ventilátoru | [14 empty] | PP | 2
85 | K | 741330763 | Montáž relé časových bez zapojení | kus | 5 |  | 0 | CS ÚRS 2020 01 |  | snížená |  | 0 | 0 | 0 | 0 | 0 | 16 | K | 2 |  |  |  | ROZPOCET | 0 | 0 | 0 | 0 | 0 | 2 | 0 | 16 | -1902720858
| PP |  | Montáž relé časových bez zapojení | [14 empty] | PP | 2
86 | M | 1211908 | RELE SMR-T/230V /2910/ | kus | 5 |  | 0 |  |  | snížená |  | 0 | 6e-05 | 0.0003 | 0 | 0 | 32 | M | 2 |  |  |  | ROZPOCET | 0 | 0 | 0 | 0 | 0 | 2 | 0 | 16 | 460992292
| PP |  | RELE SMR-T/230V /2910/ | [14 empty] | PP | 2
87 | K | 7478888881R | Montáž pohonu venkovní žaluzie | ks | 16 |  | 0 |  |  | snížená |  | 0 | 0 | 0 | 0 | 0 | 16 | K | 2 |  |  |  | ROZPOCET | 0 | 0 | 0 | 0 | 0 | 2 | 0 | 16 | -594090300
| PP |  | Montáž pohonu venkovní žaluzie | [14 empty] | PP | 2
88 | K | 741313042 | Montáž zásuvek domovních se zapojením vodičů šroubové připojení polozapuštěných nebo zapuštěných 10/16 A, provedení 2P + PE dvojí zapojení pro průběžnou montáž | kus | 130 |  | 0 | CS ÚRS 2020 01 |  | snížená |  | 0 | 0 | 0 | 0 | 0 | 16 | K | 2 |  |  |  | ROZPOCET | 0 | 0 | 0 | 0 | 0 | 2 | 0 | 16 | 1192603384
| PP |  | Montáž zásuvek domovních se zapojením vodičů šroubové připojení polozapuštěných nebo zapuštěných 10/16 A, provedení 2P + PE dvojí zapojení pro průběžnou montáž | [14 empty] | PP | 2
89 | M | 34555101 | zásuvka 1násobná 16A bílý | kus | 112 |  | 0 | CS ÚRS 2020 01 |  | snížená |  | 0 | 6e-05 | 0.00672 | 0 | 0 | 32 | M | 2 |  |  |  | ROZPOCET | 0 | 0 | 0 | 0 | 0 | 2 | 0 | 16 | 719924472
| PP |  | zásuvka 1násobná 16A bílý | [14 empty] | PP | 2
90 | M | 3455510R | zásuvka 1násobná 16A bílý s přepěťovou ochranou | kus | 18 |  | 0 |  |  | snížená |  | 0 | 6e-05 | 0.00108 | 0 | 0 | 32 | M | 2 |  |  |  | ROZPOCET | 0 | 0 | 0 | 0 | 0 | 2 | 0 | 16 | 333730532
| PP |  | zásuvka 1násobná 16A bílý s přepěťovou ochranou | [14 empty] | PP | 2
91 | K | 741313052 | Montáž zásuvek domovních se zapojením vodičů šroubové připojení nástěnných do 25 A, provedení 3P + N + PE | kus | 1 |  | 0 | CS ÚRS 2020 01 |  | snížená |  | 0 | 0 | 0 | 0 | 0 | 16 | K | 2 |  |  |  | ROZPOCET | 0 | 0 | 0 | 0 | 0 | 2 | 0 | 16 | -453139450
| PP |  | Montáž zásuvek domovních se zapojením vodičů šroubové připojení nástěnných do 25 A, provedení 3P + N + PE | [14 empty] | PP | 2
92 | M | 3581125R | zásuvka nástěnná 16A 250V 5pólová | kus | 1 |  | 0 |  |  | snížená |  | 0 | 0.00025 | 0.00025 | 0 | 0 | 32 | M | 2 |  |  |  | ROZPOCET | 0 | 0 | 0 | 0 | 0 | 2 | 0 | 16 | 1349925829
| PP |  | zásuvka nástěnná 16A 250V 5pólová | [14 empty] | PP | 2
93 | K | 741313083 | Montáž zásuvek domovních se zapojením vodičů šroubové připojení venkovní nebo mokré, provedení 2P + PE dvojí zapojení pro průběžnou montáž | kus | 5 |  | 0 | CS ÚRS 2020 01 |  | snížená |  | 0 | 0 | 0 | 0 | 0 | 16 | K | 2 |  |  |  | ROZPOCET | 0 | 0 | 0 | 0 | 0 | 2 | 0 | 16 | -1578426959
| PP |  | Montáž zásuvek domovních se zapojením vodičů šroubové připojení venkovní nebo mokré, provedení 2P + PE dvojí zapojení pro průběžnou montáž | [14 empty] | PP | 2
94 | M | 34551485R | zásuvka 230V,16A, IP44 | kus | 5 |  | 0 |  |  | snížená |  | 0 | 0.00022 | 0.0011 | 0 | 0 | 32 | M | 2 |  |  |  | ROZPOCET | 0 | 0 | 0 | 0 | 0 | 2 | 0 | 16 | 1143606352
| PP |  | zásuvka 230V,16A, IP44 | [14 empty] | PP | 2
95 | K | 741320161 | Montáž jističů se zapojením vodičů třípólových nn do 25 A bez krytu | kus | 2 |  | 0 | CS ÚRS 2020 01 |  | snížená |  | 0 | 0 | 0 | 0 | 0 | 16 | K | 2 |  |  |  | ROZPOCET | 0 | 0 | 0 | 0 | 0 | 2 | 0 | 16 | -1179479950
| PP |  | Montáž jističů se zapojením vodičů třípólových nn do 25 A bez krytu | [14 empty] | PP | 2
96 | M | 35822401 | jistič 3pólový-charakteristika B 16A | kus | 2 |  | 0 | CS ÚRS 2020 01 |  | snížená |  | 0 | 0.0004 | 0.0008 | 0 | 0 | 32 | M | 2 |  |  |  | ROZPOCET | 0 | 0 | 0 | 0 | 0 | 2 | 0 | 16 | -1875012024
| PP |  | jistič 3pólový-charakteristika B 16A | [14 empty] | PP | 2
97 | K | 741210002 | Montáž rozvodnic oceloplechových nebo plastových bez zapojení vodičů běžných, hmotnosti do 50 kg | kus | 1 |  | 0 | CS ÚRS 2020 01 |  | snížená |  | 0 | 0 | 0 | 0 | 0 | 16 | K | 2 |  |  |  | ROZPOCET | 0 | 0 | 0 | 0 | 0 | 2 | 0 | 16 | 944707632
| PP |  | Montáž rozvodnic oceloplechových nebo plastových bez zapojení vodičů běžných, hmotnosti do 50 kg | [14 empty] | PP | 2
98 | M | 3571167R | rozvaděč elektroměrový kompaktní pilíř 2x dvousazbový | kus | 1 |  | 0 |  |  | snížená |  | 0 | 0.039 | 0.039 | 0 | 0 | 32 | M | 2 |  |  |  | ROZPOCET | 0 | 0 | 0 | 0 | 0 | 2 | 0 | 16 | -755680605
| PP |  | rozvaděč elektroměrový kompaktní pilíř 2x dvousazbový | [14 empty] | PP | 2
99 | K | 741320171 | Montáž jističů se zapojením vodičů třípólových nn do 63 A bez krytu | kus | 1 |  | 0 | CS ÚRS 2020 01 |  | snížená |  | 0 | 0 | 0 | 0 | 0 | 16 | K | 2 |  |  |  | ROZPOCET | 0 | 0 | 0 | 0 | 0 | 2 | 0 | 16 | -663082302
| PP |  | Montáž jističů se zapojením vodičů třípólových nn do 63 A bez krytu | [14 empty] | PP | 2
100 | M | 1249599 | JISTIC LTN-40B-3 /OEZ:41776/ | kus | 1 |  | 0 |  |  | snížená |  | 0 | 0.00057 | 0.00057 | 0 | 0 | 32 | M | 2 |  |  |  | ROZPOCET | 0 | 0 | 0 | 0 | 0 | 2 | 0 | 16 | 180252724
| PP |  | JISTIC LTN-40B-3 /OEZ:41776/ | [14 empty] | PP | 2
101 | K | 741210003 | Montáž rozvodnic oceloplechových nebo plastových bez zapojení vodičů běžných, hmotnosti do 100 kg | kus | 1 |  | 0 | CS ÚRS 2020 01 |  | snížená |  | 0 | 0 | 0 | 0 | 0 | 16 | K | 2 |  |  |  | ROZPOCET | 0 | 0 | 0 | 0 | 0 | 2 | 0 | 16 | -1137624450
| PP |  | Montáž rozvodnic oceloplechových nebo plastových bez zapojení vodičů běžných, hmotnosti do 100 kg | [14 empty] | PP | 2
102 | M | 1164090 | ROZVODNICE NASTEN. 198M RNB-6N198-B | kus | 1 |  | 0 |  |  | snížená |  | 0 | 0.02565 | 0.02565 | 0 | 0 | 32 | M | 2 |  |  |  | ROZPOCET | 0 | 0 | 0 | 0 | 0 | 2 | 0 | 16 | -118064667
| PP |  | ROZVODNICE NASTEN. 198M RNB-6N198-B | [14 empty] | PP | 2
103 | K | 741320101 | Montáž jističů se zapojením vodičů jednopólových nn do 25 A bez krytu | kus | 52 |  | 0 | CS ÚRS 2020 01 |  | snížená |  | 0 | 0 | 0 | 0 | 0 | 16 | K | 2 |  |  |  | ROZPOCET | 0 | 0 | 0 | 0 | 0 | 2 | 0 | 16 | -1790845885
| PP |  | Montáž jističů se zapojením vodičů jednopólových nn do 25 A bez krytu | [14 empty] | PP | 2
104 | M | 35822107 | jistič 1pólový-charakteristika B 6A | kus | 3 |  | 0 | CS ÚRS 2020 01 |  | snížená |  | 0 | 0.0004 | 0.0012 | 0 | 0 | 32 | M | 2 |  |  |  | ROZPOCET | 0 | 0 | 0 | 0 | 0 | 2 | 0 | 16 | -216438431
| PP |  | jistič 1pólový-charakteristika B 6A | [14 empty] | PP | 2
105 | M | 35822109 | jistič 1pólový-charakteristika B 10A | kus | 13 |  | 0 | CS ÚRS 2020 01 |  | snížená |  | 0 | 0.0004 | 0.0052 | 0 | 0 | 32 | M | 2 |  |  |  | ROZPOCET | 0 | 0 | 0 | 0 | 0 | 2 | 0 | 16 | -1762555871
| PP |  | jistič 1pólový-charakteristika B 10A | [14 empty] | PP | 2
106 | M | 35822111 | jistič 1pólový-charakteristika B 16A | kus | 36 |  | 0 | CS ÚRS 2020 01 |  | snížená |  | 0 | 0.0004 | 0.0144 | 0 | 0 | 32 | M | 2 |  |  |  | ROZPOCET | 0 | 0 | 0 | 0 | 0 | 2 | 0 | 16 | 1548948983
| PP |  | jistič 1pólový-charakteristika B 16A | [14 empty] | PP | 2
107 | K | 741320171 | Montáž jističů se zapojením vodičů třípólových nn do 63 A bez krytu | kus | 1 |  | 0 | CS ÚRS 2020 01 |  | snížená |  | 0 | 0 | 0 | 0 | 0 | 16 | K | 2 |  |  |  | ROZPOCET | 0 | 0 | 0 | 0 | 0 | 2 | 0 | 16 | -1480573593
| PP |  | Montáž jističů se zapojením vodičů třípólových nn do 63 A bez krytu | [14 empty] | PP | 2
108 | M | 1249838 | VYPINAC MSO-40-3 /OEZ:42335/ | kus | 1 |  | 0 |  |  | snížená |  | 0 | 0.0004 | 0.0004 | 0 | 0 | 32 | M | 2 |  |  |  | ROZPOCET | 0 | 0 | 0 | 0 | 0 | 2 | 0 | 16 | -273430333
| PP |  | VYPINAC MSO-40-3 /OEZ:42335/ | [14 empty] | PP | 2
109 | K | 741321001 | Montáž proudových chráničů se zapojením vodičů dvoupólových nn do 25 A bez krytu | kus | 7 |  | 0 | CS ÚRS 2020 01 |  | snížená |  | 0 | 0 | 0 | 0 | 0 | 16 | K | 2 |  |  |  | ROZPOCET | 0 | 0 | 0 | 0 | 0 | 2 | 0 | 16 | -1904383758
| PP |  | Montáž proudových chráničů se zapojením vodičů dvoupólových nn do 25 A bez krytu | [14 empty] | PP | 2
110 | M | 1168345 | PROUDOVY CHRANIC OLI-10B-1N-030A | kus | 7 |  | 0 |  |  | snížená |  | 0 | 0.00026 | 0.00182 | 0 | 0 | 32 | M | 2 |  |  |  | ROZPOCET | 0 | 0 | 0 | 0 | 0 | 2 | 0 | 16 | -196882182
| PP |  | PROUDOVY CHRANIC OLI-10B-1N-030A | [14 empty] | PP | 2
111 | K | 741321041 | Montáž proudových chráničů se zapojením vodičů čtyřpólových nn do 63 A bez krytu | kus | 6 |  | 0 | CS ÚRS 2020 01 |  | snížená |  | 0 | 0 | 0 | 0 | 0 | 16 | K | 2 |  |  |  | ROZPOCET | 0 | 0 | 0 | 0 | 0 | 2 | 0 | 16 | -646903264
| PP |  | Montáž proudových chráničů se zapojením vodičů čtyřpólových nn do 63 A bez krytu | [14 empty] | PP | 2
112 | M | 1249786 | PROUDOVY CHRANIC LFN-40-4-030AC | kus | 6 |  | 0 |  |  | snížená |  | 0 | 0.00038 | 0.00228 | 0 | 0 | 32 | M | 2 |  |  |  | ROZPOCET | 0 | 0 | 0 | 0 | 0 | 2 | 0 | 16 | -1532919693
| PP |  | PROUDOVY CHRANIC LFN-40-4-030AC | [14 empty] | PP | 2
113 | K | 741322002 | Montáž přepěťových ochran nn se zapojením vodičů svodiče bleskových proudů – typ 1 jednopólových, pro impulsní proud do 100 kA | kus | 3 |  | 0 | CS ÚRS 2020 01 |  | snížená |  | 0 | 0 | 0 | 0 | 0 | 16 | K | 2 |  |  |  | ROZPOCET | 0 | 0 | 0 | 0 | 0 | 2 | 0 | 16 | -1247559168
| PP |  | Montáž přepěťových ochran nn se zapojením vodičů svodiče bleskových proudů – typ 1 jednopólových, pro impulsní proud do 100 kA | [14 empty] | PP | 2
114 | M | 1140339 | SVODIC PREPETI FLP-B+C MAXI VS/3 (TN-C) | kus | 1 |  | 0 |  |  | snížená |  | 0 | 0.00103 | 0.00103 | 0 | 0 | 32 | M | 2 |  |  |  | ROZPOCET | 0 | 0 | 0 | 0 | 0 | 2 | 0 | 16 | -1145988719
| PP |  | SVODIC PREPETI FLP-B+C MAXI VS/3 (TN-C) | [14 empty] | PP | 2
115 | K | 741330032 | Montáž stykačů nn se zapojením vodičů střídavých vestavných jednopólových do 25 A | kus | 1 |  | 0 | CS ÚRS 2020 01 |  | snížená |  | 0 | 0 | 0 | 0 | 0 | 16 | K | 2 |  |  |  | ROZPOCET | 0 | 0 | 0 | 0 | 0 | 2 | 0 | 16 | 604080832
| PP |  | Montáž stykačů nn se zapojením vodičů střídavých vestavných jednopólových do 25 A | [14 empty] | PP | 2
116 | M | 1172369 | STYKAC RSI-20-20-A230 20A | kus | 1 |  | 0 |  |  | snížená |  | 0 | 0.00014 | 0.00014 | 0 | 0 | 32 | M | 2 |  |  |  | ROZPOCET | 0 | 0 | 0 | 0 | 0 | 2 | 0 | 16 | -535030623
| PP |  | STYKAC RSI-20-20-A230 20A | [14 empty] | PP | 2
117 | K | 74133065R | Montáž relé impulsní | kus | 4 |  | 0 |  |  | snížená |  | 0 | 0 | 0 | 0 | 0 | 16 | K | 2 |  |  |  | ROZPOCET | 0 | 0 | 0 | 0 | 0 | 2 | 0 | 16 | -589935332
| PP |  | Montáž relé impulsní | [14 empty] | PP | 2
118 | M | 1224230 | IMPULZNI RELE MIG-20-10-A230 AC | kus | 4 |  | 0 |  |  | snížená |  | 0 | 0.00013 | 0.00052 | 0 | 0 | 32 | M | 2 |  |  |  | ROZPOCET | 0 | 0 | 0 | 0 | 0 | 2 | 0 | 16 | 1002800425
| PP |  | IMPULZNI RELE MIG-20-10-A230 AC | [14 empty] | PP | 2
119 | K | 741331032 | Montáž měřicích přístrojů bez zapojení vodičů elektroměru třífázového | kus | 1 |  | 0 | CS ÚRS 2020 01 |  | snížená |  | 0 | 0 | 0 | 0 | 0 | 16 | K | 2 |  |  |  | ROZPOCET | 0 | 0 | 0 | 0 | 0 | 2 | 0 | 16 | 245825751
| PP |  | Montáž měřicích přístrojů bez zapojení vodičů elektroměru třífázového | [14 empty] | PP | 2
120 | M | 114126R | ELEKTROMER,3F-40A, modul. | kus | 1 |  | 0 |  |  | snížená |  | 0 | 0.00042 | 0.00042 | 0 | 0 | 32 | M | 2 |  |  |  | ROZPOCET | 0 | 0 | 0 | 0 | 0 | 2 | 0 | 16 | -612079691
| PP |  | ELEKTROMER,3F-40A, modul. | [14 empty] | PP | 2
121 | K | 741410021 | Montáž uzemňovacího vedení s upevněním, propojením a připojením pomocí svorek v zemi s izolací spojů pásku průřezu do 120 mm2 v městské zástavbě | m | 120 |  | 0 | CS ÚRS 2020 01 |  | snížená |  | 0 | 0 | 0 | 0 | 0 | 16 | K | 2 |  |  |  | ROZPOCET | 0 | 0 | 0 | 0 | 0 | 2 | 0 | 16 | -1542344792
| PP |  | Montáž uzemňovacího vedení s upevněním, propojením a připojením pomocí svorek v zemi s izolací spojů pásku průřezu do 120 mm2 v městské zástavbě | [14 empty] | PP | 2
122 | M | 35442062 | pás zemnící 30x4mm FeZn | kg | 120 |  | 0 | CS ÚRS 2020 01 |  | snížená |  | 0 | 0.001 | 0.12 | 0 | 0 | 32 | M | 2 |  |  |  | ROZPOCET | 0 | 0 | 0 | 0 | 0 | 2 | 0 | 16 | 244312035
| PP |  | pás zemnící 30x4mm FeZn | [14 empty] | PP | 2
123 | K | 741410071 | Montáž uzemňovacího vedení s upevněním, propojením a připojením pomocí svorek doplňků ostatních konstrukcí vodičem průřezu do 16 mm2, uloženým volně nebo pod omítkou | m | 165 |  | 0 | CS ÚRS 2020 01 |  | snížená |  | 0 | 0 | 0 | 0 | 0 | 16 | K | 2 |  |  |  | ROZPOCET | 0 | 0 | 0 | 0 | 0 | 2 | 0 | 16 | 309486137
| PP |  | Montáž uzemňovacího vedení s upevněním, propojením a připojením pomocí svorek doplňků ostatních konstrukcí vodičem průřezu do 16 mm2, uloženým volně nebo pod omítkou | [14 empty] | PP | 2
124 | M | 34140842 | vodič izolovaný s Cu jádrem 4mm2 | m | 80 |  | 0 | CS ÚRS 2020 01 |  | snížená |  | 0 | 5e-05 | 0.004 | 0 | 0 | 32 | M | 2 |  |  |  | ROZPOCET | 0 | 0 | 0 | 0 | 0 | 2 | 0 | 16 | -546077359
| PP |  | vodič izolovaný s Cu jádrem 4mm2 | [14 empty] | PP | 2
125 | M | 34140844 | vodič izolovaný s Cu jádrem 6mm2 | m | 40 |  | 0 | CS ÚRS 2020 01 |  | snížená |  | 0 | 8e-05 | 0.0032 | 0 | 0 | 32 | M | 2 |  |  |  | ROZPOCET | 0 | 0 | 0 | 0 | 0 | 2 | 0 | 16 | 1909612162
| PP |  | vodič izolovaný s Cu jádrem 6mm2 | [14 empty] | PP | 2
126 | M | 34142159 | vodič silový s Cu jádrem 16mm2 | m | 40 |  | 0 | CS ÚRS 2020 01 |  | snížená |  | 0 | 0.00018 | 0.0072 | 0 | 0 | 32 | M | 2 |  |  |  | ROZPOCET | 0 | 0 | 0 | 0 | 0 | 2 | 0 | 16 | -542317817
| PP |  | vodič silový s Cu jádrem 16mm2 | [14 empty] | PP | 2
127 | M | 34142160 | vodič silový s Cu jádrem 25mm2 | m | 5 |  | 0 | CS ÚRS 2020 01 |  | snížená |  | 0 | 0.00027 | 0.00135 | 0 | 0 | 32 | M | 2 |  |  |  | ROZPOCET | 0 | 0 | 0 | 0 | 0 | 2 | 0 | 16 | 778463820
| PP |  | vodič silový s Cu jádrem 25mm2 | [14 empty] | PP | 2
128 | K | 741420001 | Montáž hromosvodného vedení svodových drátů nebo lan s podpěrami, Ø do 10 mm | m | 220 |  | 0 | CS ÚRS 2020 01 |  | snížená |  | 0 | 0 | 0 | 0 | 0 | 16 | K | 2 |  |  |  | ROZPOCET | 0 | 0 | 0 | 0 | 0 | 2 | 0 | 16 | -388056102
| PP |  | Montáž hromosvodného vedení svodových drátů nebo lan s podpěrami, Ø do 10 mm | [14 empty] | PP | 2
| P |  | Poznámka k položce: Svodovými dráty se rozumí i jímací vedení na střeše | [14 empty] | P | 2
129 | M | 35441077 | drát D 8mm AlMgSi | kg | 29.7 |  | 0 | CS ÚRS 2020 01 |  | snížená |  | 0 | 0.001 | 0.0297 | 0 | 0 | 32 | M | 2 |  |  |  | ROZPOCET | 0 | 0 | 0 | 0 | 0 | 2 | 0 | 16 | -1489928892
| PP |  | drát D 8mm AlMgSi | [14 empty] | PP | 2
| P |  | Poznámka k položce: 0,135kg = 1m | [14 empty] | P | 2
| VV |  | 220*0,135 "Přepočtené koeficientem množství |  | 29.7 | [12 empty] | VV | 2 | 2 | True | 1 | ROZPOCET
130 | M | 35441415 | podpěra vedení FeZn do zdiva 150mm | kus | 30 |  | 0 | CS ÚRS 2020 01 |  | snížená |  | 0 | 0.00014 | 0.0042 | 0 | 0 | 32 | M | 2 |  |  |  | ROZPOCET | 0 | 0 | 0 | 0 | 0 | 2 | 0 | 16 | -1270542693
| PP |  | podpěra vedení FeZn do zdiva 150mm | [14 empty] | PP | 2
| VV |  | 222,222222222222*0,135 "Přepočtené koeficientem množství |  | 30 | [12 empty] | VV | 2 | 2 | True | 1 | ROZPOCET
131 | M | 35441560 | podpěra vedení FeZn na plechové střechy 110mm | kus | 45 |  | 0 | CS ÚRS 2020 01 |  | snížená |  | 0 | 0.00021 | 0.00945 | 0 | 0 | 32 | M | 2 |  |  |  | ROZPOCET | 0 | 0 | 0 | 0 | 0 | 2 | 0 | 16 | 1155517317
| PP |  | podpěra vedení FeZn na plechové střechy 110mm | [14 empty] | PP | 2
| VV |  | 333,333333333333*0,135 "Přepočtené koeficientem množství |  | 45 | [12 empty] | VV | 2 | 2 | True | 1 | ROZPOCET
132 | M | 35441490 | podpěra vedení FeZn na hřebenáče a prejzovou krytinu 120mm | kus | 20 |  | 0 | CS ÚRS 2020 01 |  | snížená |  | 0 | 0.00025 | 0.005 | 0 | 0 | 32 | M | 2 |  |  |  | ROZPOCET | 0 | 0 | 0 | 0 | 0 | 2 | 0 | 16 | 977406507
| PP |  | podpěra vedení FeZn na hřebenáče a prejzovou krytinu 120mm | [14 empty] | PP | 2
| VV |  | 148,148148148148*0,135 "Přepočtené koeficientem množství |  | 20 | [12 empty] | VV | 2 | 2 | True | 1 | ROZPOCET
133 | M | 35441550 | podpěra vedení FeZn na lepenkovou krytinu a eternit 100mm | kus | 95 |  | 0 | CS ÚRS 2020 01 |  | snížená |  | 0 | 0.0003 | 0.0285 | 0 | 0 | 32 | M | 2 |  |  |  | ROZPOCET | 0 | 0 | 0 | 0 | 0 | 2 | 0 | 16 | -51400856
| PP |  | podpěra vedení FeZn na lepenkovou krytinu a eternit 100mm | [14 empty] | PP | 2
| VV |  | 703,703703703703*0,135 "Přepočtené koeficientem množství |  | 95 | [12 empty] | VV | 2 | 2 | True | 1 | ROZPOCET
134 | M | 35442004 | svorka na potrubí 4" - 115mm, FeZn | kus | 20 |  | 0 | CS ÚRS 2020 01 |  | snížená |  | 0 | 0.00015 | 0.003 | 0 | 0 | 32 | M | 2 |  |  |  | ROZPOCET | 0 | 0 | 0 | 0 | 0 | 2 | 0 | 16 | 1952148980
| PP |  | svorka na potrubí 4" - 115mm, FeZn | [14 empty] | PP | 2
| VV |  | 148,148148148148*0,135 "Přepočtené koeficientem množství |  | 20 | [12 empty] | VV | 2 | 2 | True | 1 | ROZPOCET
135 | K | 741420001 | Montáž hromosvodného vedení svodových drátů nebo lan s podpěrami, Ø do 10 mm | m | 55 |  | 0 | CS ÚRS 2020 01 |  | snížená |  | 0 | 0 | 0 | 0 | 0 | 16 | K | 2 |  |  |  | ROZPOCET | 0 | 0 | 0 | 0 | 0 | 2 | 0 | 16 | 708712354
| PP |  | Montáž hromosvodného vedení svodových drátů nebo lan s podpěrami, Ø do 10 mm | [14 empty] | PP | 2
136 | M | 35441073 | drát D 10mm FeZn | kg | 34.1 |  | 0 | CS ÚRS 2020 01 |  | snížená |  | 0 | 0.001 | 0.0341 | 0 | 0 | 32 | M | 2 |  |  |  | ROZPOCET | 0 | 0 | 0 | 0 | 0 | 2 | 0 | 16 | 422955740
| PP |  | drát D 10mm FeZn | [14 empty] | PP | 2
| P |  | Poznámka k položce: 0,62kg= 1m | [14 empty] | P | 2
| VV |  | 55*0,62 "Přepočtené koeficientem množství |  | 34.1 | [12 empty] | VV | 2 | 2 | True | 1 | ROZPOCET
137 | K | 741420021 | Montáž hromosvodného vedení svorek se 2 šrouby | kus | 22 |  | 0 | CS ÚRS 2020 01 |  | snížená |  | 0 | 0 | 0 | 0 | 0 | 16 | K | 2 |  |  |  | ROZPOCET | 0 | 0 | 0 | 0 | 0 | 2 | 0 | 16 | -1161512422
| PP |  | Montáž hromosvodného vedení svorek se 2 šrouby | [14 empty] | PP | 2
138 | M | 35441885 | svorka spojovací pro lano D 8-10mm | kus | 2 |  | 0 | CS ÚRS 2020 01 |  | snížená |  | 0 | 0.00023 | 0.00046 | 0 | 0 | 32 | M | 2 |  |  |  | ROZPOCET | 0 | 0 | 0 | 0 | 0 | 2 | 0 | 16 | -1290568186
| PP |  | svorka spojovací pro lano D 8-10mm | [14 empty] | PP | 2
139 | M | 35441996 | svorka odbočovací a spojovací pro spojování kruhových a páskových vodičů, FeZn | kus | 20 |  | 0 | CS ÚRS 2020 01 |  | snížená |  | 0 | 0.0007 | 0.014 | 0 | 0 | 32 | M | 2 |  |  |  | ROZPOCET | 0 | 0 | 0 | 0 | 0 | 2 | 0 | 16 | 29433000
| PP |  | svorka odbočovací a spojovací pro spojování kruhových a páskových vodičů, FeZn | [14 empty] | PP | 2
140 | K | 741420022 | Montáž hromosvodného vedení svorek se 3 a více šrouby | kus | 31 |  | 0 | CS ÚRS 2020 01 |  | snížená |  | 0 | 0 | 0 | 0 | 0 | 16 | K | 2 |  |  |  | ROZPOCET | 0 | 0 | 0 | 0 | 0 | 2 | 0 | 16 | -106990434
| PP |  | Montáž hromosvodného vedení svorek se 3 a více šrouby | [14 empty] | PP | 2
141 | M | 35441875 | svorka křížová pro vodič D 6-10mm | kus | 15 |  | 0 | CS ÚRS 2020 01 |  | snížená |  | 0 | 0.00016 | 0.0024 | 0 | 0 | 32 | M | 2 |  |  |  | ROZPOCET | 0 | 0 | 0 | 0 | 0 | 2 | 0 | 16 | -1612284530
| PP |  | svorka křížová pro vodič D 6-10mm | [14 empty] | PP | 2
142 | M | 35441905 | svorka připojovací k připojení okapových žlabů | kus | 4 |  | 0 | CS ÚRS 2020 01 |  | snížená |  | 0 | 0.00013 | 0.00052 | 0 | 0 | 32 | M | 2 |  |  |  | ROZPOCET | 0 | 0 | 0 | 0 | 0 | 2 | 0 | 16 | 91572003
| PP |  | svorka připojovací k připojení okapových žlabů | [14 empty] | PP | 2
143 | M | 35441895 | svorka připojovací k připojení kovových částí | kus | 5 |  | 0 | CS ÚRS 2020 01 |  | snížená |  | 0 | 0.00016 | 0.0008 | 0 | 0 | 32 | M | 2 |  |  |  | ROZPOCET | 0 | 0 | 0 | 0 | 0 | 2 | 0 | 16 | 893011835
| PP |  | svorka připojovací k připojení kovových částí | [14 empty] | PP | 2
144 | M | 35441925 | svorka zkušební pro lano D 6-12mm, FeZn | kus | 7 |  | 0 | CS ÚRS 2020 01 |  | snížená |  | 0 | 0.0002 | 0.0014 | 0 | 0 | 32 | M | 2 |  |  |  | ROZPOCET | 0 | 0 | 0 | 0 | 0 | 2 | 0 | 16 | 986248610
| PP |  | svorka zkušební pro lano D 6-12mm, FeZn | [14 empty] | PP | 2
145 | K | 741420051 | Montáž hromosvodného vedení ochranných prvků úhelníků nebo trubek s držáky do zdiva | kus | 7 |  | 0 | CS ÚRS 2020 01 |  | snížená |  | 0 | 0 | 0 | 0 | 0 | 16 | K | 2 |  |  |  | ROZPOCET | 0 | 0 | 0 | 0 | 0 | 2 | 0 | 16 | -1435339037
| PP |  | Montáž hromosvodného vedení ochranných prvků úhelníků nebo trubek s držáky do zdiva | [14 empty] | PP | 2
146 | M | 35441830 | úhelník ochranný na ochranu svodu - 1700mm, FeZn | kus | 7 |  | 0 | CS ÚRS 2020 01 |  | snížená |  | 0 | 0.0042 | 0.0294 | 0 | 0 | 32 | M | 2 |  |  |  | ROZPOCET | 0 | 0 | 0 | 0 | 0 | 2 | 0 | 16 | 1112548816
| PP |  | úhelník ochranný na ochranu svodu - 1700mm, FeZn | [14 empty] | PP | 2
147 | M | 3544183R | držák ochranného úhelníku do zdiva | kus | 14 |  | 0 |  |  | snížená |  | 0 | 0.0042 | 0.0588 | 0 | 0 | 32 | M | 2 |  |  |  | ROZPOCET | 0 | 0 | 0 | 0 | 0 | 2 | 0 | 16 | -55839000
| PP |  | držák ochranného úhelníku do zdiva | [14 empty] | PP | 2
148 | K | 741420083 | Montáž hromosvodného vedení doplňků štítků k označení svodů | kus | 7 |  | 0 | CS ÚRS 2020 01 |  | snížená |  | 0 | 0 | 0 | 0 | 0 | 16 | K | 2 |  |  |  | ROZPOCET | 0 | 0 | 0 | 0 | 0 | 2 | 0 | 16 | 906761405
| PP |  | Montáž hromosvodného vedení doplňků štítků k označení svodů | [14 empty] | PP | 2
149 | M | 354421100 | štítek plastový - čísla svodů | kus | 7 |  | 0 | CS ÚRS 2016 02 |  | snížená |  | 0 | 1e-06 | 7e-06 | 0 | 0 | 32 | M | 2 |  |  |  | ROZPOCET | 0 | 0 | 0 | 0 | 0 | 2 | 0 | 16 | -1799069168
| PP |  | štítek plastový - čísla svodů | [14 empty] | PP | 2
150 | K | 741430003 | Montáž jímacích tyčí délky do 3 m, na konstrukci ocelovou | kus | 13 |  | 0 | CS ÚRS 2020 01 |  | snížená |  | 0 | 0 | 0 | 0 | 0 | 16 | K | 2 |  |  |  | ROZPOCET | 0 | 0 | 0 | 0 | 0 | 2 | 0 | 16 | -458263463
| PP |  | Montáž jímacích tyčí délky do 3 m, na konstrukci ocelovou | [14 empty] | PP | 2
151 | M | 35441860 | svorka FeZn k jímací tyči - 4 šrouby | kus | 13 |  | 0 | CS ÚRS 2020 01 |  | snížená |  | 0 | 0.00043 | 0.00559 | 0 | 0 | 32 | M | 2 |  |  |  | ROZPOCET | 0 | 0 | 0 | 0 | 0 | 2 | 0 | 16 | -625567677
| PP |  | svorka FeZn k jímací tyči - 4 šrouby | [14 empty] | PP | 2
152 | M | 1165374 | Hromosvody JIMACI TYC JR 1.0 ALMGSI | KS | 12 |  | 0 |  |  | snížená |  | 0 | 0 | 0 | 0 | 0 | 32 | M | 2 |  |  |  | ROZPOCET | 0 | 0 | 0 | 0 | 0 | 2 | 0 | 16 | -1366693082
| PP |  | Hromosvody JIMACI TYC JR 1.0 ALMGSI | [14 empty] | PP | 2
153 | M | 1165383 | Hromosvody JIMACI TYC 3M ALMgSi | KS | 1 |  | 0 |  |  | snížená |  | 0 | 0 | 0 | 0 | 0 | 32 | M | 2 |  |  |  | ROZPOCET | 0 | 0 | 0 | 0 | 0 | 2 | 0 | 16 | 1143508659
| PP |  | Hromosvody JIMACI TYC 3M ALMgSi | [14 empty] | PP | 2
154 | M | 1217284 | Hromosvody BETONOVY PODSTAVEC | KS | 12 |  | 0 |  |  | snížená |  | 0 | 0 | 0 | 0 | 0 | 32 | M | 2 |  |  |  | ROZPOCET | 0 | 0 | 0 | 0 | 0 | 2 | 0 | 16 | -510309396
| PP |  | Hromosvody BETONOVY PODSTAVEC | [14 empty] | PP | 2
155 | K | 741370002 | Montáž svítidel žárovkových se zapojením vodičů bytových nebo společenských místností stropních přisazených 1 zdroj se sklem | kus | 6 |  | 0 | CS ÚRS 2020 01 |  | snížená |  | 0 | 0 | 0 | 0 | 0 | 16 | K | 2 |  |  |  | ROZPOCET | 0 | 0 | 0 | 0 | 0 | 2 | 0 | 16 | -235741297
| PP |  | Montáž svítidel žárovkových se zapojením vodičů bytových nebo společenských místností stropních přisazených 1 zdroj se sklem | [14 empty] | PP | 2
156 | M | 348121101R | H_svítidlo přisazené kruhové s krytem, 1x60W, IP44, vč. zdroje | kus | 6 |  | 0 |  |  | snížená |  | 0 | 0.0025 | 0.015 | 0 | 0 | 32 | M | 2 |  |  |  | ROZPOCET | 0 | 0 | 0 | 0 | 0 | 2 | 0 | 16 | -651343307
| PP |  | H_svítidlo přisazené kruhové s krytem, 1x60W, IP44, vč. zdroje | [14 empty] | PP | 2
157 | K | 741370002 | Montáž svítidel žárovkových se zapojením vodičů bytových nebo společenských místností stropních přisazených 1 zdroj se sklem | kus | 8 |  | 0 | CS ÚRS 2020 01 |  | snížená |  | 0 | 0 | 0 | 0 | 0 | 16 | K | 2 |  |  |  | ROZPOCET | 0 | 0 | 0 | 0 | 0 | 2 | 0 | 16 | -295631174
| PP |  | Montáž svítidel žárovkových se zapojením vodičů bytových nebo společenských místností stropních přisazených 1 zdroj se sklem | [14 empty] | PP | 2
158 | M | 348121105R | G_svítidlo bude upřesněno architektem | kus | 8 |  | 0 |  |  | snížená |  | 0 | 0.0025 | 0.02 | 0 | 0 | 32 | M | 2 |  |  |  | ROZPOCET | 0 | 0 | 0 | 0 | 0 | 2 | 0 | 16 | -1344605793
| PP |  | G_svítidlo bude upřesněno architektem | [14 empty] | PP | 2
159 | K | 748111113 | Montáž svítidel žárovkových se zapojením vodičů bytových nebo společenských místností stropních přisazených 2 zdroje | kus | 28 |  | 0 | CS ÚRS 2016 02 |  | snížená |  | 0 | 0 | 0 | 0 | 0 | 16 | K | 2 |  |  |  | ROZPOCET | 0 | 0 | 0 | 0 | 0 | 2 | 0 | 16 | 1546993015
| PP |  | Montáž svítidel žárovkových se zapojením vodičů bytových nebo společenských místností stropních přisazených 2 zdroje | [14 empty] | PP | 2
160 | M | 348182110R | A_svítidlo přisazené kruhové s krytem, 1x32W, IP20, vč. zdroje | kus | 15 |  | 0 |  |  | snížená |  | 0 | 0.0006 | 0.009 | 0 | 0 | 32 | M | 2 |  |  |  | ROZPOCET | 0 | 0 | 0 | 0 | 0 | 2 | 0 | 16 | -821952300
| PP |  | A_svítidlo přisazené kruhové s krytem, 1x32W, IP20, vč. zdroje | [14 empty] | PP | 2
161 | M | 348182102R | C_svítidlo přisazené kruhové s krytem, 1x24W, IP43, vč. zdroje | kus | 13 |  | 0 |  |  | snížená |  | 0 | 0.0005 | 0.0065 | 0 | 0 | 32 | M | 2 |  |  |  | ROZPOCET | 0 | 0 | 0 | 0 | 0 | 2 | 0 | 16 | 1546984673
| PP |  | C_svítidlo přisazené kruhové s krytem, 1x24W, IP43, vč. zdroje | [14 empty] | PP | 2
162 | K | 741371002 | Montáž svítidel zářivkových se zapojením vodičů bytových nebo společenských místností stropních přisazených 1 zdroj s krytem | kus | 1 |  | 0 | CS ÚRS 2020 01 |  | snížená |  | 0 | 0 | 0 | 0 | 0 | 16 | K | 2 |  |  |  | ROZPOCET | 0 | 0 | 0 | 0 | 0 | 2 | 0 | 16 | -1793924303
| PP |  | Montáž svítidel zářivkových se zapojením vodičů bytových nebo společenských místností stropních přisazených 1 zdroj s krytem | [14 empty] | PP | 2
163 | M | 34833104 | E_svítidlo stropní přisazené zářivkové s krytem, 1x36W, IP20,EP,vč. zdroje | kus | 1 |  | 0 | CS ÚRS 2020 01 |  | snížená |  | 0 | 0.0022 | 0.0022 | 0 | 0 | 32 | M | 2 |  |  |  | ROZPOCET | 0 | 0 | 0 | 0 | 0 | 2 | 0 | 16 | -42227440
| PP |  | E_svítidlo stropní přisazené zářivkové s krytem, 1x36W, IP20,EP,vč. zdroje | [14 empty] | PP | 2
164 | K | 741371032 | Montáž svítidel zářivkových se zapojením vodičů bytových nebo společenských místností nástěnných přisazených 1 zdroj kompaktní | kus | 10 |  | 0 | CS ÚRS 2020 01 |  | snížená |  | 0 | 0 | 0 | 0 | 0 | 16 | K | 2 |  |  |  | ROZPOCET | 0 | 0 | 0 | 0 | 0 | 2 | 0 | 16 | -1340778310
| PP |  | Montáž svítidel zářivkových se zapojením vodičů bytových nebo společenských místností nástěnných přisazených 1 zdroj kompaktní | [14 empty] | PP | 2
165 | M | 348121100R | N_nouzové svítidlo1,2, W, 1h, IP20 | kus | 10 |  | 0 |  |  | snížená |  | 0 | 0.0025 | 0.025 | 0 | 0 | 32 | M | 2 |  |  |  | ROZPOCET | 0 | 0 | 0 | 0 | 0 | 2 | 0 | 16 | -1337623057
| PP |  | N_nouzové svítidlo1,2, W, 1h, IP20 | [14 empty] | PP | 2
166 | K | 741371032 | Montáž svítidel zářivkových se zapojením vodičů bytových nebo společenských místností nástěnných přisazených 1 zdroj kompaktní | kus | 2 |  | 0 | CS ÚRS 2020 01 |  | snížená |  | 0 | 0 | 0 | 0 | 0 | 16 | K | 2 |  |  |  | ROZPOCET | 0 | 0 | 0 | 0 | 0 | 2 | 0 | 16 | 332947968
| PP |  | Montáž svítidel zářivkových se zapojením vodičů bytových nebo společenských místností nástěnných přisazených 1 zdroj kompaktní | [14 empty] | PP | 2
167 | M | 348121106R | I_svítidlo 11W, nad prac- plochu kuch. linky, IP21 | kus | 2 |  | 0 |  |  | snížená |  | 0 | 0.0025 | 0.005 | 0 | 0 | 32 | M | 2 |  |  |  | ROZPOCET | 0 | 0 | 0 | 0 | 0 | 2 | 0 | 16 | -2070943783
| PP |  | I_svítidlo 11W, nad prac- plochu kuch. linky, IP21 | [14 empty] | PP | 2
168 | K | 741371102 | Montáž svítidel zářivkových se zapojením vodičů průmyslových stropních přisazených 1 zdroj s krytem | kus | 3 |  | 0 | CS ÚRS 2020 01 |  | snížená |  | 0 | 0 | 0 | 0 | 0 | 16 | K | 2 |  |  |  | ROZPOCET | 0 | 0 | 0 | 0 | 0 | 2 | 0 | 16 | 931886796
| PP |  | Montáž svítidel zářivkových se zapojením vodičů průmyslových stropních přisazených 1 zdroj s krytem | [14 empty] | PP | 2
169 | M | 348331040R | F_svítidlo průmyslové zářivkové IP54, 2x36W,EP vč. zdroje | kus | 3 |  | 0 |  |  | snížená |  | 0 | 0.0022 | 0.0066 | 0 | 0 | 32 | M | 2 |  |  |  | ROZPOCET | 0 | 0 | 0 | 0 | 0 | 2 | 0 | 16 | -817575461
| PP |  | F_svítidlo průmyslové zářivkové IP54, 2x36W,EP vč. zdroje | [14 empty] | PP | 2
170 | K | 741372052 | Montáž svítidel LED se zapojením vodičů bytových nebo společenských místností přisazených stropních reflektorových s pohybovým čidlem | kus | 12 |  | 0 | CS ÚRS 2020 01 |  | snížená |  | 0 | 0 | 0 | 0 | 0 | 16 | K | 2 |  |  |  | ROZPOCET | 0 | 0 | 0 | 0 | 0 | 2 | 0 | 16 | -1101997431
| PP |  | Montáž svítidel LED se zapojením vodičů bytových nebo společenských místností přisazených stropních reflektorových s pohybovým čidlem | [14 empty] | PP | 2
171 | M | 348121102R | D_svítidlo kruhové přisazené LED , 1x29W, IP20 | kus | 12 |  | 0 |  |  | snížená |  | 0 | 0.0025 | 0.03 | 0 | 0 | 32 | M | 2 |  |  |  | ROZPOCET | 0 | 0 | 0 | 0 | 0 | 2 | 0 | 16 | -1854254865
| PP |  | D_svítidlo kruhové přisazené LED , 1x29W, IP20 | [14 empty] | PP | 2
| D | M | Práce a dodávky M |  |  |  | 0 |  |  |  |  | 0 |  | 6.09 |  | 0 | 3 | D | 0 |  |  |  | ROZPOCET | [6 empty] | 0
| D | 46-M | Zemní práce při extr.mont.pracích |  |  |  | 0 |  |  |  |  | 0 |  | 6.09 |  | 0 | 3 | D | 1 |  |  |  | ROZPOCET | [6 empty] | 0
172 | K | 460010011 | Vytyčení trasy vedení vzdušného (nadzemního) silového v terénu přehledném nn | km | 0.1 |  | 0 | CS ÚRS 2020 01 |  | snížená |  | 0 | 0 | 0 | 0 | 0 | 64 | K | 2 |  |  |  | ROZPOCET | 0 | 0 | 0 | 0 | 0 | 2 | 0 | 64 | -1924971651
| PP |  | Vytyčení trasy vedení vzdušného (nadzemního) silového v terénu přehledném nn | [14 empty] | PP | 2
173 | K | 460150283 | Hloubení zapažených i nezapažených kabelových rýh ručně včetně urovnání dna s přemístěním výkopku do vzdálenosti 3 m od okraje jámy nebo naložením na dopravní prostředek šířky 50 cm, hloubky 100 cm, v hornině třídy 3 | m | 30 |  | 0 | CS ÚRS 2020 01 |  | snížená |  | 0 | 0 | 0 | 0 | 0 | 64 | K | 2 |  |  |  | ROZPOCET | 0 | 0 | 0 | 0 | 0 | 2 | 0 | 64 | 2010275868
| PP |  | Hloubení zapažených i nezapažených kabelových rýh ručně včetně urovnání dna s přemístěním výkopku do vzdálenosti 3 m od okraje jámy nebo naložením na dopravní prostředek šířky 50 cm, hloubky 100 cm, v hornině třídy 3 | [14 empty] | PP | 2
174 | K | 460421001 | Kabelové lože včetně podsypu, zhutnění a urovnání povrchu z písku nebo štěrkopísku tloušťky 5 cm nad kabel bez zakrytí, šířky do 65 cm | m | 30 |  | 0 | CS ÚRS 2020 01 |  | snížená |  | 0 | 0.203 | 6.09 | 0 | 0 | 64 | K | 2 |  |  |  | ROZPOCET | 0 | 0 | 0 | 0 | 0 | 2 | 0 | 64 | 1571274738
| PP |  | Kabelové lože včetně podsypu, zhutnění a urovnání povrchu z písku nebo štěrkopísku tloušťky 5 cm nad kabel bez zakrytí, šířky do 65 cm | [14 empty] | PP | 2
175 | K | 460560283 | Zásyp kabelových rýh ručně s uložením výkopku ve vrstvách včetně zhutnění a urovnání povrchu šířky 50 cm hloubky 100 cm, v hornině třídy 3 | m | 30 |  | 0 | CS ÚRS 2020 01 |  | snížená |  | 0 | 0 | 0 | 0 | 0 | 64 | K | 2 |  |  |  | ROZPOCET | 0 | 0 | 0 | 0 | 0 | 2 | 0 | 64 | 1969313442
| PP |  | Zásyp kabelových rýh ručně s uložením výkopku ve vrstvách včetně zhutnění a urovnání povrchu šířky 50 cm hloubky 100 cm, v hornině třídy 3 | [14 empty] | PP | 2
| D | HZS | Hodinové zúčtovací sazby |  |  |  | 0 |  |  |  |  | 0 |  | 0 |  | 0 | 4 | D | 0 |  |  |  | ROZPOCET | [6 empty] | 0
176 | K | HZS1301 | Hodinové zúčtovací sazby profesí HSV provádění konstrukcí zedník | hod | 40 |  | 0 | CS ÚRS 2020 01 |  | snížená |  | 0 | 0 | 0 | 0 | 0 | 512 | K | 1 |  |  |  | ROZPOCET | 0 | 0 | 0 | 0 | 0 | 2 | 0 | 512 | -824232679
| PP |  | Hodinové zúčtovací sazby profesí HSV provádění konstrukcí zedník | [14 empty] | PP | 1
| P |  | Poznámka k položce: Stavební přípomoce | [14 empty] | P | 1
177 | K | HZS2222 | Hodinové zúčtovací sazby profesí PSV provádění stavebních instalací elektrikář odborný | hod | 15 |  | 0 | CS ÚRS 2020 01 |  | snížená |  | 0 | 0 | 0 | 0 | 0 | 512 | K | 1 |  |  |  | ROZPOCET | 0 | 0 | 0 | 0 | 0 | 2 | 0 | 512 | 1788920067
| PP |  | Hodinové zúčtovací sazby profesí PSV provádění stavebních instalací elektrikář odborný | [14 empty] | PP | 1
| P |  | Poznámka k položce: koordinace s ostatními profesemi | [14 empty] | P | 1
178 | K | HZS4211 | Hodinové zúčtovací sazby ostatních profesí revizní a kontrolní činnost revizní technik | hod | 20 |  | 0 | CS ÚRS 2020 01 |  | snížená |  | 0 | 0 | 0 | 0 | 0 | 512 | K | 1 |  |  |  | ROZPOCET | 0 | 0 | 0 | 0 | 0 | 2 | 0 | 512 | -254639894
| PP |  | Hodinové zúčtovací sazby ostatních profesí revizní a kontrolní činnost revizní technik | [14 empty] | PP | 1
| P |  | Poznámka k položce: Výchozí revize | [14 empty] | P | 1
| D | VRN | Vedlejší rozpočtové náklady |  |  |  | 0 |  |  |  |  | 0 |  | 0 |  | 0 | 5 | D | 0 |  |  |  | ROZPOCET | [6 empty] | 0
| D | VRN1 | Průzkumné, geodetické a projektové práce |  |  |  | 0 |  |  |  |  | 0 |  | 0 |  | 0 | 5 | D | 1 |  |  |  | ROZPOCET | [6 empty] | 0
179 | K | 012203000 | Geodetické práce při provádění stavby | kompl. | 1 |  | 0 | CS ÚRS 2020 01 |  | snížená |  | 0 | 0 | 0 | 0 | 0 | 1024 | K | 2 |  |  |  | ROZPOCET | 0 | 0 | 0 | 0 | 0 | 2 | 0 | 1024 | -27473993
| PP |  | Geodetické práce při provádění stavby | [14 empty] | PP | 2
| P |  | Poznámka k položce: Zaměření venkovních domovních vedení EL | [14 empty] | P | 2
180 | K | 013254000 | Dokumentace skutečného provedení stavby | ks | 1 |  | 0 | CS ÚRS 2020 01 |  | snížená |  | 0 | 0 | 0 | 0 | 0 | 1024 | K | 2 |  |  |  | ROZPOCET | 0 | 0 | 0 | 0 | 0 | 2 | 0 | 1024 | -1256188774
| PP |  | Dokumentace skutečného provedení stavby | [14 empty] | PP | 2

## slp - Slaboproud 1
{423d4f72-4f30-4a23-b43d-491b48593ef1}
1
| KRYCÍ LIST SOUPISU PRACÍ | [7 empty] | v --- níže se nacházejí doplnkové a pomocné údaje k sestavám --- v | [8 empty] | False
Stavba:
Transformace USP pro mládež Kvasiny, Výstavba v lokalitě Častolovice
Objekt:
hap - Hlavní aktivity projektu
Soupis:
rd1 - Rodinný dům 1
Úroveň 3:
slp - Slaboproud 1
| KSO: |  |  |  |  | CC-CZ:
| Místo: |  | p.č. 83/4, 84/1, 1337 a 1428 k.ú. Častolovice |  |  | Datum: | 30. 10. 2020
| Zadavatel: |  |  |  |  | IČ:
DIČ:
| Uchazeč: |  |  |  |  | IČ: | Vyplň údaj
|  | Vyplň údaj |  |  |  | DIČ: | Vyplň údaj
| Projektant: |  |  |  |  | IČ:
DIČ:
| Zpracovatel: |  |  |  |  | IČ:
DIČ:
Poznámka:
Soupis prací je sestaven s využitím Cenové soustavy ÚRS. Položky, které pochází z této cenové soustavy, jsou ve sloupci 'Cenová soustava' označeny popisem 'CS ÚRS' a úrovní příslušného kalendářního pololetí. Veškeré další informace vymezující popis a podmínky použití těchto položek z Cenové soustavy, které nejsou uvedeny přímo v soupisu prací, jsou neomezeně dálkově k dispozici na www.cs-urs.cz, sekce Cenové a technické podmínky.
| Cena bez DPH | [5 empty] | 0
|  |  | Základ daně |  |  | Sazba daně | Výše daně
| DPH | základní | 0 |  |  | 21% | 0
|  | snížená | 0 |  |  | 15% | 0
|  | zákl. přenesená | 0 |  |  | 21% | 0
|  | sníž. přenesená | 0 |  |  | 15% | 0
|  | nulová | 0 |  |  | 0% | 0
| Cena s DPH |  |  | v | CZK |  | 0
REKAPITULACE ČLENĚNÍ SOUPISU PRACÍ
Stavba:
Transformace USP pro mládež Kvasiny, Výstavba v lokalitě Častolovice
Objekt:
hap - Hlavní aktivity projektu
Soupis:
rd1 - Rodinný dům 1
Úroveň 3:
slp - Slaboproud 1
Místo: |  |  | p.č. 83/4, 84/1, 1337 a 1428 k.ú. Častolovice |  |  | Datum: | 30. 10. 2020
Zadavatel: | [5 empty] | Projektant:
Uchazeč: |  |  | Vyplň údaj |  |  | Zpracovatel:
Kód dílu - Popis | [6 empty] | Cena celkem [CZK]
Náklady stavby celkem | [6 empty] | 0 | [11 empty] | -1
| D1 - Dodávka PZTS | [5 empty] | 0
| D2 - Dodávka EPS | [5 empty] | 0
| D3 - Dodávka SKS | [5 empty] | 0
| D4 - Dodávka STA | [5 empty] | 0
| D5 - Dodávka ostatních zařízení a materiálu | [5 empty] | 0
| D6 - Montáže dle ceníku C22M | [5 empty] | 0
| D7 - Montáže ostatní | [5 empty] | 0
| D8 - Zemní práce dle ceníku C46M | [5 empty] | 0
| HSV - Práce a dodávky HSV | [5 empty] | 0
| D10 - Ostatní | [5 empty] | 0
SOUPIS PRACÍ
Stavba:
Transformace USP pro mládež Kvasiny, Výstavba v lokalitě Častolovice
Objekt:
hap - Hlavní aktivity projektu
Soupis:
rd1 - Rodinný dům 1
Úroveň 3:
slp - Slaboproud 1
Místo: |  |  | p.č. 83/4, 84/1, 1337 a 1428 k.ú. Častolovice |  |  | Datum: | 30. 10. 2020
Zadavatel: | [5 empty] | Projektant:
Uchazeč: |  |  | Vyplň údaj |  |  | Zpracovatel:
PČ | Typ | Kód | Popis | MJ | Množství | J.cena [CZK] | Cena celkem [CZK] | Cenová soustava |  | DPH | J. Nh [h] | Nh celkem [h] | J. hmotnost [t] | Hmotnost celkem [t] | J. suť [t] | Suť Celkem [t]
Náklady soupisu celkem | [6 empty] | 0 |  |  |  |  | 0 |  | 0 |  | 0 |  | D | -1 | [7 empty] | 0
| D | D1 | Dodávka PZTS |  |  |  | 0 |  |  |  |  | 0 |  | 0 |  | 0 | 1 | D | 0 | ROZPOCET | [6 empty] | 0
1 | K | Pol48 | PIR detektor , 1půlkulová čočka, dosah vějíř 15m / dlouhý dosah 24m s čočkou | ks | 4 |  | 0 |  |  | snížená |  | 0 | 0 | 0 | 0 | 0 | 4 | K | 1 | ROZPOCET | 0 | 0 | 0 | 0 | 0 | 2 | 0 | 4 | -1692861053
| PP |  | PIR detektor , 1půlkulová čočka, dosah vějíř 15m / dlouhý dosah 24m s čočkou | [14 empty] | PP | 1
2 | K | Pol49 | Vnitřní nezálohovaná piezoelektrická plastová siréna | ks | 1 |  | 0 |  |  | snížená |  | 0 | 0 | 0 | 0 | 0 | 4 | K | 1 | ROZPOCET | 0 | 0 | 0 | 0 | 0 | 2 | 0 | 4 | 1386265257
| PP |  | Vnitřní nezálohovaná piezoelektrická plastová siréna | [14 empty] | PP | 1
3 | K | Pol50 | AKU-12VDC/ 7,0 Ah, hmotnost 2,46 kg, | ks | 1 |  | 0 |  |  | snížená |  | 0 | 0 | 0 | 0 | 0 | 4 | K | 1 | ROZPOCET | 0 | 0 | 0 | 0 | 0 | 2 | 0 | 4 | -1325379195
| PP |  | AKU-12VDC/ 7,0 Ah, hmotnost 2,46 kg, | [14 empty] | PP | 1
4 | K | Pol51 | Plastová nízká propojovací krabice pro povrchovou montáž ochranný kontakt NC, barva bílá, | ks | 5 |  | 0 |  |  | snížená |  | 0 | 0 | 0 | 0 | 0 | 4 | K | 1 | ROZPOCET | 0 | 0 | 0 | 0 | 0 | 2 | 0 | 4 | -598085111
| PP |  | Plastová nízká propojovací krabice pro povrchovou montáž ochranný kontakt NC, barva bílá, | [14 empty] | PP | 1
5 | K | Pol52 | Datový kabel s krouceným párem vodičů doporučený k použití pro sběrnici RS485, počet vodičů 2, průřez vodičů 0,22 mm2, průměr kabelu 4,7 mm, balení 305 m, lanko, jednotlivé vodiče jsou barevně odlišeny. | MJ | 70 |  | 0 |  |  | snížená |  | 0 | 0 | 0 | 0 | 0 | 4 | K | 1 | ROZPOCET | 0 | 0 | 0 | 0 | 0 | 2 | 0 | 4 | 257463201
| PP |  | Datový kabel s krouceným párem vodičů doporučený k použití pro sběrnici RS485, počet vodičů 2, průřez vodičů 0,22 mm2, průměr kabelu 4,7 mm, balení 305 m, lanko, jednotlivé vodiče jsou barevně odlišeny. | [14 empty] | PP | 1
6 | K | Pol53 | Zabezpečovací ústředna v kovovém krytu s prostorem pro AKU | ks | 1 |  | 0 |  |  | snížená |  | 0 | 0 | 0 | 0 | 0 | 4 | K | 1 | ROZPOCET | 0 | 0 | 0 | 0 | 0 | 2 | 0 | 4 | 1448629138
| PP |  | Zabezpečovací ústředna v kovovém krytu s prostorem pro AKU | [14 empty] | PP | 1
7 | K | Pol54 | Koncentrátor pro 8 zón bez krytu pro ústředny . Umísťuje se do společného krytu s ústřednou nebo do samostatného krytu. | ks | 2 |  | 0 |  |  | snížená |  | 0 | 0 | 0 | 0 | 0 | 4 | K | 1 | ROZPOCET | 0 | 0 | 0 | 0 | 0 | 2 | 0 | 4 | -2068985020
| PP |  | Koncentrátor pro 8 zón bez krytu pro ústředny . Umísťuje se do společného krytu s ústřednou nebo do samostatného krytu. | [14 empty] | PP | 1
8 | K | Pol55 | Plastový kryt šroubovací pro umístění jednoho modulu bez sabotážního kontaktu | ks | 5 |  | 0 |  |  | snížená |  | 0 | 0 | 0 | 0 | 0 | 4 | K | 1 | ROZPOCET | 0 | 0 | 0 | 0 | 0 | 2 | 0 | 4 | -1100365500
| PP |  | Plastový kryt šroubovací pro umístění jednoho modulu bez sabotážního kontaktu | [14 empty] | PP | 1
9 | K | Pol56 | Ovládací a programovací LED klávesnice pro 8 zón, | ks | 1 |  | 0 |  |  | snížená |  | 0 | 0 | 0 | 0 | 0 | 4 | K | 1 | ROZPOCET | 0 | 0 | 0 | 0 | 0 | 2 | 0 | 4 | 371067250
| PP |  | Ovládací a programovací LED klávesnice pro 8 zón, | [14 empty] | PP | 1
| D | D2 | Dodávka EPS |  |  |  | 0 |  |  |  |  | 0 |  | 0 |  | 0 | 1 | D | 0 | ROZPOCET | [6 empty] | 0
10 | K | Pol58 | Optický detektor kouře s paticí a s automatickou resetací | ks | 10 |  | 0 |  |  | snížená |  | 0 | 0 | 0 | 0 | 0 | 4 | K | 1 | ROZPOCET | 0 | 0 | 0 | 0 | 0 | 2 | 0 | 4 | 853248575
| PP |  | Optický detektor kouře s paticí a s automatickou resetací | [14 empty] | PP | 1
11 | K | Pol59 | Kombinovaný optický a tepelný detektor 58°C s paticí s nutno | ks | 1 |  | 0 |  |  | snížená |  | 0 | 0 | 0 | 0 | 0 | 4 | K | 1 | ROZPOCET | 0 | 0 | 0 | 0 | 0 | 2 | 0 | 4 | -1658423946
| PP |  | Kombinovaný optický a tepelný detektor 58°C s paticí s nutno | [14 empty] | PP | 1
| D | D3 | Dodávka SKS |  |  |  | 0 |  |  |  |  | 0 |  | 0 |  | 0 | 1 | D | 0 | ROZPOCET | [6 empty] | 0
12 | K | Pol60 | Instalační krabice s vložkou. Typ P1 | ks | 14 |  | 0 |  |  | snížená |  | 0 | 0 | 0 | 0 | 0 | 4 | K | 1 | ROZPOCET | 0 | 0 | 0 | 0 | 0 | 2 | 0 | 4 | -829901011
| PP |  | Instalační krabice s vložkou. Typ P1 | [14 empty] | PP | 1
13 | K | Pol61 | UTP connector cat.6 568A/568B | ks | 56 |  | 0 |  |  | snížená |  | 0 | 0 | 0 | 0 | 0 | 4 | K | 1 | ROZPOCET | 0 | 0 | 0 | 0 | 0 | 2 | 0 | 4 | 2087939420
| PP |  | UTP connector cat.6 568A/568B | [14 empty] | PP | 1
14 | K | Pol62 | Patchpanel 48 ports 3U, grey RAL7035 | ks | 1 |  | 0 |  |  | snížená |  | 0 | 0 | 0 | 0 | 0 | 4 | K | 1 | ROZPOCET | 0 | 0 | 0 | 0 | 0 | 2 | 0 | 4 | 639142138
| PP |  | Patchpanel 48 ports 3U, grey RAL7035 | [14 empty] | PP | 1
15 | K | Pol63 | FO Adapter plate, 6x ST | ks | 1 |  | 0 |  |  | snížená |  | 0 | 0 | 0 | 0 | 0 | 4 | K | 1 | ROZPOCET | 0 | 0 | 0 | 0 | 0 | 2 | 0 | 4 | 1337760660
| PP |  | FO Adapter plate, 6x ST | [14 empty] | PP | 1
16 | K | Pol64 | FO panel 1U, universal | ks | 1 |  | 0 |  |  | snížená |  | 0 | 0 | 0 | 0 | 0 | 4 | K | 1 | ROZPOCET | 0 | 0 | 0 | 0 | 0 | 2 | 0 | 4 | 413098312
| PP |  | FO panel 1U, universal | [14 empty] | PP | 1
17 | K | Pol65 | Nástěnný rozvaděč 12U, H:400 mm | ks | 1 |  | 0 |  |  | snížená |  | 0 | 0 | 0 | 0 | 0 | 4 | K | 1 | ROZPOCET | 0 | 0 | 0 | 0 | 0 | 2 | 0 | 4 | 1731345544
| PP |  | Nástěnný rozvaděč 12U, H:400 mm | [14 empty] | PP | 1
18 | K | Pol66 | LexCom UTP Cat. 6 4x2x24 AWG, LSOH Box 305m | m | 600 |  | 0 |  |  | snížená |  | 0 | 0 | 0 | 0 | 0 | 4 | K | 1 | ROZPOCET | 0 | 0 | 0 | 0 | 0 | 2 | 0 | 4 | -2018156746
| PP |  | LexCom UTP Cat. 6 4x2x24 AWG, LSOH Box 305m | [14 empty] | PP | 1
19 | K | Pol67 | Datová zásuvka - 2 konektor kat 6 UTP,2 montážní r | ks | 14 |  | 0 |  |  | snížená |  | 0 | 0 | 0 | 0 | 0 | 4 | K | 1 | ROZPOCET | 0 | 0 | 0 | 0 | 0 | 2 | 0 | 4 | -93042889
| PP |  | Datová zásuvka - 2 konektor kat 6 UTP,2 montážní r | [14 empty] | PP | 1
20 | K | Pol68 | Propojovací kabel CAT.6 UTP, 0.5m | ks | 14 |  | 0 |  |  | snížená |  | 0 | 0 | 0 | 0 | 0 | 4 | K | 1 | ROZPOCET | 0 | 0 | 0 | 0 | 0 | 2 | 0 | 4 | 562440848
| PP |  | Propojovací kabel CAT.6 UTP, 0.5m | [14 empty] | PP | 1
| D | D4 | Dodávka STA |  |  |  | 0 |  |  |  |  | 0 |  | 0 |  | 0 | 1 | D | 0 | ROZPOCET | [6 empty] | 0
21 | K | Pol69 | koncová zásuvka 1 dB | ks | 14 |  | 0 |  |  | snížená |  | 0 | 0 | 0 | 0 | 0 | 4 | K | 1 | ROZPOCET | 0 | 0 | 0 | 0 | 0 | 2 | 0 | 4 | 894215453
| PP |  | koncová zásuvka 1 dB | [14 empty] | PP | 1
22 | K | Pol70 | pasiv.zpětný kanál 5-30 MHz, reg. zes. a náklonu | ks | 1 |  | 0 |  |  | snížená |  | 0 | 0 | 0 | 0 | 0 | 4 | K | 1 | ROZPOCET | 0 | 0 | 0 | 0 | 0 | 2 | 0 | 4 | -1682461842
| PP |  | pasiv.zpětný kanál 5-30 MHz, reg. zes. a náklonu | [14 empty] | PP | 1
23 | K | Pol71 | Zdroj 5 A + napájecí vyhybka | ks | 1 |  | 0 |  |  | snížená |  | 0 | 0 | 0 | 0 | 0 | 4 | K | 1 | ROZPOCET | 0 | 0 | 0 | 0 | 0 | 2 | 0 | 4 | -206735510
| PP |  | Zdroj 5 A + napájecí vyhybka | [14 empty] | PP | 1
24 | K | Pol72 | Skříň STA 600/600/250 | ks | 1 |  | 0 |  |  | snížená |  | 0 | 0 | 0 | 0 | 0 | 4 | K | 1 | ROZPOCET | 0 | 0 | 0 | 0 | 0 | 2 | 0 | 4 | -280408683
| PP |  | Skříň STA 600/600/250 | [14 empty] | PP | 1
25 | K | Pol73 | Anténa FM Cirkul | ks | 1 |  | 0 |  |  | snížená |  | 0 | 0 | 0 | 0 | 0 | 4 | K | 1 | ROZPOCET | 0 | 0 | 0 | 0 | 0 | 2 | 0 | 4 | 778271349
| PP |  | Anténa FM Cirkul | [14 empty] | PP | 1
26 | K | Pol74 | Anténa UHF DVB-T | ks | 1 |  | 0 |  |  | snížená |  | 0 | 0 | 0 | 0 | 0 | 4 | K | 1 | ROZPOCET | 0 | 0 | 0 | 0 | 0 | 2 | 0 | 4 | 1433865843
| PP |  | Anténa UHF DVB-T | [14 empty] | PP | 1
27 | K | Pol75 | Anténní stožár vč. uchycení | ks | 1 |  | 0 |  |  | snížená |  | 0 | 0 | 0 | 0 | 0 | 4 | K | 1 | ROZPOCET | 0 | 0 | 0 | 0 | 0 | 2 | 0 | 4 | -1995834982
| PP |  | Anténní stožár vč. uchycení | [14 empty] | PP | 1
28 | K | Pol76 | Vícepásmový zesil. MBV 435 PF 35dB,reg,F | ks | 1 |  | 0 |  |  | snížená |  | 0 | 0 | 0 | 0 | 0 | 4 | K | 1 | ROZPOCET | 0 | 0 | 0 | 0 | 0 | 2 | 0 | 4 | -1852304568
| PP |  | Vícepásmový zesil. MBV 435 PF 35dB,reg,F | [14 empty] | PP | 1
29 | K | Pol77 | Stupačka | ks | 1 |  | 0 |  |  | snížená |  | 0 | 0 | 0 | 0 | 0 | 4 | K | 1 | ROZPOCET | 0 | 0 | 0 | 0 | 0 | 2 | 0 | 4 | 1682079584
| PP |  | Stupačka | [14 empty] | PP | 1
30 | K | Pol78 | Kotvení na pilíř | ks | 1 |  | 0 |  |  | snížená |  | 0 | 0 | 0 | 0 | 0 | 4 | K | 1 | ROZPOCET | 0 | 0 | 0 | 0 | 0 | 2 | 0 | 4 | 1969875337
| PP |  | Kotvení na pilíř | [14 empty] | PP | 1
31 | K | Pol79 | Kryt stožáru | ks | 1 |  | 0 |  |  | snížená |  | 0 | 0 | 0 | 0 | 0 | 4 | K | 1 | ROZPOCET | 0 | 0 | 0 | 0 | 0 | 2 | 0 | 4 | -1418889389
| PP |  | Kryt stožáru | [14 empty] | PP | 1
32 | K | Pol80 | Náklonový člen | ks | 1 |  | 0 |  |  | snížená |  | 0 | 0 | 0 | 0 | 0 | 4 | K | 1 | ROZPOCET | 0 | 0 | 0 | 0 | 0 | 2 | 0 | 4 | -55657523
| PP |  | Náklonový člen | [14 empty] | PP | 1
33 | K | Pol81 | F - konektor | ks | 28 |  | 0 |  |  | snížená |  | 0 | 0 | 0 | 0 | 0 | 4 | K | 1 | ROZPOCET | 0 | 0 | 0 | 0 | 0 | 2 | 0 | 4 | -589842582
| PP |  | F - konektor | [14 empty] | PP | 1
34 | K | Pol82 | Zakončovací odpor | ks | 2 |  | 0 |  |  | snížená |  | 0 | 0 | 0 | 0 | 0 | 4 | K | 1 | ROZPOCET | 0 | 0 | 0 | 0 | 0 | 2 | 0 | 4 | 585611005
| PP |  | Zakončovací odpor | [14 empty] | PP | 1
35 | K | Pol83 | Zemnící lišta | ks | 2 |  | 0 |  |  | snížená |  | 0 | 0 | 0 | 0 | 0 | 4 | K | 1 | ROZPOCET | 0 | 0 | 0 | 0 | 0 | 2 | 0 | 4 | -221159372
| PP |  | Zemnící lišta | [14 empty] | PP | 1
36 | K | Pol84 | rozbočovač 1/16 | ks | 1 |  | 0 |  |  | snížená |  | 0 | 0 | 0 | 0 | 0 | 4 | K | 1 | ROZPOCET | 0 | 0 | 0 | 0 | 0 | 2 | 0 | 4 | 921347798
| PP |  | rozbočovač 1/16 | [14 empty] | PP | 1
| D | D5 | Dodávka ostatních zařízení a materiálu |  |  |  | 0 |  |  |  |  | 0 |  | 0 |  | 0 | 1 | D | 0 | ROZPOCET | [6 empty] | 0
37 | K | Pol100 | Kabel CYKY | m | 60 |  | 0 |  |  | snížená |  | 0 | 0 | 0 | 0 | 0 | 4 | K | 1 | ROZPOCET | 0 | 0 | 0 | 0 | 0 | 2 | 0 | 4 | -580527150
| PP |  | Kabel CYKY | [14 empty] | PP | 1
38 | K | Pol101 | Krabice KO | m | 10 |  | 0 |  |  | snížená |  | 0 | 0 | 0 | 0 | 0 | 4 | K | 1 | ROZPOCET | 0 | 0 | 0 | 0 | 0 | 2 | 0 | 4 | -706352060
| PP |  | Krabice KO | [14 empty] | PP | 1
39 | K | Pol85 | Trubka MONOFLEX # 16 1416/1 ohebná nárazuvzdor. | m | 260 |  | 0 |  |  | snížená |  | 0 | 0 | 0 | 0 | 0 | 4 | K | 1 | ROZPOCET | 0 | 0 | 0 | 0 | 0 | 2 | 0 | 4 | -616653175
| PP |  | Trubka MONOFLEX # 16 1416/1 ohebná nárazuvzdor. | [14 empty] | PP | 1
40 | K | Pol86 | Trubka MONOFLEX # 23 1423/1 ohebná nárazuvzdor. | m | 40 |  | 0 |  |  | snížená |  | 0 | 0 | 0 | 0 | 0 | 4 | K | 1 | ROZPOCET | 0 | 0 | 0 | 0 | 0 | 2 | 0 | 4 | 1833064364
| PP |  | Trubka MONOFLEX # 23 1423/1 ohebná nárazuvzdor. | [14 empty] | PP | 1
41 | K | Pol87 | Trubka MONOFLEX # 29 1429/1 ohebná nárazuvzdor. | m | 40 |  | 0 |  |  | snížená |  | 0 | 0 | 0 | 0 | 0 | 4 | K | 1 | ROZPOCET | 0 | 0 | 0 | 0 | 0 | 2 | 0 | 4 | -398504759
| PP |  | Trubka MONOFLEX # 29 1429/1 ohebná nárazuvzdor. | [14 empty] | PP | 1
42 | K | Pol88 | Trubka MONOFLEX # 36 1436/1 ohebná nárazuvzdor. | m | 20 |  | 0 |  |  | snížená |  | 0 | 0 | 0 | 0 | 0 | 4 | K | 1 | ROZPOCET | 0 | 0 | 0 | 0 | 0 | 2 | 0 | 4 | 248137803
| PP |  | Trubka MONOFLEX # 36 1436/1 ohebná nárazuvzdor. | [14 empty] | PP | 1
43 | K | Pol89 | Štítek označovací PVC | ks | 26 |  | 0 |  |  | snížená |  | 0 | 0 | 0 | 0 | 0 | 4 | K | 1 | ROZPOCET | 0 | 0 | 0 | 0 | 0 | 2 | 0 | 4 | -1610743134
| PP |  | Štítek označovací PVC | [14 empty] | PP | 1
44 | K | Pol90 | Protipožární ucpávková pěna INTUMEX MW | ka | 2 |  | 0 |  |  | snížená |  | 0 | 0 | 0 | 0 | 0 | 4 | K | 1 | ROZPOCET | 0 | 0 | 0 | 0 | 0 | 2 | 0 | 4 | 1546795344
| PP |  | Protipožární ucpávková pěna INTUMEX MW | [14 empty] | PP | 1
45 | K | Pol91 | Hmoždinka HM 8 | ks | 24 |  | 0 |  |  | snížená |  | 0 | 0 | 0 | 0 | 0 | 4 | K | 1 | ROZPOCET | 0 | 0 | 0 | 0 | 0 | 2 | 0 | 4 | 12264126
| PP |  | Hmoždinka HM 8 | [14 empty] | PP | 1
46 | K | Pol92 | Požární ucpávka střední | ks | 2 |  | 0 |  |  | snížená |  | 0 | 0 | 0 | 0 | 0 | 4 | K | 1 | ROZPOCET | 0 | 0 | 0 | 0 | 0 | 2 | 0 | 4 | 930981777
| PP |  | Požární ucpávka střední | [14 empty] | PP | 1
47 | K | Pol93 | Sestava DVTEL -sada (2 účastníci) | ks | 1 |  | 0 |  |  | snížená |  | 0 | 0 | 0 | 0 | 0 | 4 | K | 1 | ROZPOCET | 0 | 0 | 0 | 0 | 0 | 2 | 0 | 4 | 431263634
| PP |  | Sestava DVTEL -sada (2 účastníci) | [14 empty] | PP | 1
48 | K | Pol94 | Elektromagnet. zámek | ks | 1 |  | 0 |  |  | snížená |  | 0 | 0 | 0 | 0 | 0 | 4 | K | 1 | ROZPOCET | 0 | 0 | 0 | 0 | 0 | 2 | 0 | 4 | 773825028
| PP |  | Elektromagnet. zámek | [14 empty] | PP | 1
49 | K | Pol95 | Plech čelní k zámku | m | 1 |  | 0 |  |  | snížená |  | 0 | 0 | 0 | 0 | 0 | 4 | K | 1 | ROZPOCET | 0 | 0 | 0 | 0 | 0 | 2 | 0 | 4 | 609537638
| PP |  | Plech čelní k zámku | [14 empty] | PP | 1
50 | K | Pol96 | Koaxiální kabel KK 110 | m | 320 |  | 0 |  |  | snížená |  | 0 | 0 | 0 | 0 | 0 | 4 | K | 1 | ROZPOCET | 0 | 0 | 0 | 0 | 0 | 2 | 0 | 4 | -663746873
| PP |  | Koaxiální kabel KK 110 | [14 empty] | PP | 1
51 | K | Pol97 | Kabel SYKFY 5x2 | m | 60 |  | 0 |  |  | snížená |  | 0 | 0 | 0 | 0 | 0 | 4 | K | 1 | ROZPOCET | 0 | 0 | 0 | 0 | 0 | 2 | 0 | 4 | -598475306
| PP |  | Kabel SYKFY 5x2 | [14 empty] | PP | 1
52 | K | Pol98 | Krabice KT 250 hluboká | ks | 1 |  | 0 |  |  | snížená |  | 0 | 0 | 0 | 0 | 0 | 4 | K | 1 | ROZPOCET | 0 | 0 | 0 | 0 | 0 | 2 | 0 | 4 | 1207288073
| PP |  | Krabice KT 250 hluboká | [14 empty] | PP | 1
53 | K | Pol99 | Kabel stíněný LAM 6X 2*0.6+4*0.4 | m | 300 |  | 0 |  |  | snížená |  | 0 | 0 | 0 | 0 | 0 | 4 | K | 1 | ROZPOCET | 0 | 0 | 0 | 0 | 0 | 2 | 0 | 4 | 1598175507
| PP |  | Kabel stíněný LAM 6X 2*0.6+4*0.4 | [14 empty] | PP | 1
| D | D6 | Montáže dle ceníku C22M |  |  |  | 0 |  |  |  |  | 0 |  | 0 |  | 0 | 1 | D | 0 | ROZPOCET | [6 empty] | 0
54 | K | Pol102 | Krabice KO 68 pod omítku vč. vysekání lůžka | ks | 10 |  | 0 |  |  | snížená |  | 0 | 0 | 0 | 0 | 0 | 4 | K | 1 | ROZPOCET | 0 | 0 | 0 | 0 | 0 | 2 | 0 | 4 | -1858367959
| PP |  | Krabice KO 68 pod omítku vč. vysekání lůžka | [14 empty] | PP | 1
55 | K | Pol103 | Trubka PVC pod omítkou 16 mm | m | 610 |  | 0 |  |  | snížená |  | 0 | 0 | 0 | 0 | 0 | 4 | K | 1 | ROZPOCET | 0 | 0 | 0 | 0 | 0 | 2 | 0 | 4 | -2036446347
| PP |  | Trubka PVC pod omítkou 16 mm | [14 empty] | PP | 1
56 | K | Pol104 | Trubka PVC pod omítkou 23 mm | m | 40 |  | 0 |  |  | snížená |  | 0 | 0 | 0 | 0 | 0 | 4 | K | 1 | ROZPOCET | 0 | 0 | 0 | 0 | 0 | 2 | 0 | 4 | 1226499247
| PP |  | Trubka PVC pod omítkou 23 mm | [14 empty] | PP | 1
57 | K | Pol105 | Trubka PVC pod omítkou 29 mm | m | 50 |  | 0 |  |  | snížená |  | 0 | 0 | 0 | 0 | 0 | 4 | K | 1 | ROZPOCET | 0 | 0 | 0 | 0 | 0 | 2 | 0 | 4 | -1504440943
| PP |  | Trubka PVC pod omítkou 29 mm | [14 empty] | PP | 1
58 | K | Pol106 | Trubka PVC pod omítkou 36 mm | m | 50 |  | 0 |  |  | snížená |  | 0 | 0 | 0 | 0 | 0 | 4 | K | 1 | ROZPOCET | 0 | 0 | 0 | 0 | 0 | 2 | 0 | 4 | -1809338504
| PP |  | Trubka PVC pod omítkou 36 mm | [14 empty] | PP | 1
59 | K | Pol107 | Montáž účast.zásuvky STA | ks | 14 |  | 0 |  |  | snížená |  | 0 | 0 | 0 | 0 | 0 | 4 | K | 1 | ROZPOCET | 0 | 0 | 0 | 0 | 0 | 2 | 0 | 4 | -703835851
| PP |  | Montáž účast.zásuvky STA | [14 empty] | PP | 1
60 | K | Pol108 | Závěrečné měření na účastnické zásuvce všechny kanály | ks | 14 |  | 0 |  |  | snížená |  | 0 | 0 | 0 | 0 | 0 | 4 | K | 1 | ROZPOCET | 0 | 0 | 0 | 0 | 0 | 2 | 0 | 4 | -1887741265
| PP |  | Závěrečné měření na účastnické zásuvce všechny kanály | [14 empty] | PP | 1
61 | K | Pol109 | SYKFY v trubkách | m | 60 |  | 0 |  |  | snížená |  | 0 | 0 | 0 | 0 | 0 | 4 | K | 1 | ROZPOCET | 0 | 0 | 0 | 0 | 0 | 2 | 0 | 4 | -1404778518
| PP |  | SYKFY v trubkách | [14 empty] | PP | 1
62 | K | Pol110 | Montáž EZ | ks | 1 |  | 0 |  |  | snížená |  | 0 | 0 | 0 | 0 | 0 | 4 | K | 1 | ROZPOCET | 0 | 0 | 0 | 0 | 0 | 2 | 0 | 4 | 339036755
| PP |  | Montáž EZ | [14 empty] | PP | 1
63 | K | Pol111 | Montáž konektoru BNC | ks | 14 |  | 0 |  |  | snížená |  | 0 | 0 | 0 | 0 | 0 | 4 | K | 1 | ROZPOCET | 0 | 0 | 0 | 0 | 0 | 2 | 0 | 4 | -866263295
| PP |  | Montáž konektoru BNC | [14 empty] | PP | 1
64 | K | Pol112 | Kabel koaxial v trubkách | m | 320 |  | 0 |  |  | snížená |  | 0 | 0 | 0 | 0 | 0 | 4 | K | 1 | ROZPOCET | 0 | 0 | 0 | 0 | 0 | 2 | 0 | 4 | 814169178
| PP |  | Kabel koaxial v trubkách | [14 empty] | PP | 1
| D | D7 | Montáže ostatní |  |  |  | 0 |  |  |  |  | 0 |  | 0 |  | 0 | 1 | D | 0 | ROZPOCET | [6 empty] | 0
65 | K | Pol113 | Montáž krabice KT250 - hl. | ks | 1 |  | 0 |  |  | snížená |  | 0 | 0 | 0 | 0 | 0 | 4 | K | 1 | ROZPOCET | 0 | 0 | 0 | 0 | 0 | 2 | 0 | 4 | 1059651246
| PP |  | Montáž krabice KT250 - hl. | [14 empty] | PP | 1
66 | K | Pol114 | PATCH Panelu | ks | 1 |  | 0 |  |  | snížená |  | 0 | 0 | 0 | 0 | 0 | 4 | K | 1 | ROZPOCET | 0 | 0 | 0 | 0 | 0 | 2 | 0 | 4 | 897391495
| PP |  | PATCH Panelu | [14 empty] | PP | 1
67 | K | Pol115 | Montáž 1 vývodu RJ 45 | ks | 56 |  | 0 |  |  | snížená |  | 0 | 0 | 0 | 0 | 0 | 4 | K | 1 | ROZPOCET | 0 | 0 | 0 | 0 | 0 | 2 | 0 | 4 | 21213743
| PP |  | Montáž 1 vývodu RJ 45 | [14 empty] | PP | 1
68 | K | Pol116 | Měření trasy + protokol | ks | 28 |  | 0 |  |  | snížená |  | 0 | 0 | 0 | 0 | 0 | 4 | K | 1 | ROZPOCET | 0 | 0 | 0 | 0 | 0 | 2 | 0 | 4 | 968509661
| PP |  | Měření trasy + protokol | [14 empty] | PP | 1
69 | K | Pol117 | Montáž datového kabelu UTP 4*2 v trubce, liště | m | 600 |  | 0 |  |  | snížená |  | 0 | 0 | 0 | 0 | 0 | 4 | K | 1 | ROZPOCET | 0 | 0 | 0 | 0 | 0 | 2 | 0 | 4 | -1447101949
| PP |  | Montáž datového kabelu UTP 4*2 v trubce, liště | [14 empty] | PP | 1
70 | K | Pol118 | Montáž rozv. SKS | ks | 1 |  | 0 |  |  | snížená |  | 0 | 0 | 0 | 0 | 0 | 4 | K | 1 | ROZPOCET | 0 | 0 | 0 | 0 | 0 | 2 | 0 | 4 | 1514351133
| PP |  | Montáž rozv. SKS | [14 empty] | PP | 1
71 | K | Pol119 | Montáž ústředny PZTS | ks | 1 |  | 0 |  |  | snížená |  | 0 | 0 | 0 | 0 | 0 | 4 | K | 1 | ROZPOCET | 0 | 0 | 0 | 0 | 0 | 2 | 0 | 4 | 622182330
| PP |  | Montáž ústředny PZTS | [14 empty] | PP | 1
72 | K | Pol120 | Montáž koncentrátoru | ks | 2 |  | 0 |  |  | snížená |  | 0 | 0 | 0 | 0 | 0 | 4 | K | 1 | ROZPOCET | 0 | 0 | 0 | 0 | 0 | 2 | 0 | 4 | 1859097197
| PP |  | Montáž koncentrátoru | [14 empty] | PP | 1
73 | K | Pol121 | Montáž ovládací klávesnice | ks | 1 |  | 0 |  |  | snížená |  | 0 | 0 | 0 | 0 | 0 | 4 | K | 1 | ROZPOCET | 0 | 0 | 0 | 0 | 0 | 2 | 0 | 4 | -1653091812
| PP |  | Montáž ovládací klávesnice | [14 empty] | PP | 1
74 | K | Pol122 | Montáž PIR čidla | ks | 4 |  | 0 |  |  | snížená |  | 0 | 0 | 0 | 0 | 0 | 4 | K | 1 | ROZPOCET | 0 | 0 | 0 | 0 | 0 | 2 | 0 | 4 | -1538711826
| PP |  | Montáž PIR čidla | [14 empty] | PP | 1
75 | K | Pol123 | Montáž pož. hlásiče | ks | 11 |  | 0 |  |  | snížená |  | 0 | 0 | 0 | 0 | 0 | 4 | K | 1 | ROZPOCET | 0 | 0 | 0 | 0 | 0 | 2 | 0 | 4 | 738295743
| PP |  | Montáž pož. hlásiče | [14 empty] | PP | 1
76 | K | Pol124 | Montáž rozv. Krabičky | ks | 1 |  | 0 |  |  | snížená |  | 0 | 0 | 0 | 0 | 0 | 4 | K | 1 | ROZPOCET | 0 | 0 | 0 | 0 | 0 | 2 | 0 | 4 | -565211599
| PP |  | Montáž rozv. Krabičky | [14 empty] | PP | 1
77 | K | Pol125 | Závěr.oživení,funkční odzkouš.EZS v rozsahu 1 ústř. | ks | 1 |  | 0 |  |  | snížená |  | 0 | 0 | 0 | 0 | 0 | 4 | K | 1 | ROZPOCET | 0 | 0 | 0 | 0 | 0 | 2 | 0 | 4 | 1782695283
| PP |  | Závěr.oživení,funkční odzkouš.EZS v rozsahu 1 ústř. | [14 empty] | PP | 1
78 | K | Pol126 | Montáž vnitřní sirény | ks | 1 |  | 0 |  |  | snížená |  | 0 | 0 | 0 | 0 | 0 | 4 | K | 1 | ROZPOCET | 0 | 0 | 0 | 0 | 0 | 2 | 0 | 4 | -1506718597
| PP |  | Montáž vnitřní sirény | [14 empty] | PP | 1
79 | K | Pol127 | Montáž skříně STA | ks | 1 |  | 0 |  |  | snížená |  | 0 | 0 | 0 | 0 | 0 | 4 | K | 1 | ROZPOCET | 0 | 0 | 0 | 0 | 0 | 2 | 0 | 4 | -1446691524
| PP |  | Montáž skříně STA | [14 empty] | PP | 1
80 | K | Pol128 | Montáž zesilovače STA | ks | 1 |  | 0 |  |  | snížená |  | 0 | 0 | 0 | 0 | 0 | 4 | K | 1 | ROZPOCET | 0 | 0 | 0 | 0 | 0 | 2 | 0 | 4 | 890887935
| PP |  | Montáž zesilovače STA | [14 empty] | PP | 1
81 | K | Pol129 | Montáž rozbočovač 1/16 STA | ks | 1 |  | 0 |  |  | snížená |  | 0 | 0 | 0 | 0 | 0 | 4 | K | 1 | ROZPOCET | 0 | 0 | 0 | 0 | 0 | 2 | 0 | 4 | 1432213159
| PP |  | Montáž rozbočovač 1/16 STA | [14 empty] | PP | 1
82 | K | Pol130 | Montáž antén STA | ks | 2 |  | 0 |  |  | snížená |  | 0 | 0 | 0 | 0 | 0 | 4 | K | 1 | ROZPOCET | 0 | 0 | 0 | 0 | 0 | 2 | 0 | 4 | 919303756
| PP |  | Montáž antén STA | [14 empty] | PP | 1
83 | K | Pol131 | Montáž účastnické zásuvky | ks | 14 |  | 0 |  |  | snížená |  | 0 | 0 | 0 | 0 | 0 | 4 | K | 1 | ROZPOCET | 0 | 0 | 0 | 0 | 0 | 2 | 0 | 4 | 1694733387
| PP |  | Montáž účastnické zásuvky | [14 empty] | PP | 1
| D | D8 | Zemní práce dle ceníku C46M |  |  |  | 0 |  |  |  |  | 0 |  | 0 |  | 0 | 1 | D | 0 | ROZPOCET | [6 empty] | 0
84 | K | Pol132 | Průraz zdivem, cihlová zeď, tloušťka 15 cm | ks | 16 |  | 0 |  |  | snížená |  | 0 | 0 | 0 | 0 | 0 | 4 | K | 1 | ROZPOCET | 0 | 0 | 0 | 0 | 0 | 2 | 0 | 4 | -340878139
| PP |  | Průraz zdivem, cihlová zeď, tloušťka 15 cm | [14 empty] | PP | 1
85 | K | Pol133 | Průraz zdivem, cihlová zeď, tloušťka 30 cm | ks | 2 |  | 0 |  |  | snížená |  | 0 | 0 | 0 | 0 | 0 | 4 | K | 1 | ROZPOCET | 0 | 0 | 0 | 0 | 0 | 2 | 0 | 4 | 2041214391
| PP |  | Průraz zdivem, cihlová zeď, tloušťka 30 cm | [14 empty] | PP | 1
86 | K | Pol134 | Průraz stropem | ks | 1 |  | 0 |  |  | snížená |  | 0 | 0 | 0 | 0 | 0 | 4 | K | 1 | ROZPOCET | 0 | 0 | 0 | 0 | 0 | 2 | 0 | 4 | -1857857809
| PP |  | Průraz stropem | [14 empty] | PP | 1
87 | K | Pol135 | Štítek označovací PVC | ks | 50 |  | 0 |  |  | snížená |  | 0 | 0 | 0 | 0 | 0 | 4 | K | 1 | ROZPOCET | 0 | 0 | 0 | 0 | 0 | 2 | 0 | 4 | -1506175490
| PP |  | Štítek označovací PVC | [14 empty] | PP | 1
| D | HSV | Práce a dodávky HSV |  |  |  | 0 |  |  |  |  | 0 |  | 0 |  | 0 | 1 | D | 0 | ROZPOCET | [6 empty] | 0
| D | D10 | Ostatní |  |  |  | 0 |  |  |  |  | 0 |  | 0 |  | 0 | 1 | D | 1 | ROZPOCET | [6 empty] | 0
88 | K | 001001 | Mimostaveništní doprava | kč | 1 |  | 0 |  |  | snížená |  | 0 | 0 | 0 | 0 | 0 | 4 | K | 2 | ROZPOCET | 0 | 0 | 0 | 0 | 0 | 2 | 0 | 4 | 184873588
| PP |  | Mimostaveništní doprava | [14 empty] | PP | 2
89 | K | 001002 | Spotřební materiál | kč | 1 |  | 0 |  |  | snížená |  | 0 | 0 | 0 | 0 | 0 | 4 | K | 2 | ROZPOCET | 0 | 0 | 0 | 0 | 0 | 2 | 0 | 4 | 1285260592
| PP |  | Spotřební materiál | [14 empty] | PP | 2
90 | K | 001003 | Zkušební provoz | hr | 10 |  | 0 |  |  | snížená |  | 0 | 0 | 0 | 0 | 0 | 4 | K | 2 | ROZPOCET | 0 | 0 | 0 | 0 | 0 | 2 | 0 | 4 | -533422210
| PP |  | Zkušební provoz | [14 empty] | PP | 2
91 | K | 001005 | Revize | kč | 1 |  | 0 |  |  | snížená |  | 0 | 0 | 0 | 0 | 0 | 4 | K | 2 | ROZPOCET | 0 | 0 | 0 | 0 | 0 | 2 | 0 | 4 | 1977987052
| PP |  | Revize | [14 empty] | PP | 2

## vzd - Vzduchotechnika 1
{4fbc5bb0-0c40-44ef-a2ae-a12970338e52}
2
| KRYCÍ LIST SOUPISU PRACÍ | [7 empty] | v --- níže se nacházejí doplnkové a pomocné údaje k sestavám --- v | [8 empty] | False
Stavba:
Transformace USP pro mládež Kvasiny, Výstavba v lokalitě Častolovice
Objekt:
hap - Hlavní aktivity projektu
Soupis:
rd1 - Rodinný dům 1
Úroveň 3:
vzd - Vzduchotechnika 1
| KSO: |  |  |  |  | CC-CZ:
| Místo: |  | p.č. 83/4, 84/1, 1337 a 1428 k.ú. Častolovice |  |  | Datum: | 30. 10. 2020
| Zadavatel: |  |  |  |  | IČ:
DIČ:
| Uchazeč: |  |  |  |  | IČ: | Vyplň údaj
|  | Vyplň údaj |  |  |  | DIČ: | Vyplň údaj
| Projektant: |  |  |  |  | IČ:
DIČ:
| Zpracovatel: |  |  |  |  | IČ:
DIČ:
Poznámka:
Soupis prací je sestaven s využitím Cenové soustavy ÚRS. Položky, které pochází z této cenové soustavy, jsou ve sloupci 'Cenová soustava' označeny popisem 'CS ÚRS' a úrovní příslušného kalendářního pololetí. Veškeré další informace vymezující popis a podmínky použití těchto položek z Cenové soustavy, které nejsou uvedeny přímo v soupisu prací, jsou neomezeně dálkově k dispozici na www.cs-urs.cz, sekce Cenové a technické podmínky.
| Cena bez DPH | [5 empty] | 0
|  |  | Základ daně |  |  | Sazba daně | Výše daně
| DPH | základní | 0 |  |  | 21% | 0
|  | snížená | 0 |  |  | 15% | 0
|  | zákl. přenesená | 0 |  |  | 21% | 0
|  | sníž. přenesená | 0 |  |  | 15% | 0
|  | nulová | 0 |  |  | 0% | 0
| Cena s DPH |  |  | v | CZK |  | 0
REKAPITULACE ČLENĚNÍ SOUPISU PRACÍ
Stavba:
Transformace USP pro mládež Kvasiny, Výstavba v lokalitě Častolovice
Objekt:
hap - Hlavní aktivity projektu
Soupis:
rd1 - Rodinný dům 1
Úroveň 3:
vzd - Vzduchotechnika 1
Místo: |  |  | p.č. 83/4, 84/1, 1337 a 1428 k.ú. Častolovice |  |  | Datum: | 30. 10. 2020
Zadavatel: | [5 empty] | Projektant:
Uchazeč: |  |  | Vyplň údaj |  |  | Zpracovatel:
Kód dílu - Popis | [6 empty] | Cena celkem [CZK]
Náklady stavby celkem | [6 empty] | 0 | [11 empty] | -1
| D1 - Ostatní | [5 empty] | 0
| Zařízení č.1 - Větrá - Zařízení č.1 - Větrání hyg.zázemí | [5 empty] | 0
| Zařízení č.2 - Větrá - Zařízení č.2 - Větrání kuchyně | [5 empty] | 0
| Zařízení č.3 - Větrá - Zařízení č.3 - Větrání technické místnosti | [5 empty] | 0
SOUPIS PRACÍ
Stavba:
Transformace USP pro mládež Kvasiny, Výstavba v lokalitě Častolovice
Objekt:
hap - Hlavní aktivity projektu
Soupis:
rd1 - Rodinný dům 1
Úroveň 3:
vzd - Vzduchotechnika 1
Místo: |  |  | p.č. 83/4, 84/1, 1337 a 1428 k.ú. Častolovice |  |  | Datum: | 30. 10. 2020
Zadavatel: | [5 empty] | Projektant:
Uchazeč: |  |  | Vyplň údaj |  |  | Zpracovatel:
PČ | Typ | Kód | Popis | MJ | Množství | J.cena [CZK] | Cena celkem [CZK] | Cenová soustava |  | DPH | J. Nh [h] | Nh celkem [h] | J. hmotnost [t] | Hmotnost celkem [t] | J. suť [t] | Suť Celkem [t]
Náklady soupisu celkem | [6 empty] | 0 |  |  |  |  | 0 |  | 0 |  | 0 |  | D | -1 | [7 empty] | 0
| D | D1 | Ostatní |  |  |  | 0 |  |  |  |  | 0 |  | 0 |  | 0 | 1 | D | 0 | ROZPOCET | [6 empty] | 0
1 | K | Pol25 | Přesun hmot vnitrostaveništní | sada | 1 |  | 0 |  |  | snížená |  | 0 | 0 | 0 | 0 | 0 | 4 | K | 1 | ROZPOCET | 0 | 0 | 0 | 0 | 0 | 2 | 0 | 4 | -182827497
| PP |  | Přesun hmot vnitrostaveništní | [14 empty] | PP | 1
2 | K | Pol26 | Příplatek k přesunu hmot za zvětšený přesun do 500 m | sada | 1 |  | 0 |  |  | snížená |  | 0 | 0 | 0 | 0 | 0 | 4 | K | 1 | ROZPOCET | 0 | 0 | 0 | 0 | 0 | 2 | 0 | 4 | 492035882
| PP |  | Příplatek k přesunu hmot za zvětšený přesun do 500 m | [14 empty] | PP | 1
3 | K | Pol27 | Zprovoznění zařízení a uvedení do provozu | sada | 1 |  | 0 |  |  | snížená |  | 0 | 0 | 0 | 0 | 0 | 4 | K | 1 | ROZPOCET | 0 | 0 | 0 | 0 | 0 | 2 | 0 | 4 | -966432520
| PP |  | Zprovoznění zařízení a uvedení do provozu | [14 empty] | PP | 1
4 | K | Pol28 | Dopravní a režijní náklady | sada | 1 |  | 0 |  |  | snížená |  | 0 | 0 | 0 | 0 | 0 | 4 | K | 1 | ROZPOCET | 0 | 0 | 0 | 0 | 0 | 2 | 0 | 4 | 35345832
| PP |  | Dopravní a režijní náklady | [14 empty] | PP | 1
5 | K | Pol29 | Měření a zaregulování průtoků VZT | sada | 1 |  | 0 |  |  | snížená |  | 0 | 0 | 0 | 0 | 0 | 4 | K | 1 | ROZPOCET | 0 | 0 | 0 | 0 | 0 | 2 | 0 | 4 | 297202848
| PP |  | Měření a zaregulování průtoků VZT | [14 empty] | PP | 1
6 | K | Pol30 | Stavební přípomoce | hod | 12 |  | 0 |  |  | snížená |  | 0 | 0 | 0 | 0 | 0 | 4 | K | 1 | ROZPOCET | 0 | 0 | 0 | 0 | 0 | 2 | 0 | 4 | 1905383558
| PP |  | Stavební přípomoce | [14 empty] | PP | 1
7 | K | Pol31 | Spojovací, těsnící, závěsový a montážní materiál | sada | 1 |  | 0 |  |  | snížená |  | 0 | 0 | 0 | 0 | 0 | 4 | K | 1 | ROZPOCET | 0 | 0 | 0 | 0 | 0 | 2 | 0 | 4 | -1702825127
| PP |  | Spojovací, těsnící, závěsový a montážní materiál | [14 empty] | PP | 1
| D | Zařízení č.1 - Větrá | Zařízení č.1 - Větrání hyg.zázemí |  |  |  | 0 |  |  |  |  | 0 |  | 0 |  | 0 | 1 | D | 0 | ROZPOCET | [6 empty] | 0
8 | K | 1.1 | Nástěnný ventilátor se zpětnou klapkou s montáží do podhledu s doběhem ( ?p= 20 Pa, V=30-50 m3/h, 26 W, 230V) | ks | 2 |  | 0 |  |  | snížená |  | 0 | 0 | 0 | 0 | 0 | 4 | K | 1 | ROZPOCET | 0 | 0 | 0 | 0 | 0 | 2 | 0 | 4 | -1655658711
| PP |  | Nástěnný ventilátor se zpětnou klapkou s montáží do podhledu s doběhem ( ?p= 20 Pa, V=30-50 m3/h, 26 W, 230V) | [14 empty] | PP | 1
9 | K | 1.2 | Nástěnný ventilátor se zpětnou klapkou s montáží do podhledu s doběhem ( ?p= 35 Pa, V=150 m3/h, 68W, 230V) | ks | 2 |  | 0 |  |  | snížená |  | 0 | 0 | 0 | 0 | 0 | 4 | K | 1 | ROZPOCET | 0 | 0 | 0 | 0 | 0 | 2 | 0 | 4 | -368973855
| PP |  | Nástěnný ventilátor se zpětnou klapkou s montáží do podhledu s doběhem ( ?p= 35 Pa, V=150 m3/h, 68W, 230V) | [14 empty] | PP | 1
10 | K | Pol32 | Protidešťová žaluzie pr. 125 mm | ks | 2 |  | 0 |  |  | snížená |  | 0 | 0 | 0 | 0 | 0 | 4 | K | 1 | ROZPOCET | 0 | 0 | 0 | 0 | 0 | 2 | 0 | 4 | -2097854639
| PP |  | Protidešťová žaluzie pr. 125 mm | [14 empty] | PP | 1
11 | K | Pol33 | Protidešťová stříška pr. 100 mm | ks | 1 |  | 0 |  |  | snížená |  | 0 | 0 | 0 | 0 | 0 | 4 | K | 1 | ROZPOCET | 0 | 0 | 0 | 0 | 0 | 2 | 0 | 4 | 45513298
| PP |  | Protidešťová stříška pr. 100 mm | [14 empty] | PP | 1
12 | K | Pol34 | Ohebná Al hadice pro vzduchotechniká potrubí O 100 | m | 3 |  | 0 |  |  | snížená |  | 0 | 0 | 0 | 0 | 0 | 4 | K | 1 | ROZPOCET | 0 | 0 | 0 | 0 | 0 | 2 | 0 | 4 | -1626666914
| PP |  | Ohebná Al hadice pro vzduchotechniká potrubí O 100 | [14 empty] | PP | 1
13 | K | Pol35 | Ohebná Al hadice pro vzduchotechniká potrubí O 125 | m | 3 |  | 0 |  |  | snížená |  | 0 | 0 | 0 | 0 | 0 | 4 | K | 1 | ROZPOCET | 0 | 0 | 0 | 0 | 0 | 2 | 0 | 4 | 1221771314
| PP |  | Ohebná Al hadice pro vzduchotechniká potrubí O 125 | [14 empty] | PP | 1
14 | K | Pol36 | Potrubí kruhové pozinkované průměr 100 mm + 30% tvarovek | m | 5 |  | 0 |  |  | snížená |  | 0 | 0 | 0 | 0 | 0 | 4 | K | 1 | ROZPOCET | 0 | 0 | 0 | 0 | 0 | 2 | 0 | 4 | 608983197
| PP |  | Potrubí kruhové pozinkované průměr 100 mm + 30% tvarovek | [14 empty] | PP | 1
15 | K | Pol37 | Potrubí kruhové pozinkované průměr 125 mm + 30% tvarovek | m | 4.5 |  | 0 |  |  | snížená |  | 0 | 0 | 0 | 0 | 0 | 4 | K | 1 | ROZPOCET | 0 | 0 | 0 | 0 | 0 | 2 | 0 | 4 | 1569808647
| PP |  | Potrubí kruhové pozinkované průměr 125 mm + 30% tvarovek | [14 empty] | PP | 1
16 | K | Pol38 | Zaslepení dna stoupacího potrubí opatřené nástavcem pro odvod kondenzátu vč. montáže | ks | 1 |  | 0 |  |  | snížená |  | 0 | 0 | 0 | 0 | 0 | 4 | K | 1 | ROZPOCET | 0 | 0 | 0 | 0 | 0 | 2 | 0 | 4 | -645726981
| PP |  | Zaslepení dna stoupacího potrubí opatřené nástavcem pro odvod kondenzátu vč. montáže | [14 empty] | PP | 1
17 | K | Pol39 | Krycí mřížka 150x150 mm | ks | 2 |  | 0 |  |  | snížená |  | 0 | 0 | 0 | 0 | 0 | 4 | K | 1 | ROZPOCET | 0 | 0 | 0 | 0 | 0 | 2 | 0 | 4 | 396294171
| PP |  | Krycí mřížka 150x150 mm | [14 empty] | PP | 1
18 | K | Pol40 | Čtyřhranné potrubí sk I z pozinkovaného plechu | m2 | 0.2 |  | 0 |  |  | snížená |  | 0 | 0 | 0 | 0 | 0 | 4 | K | 1 | ROZPOCET | 0 | 0 | 0 | 0 | 0 | 2 | 0 | 4 | 1714739135
| PP |  | Čtyřhranné potrubí sk I z pozinkovaného plechu | [14 empty] | PP | 1
19 | K | Pol41 | Izolace tepelná z minerální vaty o tl. 40 mm | m2 | 0.7 |  | 0 |  |  | snížená |  | 0 | 0 | 0 | 0 | 0 | 4 | K | 1 | ROZPOCET | 0 | 0 | 0 | 0 | 0 | 2 | 0 | 4 | 2003488952
| PP |  | Izolace tepelná z minerální vaty o tl. 40 mm | [14 empty] | PP | 1
20 | K | Pol42 | Izolace tepelná z minerální vaty o tl. 60 mm | m2 | 0.7 |  | 0 |  |  | snížená |  | 0 | 0 | 0 | 0 | 0 | 4 | K | 1 | ROZPOCET | 0 | 0 | 0 | 0 | 0 | 2 | 0 | 4 | -2115258250
| PP |  | Izolace tepelná z minerální vaty o tl. 60 mm | [14 empty] | PP | 1
21 | K | Pol43 | Tepelná izolace z minerální vaty o tl. 60 mm ve venkovním provedení (tj. do plechu) | m2 | 0.5 |  | 0 |  |  | snížená |  | 0 | 0 | 0 | 0 | 0 | 4 | K | 1 | ROZPOCET | 0 | 0 | 0 | 0 | 0 | 2 | 0 | 4 | 1613173268
| PP |  | Tepelná izolace z minerální vaty o tl. 60 mm ve venkovním provedení (tj. do plechu) | [14 empty] | PP | 1
| D | Zařízení č.2 - Větrá | Zařízení č.2 - Větrání kuchyně |  |  |  | 0 |  |  |  |  | 0 |  | 0 |  | 0 | 1 | D | 0 | ROZPOCET | [6 empty] | 0
22 | K | Pol44 | Zpětná klapka pr. 160 mm | ks | 1 |  | 0 |  |  | snížená |  | 0 | 0 | 0 | 0 | 0 | 4 | K | 1 | ROZPOCET | 0 | 0 | 0 | 0 | 0 | 2 | 0 | 4 | 1109289960
| PP |  | Zpětná klapka pr. 160 mm | [14 empty] | PP | 1
23 | K | Pol45 | Protidešťová stříška pr. 160 mm | ks | 1 |  | 0 |  |  | snížená |  | 0 | 0 | 0 | 0 | 0 | 4 | K | 1 | ROZPOCET | 0 | 0 | 0 | 0 | 0 | 2 | 0 | 4 | -19474107
| PP |  | Protidešťová stříška pr. 160 mm | [14 empty] | PP | 1
24 | K | Pol46 | Zaslepení potrubí pr. 160 mm | ks | 1 |  | 0 |  |  | snížená |  | 0 | 0 | 0 | 0 | 0 | 4 | K | 1 | ROZPOCET | 0 | 0 | 0 | 0 | 0 | 2 | 0 | 4 | -957732737
| PP |  | Zaslepení potrubí pr. 160 mm | [14 empty] | PP | 1
25 | K | Pol38 | Zaslepení dna stoupacího potrubí opatřené nástavcem pro odvod kondenzátu vč. montáže | ks | 1 |  | 0 |  |  | snížená |  | 0 | 0 | 0 | 0 | 0 | 4 | K | 1 | ROZPOCET | 0 | 0 | 0 | 0 | 0 | 2 | 0 | 4 | 2140117301
| PP |  | Zaslepení dna stoupacího potrubí opatřené nástavcem pro odvod kondenzátu vč. montáže | [14 empty] | PP | 1
26 | K | Pol47 | Potrubí kruhové pozinkované průměr 160 mm + 30% tvarovek | m | 3 |  | 0 |  |  | snížená |  | 0 | 0 | 0 | 0 | 0 | 4 | K | 1 | ROZPOCET | 0 | 0 | 0 | 0 | 0 | 2 | 0 | 4 | -561878084
| PP |  | Potrubí kruhové pozinkované průměr 160 mm + 30% tvarovek | [14 empty] | PP | 1
27 | K | Pol42 | Izolace tepelná z minerální vaty o tl. 60 mm | m2 | 1 |  | 0 |  |  | snížená |  | 0 | 0 | 0 | 0 | 0 | 4 | K | 1 | ROZPOCET | 0 | 0 | 0 | 0 | 0 | 2 | 0 | 4 | 1550709951
| PP |  | Izolace tepelná z minerální vaty o tl. 60 mm | [14 empty] | PP | 1
28 | K | Pol43 | Tepelná izolace z minerální vaty o tl. 60 mm ve venkovním provedení (tj. do plechu) | m2 | 0.5 |  | 0 |  |  | snížená |  | 0 | 0 | 0 | 0 | 0 | 4 | K | 1 | ROZPOCET | 0 | 0 | 0 | 0 | 0 | 2 | 0 | 4 | -250805514
| PP |  | Tepelná izolace z minerální vaty o tl. 60 mm ve venkovním provedení (tj. do plechu) | [14 empty] | PP | 1
| D | Zařízení č.3 - Větrá | Zařízení č.3 - Větrání technické místnosti |  |  |  | 0 |  |  |  |  | 0 |  | 0 |  | 0 | 1 | D | 0 | ROZPOCET | [6 empty] | 0
29 | K | 3.1 | Nástěnný ventilátor se zpětnou klapkou s montáží do podhledu s časovým programem ( ?p= 20 Pa, V=50 m3/h, 26 W, 230V) | ks | 1 |  | 0 |  |  | snížená |  | 0 | 0 | 0 | 0 | 0 | 4 | K | 1 | ROZPOCET | 0 | 0 | 0 | 0 | 0 | 2 | 0 | 4 | -618908851
| PP |  | Nástěnný ventilátor se zpětnou klapkou s montáží do podhledu s časovým programem ( ?p= 20 Pa, V=50 m3/h, 26 W, 230V) | [14 empty] | PP | 1
30 | K | Pol34 | Ohebná Al hadice pro vzduchotechniká potrubí O 100 | m | 1 |  | 0 |  |  | snížená |  | 0 | 0 | 0 | 0 | 0 | 4 | K | 1 | ROZPOCET | 0 | 0 | 0 | 0 | 0 | 2 | 0 | 4 | -1502750009
| PP |  | Ohebná Al hadice pro vzduchotechniká potrubí O 100 | [14 empty] | PP | 1
31 | K | Pol36 | Potrubí kruhové pozinkované průměr 100 mm + 30% tvarovek | m | 1.2 |  | 0 |  |  | snížená |  | 0 | 0 | 0 | 0 | 0 | 4 | K | 1 | ROZPOCET | 0 | 0 | 0 | 0 | 0 | 2 | 0 | 4 | 835929637
| PP |  | Potrubí kruhové pozinkované průměr 100 mm + 30% tvarovek | [14 empty] | PP | 1

## stav - Stavební část 2
[18 empty] | {3610d2a5-6985-48f5-ae40-432f728fd213} | [5 empty] | a1 | 33,612 | 2
[18 empty] | 1 | [5 empty] | a46 | 436,31 | 2
| KRYCÍ LIST SOUPISU PRACÍ | [7 empty] | v --- níže se nacházejí doplnkové a pomocné údaje k sestavám --- v | [8 empty] | False | [5 empty] | a58 | 161,473 | 2
[24 empty] | a47 | 31,826 | 2
| Stavba: | [22 empty] | a59 | 54,778 | 2
|  | Transformace USP pro mládež Kvasiny, Výstavba v lokalitě Častolovice | [21 empty] | a62 | 94,24 | 2
| Objekt: | [22 empty] | a80 | 32,407 | 2
|  | hap - Hlavní aktivity projektu | [21 empty] | a41 | 4,745 | 2
| Soupis: | [22 empty] | a44 | 12,749 | 2
|  | rd2 - Rodinný dům 2 | [21 empty] | a45 | 99,867 | 2
| Úroveň 3: | [22 empty] | a39 | 167,19 | 2
|  | stav - Stavební část 2 | [21 empty] | a40 | 681,292 | 2
[24 empty] | a52 | 10,188 | 2
| KSO: |  |  |  |  | CC-CZ: | [17 empty] | a53 | 114,695 | 2
| Místo: |  | p.č. 83/4, 84/1, 1337 a 1428 k.ú. Častolovice |  |  | Datum: | 30. 10. 2020 | [16 empty] | a50 | 97,152 | 2
[24 empty] | a51 | 88,895 | 2
| Zadavatel: |  |  |  |  | IČ: | [17 empty] | a66 | 30,265 | 2
[6 empty] | DIČ: | [17 empty] | a67 | 31,15 | 2
[24 empty] | a68 | 25,99 | 2
| Uchazeč: |  |  |  |  | IČ: | Vyplň údaj | [16 empty] | a69 | 25,245 | 2
|  | Vyplň údaj |  |  |  | DIČ: | Vyplň údaj | [16 empty] | a70 | 6,995 | 2
[24 empty] | p1 | 87,79 | 2
| Projektant: |  |  |  |  | IČ: | [17 empty] | p2 | 174,56 | 2
[6 empty] | DIČ: | [17 empty] | p3 | 31,7 | 2
[24 empty] | a37 | 23,207 | 2
| Zpracovatel: |  |  |  |  | IČ: | [17 empty] | a55 | 431,115 | 2
[6 empty] | DIČ: | [17 empty] | a28 | 40,04 | 2
[24 empty] | a36 | 53,12 | 2
| Poznámka: | [22 empty] | s2 | 241,081 | 2
|  | Soupis prací je sestaven s využitím Cenové soustavy ÚRS. Položky, které pochází z této cenové soustavy, jsou ve sloupci 'Cenová soustava' označeny popisem 'CS ÚRS' a úrovní příslušného kalendářního pololetí. Veškeré další informace vymezující popis a podmínky použití těchto položek z Cenové soustavy, které nejsou uvedeny přímo v soupisu prací, jsou neomezeně dálkově k dispozici na www.cs-urs.cz, sekce Cenové a technické podmínky. | [21 empty] | a31 | 60,75 | 2
[24 empty] | a23 | 231,778 | 2
[24 empty] | a33 | 26,417 | 2
| Cena bez DPH | [5 empty] | 0 | [16 empty] | s1 | 159,884 | 2
[24 empty] | s3 | 15,056 | 2
|  |  | Základ daně |  |  | Sazba daně | Výše daně | [16 empty] | a65 | 55,033 | 2
| DPH | základní | 0 |  |  | 21% | 0 | [16 empty] | a42 | 30,587 | 2
|  | snížená | 0 |  |  | 15% | 0 | [16 empty] | a34 | 16,625 | 2
|  | zákl. přenesená | 0 |  |  | 21% | 0 | [16 empty] | s6 | 45,594 | 2
|  | sníž. přenesená | 0 |  |  | 15% | 0 | [16 empty] | s7 | 5,21 | 2
|  | nulová | 0 |  |  | 0% | 0 | [16 empty] | s8 | 21,09 | 2
[24 empty] | s5 | 29,962 | 2
| Cena s DPH |  |  | v | CZK |  | 0 | [16 empty] | a29 | 24,32 | 2
[24 empty] | a30 | 36,43 | 2
[24 empty] | a24 | 473,976 | 2
[24 empty] | a15 | 3,963 | 2
[24 empty] | a22 | 1,983 | 2
[24 empty] | a25 | 178,443 | 2
REKAPITULACE ČLENĚNÍ SOUPISU PRACÍ | [23 empty] | a26 | 49,937 | 2
[24 empty] | a10 | 22,19 | 2
Stavba: | [23 empty] | a11 | 198,315 | 2
|  | Transformace USP pro mládež Kvasiny, Výstavba v lokalitě Častolovice | [21 empty] | a12 | 4,28 | 2
Objekt: | [23 empty] | a13 | 41,227 | 2
|  | hap - Hlavní aktivity projektu | [21 empty] | a14 | 15,066 | 2
Soupis: | [23 empty] | a32 | 18,841 | 2
|  | rd2 - Rodinný dům 2 | [21 empty] | a16 | 207,405 | 2
Úroveň 3: | [23 empty] | a17 | 8,205 | 2
|  | stav - Stavební část 2 | [21 empty] | a18 | 120,89 | 2
[24 empty] | a19 | 5,85 | 2
Místo: |  |  | p.č. 83/4, 84/1, 1337 a 1428 k.ú. Častolovice |  |  | Datum: | 30. 10. 2020 | [16 empty] | a20 | 7,395 | 2
[24 empty] | a21 | 4,5 | 2
Zadavatel: | [5 empty] | Projektant: | [17 empty] | a27 | 115,473 | 2
Uchazeč: |  |  | Vyplň údaj |  |  | Zpracovatel: | [17 empty] | m1 | 85,215 | 2
[24 empty] | a38 | 134,93 | 2
Kód dílu - Popis | [6 empty] | Cena celkem [CZK] | [16 empty] | a35 | 97,611 | 2
[24 empty] | xps50 | 3,919 | 2
Náklady stavby celkem | [6 empty] | 0 | [11 empty] | -1 |  |  |  |  | a88 | 11,5 | 2
| HSV - Práce a dodávky HSV | [5 empty] | 0 | [16 empty] | a57 | 6,491 | 2
| 1 - Zemní práce | [5 empty] | 0 | [16 empty] | a56 | 193,768 | 2
| 2 - Zakládání | [5 empty] | 0 | [16 empty] | a4 | 0,162 | 2
| 3 - Svislé a kompletní konstrukce | [5 empty] | 0 | [16 empty] | a48 | 11,935 | 2
| 4 - Vodorovné konstrukce | [5 empty] | 0 | [16 empty] | a60 | 136,577 | 2
| 5 - Komunikace pozemní | [5 empty] | 0 | [16 empty] | a49 | -20,069 | 2
| 6 - Úpravy povrchů, podlahy a osazování výplní | [5 empty] | 0 | [16 empty] | a43 | 25,535 | 2
| 9 - Ostatní konstrukce a práce, bourání | [5 empty] | 0
| 998 - Přesun hmot | [5 empty] | 0
| PSV - Práce a dodávky PSV | [5 empty] | 0
| 711 - Izolace proti vodě, vlhkosti a plynům | [5 empty] | 0
| 712 - Povlakové krytiny | [5 empty] | 0
| 713 - Izolace tepelné | [5 empty] | 0
| 725 - Zdravotechnika - zařizovací předměty | [5 empty] | 0
| 762 - Konstrukce tesařské | [5 empty] | 0
| 763 - Konstrukce suché výstavby | [5 empty] | 0
| 764 - Konstrukce klempířské | [5 empty] | 0
| 765 - Krytina skládaná | [5 empty] | 0
| 766 - Vybavení nábytkem | [5 empty] | 0
| 767 - Konstrukce zámečnické | [5 empty] | 0
| 771 - Podlahy z dlaždic | [5 empty] | 0
| 775 - Podlahy skládané | [5 empty] | 0
| 781 - Dokončovací práce - obklady | [5 empty] | 0
| 783 - Dokončovací práce - nátěry | [5 empty] | 0
| 784 - Dokončovací práce - malby a tapety | [5 empty] | 0
| 786 - Dokončovací práce - čalounické úpravy | [5 empty] | 0
| 789 - Povrchové úpravy ocelových konstrukcí a technologických zařízení | [5 empty] | 0
SOUPIS PRACÍ
Stavba:
Transformace USP pro mládež Kvasiny, Výstavba v lokalitě Častolovice
Objekt:
hap - Hlavní aktivity projektu
Soupis:
rd2 - Rodinný dům 2
Úroveň 3:
stav - Stavební část 2
Místo: |  |  | p.č. 83/4, 84/1, 1337 a 1428 k.ú. Častolovice |  |  | Datum: | 30. 10. 2020
Zadavatel: | [5 empty] | Projektant:
Uchazeč: |  |  | Vyplň údaj |  |  | Zpracovatel:
PČ | Typ | Kód | Popis | MJ | Množství | J.cena [CZK] | Cena celkem [CZK] | Cenová soustava |  | DPH | J. Nh [h] | Nh celkem [h] | J. hmotnost [t] | Hmotnost celkem [t] | J. suť [t] | Suť Celkem [t]
Náklady soupisu celkem | [6 empty] | 0 |  |  |  |  | 0 |  | 1438.5804 |  | 0.0027 |  | D | -1 | [13 empty] | 0
| D | HSV | Práce a dodávky HSV |  |  |  | 0 |  |  |  |  | 0 |  | 1388.7677 |  | 0 | 1 | D | 0 |  |  |  | ROZPOCET | [9 empty] | 0
| D | 1 | Zemní práce |  |  |  | 0 |  |  |  |  | 0 |  | 0 |  | 0 | 1 | D | 1 |  |  |  | ROZPOCET | [9 empty] | 0
1 | K | 132251101 | Hloubení rýh nezapažených š do 800 mm v hornině třídy těžitelnosti I, skupiny 3 objem do 20 m3 strojně | m3 | 6.491 |  | 0 | CS ÚRS 2020 02 |  | snížená |  | 0 | 0 | 0 | 0 | 0 | 4 | K | 2 |  |  |  | ROZPOCET |  |  |  | 0 | 0 | 0 | 0 | 0 | 2 | 0 | 4 | 1638228938
| PP |  | Hloubení nezapažených rýh šířky do 800 mm strojně s urovnáním dna do předepsaného profilu a spádu v hornině třídy těžitelnosti I skupiny 3 do 20 m3 | [14 empty] | PP | 2
| VV | a57 | (3,6*0,45*2+(2,29+2,89)*0,5+(3,85*2+0,75)*0,5+5,855*0,5)*0,5 |  | 6.491 | [12 empty] | VV | 2 | 2 | True | 1 | ROZPOCET
2 | K | 132251254 | Hloubení rýh nezapažených š do 2000 mm v hornině třídy těžitelnosti I, skupiny 3 objem do 500 m3 strojně | m3 | 193.768 |  | 0 | CS ÚRS 2020 02 |  | snížená |  | 0 | 0 | 0 | 0 | 0 | 4 | K | 2 |  |  |  | ROZPOCET |  |  |  | 0 | 0 | 0 | 0 | 0 | 2 | 0 | 4 | 980497586
| PP |  | Hloubení nezapažených rýh šířky přes 800 do 2 000 mm strojně s urovnáním dna do předepsaného profilu a spádu v hornině třídy těžitelnosti I skupiny 3 přes 100 do 500 m3 | [14 empty] | PP | 2
| VV |  | "d1.1.3" | [14 empty] | VV | 2 | 1 | True | 0 | ROZPOCET
| VV |  | (15,38*1+18,255*1,55+1,25*12,145+18,255*1,85)*1,2 |  | 111.154 | [12 empty] | VV | 2 | 2 | True | 0 | ROZPOCET
| VV |  | ((15,68+0,3+1,875+3,91+0,075+0,275-1-0,5)*1,75+5,445*1,65+4,03*1)*1,2 |  | 58.909 | [12 empty] | VV | 2 | 2 | True | 0 | ROZPOCET
| VV |  | ((9,735+2,79)*0,75+(4,3+0,75)*1+7,08*0,75)*1,2 |  | 23.705 | [12 empty] | VV | 2 | 2 | True | 0 | ROZPOCET
| VV | a56 | Součet |  | 193.768 | [12 empty] | VV | 2 | 4 | True | 1 | ROZPOCET
3 | K | 133212011 | Hloubení šachet v hornině třídy těžitelnosti I, skupiny 3, plocha výkopu do 4 m2 ručně | m3 | 0.162 |  | 0 | CS ÚRS 2020 02 |  | snížená |  | 0 | 0 | 0 | 0 | 0 | 4 | K | 2 |  |  |  | ROZPOCET |  |  |  | 0 | 0 | 0 | 0 | 0 | 2 | 0 | 4 | -1762488737
| PP |  | Hloubení šachet ručně zapažených i nezapažených v horninách třídy těžitelnosti I skupiny 3, půdorysná plocha výkopu do 4 m2 | [14 empty] | PP | 2
| VV | a4 | "sloupky branky" 0,3*0,3*0,9*2 |  | 0.162 | [12 empty] | VV | 2 | 2 | True | 1 | ROZPOCET
4 | K | 162251102 | Vodorovné přemístění do 50 m výkopku/sypaniny z horniny třídy těžitelnosti I, skupiny 1 až 3 | m3 | 0.162 |  | 0 | CS ÚRS 2020 02 |  | snížená |  | 0 | 0 | 0 | 0 | 0 | 4 | K | 2 |  |  |  | ROZPOCET |  |  |  | 0 | 0 | 0 | 0 | 0 | 2 | 0 | 4 | -1642540794
| PP |  | Vodorovné přemístění výkopku nebo sypaniny po suchu na obvyklém dopravním prostředku, bez naložení výkopku, avšak se složením bez rozhrnutí z horniny třídy těžitelnosti I skupiny 1 až 3 na vzdálenost přes 20 do 50 m | [14 empty] | PP | 2
| VV |  | a4 |  | 0.162 | [12 empty] | VV | 2 | 2 | True | 1 | ROZPOCET
5 | K | 162751117 | Vodorovné přemístění do 10000 m výkopku/sypaniny z horniny třídy těžitelnosti I, skupiny 1 až 3 | m3 | 200.259 |  | 0 | CS ÚRS 2020 02 |  | snížená |  | 0 | 0 | 0 | 0 | 0 | 4 | K | 2 |  |  |  | ROZPOCET |  |  |  | 0 | 0 | 0 | 0 | 0 | 2 | 0 | 4 | 538890637
| PP |  | Vodorovné přemístění výkopku nebo sypaniny po suchu na obvyklém dopravním prostředku, bez naložení výkopku, avšak se složením bez rozhrnutí z horniny třídy těžitelnosti I skupiny 1 až 3 na vzdálenost přes 9 000 do 10 000 m | [14 empty] | PP | 2
| VV |  | a56+a57 |  | 200.259 | [12 empty] | VV | 2 | 2 | True | 1 | ROZPOCET
6 | K | 171151111 | Uložení sypaniny z hornin nesoudržných sypkých do násypů zhutněných strojně | m3 | 0.162 |  | 0 | CS ÚRS 2020 02 |  | snížená |  | 0 | 0 | 0 | 0 | 0 | 4 | K | 2 |  |  |  | ROZPOCET |  |  |  | 0 | 0 | 0 | 0 | 0 | 2 | 0 | 4 | -1689192508
| PP |  | Uložení sypanin do násypů strojně s rozprostřením sypaniny ve vrstvách a s hrubým urovnáním zhutněných z hornin nesoudržných sypkých | [14 empty] | PP | 2
| VV |  | a4 |  | 0.162 | [12 empty] | VV | 2 | 2 | True | 1 | ROZPOCET
7 | K | 171201201 | Uložení sypaniny na skládky nebo meziskládky | m3 | 200.259 |  | 0 | CS ÚRS 2020 02 |  | snížená |  | 0 | 0 | 0 | 0 | 0 | 4 | K | 2 |  |  |  | ROZPOCET |  |  |  | 0 | 0 | 0 | 0 | 0 | 2 | 0 | 4 | 2106162535
| PP |  | Uložení sypaniny na skládky nebo meziskládky bez hutnění s upravením uložené sypaniny do předepsaného tvaru | [14 empty] | PP | 2
| VV |  | a56+a57 |  | 200.259 | [12 empty] | VV | 2 | 2 | True | 1 | ROZPOCET
8 | K | 171201221 | Poplatek za uložení na skládce (skládkovné) zeminy a kamení kód odpadu 17 05 04 | t | 360.466 |  | 0 | CS ÚRS 2020 02 |  | snížená |  | 0 | 0 | 0 | 0 | 0 | 4 | K | 2 |  |  |  | ROZPOCET |  |  |  | 0 | 0 | 0 | 0 | 0 | 2 | 0 | 4 | -749064717
| PP |  | Poplatek za uložení stavebního odpadu na skládce (skládkovné) zeminy a kamení zatříděného do Katalogu odpadů pod kódem 17 05 04 | [14 empty] | PP | 2
| VV |  | (a56+a57)*1,8 |  | 360.466 | [12 empty] | VV | 2 | 2 | True | 1 | ROZPOCET
9 | K | 181951112 | Úprava pláně v hornině třídy těžitelnosti I, skupiny 1 až 3 se zhutněním strojně | m2 | 436.31 |  | 0 | CS ÚRS 2020 02 |  | snížená |  | 0 | 0 | 0 | 0 | 0 | 4 | K | 2 |  |  |  | ROZPOCET |  |  |  | 0 | 0 | 0 | 0 | 0 | 2 | 0 | 4 | 1448266876
| PP |  | Úprava pláně vyrovnáním výškových rozdílů strojně v hornině třídy těžitelnosti I, skupiny 1 až 3 se zhutněním | [14 empty] | PP | 2
| VV |  | a46 |  | 436.31 | [12 empty] | VV | 2 | 2 | True | 1 | ROZPOCET
10 | K | 1880101 | Zkouška míry zhutnění | kus | 10 |  | 0 |  |  | snížená |  | 0 | 0 | 0 | 0 | 0 | 4 | K | 2 |  |  |  | ROZPOCET |  |  |  | 0 | 0 | 0 | 0 | 0 | 2 | 0 | 4 | 1992317540
| PP |  | Zkouška míry zhutnění | [14 empty] | PP | 2
| D | 2 | Zakládání |  |  |  | 0 |  |  |  |  | 0 |  | 860.3085 |  | 0 | 1 | D | 1 |  |  |  | ROZPOCET | [9 empty] | 0
11 | K | 213311113 | Polštáře zhutněné pod základy z kameniva drceného frakce 16 až 63 mm | m3 | 72.663 |  | 0 | CS ÚRS 2020 02 |  | snížená |  | 0 | 2.16 | 156.9521 | 0 | 0 | 4 | K | 2 |  |  |  | ROZPOCET |  |  |  | 0 | 0 | 0 | 0 | 0 | 2 | 0 | 4 | 871675629
| PP |  | Polštáře zhutněné pod základy z kameniva hrubého drceného, frakce 16 - 63 mm | [14 empty] | PP | 2
| VV |  | a58*0,45 |  | 72.663 | [12 empty] | VV | 2 | 2 | True | 1 | ROZPOCET
12 | K | 271572211 | Podsyp pod základové konstrukce se zhutněním z netříděného štěrkopísku | m3 | 184.554 |  | 0 | CS ÚRS 2020 02 |  | snížená |  | 0 | 1.98 | 365.4169 | 0 | 0 | 4 | K | 2 |  |  |  | ROZPOCET |  |  |  | 0 | 0 | 0 | 0 | 0 | 2 | 0 | 4 | -472194765
| PP |  | Podsyp pod základové konstrukce se zhutněním a urovnáním povrchu ze štěrkopísku netříděného | [14 empty] | PP | 2
| VV |  | "c3+cad" 250-a46*0,15 |  | 184.554 | [12 empty] | VV | 2 | 2 | True | 1 | ROZPOCET
13 | K | 273321311 | Základové desky ze ŽB bez zvýšených nároků na prostředí tř. C 16/20 | m3 | 65.447 |  | 0 | CS ÚRS 2020 02 |  | snížená |  | 0 | 2.2563 | 147.6707 | 0 | 0 | 4 | K | 2 |  |  |  | ROZPOCET |  |  |  | 0 | 0 | 0 | 0 | 0 | 2 | 0 | 4 | 858906225
| PP |  | Základy z betonu železového (bez výztuže) desky z betonu bez zvláštních nároků na prostředí tř. C 16/20 | [14 empty] | PP | 2
| VV |  | a46*0,15 |  | 65.447 | [12 empty] | VV | 2 | 2 | True | 1 | ROZPOCET
14 | K | 273351121 | Zřízení bednění základových desek | m2 | 11.935 |  | 0 | CS ÚRS 2020 02 |  | snížená |  | 0 | 0.00247 | 0.029479 | 0 | 0 | 4 | K | 2 |  |  |  | ROZPOCET |  |  |  | 0 | 0 | 0 | 0 | 0 | 2 | 0 | 4 | 205291030
| PP |  | Bednění základů desek zřízení | [14 empty] | PP | 2
| VV | a48 | (a47/0,4)*0,15 |  | 11.935 | [12 empty] | VV | 2 | 2 | True | 1 | ROZPOCET
15 | K | 273351122 | Odstranění bednění základových desek | m2 | 11.935 |  | 0 | CS ÚRS 2020 02 |  | snížená |  | 0 | 0 | 0 | 0 | 0 | 4 | K | 2 |  |  |  | ROZPOCET |  |  |  | 0 | 0 | 0 | 0 | 0 | 2 | 0 | 4 | -906874561
| PP |  | Bednění základů desek odstranění | [14 empty] | PP | 2
| VV |  | a48 |  | 11.935 | [12 empty] | VV | 2 | 2 | True | 1 | ROZPOCET
16 | K | 274313611 | Základové pásy z betonu tř. C 16/20 | m3 | 54.778 |  | 0 | CS ÚRS 2020 02 |  | snížená |  | 0 | 2.2563 | 123.5978 | 0 | 0 | 4 | K | 2 |  |  |  | ROZPOCET |  |  |  | 0 | 0 | 0 | 0 | 0 | 2 | 0 | 4 | -1034422472
| PP |  | Základy z betonu prostého pasy betonu kamenem neprokládaného tř. C 16/20 | [14 empty] | PP | 2
| VV |  | "st04" | [14 empty] | VV | 2 | 1 | True | 0 | ROZPOCET
| VV |  | 0,48*1,15*21,34+0,48*1,25*18,83+0,48*1,15*24,3+0,48*0,65*11,6 |  | 40.11 | [12 empty] | VV | 2 | 2 | True | 0 | ROZPOCET
| VV |  | 0,48*0,45*42,75+0,48*0,45*7,8+0,75*0,95*0,48+0,5*0,5*13,63 |  | 14.668 | [12 empty] | VV | 2 | 2 | True | 0 | ROZPOCET
| VV | a59 | Součet |  | 54.778 | [12 empty] | VV | 2 | 4 | True | 1 | ROZPOCET
17 | K | 273362021 | Výztuž základových desek svařovanými sítěmi Kari | t | 0.915 |  | 0 | CS ÚRS 2020 02 |  | snížená |  | 0 | 1.0628 | 0.97243 | 0 | 0 | 4 | K | 2 |  |  |  | ROZPOCET |  |  |  | 0 | 0 | 0 | 0 | 0 | 2 | 0 | 4 | -1742127692
| PP |  | Výztuž základů desek ze svařovaných sítí z drátů typu KARI | [14 empty] | PP | 2
| VV |  | "st04" 0,915 |  | 0.915 | [12 empty] | VV | 2 | 2 | True | 1 | ROZPOCET
18 | K | 274351121 | Zřízení bednění základových pasů rovného | m2 | 136.577 |  | 0 | CS ÚRS 2020 02 |  | snížená |  | 0 | 0.00269 | 0.36739 | 0 | 0 | 4 | K | 2 |  |  |  | ROZPOCET |  |  |  | 0 | 0 | 0 | 0 | 0 | 2 | 0 | 4 | 1981542223
| PP |  | Bednění základů pasů rovné zřízení | [14 empty] | PP | 2
| VV |  | "st04" | [14 empty] | VV | 2 | 1 | True | 0 | ROZPOCET
| VV |  | 0,48*2*21,34+0,48*2*(18,83+24,3+11,6+42,75+7,8) |  | 121.555 | [12 empty] | VV | 2 | 2 | True | 0 | ROZPOCET
| VV |  | ((0,75+0,95)*2-0,5)*0,48+0,5*2*13,63 |  | 15.022 | [12 empty] | VV | 2 | 2 | True | 0 | ROZPOCET
| VV | a60 | Součet |  | 136.577 | [12 empty] | VV | 2 | 4 | True | 1 | ROZPOCET
19 | K | 274351122 | Odstranění bednění základových pasů rovného | m2 | 136.577 |  | 0 | CS ÚRS 2020 02 |  | snížená |  | 0 | 0 | 0 | 0 | 0 | 4 | K | 2 |  |  |  | ROZPOCET |  |  |  | 0 | 0 | 0 | 0 | 0 | 2 | 0 | 4 | -988202319
| PP |  | Bednění základů pasů rovné odstranění | [14 empty] | PP | 2
| VV |  | a60 |  | 136.577 | [12 empty] | VV | 2 | 2 | True | 1 | ROZPOCET
20 | K | 274361821 | Výztuž základových pásů betonářskou ocelí 10 505 (R) | t | 0.822 |  | 0 | CS ÚRS 2020 02 |  | snížená |  | 0 | 1.0606 | 0.87183 | 0 | 0 | 4 | K | 2 |  |  |  | ROZPOCET |  |  |  | 0 | 0 | 0 | 0 | 0 | 2 | 0 | 4 | -861157036
| PP |  | Výztuž základů pasů z betonářské oceli 10 505 (R) nebo BSt 500 | [14 empty] | PP | 2
| VV |  | a59*0,015 |  | 0.822 | [12 empty] | VV | 2 | 2 | True | 1 | ROZPOCET
21 | K | 275313611 | Základové patky z betonu tř. C 16/20 | m3 | 0.168 |  | 0 | CS ÚRS 2020 02 |  | snížená |  | 0 | 2.2563 | 0.37907 | 0 | 0 | 4 | K | 2 |  |  |  | ROZPOCET |  |  |  | 0 | 0 | 0 | 0 | 0 | 2 | 0 | 4 | 243451834
| PP |  | Základy z betonu prostého patky a bloky z betonu kamenem neprokládaného tř. C 16/20 | [14 empty] | PP | 2
| VV |  | 0,162*1,035 |  | 0.168 | [12 empty] | VV | 2 | 2 | True | 1 | ROZPOCET
22 | K | 279113134 | Základová zeď tl do 300 mm z tvárnic ztraceného bednění včetně výplně z betonu tř. C 16/20 | m2 | 94.24 |  | 0 | CS ÚRS 2020 02 |  | snížená |  | 0 | 0.67489 | 63.6016 | 0 | 0 | 4 | K | 2 |  |  |  | ROZPOCET |  |  |  | 0 | 0 | 0 | 0 | 0 | 2 | 0 | 4 | 651781845
| PP |  | Základové zdi z tvárnic ztraceného bednění včetně výplně z betonu bez zvláštních nároků na vliv prostředí třídy C 16/20, tloušťky zdiva přes 250 do 300 mm | [14 empty] | PP | 2
| VV |  | "st04" | [14 empty] | VV | 2 | 1 | True | 0 | ROZPOCET
| VV |  | 0,75*(18,83+24,3+11,6+42,75+21,34) |  | 89.115 | [12 empty] | VV | 2 | 2 | True | 0 | ROZPOCET
| VV |  | 0,25*(1*10+0,5*17)+1*0,5 |  | 5.125 | [12 empty] | VV | 2 | 2 | True | 0 | ROZPOCET
| VV | a62 | Součet |  | 94.24 | [12 empty] | VV | 2 | 4 | True | 1 | ROZPOCET
23 | K | 279361821 | Výztuž základových zdí nosných betonářskou ocelí 10 505 | t | 0.424 |  | 0 | CS ÚRS 2020 02 |  | snížená |  | 0 | 1.0594 | 0.44919 | 0 | 0 | 4 | K | 2 |  |  |  | ROZPOCET |  |  |  | 0 | 0 | 0 | 0 | 0 | 2 | 0 | 4 | 968418822
| PP |  | Výztuž základových zdí nosných svislých nebo odkloněných od svislice, rovinných nebo oblých, deskových nebo žebrových, včetně výztuže jejich žeber z betonářské oceli 10 505 (R) nebo BSt 500 | [14 empty] | PP | 2
| VV |  | a62*0,3*0,015 |  | 0.424 | [12 empty] | VV | 2 | 2 | True | 1 | ROZPOCET
| D | 3 | Svislé a kompletní konstrukce |  |  |  | 0 |  |  |  |  | 0 |  | 100.7935 |  | 0 | 1 | D | 1 |  |  |  | ROZPOCET | [9 empty] | 0
24 | K | 311113132 | Nosná zeď tl do 200 mm z hladkých tvárnic ztraceného bednění včetně výplně z betonu tř. C 16/20 | m2 | 32.407 |  | 0 | CS ÚRS 2020 02 |  | snížená |  | 0 | 0.42832 | 13.8806 | 0 | 0 | 4 | K | 2 |  |  |  | ROZPOCET |  |  |  | 0 | 0 | 0 | 0 | 0 | 2 | 0 | 4 | 667680350
| PP |  | Nadzákladové zdi z tvárnic ztraceného bednění hladkých, včetně výplně z betonu třídy C 16/20, tloušťky zdiva přes 150 do 200 mm | [14 empty] | PP | 2
| VV |  | "atika" (10,75+19,76+15,47+2)*0,5 |  | 23.99 | [12 empty] | VV | 2 | 2 | True | 0 | ROZPOCET
| VV |  | "garáž" 5,43*3,1*0,5 |  | 8.417 | [12 empty] | VV | 2 | 2 | True | 0 | ROZPOCET
| VV | a80 | Součet |  | 32.407 | [12 empty] | VV | 2 | 4 | True | 1 | ROZPOCET
25 | K | 311113133 | Nosná zeď tl do 250 mm z hladkých tvárnic ztraceného bednění včetně výplně z betonu tř. C 16/20 | m2 | 4.724 |  | 0 | CS ÚRS 2020 02 |  | snížená |  | 0 | 0.51453 | 2.4306 | 0 | 0 | 4 | K | 2 |  |  |  | ROZPOCET |  |  |  | 0 | 0 | 0 | 0 | 0 | 2 | 0 | 4 | -844819959
| PP |  | Nadzákladové zdi z tvárnic ztraceného bednění hladkých, včetně výplně z betonu třídy C 16/20, tloušťky zdiva přes 200 do 250 mm | [14 empty] | PP | 2
| VV |  | "atika" (18,56+0,18+0,155)*0,25 |  | 4.724 | [12 empty] | VV | 2 | 2 | True | 1 | ROZPOCET
26 | K | 311235141 | Zdivo jednovrstvé z cihel broušených přes P10 do P15 na tenkovrstvou maltu tl 240 mm | m2 | 48.706 |  | 0 | CS ÚRS 2020 02 |  | snížená |  | 0 | 0.22158 | 10.7923 | 0 | 0 | 4 | K | 2 |  |  |  | ROZPOCET |  |  |  | 0 | 0 | 0 | 0 | 0 | 2 | 0 | 4 | 1549690805
| PP |  | Zdivo jednovrstvé z cihel děrovaných broušených na celoplošnou tenkovrstvou maltu, pevnost cihel přes P10 do P15, tl. zdiva 240 mm | [14 empty] | PP | 2
| VV |  | "d1.1.5" 4,94*2,92+16,27*2,92-1,3*2,035*5 |  | 48.706 | [12 empty] | VV | 2 | 2 | True | 1 | ROZPOCET
27 | K | 311235161 | Zdivo jednovrstvé z cihel broušených přes P10 do P15 na tenkovrstvou maltu tl 300 mm | m2 | 55.033 |  | 0 | CS ÚRS 2020 02 |  | snížená |  | 0 | 0.26032 | 14.3262 | 0 | 0 | 4 | K | 2 |  |  |  | ROZPOCET |  |  |  | 0 | 0 | 0 | 0 | 0 | 2 | 0 | 4 | 1106352795
| PP |  | Zdivo jednovrstvé z cihel děrovaných broušených na celoplošnou tenkovrstvou maltu, pevnost cihel přes P10 do P15, tl. zdiva 300 mm | [14 empty] | PP | 2
| VV |  | "d1.1.5" | [14 empty] | VV | 2 | 1 | True | 0 | ROZPOCET
| VV |  | -1*a49+(3,84-0,38)*2,92-1,495*1,75+(9,74+1,29-0,3)*2,92-3*1,285 |  | 55.033 | [12 empty] | VV | 2 | 2 | True | 0 | ROZPOCET
| VV | a65 | Mezisoučet |  | 55.033 | [12 empty] | VV | 2 | 3 | True | 0 | ROZPOCET
| VV |  | Součet |  | 55.033 | [12 empty] | VV | 2 | 4 | True | 1 | ROZPOCET
28 | K | 311235181 | Zdivo jednovrstvé z cihel broušených do P10 na tenkovrstvou maltu tl 380 mm | m2 | 98.794 |  | 0 | CS ÚRS 2020 02 |  | snížená |  | 0 | 0.28723 | 28.3766 | 0 | 0 | 4 | K | 2 |  |  |  | ROZPOCET |  |  |  | 0 | 0 | 0 | 0 | 0 | 2 | 0 | 4 | 1969322356
| PP |  | Zdivo jednovrstvé z cihel děrovaných broušených na celoplošnou tenkovrstvou maltu, pevnost cihel do P10, tl. zdiva 380 mm | [14 empty] | PP | 2
| VV |  | "d1.1.5" | [14 empty] | VV | 2 | 1 | True | 0 | ROZPOCET
| VV |  | (15,47+10,75+19,76-0,38*2)*2,92-0,625*1,75*2-1,5*1,75-1,625*2,205*6-1,5*1,375-1,25*1,75 |  | 101.481 | [12 empty] | VV | 2 | 2 | True | 0 | ROZPOCET
| VV |  | (11,585+0,14)*2,92-1,35*2,035-5,125*2,455 |  | 18.908 | [12 empty] | VV | 2 | 2 | True | 0 | ROZPOCET
| VV |  | "odpočet pilířů" -(0,625+0,75)*0,38*2,92 |  | -1.526 | [12 empty] | VV | 2 | 2 | True | 0 | ROZPOCET
| VV |  | Mezisoučet |  | 118.863 | [12 empty] | VV | 2 | 3 | True | 0 | ROZPOCET
| VV |  | "odpočet 1 řady" | [14 empty] | VV | 2 | 1 | True | 0 | ROZPOCET
| VV |  | -(15,47+10,75+19,76-0,38*2)*0,405-0,18*1,625*6 |  | -20.069 | [12 empty] | VV | 2 | 2 | True | 0 | ROZPOCET
| VV | a49 | Mezisoučet |  | -20.069 | [12 empty] | VV | 2 | 3 | True | 0 | ROZPOCET
| VV |  | Součet |  | 98.794 | [12 empty] | VV | 2 | 4 | True | 1 | ROZPOCET
29 | K | 31123892x | Zásyp dutin obvodového zdiva kuličkami EPS - příplatek | m2 | 55.033 |  | 0 |  |  | snížená |  | 0 | 0.00869 | 0.47824 | 0 | 0 | 4 | K | 2 |  |  |  | ROZPOCET |  |  |  | 0 | 0 | 0 | 0 | 0 | 2 | 0 | 4 | 362102862
| PP |  | Zdivo nosné jednovrstvé z cihel děrovaných tepelně izolačních zásyp dutin první vrstvy obvodového zdiva z děrovaných cihel expandovaným perlitem, tl. zdiva přes 300 do 400 mm | [14 empty] | PP | 2
| VV |  | a65 |  | 55.033 | [12 empty] | VV | 2 | 2 | True | 1 | ROZPOCET
30 | K | 311361821 | Výztuž nosných zdí betonářskou ocelí 10 505 | t | 0.486 |  | 0 | CS ÚRS 2020 02 |  | snížená |  | 0 | 1.0492 | 0.50992 | 0 | 0 | 4 | K | 2 |  |  |  | ROZPOCET |  |  |  | 0 | 0 | 0 | 0 | 0 | 2 | 0 | 4 | 1634772657
| PP |  | Výztuž nadzákladových zdí nosných svislých nebo odkloněných od svislice, rovných nebo oblých z betonářské oceli 10 505 (R) nebo BSt 500 | [14 empty] | PP | 2
| VV |  | a80*0,015 |  | 0.486 | [12 empty] | VV | 2 | 2 | True | 1 | ROZPOCET
31 | K | 317168022 | Překlad keramický plochý š 145 mm dl 1250 mm | kus | 6 |  | 0 | CS ÚRS 2020 02 |  | snížená |  | 0 | 0.02693 | 0.16158 | 0 | 0 | 4 | K | 2 |  |  |  | ROZPOCET |  |  |  | 0 | 0 | 0 | 0 | 0 | 2 | 0 | 4 | 2112729450
| PP |  | Překlady keramické ploché osazené do maltového lože, výšky překladu 71 mm šířky 145 mm, délky 1250 mm | [14 empty] | PP | 2
32 | K | 317168024 | Překlad keramický plochý š 145 mm dl 1750 mm | kus | 4 |  | 0 | CS ÚRS 2020 02 |  | snížená |  | 0 | 0.03698 | 0.14792 | 0 | 0 | 4 | K | 2 |  |  |  | ROZPOCET |  |  |  | 0 | 0 | 0 | 0 | 0 | 2 | 0 | 4 | 667054465
| PP |  | Překlady keramické ploché osazené do maltového lože, výšky překladu 71 mm šířky 145 mm, délky 1750 mm | [14 empty] | PP | 2
33 | K | 317168028 | Překlad keramický plochý š 145 mm dl 2750 mm | kus | 1 |  | 0 | CS ÚRS 2020 02 |  | snížená |  | 0 | 0.05781 | 0.05781 | 0 | 0 | 4 | K | 2 |  |  |  | ROZPOCET |  |  |  | 0 | 0 | 0 | 0 | 0 | 2 | 0 | 4 | -610577727
| PP |  | Překlady keramické ploché osazené do maltového lože, výšky překladu 71 mm šířky 145 mm, délky 2750 mm | [14 empty] | PP | 2
34 | K | 317168051 | Překlad keramický vysoký v 238 mm dl 1000 mm | kus | 6 |  | 0 | CS ÚRS 2020 02 |  | snížená |  | 0 | 0.03655 | 0.2193 | 0 | 0 | 4 | K | 2 |  |  |  | ROZPOCET |  |  |  | 0 | 0 | 0 | 0 | 0 | 2 | 0 | 4 | 349881483
| PP |  | Překlady keramické vysoké osazené do maltového lože, šířky překladu 70 mm výšky 238 mm, délky 1000 mm | [14 empty] | PP | 2
35 | K | 317168053 | Překlad keramický vysoký v 238 mm dl 1500 mm | kus | 4 |  | 0 | CS ÚRS 2020 02 |  | snížená |  | 0 | 0.05455 | 0.2182 | 0 | 0 | 4 | K | 2 |  |  |  | ROZPOCET |  |  |  | 0 | 0 | 0 | 0 | 0 | 2 | 0 | 4 | 381715203
| PP |  | Překlady keramické vysoké osazené do maltového lože, šířky překladu 70 mm výšky 238 mm, délky 1500 mm | [14 empty] | PP | 2
36 | K | 317168054 | Překlad keramický vysoký v 238 mm dl 1750 mm | kus | 24 |  | 0 | CS ÚRS 2020 02 |  | snížená |  | 0 | 0.06355 | 1.5252 | 0 | 0 | 4 | K | 2 |  |  |  | ROZPOCET |  |  |  | 0 | 0 | 0 | 0 | 0 | 2 | 0 | 4 | -1281414604
| PP |  | Překlady keramické vysoké osazené do maltového lože, šířky překladu 70 mm výšky 238 mm, délky 1750 mm | [14 empty] | PP | 2
37 | K | 317168055 | Překlad keramický vysoký v 238 mm dl 2000 mm | kus | 24 |  | 0 | CS ÚRS 2020 02 |  | snížená |  | 0 | 0.07285 | 1.7484 | 0 | 0 | 4 | K | 2 |  |  |  | ROZPOCET |  |  |  | 0 | 0 | 0 | 0 | 0 | 2 | 0 | 4 | -2053021014
| PP |  | Překlady keramické vysoké osazené do maltového lože, šířky překladu 70 mm výšky 238 mm, délky 2000 mm | [14 empty] | PP | 2
38 | K | 317168056 | Překlad keramický vysoký v 238 mm dl 2250 mm | kus | 4 |  | 0 | CS ÚRS 2020 02 |  | snížená |  | 0 | 0.08185 | 0.3274 | 0 | 0 | 4 | K | 2 |  |  |  | ROZPOCET |  |  |  | 0 | 0 | 0 | 0 | 0 | 2 | 0 | 4 | -1492857228
| PP |  | Překlady keramické vysoké osazené do maltového lože, šířky překladu 70 mm výšky 238 mm, délky 2250 mm | [14 empty] | PP | 2
39 | K | 317168061 | Překlad keramický vysoký v 238 mm dl 3500 mm | kus | 3 |  | 0 | CS ÚRS 2020 02 |  | snížená |  | 0 | 0.12705 | 0.38115 | 0 | 0 | 4 | K | 2 |  |  |  | ROZPOCET |  |  |  | 0 | 0 | 0 | 0 | 0 | 2 | 0 | 4 | 1031782535
| PP |  | Překlady keramické vysoké osazené do maltového lože, šířky překladu 70 mm výšky 238 mm, délky 3500 mm | [14 empty] | PP | 2
40 | K | 317998115 | Tepelná izolace mezi překlady v 24 cm z EPS tl 100 mm | m | 25.25 |  | 0 | CS ÚRS 2020 02 |  | snížená |  | 0 | 0.00038 | 0.009595 | 0 | 0 | 4 | K | 2 |  |  |  | ROZPOCET |  |  |  | 0 | 0 | 0 | 0 | 0 | 2 | 0 | 4 | 1227218857
| PP |  | Izolace tepelná mezi překlady z pěnového polystyrenu výšky 24 cm, tloušťky 100 mm | [14 empty] | PP | 2
| VV |  | 3,5+1,75+2*2+2+1*2+2*6 |  | 25.25 | [12 empty] | VV | 2 | 2 | True | 1 | ROZPOCET
41 | K | 33123834x | Zdivo pilířů z cihel děrovaných broušených P 15 lepených tenkovrstvou maltou | m3 | 1.994 |  | 0 |  |  | snížená |  | 0 | 0.6075 | 1.2114 | 0 | 0 | 4 | K | 2 |  |  |  | ROZPOCET |  |  |  | 0 | 0 | 0 | 0 | 0 | 2 | 0 | 4 | 753678575
| PP |  | Zdivo pilířů z cihel děrovaných broušených P 15 lepených tenkovrstvou maltou | [14 empty] | PP | 2
| VV |  | (0,625+0,75)*0,38*2,92+0,535*0,3*2,92 |  | 1.994 | [12 empty] | VV | 2 | 2 | True | 1 | ROZPOCET
42 | K | 337173110 | Montáž ocelových kcí skeletů 1 až 2 podlažních budov | t | 3.62 |  | 0 | CS ÚRS 2020 02 |  | snížená |  | 0 | 0 | 0 | 0 | 0 | 4 | K | 2 |  |  |  | ROZPOCET |  |  |  | 0 | 0 | 0 | 0 | 0 | 2 | 0 | 4 | 2123483225
| PP |  | Montáž ocelové konstrukce skeletu budov počtu podlaží 1 a 2 | [14 empty] | PP | 2
| VV |  | "st10" 3,6197 |  | 3.62 | [12 empty] | VV | 2 | 2 | True | 1 | ROZPOCET
43 | M | 553990111x | Ocelové prvky dle ST10, třída provedení EXC2, vč kotvení | kg | 3619.7 |  | 0 |  |  | snížená |  | 0 | 0 | 0 | 0 | 0 | 8 | M | 2 |  |  |  | ROZPOCET |  |  |  | 0 | 0 | 0 | 0 | 0 | 2 | 0 | 4 | -1503061072
| PP |  | Ocelové prvky dle ST08, třída provedení EXC2, vč kotvení | [14 empty] | PP | 2
44 | K | 338171121 | Osazování sloupků a vzpěr plotových ocelových v do 2,60 m se zalitím MC | kus | 2 |  | 0 | CS ÚRS 2020 02 |  | snížená |  | 0 | 0.00702 | 0.01404 | 0 | 0 | 4 | K | 2 |  |  |  | ROZPOCET |  |  |  | 0 | 0 | 0 | 0 | 0 | 2 | 0 | 4 | -1576354403
| PP |  | Montáž sloupků a vzpěr plotových ocelových trubkových nebo profilovaných výšky do 2,60 m se zalitím cementovou maltou do vynechaných otvorů | [14 empty] | PP | 2
| VV |  | "z10" 2 |  | 2 | [12 empty] | VV | 2 | 2 | True | 1 | ROZPOCET
45 | M | 5534232x | sloupek pro branku ozn 10 v. 3000 mm 70x70 včetně pantu, poplast | kus | 2 |  | 0 |  |  | snížená |  | 0 | 0.0028 | 0.0056 | 0 | 0 | 8 | M | 2 |  |  |  | ROZPOCET |  |  |  | 0 | 0 | 0 | 0 | 0 | 2 | 0 | 4 | -951880137
| PP |  | sloupek pro branku ozn 10 v. 3000 mm 70x70 včetně pantu, poplast | [14 empty] | PP | 2
46 | K | 342244221 | Příčka z cihel broušených na tenkovrstvou maltu tloušťky 140 mm | m2 | 226.27 |  | 0 | CS ÚRS 2020 02 |  | snížená |  | 0 | 0.10445 | 23.6339 | 0 | 0 | 4 | K | 2 |  |  |  | ROZPOCET |  |  |  | 0 | 0 | 0 | 0 | 0 | 2 | 0 | 4 | 1359326186
| PP |  | Příčky jednoduché z cihel děrovaných broušených, na tenkovrstvou maltu, pevnost cihel do P15, tl. příčky 140 mm | [14 empty] | PP | 2
| VV |  | "d1.1.5" | [14 empty] | VV | 2 | 1 | True | 0 | ROZPOCET
| VV |  | (5,815+5,08+3,065-0,14)*2,92-0,8*1,97-1,2*1,97 |  | 36.414 | [12 empty] | VV | 2 | 2 | True | 0 | ROZPOCET
| VV |  | 4,04*0,5*(2,92+3,9)-0,9*1,97-1,2*1,97 |  | 9.639 | [12 empty] | VV | 2 | 2 | True | 0 | ROZPOCET
| VV |  | 4,75*0,5*(3,9+3)+4,75*0,5*(5,1-3,45)-1,25*1,97 |  | 17.844 | [12 empty] | VV | 2 | 2 | True | 0 | ROZPOCET
| VV |  | 4,875*2,92*5 |  | 71.175 | [12 empty] | VV | 2 | 2 | True | 0 | ROZPOCET
| VV |  | 1,25*2,205-1,25*1,97 |  | 0.294 | [12 empty] | VV | 2 | 2 | True | 0 | ROZPOCET
| VV |  | (1,225+2,885+3,395+0,14)*2,92-0,9*1,97 |  | 20.55 | [12 empty] | VV | 2 | 2 | True | 0 | ROZPOCET
| VV |  | (0,45+1,3+0,12)*2,92-1,2*1,97 |  | 3.096 | [12 empty] | VV | 2 | 2 | True | 0 | ROZPOCET
| VV |  | (3,05+2,225+3,925-0,14*2+1,205+2,565+0,2*2)*2,92-0,7*1,97-0,9*1,97*2 |  | 33.298 | [12 empty] | VV | 2 | 2 | True | 0 | ROZPOCET
| VV |  | (3,24+2,54+5,85)*2,92 |  | 33.96 | [12 empty] | VV | 2 | 2 | True | 0 | ROZPOCET
| VV |  | Součet |  | 226.27 | [12 empty] | VV | 2 | 4 | True | 1 | ROZPOCET
47 | K | 342272225 | Příčka z pórobetonových hladkých tvárnic na tenkovrstvou maltu tl 100 mm | m2 | 4.125 |  | 0 | CS ÚRS 2020 02 |  | snížená |  | 0 | 0.05897 | 0.24325 | 0 | 0 | 4 | K | 2 |  |  |  | ROZPOCET |  |  |  | 0 | 0 | 0 | 0 | 0 | 2 | 0 | 4 | 2090735211
| PP |  | Příčky z pórobetonových tvárnic hladkých na tenké maltové lože objemová hmotnost do 500 kg/m3, tloušťka příčky 100 mm | [14 empty] | PP | 2
| VV |  | "109" (1,65+0,85)*2*0,6+(0,85+0,4)*2*0,45 |  | 4.125 | [12 empty] | VV | 2 | 2 | True | 1 | ROZPOCET
48 | K | 34699114x | Izolace deskami z extrudovaného polystyrénu tl 60 mm | m2 | 13.968 |  | 0 |  |  | snížená |  | 0 | 0.0016 | 0.022349 | 0 | 0 | 4 | K | 2 |  |  |  | ROZPOCET |  |  |  | 0 | 0 | 0 | 0 | 0 | 2 | 0 | 4 | -1240427454
| PP |  | Izolace deskami z extrudovaného polystyrénu tl 60 mm | [14 empty] | PP | 2
| VV |  | "v26" 0,25*18,65 |  | 4.663 | [12 empty] | VV | 2 | 2 | True | 0 | ROZPOCET
| VV |  | "v27" 0,25*11,05 |  | 2.763 | [12 empty] | VV | 2 | 2 | True | 0 | ROZPOCET
| VV |  | "v28" 0,17*7,6 |  | 1.292 | [12 empty] | VV | 2 | 2 | True | 0 | ROZPOCET
| VV |  | "ocel. nosníky" 0,25*7*3 |  | 5.25 | [12 empty] | VV | 2 | 2 | True | 0 | ROZPOCET
| VV |  | Součet |  | 13.968 | [12 empty] | VV | 2 | 4 | True | 1 | ROZPOCET
49 | K | 348101220 | Osazení vrat a vrátek k oplocení na ocelové sloupky do 4 m2 | kus | 1 |  | 0 | CS ÚRS 2020 02 |  | snížená |  | 0 | 0 | 0 | 0 | 0 | 4 | K | 2 |  |  |  | ROZPOCET |  |  |  | 0 | 0 | 0 | 0 | 0 | 2 | 0 | 4 | -2111896463
| PP |  | Osazení vrat a vrátek k oplocení na sloupky ocelové, plochy jednotlivě přes 2 do 4 m2 | [14 empty] | PP | 2
| VV |  | "z10" 1 |  | 1 | [12 empty] | VV | 2 | 2 | True | 1 | ROZPOCET
50 | M | 5534238x | branka jednokřídlá ozn 10 vel. 1000x2430mm, poplast, výplň z profilových polí poplst, kování, zámek | kus | 1 |  | 0 |  |  | snížená |  | 0 | 0.018 | 0.018 | 0 | 0 | 8 | M | 2 |  |  |  | ROZPOCET |  |  |  | 0 | 0 | 0 | 0 | 0 | 2 | 0 | 4 | 1028460460
| PP |  | branka jednokřídlá ozn 10 vel. 1000x2430mm, poplast, výplň z profilových polí poplst, kování, zámek | [14 empty] | PP | 2
51 | K | 348171130 | Montáž rámového oplocení výšky přes 1,5 do 2 m | m | 5.29 |  | 0 | CS ÚRS 2020 02 |  | snížená |  | 0 | 0 | 0 | 0 | 0 | 4 | K | 2 |  |  |  | ROZPOCET |  |  |  | 0 | 0 | 0 | 0 | 0 | 2 | 0 | 4 | 795410981
| PP |  | Montáž oplocení z dílců kovových rámových, na ocelové sloupky, výšky přes 1,5 do 2,0 m | [14 empty] | PP | 2
| VV |  | "z11" 1,63*2 |  | 3.26 | [12 empty] | VV | 2 | 2 | True | 0 | ROZPOCET
| VV |  | "z12" 2,03 |  | 2.03 | [12 empty] | VV | 2 | 2 | True | 0 | ROZPOCET
| VV |  | Součet |  | 5.29 | [12 empty] | VV | 2 | 4 | True | 1 | ROZPOCET
52 | M | 5534239x | plotový dílec ozn Z11 vel. 1630x2430mm, poplast, profilace, kotvení na dřev kci | kus | 2 |  | 0 |  |  | snížená |  | 0 | 0.018 | 0.036 | 0 | 0 | 8 | M | 2 |  |  |  | ROZPOCET |  |  |  | 0 | 0 | 0 | 0 | 0 | 2 | 0 | 4 | 141121927
| PP |  | plotový dílec ozn Z11 vel. 1630x2430mm, poplast, profilace, kotvení na dřev kci | [14 empty] | PP | 2
| P |  | Poznámka k položce: MATERIÁL OCEL POPLASTOVANÁ PROFILOVANÉ POLE PLETIVA ZE SILNÉHO POPLASTOVANÉHO DRÁTU KOTVENÍ NA DŘEVĚNOU KONSTRUKCI GARÁŽOVÉHO STÁNÍ BARVA BUDE ODSOUHLASENA ARCHITEKTEM A INVESTOREM NA KD dle PŘEDLOŽENÝCH VZORKŮ. | [14 empty] | P | 2
53 | M | 55342391x | plotový dílec ozn Z12 vel. 2030x2430mm, poplast, profilace, kotvení na dřev kci | kus | 1 |  | 0 |  |  | snížená |  | 0 | 0.018 | 0.018 | 0 | 0 | 8 | M | 2 |  |  |  | ROZPOCET |  |  |  | 0 | 0 | 0 | 0 | 0 | 2 | 0 | 4 | -875199136
| PP |  | plotový dílec ozn Z12 vel. 2030x2430mm, poplast, profilace, kotvení na dřev kci | [14 empty] | PP | 2
| P |  | Poznámka k položce: MATERIÁL OCEL POPLASTOVANÁ PROFILOVANÉ POLE PLETIVA ZE SILNÉHO POPLASTOVANÉHO DRÁTU KOTVENÍ NA DŘEVĚNOU KONSTRUKCI GARÁŽOVÉHO STÁNÍ BARVA BUDE ODSOUHLASENA ARCHITEKTEM A INVESTOREM NA KD dle PŘEDLOŽENÝCH VZORKŮ. | [14 empty] | P | 2
| D | 4 | Vodorovné konstrukce |  |  |  | 0 |  |  |  |  | 0 |  | 141.2544 |  | 0 | 1 | D | 1 |  |  |  | ROZPOCET | [9 empty] | 0
54 | K | 411121221 | Montáž prefabrikovaných ŽB stropů ze stropních desek dl do 900 mm | kus | 1 |  | 0 | CS ÚRS 2020 02 |  | snížená |  | 0 | 0.00229 | 0.00229 | 0 | 0 | 4 | K | 2 |  |  |  | ROZPOCET |  |  |  | 0 | 0 | 0 | 0 | 0 | 2 | 0 | 4 | 110293751
| PP |  | Montáž prefabrikovaných železobetonových stropů se zalitím spár, včetně podpěrné konstrukce, na cementovou maltu ze stropních desek, šířky do 600 mm a délky do 900 mm | [14 empty] | PP | 2
| VV |  | "109" 1 |  | 1 | [12 empty] | VV | 2 | 2 | True | 1 | ROZPOCET
55 | M | 5934122x | deska stropní plná 85x40x9 cm - sedátko mč 109 | kus | 1.01 |  | 0 |  |  | snížená |  | 0 | 0.075 | 0.07575 | 0 | 0 | 8 | M | 2 |  |  |  | ROZPOCET |  |  |  | 0 | 0 | 0 | 0 | 0 | 2 | 0 | 4 | 283922889
| PP |  | deska stropní plná 85x40x9 cm - sedátko mč 109 | [14 empty] | PP | 2
56 | K | 411168305 | Strop keramický tl 25 cm z vložek MIAKO a keramobetonových nosníků dl do 6 m OVN 50 cm | m2 | 18.625 |  | 0 | CS ÚRS 2020 02 |  | snížená |  | 0 | 0.37673 | 7.0166 | 0 | 0 | 4 | K | 2 |  |  |  | ROZPOCET |  |  |  | 0 | 0 | 0 | 0 | 0 | 2 | 0 | 4 | -11255958
| PP |  | Stropy keramické z cihelných stropních vložek MIAKO a keramobetonových nosníků včetně zmonolitnění konstrukce z betonu C 20/25 a svařované sítě při osové vzdálenosti nosníků 50 cm, z vložek výšky 19 cm (MIAKO 19/50), tloušťky stropní konstrukce 25 cm, z nosníků délky přes 5 do 6 m | [14 empty] | PP | 2
| VV |  | "st06" 2,5*0,5*(13,4+14)-2,5*6,25 |  | 18.625 | [12 empty] | VV | 2 | 2 | True | 1 | ROZPOCET
57 | K | 411168325 | Strop keramický tl 29 cm z vložek MIAKO a keramobetonových nosníků dl do 6 m OVN 50 cm | m2 | 15.625 |  | 0 | CS ÚRS 2020 02 |  | snížená |  | 0 | 0.41884 | 6.5444 | 0 | 0 | 4 | K | 2 |  |  |  | ROZPOCET |  |  |  | 0 | 0 | 0 | 0 | 0 | 2 | 0 | 4 | 86777359
| PP |  | Stropy keramické z cihelných stropních vložek MIAKO a keramobetonových nosníků včetně zmonolitnění konstrukce z betonu C 20/25 a svařované sítě při osové vzdálenosti nosníků 50 cm, z vložek výšky 23 cm (MIAKO 23/50), tloušťky stropní konstrukce 29 cm, z nosníků délky přes 5 do 6 m | [14 empty] | PP | 2
| VV |  | "st06" 2,5*6,25 |  | 15.625 | [12 empty] | VV | 2 | 2 | True | 1 | ROZPOCET
58 | K | 411168365 | Strop keramický tl 25 cm z vložek MIAKO a keramobetonových nosníků dl do 6 m OVN 62,5 cm | m2 | 202.35 |  | 0 | CS ÚRS 2020 02 |  | snížená |  | 0 | 0.3544 | 71.7128 | 0 | 0 | 4 | K | 2 |  |  |  | ROZPOCET |  |  |  | 0 | 0 | 0 | 0 | 0 | 2 | 0 | 4 | -1913828131
| PP |  | Stropy keramické z cihelných stropních vložek MIAKO a keramobetonových nosníků včetně zmonolitnění konstrukce z betonu C 20/25 a svařované sítě při osové vzdálenosti nosníků 62,5 cm, z vložek výšky 19 cm (MIAKO 19/62,5), tloušťky stropní konstrukce 25 cm, z nosníků délky přes 5 do 6 m | [14 empty] | PP | 2
| VV |  | "st06" 6,1*(14+15,462)*0,5-3,8*5,6-0,625*7,5+11,4*(10,891+13,4)*0,5 |  | 202.35 | [12 empty] | VV | 2 | 2 | True | 1 | ROZPOCET
59 | K | 411168385 | Strop keramický tl 29 cm z vložek MIAKO a keramobetonových nosníků dl do 6 m OVN 62,5 cm | m2 | 25.968 |  | 0 | CS ÚRS 2020 02 |  | snížená |  | 0 | 0.39799 | 10.335 | 0 | 0 | 4 | K | 2 |  |  |  | ROZPOCET |  |  |  | 0 | 0 | 0 | 0 | 0 | 2 | 0 | 4 | -811935209
| PP |  | Stropy keramické z cihelných stropních vložek MIAKO a keramobetonových nosníků včetně zmonolitnění konstrukce z betonu C 20/25 a svařované sítě při osové vzdálenosti nosníků 62,5 cm, z vložek výšky 23 cm (MIAKO 23/62,5), tloušťky stropní konstrukce 29 cm, z nosníků délky přes 5 do 6 m | [14 empty] | PP | 2
| VV |  | "st06" 3,8*5,6+0,625*7,5 |  | 25.968 | [12 empty] | VV | 2 | 2 | True | 1 | ROZPOCET
60 | K | 411362021 | Výztuž stropů svařovanými sítěmi Kari | t | 0.455 |  | 0 | CS ÚRS 2020 02 |  | snížená |  | 0 | 1.0628 | 0.48356 | 0 | 0 | 4 | K | 2 |  |  |  | ROZPOCET |  |  |  | 0 | 0 | 0 | 0 | 0 | 2 | 0 | 4 | 620827594
| PP |  | Výztuž stropů prostě uložených, vetknutých, spojitých, deskových, trámových (žebrových, kazetových), s keramickými a jinými vložkami, konsolových nebo balkonových, hřibových včetně hlavic hřibových sloupů, plochých střech a pro zavěšení železobetonových podhledů ze svařovaných sítí z drátů typu KARI | [14 empty] | PP | 2
| VV |  | "st06" 0,455 |  | 0.455 | [12 empty] | VV | 2 | 2 | True | 1 | ROZPOCET
61 | K | 413321414 | Nosníky ze ŽB tř. C 25/30 | m3 | 4.745 |  | 0 | CS ÚRS 2020 02 |  | snížená |  | 0 | 2.4534 | 11.6412 | 0 | 0 | 4 | K | 2 |  |  |  | ROZPOCET |  |  |  | 0 | 0 | 0 | 0 | 0 | 2 | 0 | 4 | -1100378027
| PP |  | Nosníky z betonu železového (bez výztuže) včetně stěnových i jeřábových drah, volných trámů, průvlaků, rámových příčlí, ztužidel, konzol, vodorovných táhel apod., tyčových konstrukcí tř. C 25/30 | [14 empty] | PP | 2
| VV |  | "p21" 0,38*0,5*(3,95+0,75+5,125+0,625) |  | 1.986 | [12 empty] | VV | 2 | 2 | True | 0 | ROZPOCET
| VV |  | "p22" 0,5*0,25*14 |  | 1.75 | [12 empty] | VV | 2 | 2 | True | 0 | ROZPOCET
| VV |  | "p23" 0,85*0,25*4,75 |  | 1.009 | [12 empty] | VV | 2 | 2 | True | 0 | ROZPOCET
| VV | a41 | Součet |  | 4.745 | [12 empty] | VV | 2 | 4 | True | 1 | ROZPOCET
62 | K | 413351121 | Zřízení bednění nosníků a průvlaků bez podpěrné kce výšky přes 100 cm | m2 | 30.587 |  | 0 | CS ÚRS 2020 02 |  | snížená |  | 0 | 0.00465 | 0.14223 | 0 | 0 | 4 | K | 2 |  |  |  | ROZPOCET |  |  |  | 0 | 0 | 0 | 0 | 0 | 2 | 0 | 4 | -991247990
| PP |  | Bednění nosníků a průvlaků - bez podpěrné konstrukce výška nosníku po spodní líc stropní desky přes 100 cm zřízení | [14 empty] | PP | 2
| VV |  | "p21" (0,5+0,25)*(3,95+0,75+5,125+0,625)+0,38*(3,95+5,125) |  | 11.286 | [12 empty] | VV | 2 | 2 | True | 0 | ROZPOCET
| VV |  | "p22" 14*0,25*2+4,9*(0,62-0,25)+0,5*9,1 |  | 13.363 | [12 empty] | VV | 2 | 2 | True | 0 | ROZPOCET
| VV |  | "p23" 0,25*4,75*2+0,85*4,75-0,25*1,9 |  | 5.938 | [12 empty] | VV | 2 | 2 | True | 0 | ROZPOCET
| VV | a42 | Součet |  | 30.587 | [12 empty] | VV | 2 | 4 | True | 1 | ROZPOCET
63 | K | 413351122 | Odstranění bednění nosníků a průvlaků bez podpěrné kce výšky přes 100 cm | m2 | 30.587 |  | 0 | CS ÚRS 2020 02 |  | snížená |  | 0 | 0 | 0 | 0 | 0 | 4 | K | 2 |  |  |  | ROZPOCET |  |  |  | 0 | 0 | 0 | 0 | 0 | 2 | 0 | 4 | 351756629
| PP |  | Bednění nosníků a průvlaků - bez podpěrné konstrukce výška nosníku po spodní líc stropní desky přes 100 cm odstranění | [14 empty] | PP | 2
| VV |  | a42 |  | 30.587 | [12 empty] | VV | 2 | 2 | True | 1 | ROZPOCET
64 | K | 413352115 | Zřízení podpěrné konstrukce nosníků výšky podepření do 4 m pro nosník výšky přes 100 cm | m2 | 25.535 |  | 0 | CS ÚRS 2020 02 |  | snížená |  | 0 | 0.00161 | 0.041111 | 0 | 0 | 4 | K | 2 |  |  |  | ROZPOCET |  |  |  | 0 | 0 | 0 | 0 | 0 | 2 | 0 | 4 | -1414670280
| PP |  | Podpěrná konstrukce nosníků a průvlaků výšky podepření do 4 m výšky nosníku (po spodní hranu stropní desky) přes 100 cm zřízení | [14 empty] | PP | 2
| VV |  | "p21" 0,38*(3,95+5,125) |  | 3.449 | [12 empty] | VV | 2 | 2 | True | 0 | ROZPOCET
| VV |  | "p22" 4,9*(0,62-0,25)+0,5*9,1 |  | 6.363 | [12 empty] | VV | 2 | 2 | True | 0 | ROZPOCET
| VV |  | "p23" 0,85*4,75-0,25*1,9 |  | 3.563 | [12 empty] | VV | 2 | 2 | True | 0 | ROZPOCET
| VV |  | "w21" 0,25*38 |  | 9.5 | [12 empty] | VV | 2 | 2 | True | 0 | ROZPOCET
| VV |  | "w22" 0,14*19 |  | 2.66 | [12 empty] | VV | 2 | 2 | True | 0 | ROZPOCET
| VV | a43 | Součet |  | 25.535 | [12 empty] | VV | 2 | 4 | True | 1 | ROZPOCET
65 | K | 413352116 | Odstranění podpěrné konstrukce nosníků výšky podepření do 4 m pro nosník výšky přes 100 cm | m2 | 25.535 |  | 0 | CS ÚRS 2020 02 |  | snížená |  | 0 | 0 | 0 | 0 | 0 | 4 | K | 2 |  |  |  | ROZPOCET |  |  |  | 0 | 0 | 0 | 0 | 0 | 2 | 0 | 4 | -437108873
| PP |  | Podpěrná konstrukce nosníků a průvlaků výšky podepření do 4 m výšky nosníku (po spodní hranu stropní desky) přes 100 cm odstranění | [14 empty] | PP | 2
| VV |  | a43 |  | 25.535 | [12 empty] | VV | 2 | 2 | True | 1 | ROZPOCET
66 | K | 413361821 | Výztuž nosníků, volných trámů nebo průvlaků volných trámů betonářskou ocelí 10 505 | t | 0.569 |  | 0 | CS ÚRS 2020 02 |  | snížená |  | 0 | 1.0551 | 0.60036 | 0 | 0 | 4 | K | 2 |  |  |  | ROZPOCET |  |  |  | 0 | 0 | 0 | 0 | 0 | 2 | 0 | 4 | 950972313
| PP |  | Výztuž nosníků včetně stěnových i jeřábových drah, volných trámů, průvlaků, rámových příčlí, ztužidel, konzol, vodorovných táhel apod. tyčových konstrukcí lemujících nebo vyztužujících stropní a podobné střešní konstrukce z betonářské oceli 10 505 (R) nebo BSt 500 | [14 empty] | PP | 2
| VV |  | a41*0,12 |  | 0.569 | [12 empty] | VV | 2 | 2 | True | 1 | ROZPOCET
67 | K | 417321515 | Ztužující pásy a věnce ze ŽB tř. C 25/30 | m3 | 12.749 |  | 0 | CS ÚRS 2020 02 |  | snížená |  | 0 | 2.4534 | 31.2784 | 0 | 0 | 4 | K | 2 |  |  |  | ROZPOCET |  |  |  | 0 | 0 | 0 | 0 | 0 | 2 | 0 | 4 | -1447012023
| PP |  | Ztužující pásy a věnce z betonu železového (bez výztuže) tř. C 25/30 | [14 empty] | PP | 2
| VV |  | "v21" 0,3*0,25*26,3 |  | 1.973 | [12 empty] | VV | 2 | 2 | True | 0 | ROZPOCET
| VV |  | "v22" 0,425*0,25*19 |  | 2.019 | [12 empty] | VV | 2 | 2 | True | 0 | ROZPOCET
| VV |  | "v23" 0,37*0,25*14,3 |  | 1.323 | [12 empty] | VV | 2 | 2 | True | 0 | ROZPOCET
| VV |  | "v24" 0,38*0,25*4,4 |  | 0.418 | [12 empty] | VV | 2 | 2 | True | 0 | ROZPOCET
| VV |  | "v25" 0,3*0,25*3,1 |  | 0.233 | [12 empty] | VV | 2 | 2 | True | 0 | ROZPOCET
| VV |  | "v26" 0,2*0,25*18,65 |  | 0.933 | [12 empty] | VV | 2 | 2 | True | 0 | ROZPOCET
| VV |  | "v27" 0,2*0,25*11,05 |  | 0.553 | [12 empty] | VV | 2 | 2 | True | 0 | ROZPOCET
| VV |  | "v28" 0,2*0,17*7,6 |  | 0.258 | [12 empty] | VV | 2 | 2 | True | 0 | ROZPOCET
| VV |  | "w21" 0,2*0,25*38 |  | 1.9 | [12 empty] | VV | 2 | 2 | True | 0 | ROZPOCET
| VV |  | "w22" 0,14*0,25*19 |  | 0.665 | [12 empty] | VV | 2 | 2 | True | 0 | ROZPOCET
| VV |  | "at21" 0,2*0,17*48 |  | 1.632 | [12 empty] | VV | 2 | 2 | True | 0 | ROZPOCET
| VV |  | "at22" 0,25*0,185*18,2 |  | 0.842 | [12 empty] | VV | 2 | 2 | True | 0 | ROZPOCET
| VV | a44 | Součet |  | 12.749 | [12 empty] | VV | 2 | 4 | True | 1 | ROZPOCET
68 | K | 417351115 | Zřízení bednění ztužujících věnců | m2 | 99.867 |  | 0 | CS ÚRS 2020 02 |  | snížená |  | 0 | 0.00576 | 0.57523 | 0 | 0 | 4 | K | 2 |  |  |  | ROZPOCET |  |  |  | 0 | 0 | 0 | 0 | 0 | 2 | 0 | 4 | 1529973876
| PP |  | Bednění bočnic ztužujících pásů a věnců včetně vzpěr zřízení | [14 empty] | PP | 2
| VV |  | "v21" 0,25*2*19,15 |  | 9.575 | [12 empty] | VV | 2 | 2 | True | 0 | ROZPOCET
| VV |  | "v22" 0,25*2*19 |  | 9.5 | [12 empty] | VV | 2 | 2 | True | 0 | ROZPOCET
| VV |  | "v23" 0,25*2*17,5 |  | 8.75 | [12 empty] | VV | 2 | 2 | True | 0 | ROZPOCET
| VV |  | "v24" 0,25*2*4,4 |  | 2.2 | [12 empty] | VV | 2 | 2 | True | 0 | ROZPOCET
| VV |  | "v25" 0,25*2*3,1 |  | 1.55 | [12 empty] | VV | 2 | 2 | True | 0 | ROZPOCET
| VV |  | "v26" 0,25*2*18,65 |  | 9.325 | [12 empty] | VV | 2 | 2 | True | 0 | ROZPOCET
| VV |  | "v27" 0,25*2*11,05 |  | 5.525 | [12 empty] | VV | 2 | 2 | True | 0 | ROZPOCET
| VV |  | "v28" 0,17*2*7,6 |  | 2.584 | [12 empty] | VV | 2 | 2 | True | 0 | ROZPOCET
| VV |  | "w21" 0,2*2*38 |  | 15.2 | [12 empty] | VV | 2 | 2 | True | 0 | ROZPOCET
| VV |  | "w22" (0,25*2+0,14)*19 |  | 12.16 | [12 empty] | VV | 2 | 2 | True | 0 | ROZPOCET
| VV |  | "at21" 0,17*2*48 |  | 16.32 | [12 empty] | VV | 2 | 2 | True | 0 | ROZPOCET
| VV |  | "at22" 0,185*2*19,4 |  | 7.178 | [12 empty] | VV | 2 | 2 | True | 0 | ROZPOCET
| VV | a45 | Součet |  | 99.867 | [12 empty] | VV | 2 | 4 | True | 1 | ROZPOCET
69 | K | 417351116 | Odstranění bednění ztužujících věnců | m2 | 99.867 |  | 0 | CS ÚRS 2020 02 |  | snížená |  | 0 | 0 | 0 | 0 | 0 | 4 | K | 2 |  |  |  | ROZPOCET |  |  |  | 0 | 0 | 0 | 0 | 0 | 2 | 0 | 4 | -1296661049
| PP |  | Bednění bočnic ztužujících pásů a věnců včetně vzpěr odstranění | [14 empty] | PP | 2
| VV |  | a45 |  | 99.867 | [12 empty] | VV | 2 | 2 | True | 1 | ROZPOCET
70 | K | 417361821 | Výztuž ztužujících pásů a věnců betonářskou ocelí 10 505 | t | 0.765 |  | 0 | CS ÚRS 2020 02 |  | snížená |  | 0 | 1.0529 | 0.80548 | 0 | 0 | 4 | K | 2 |  |  |  | ROZPOCET |  |  |  | 0 | 0 | 0 | 0 | 0 | 2 | 0 | 4 | -349430744
| PP |  | Výztuž ztužujících pásů a věnců z betonářské oceli 10 505 (R) nebo BSt 500 | [14 empty] | PP | 2
| VV |  | a44*0,06 |  | 0.765 | [12 empty] | VV | 2 | 2 | True | 1 | ROZPOCET
| D | 5 | Komunikace pozemní |  |  |  | 0 |  |  |  |  | 0 |  | 150.5269 |  | 0 | 1 | D | 1 |  |  |  | ROZPOCET | [9 empty] | 0
71 | K | 564851111 | Podklad ze štěrkodrtě ŠD tl 150 mm | m2 | 436.31 |  | 0 | CS ÚRS 2020 02 |  | snížená |  | 0 | 0.345 | 150.5269 | 0 | 0 | 4 | K | 2 |  |  |  | ROZPOCET |  |  |  | 0 | 0 | 0 | 0 | 0 | 2 | 0 | 4 | 1002320647
| PP |  | Podklad ze štěrkodrti ŠD s rozprostřením a zhutněním, po zhutnění tl. 150 mm | [14 empty] | PP | 2
| VV |  | a46 |  | 436.31 | [12 empty] | VV | 2 | 2 | True | 1 | ROZPOCET
| D | 6 | Úpravy povrchů, podlahy a osazování výplní |  |  |  | 0 |  |  |  |  | 0 |  | 135.2554 |  | 0 | 1 | D | 1 |  |  |  | ROZPOCET | [9 empty] | 0
72 | K | 611142001 | Potažení vnitřních stropů sklovláknitým pletivem vtlačeným do tenkovrstvé hmoty | m2 | 167.19 |  | 0 | CS ÚRS 2020 02 |  | snížená |  | 0 | 0.00438 | 0.73229 | 0 | 0 | 4 | K | 2 |  |  |  | ROZPOCET |  |  |  | 0 | 0 | 0 | 0 | 0 | 2 | 0 | 4 | -284653218
| PP |  | Potažení vnitřních ploch pletivem v ploše nebo pruzích, na plném podkladu sklovláknitým vtlačením do tmelu stropů | [14 empty] | PP | 2
| VV |  | a39 |  | 167.19 | [12 empty] | VV | 2 | 2 | True | 1 | ROZPOCET
73 | K | 611321141 | Vápenocementová omítka štuková dvouvrstvá vnitřních stropů rovných nanášená ručně | m2 | 167.19 |  | 0 | CS ÚRS 2020 02 |  | snížená |  | 0 | 0.01838 | 3.073 | 0 | 0 | 4 | K | 2 |  |  |  | ROZPOCET |  |  |  | 0 | 0 | 0 | 0 | 0 | 2 | 0 | 4 | 1359784873
| PP |  | Omítka vápenocementová vnitřních ploch nanášená ručně dvouvrstvá, tloušťky jádrové omítky do 10 mm a tloušťky štuku do 3 mm štuková vodorovných konstrukcí stropů rovných | [14 empty] | PP | 2
| VV |  | "102" 55,66 |  | 55.66 | [12 empty] | VV | 2 | 2 | True | 0 | ROZPOCET
| VV |  | "104" 11,34 |  | 11.34 | [12 empty] | VV | 2 | 2 | True | 0 | ROZPOCET
| VV |  | "110" 20,15 |  | 20.15 | [12 empty] | VV | 2 | 2 | True | 0 | ROZPOCET
| VV |  | "111" 15,47 |  | 15.47 | [12 empty] | VV | 2 | 2 | True | 0 | ROZPOCET
| VV |  | "112" 15,37 |  | 15.37 | [12 empty] | VV | 2 | 2 | True | 0 | ROZPOCET
| VV |  | "113" 15,37 |  | 15.37 | [12 empty] | VV | 2 | 2 | True | 0 | ROZPOCET
| VV |  | "114" 15,37 |  | 15.37 | [12 empty] | VV | 2 | 2 | True | 0 | ROZPOCET
| VV |  | "115" 15,37 |  | 15.37 | [12 empty] | VV | 2 | 2 | True | 0 | ROZPOCET
| VV |  | "116" 3,09 |  | 3.09 | [12 empty] | VV | 2 | 2 | True | 0 | ROZPOCET
| VV | a39 | Součet |  | 167.19 | [12 empty] | VV | 2 | 4 | True | 1 | ROZPOCET
74 | K | 612321141 | Vápenocementová omítka štuková dvouvrstvá vnitřních stěn nanášená ručně | m2 | 681.292 |  | 0 | CS ÚRS 2020 02 |  | snížená |  | 0 | 0.01838 | 12.5221 | 0 | 0 | 4 | K | 2 |  |  |  | ROZPOCET |  |  |  | 0 | 0 | 0 | 0 | 0 | 2 | 0 | 4 | 1131395424
| PP |  | Omítka vápenocementová vnitřních ploch nanášená ručně dvouvrstvá, tloušťky jádrové omítky do 10 mm a tloušťky štuku do 3 mm štuková svislých konstrukcí stěn | [14 empty] | PP | 2
| VV |  | "101" | [14 empty] | VV | 2 | 1 | True | 0 | ROZPOCET
| VV |  | 4,04*(3,45+3,8)*0,5-0,9*1,97-1,2*1,97 |  | 10.508 | [12 empty] | VV | 2 | 2 | True | 0 | ROZPOCET
| VV |  | 4,25*2,785+(2,785+3,8)*0,5*3,76-1,25*1,97+3,76*0,5*(4,7-3,29) |  | 24.404 | [12 empty] | VV | 2 | 2 | True | 0 | ROZPOCET
| VV |  | "102" | [14 empty] | VV | 2 | 1 | True | 0 | ROZPOCET
| VV |  | (14,565+5,4+5,815)*2*2,68-1,5*1,75+(1,5+1,75*2)*0,3-1,2*1,97*8-0,9*1,97*3-1,25*1,97-0,7*1,97-0,8*1,97 |  | 107.407 | [12 empty] | VV | 2 | 2 | True | 0 | ROZPOCET
| VV |  | "103" | [14 empty] | VV | 2 | 1 | True | 0 | ROZPOCET
| VV |  | 4,75*(2,785+3,8)*0,5+4,75*0,5*(4,7-3,29)-1,25*1,97+5,125*2,455*2 |  | 41.689 | [12 empty] | VV | 2 | 2 | True | 0 | ROZPOCET
| VV |  | 11,585*3,375-1,25*1,97+5,125*2,785-3*1,285+(3+1,285*2)*0,3+1,29*2,785 |  | 52.319 | [12 empty] | VV | 2 | 2 | True | 0 | ROZPOCET
| VV |  | "104" | [14 empty] | VV | 2 | 1 | True | 0 | ROZPOCET
| VV |  | (4,94+2,76+3,65+0,3+1,25+2,3)*2,68-0,9*1,97-0,625*1,75 |  | 37.869 | [12 empty] | VV | 2 | 2 | True | 0 | ROZPOCET
| VV |  | (0,625+1,75*2)*0,3-1,495*1,75+(1,495+1,75*2)*0,3 |  | 0.12 | [12 empty] | VV | 2 | 2 | True | 0 | ROZPOCET
| VV |  | "105" (3,065+3,8)*2*2,68-0,625*1,75+(0,625+1,75*2)*0,3 |  | 36.94 | [12 empty] | VV | 2 | 2 | True | 0 | ROZPOCET
| VV |  | "106" (1+3,065)*2*2,68-0,8*1,97 |  | 20.212 | [12 empty] | VV | 2 | 2 | True | 0 | ROZPOCET
| VV |  | "107" (3,24+1,98)*2*2,68-0,9*1,97 |  | 26.206 | [12 empty] | VV | 2 | 2 | True | 0 | ROZPOCET
| VV |  | "108" (3,24+2,615)*2*2,68-0,9*1,97 |  | 29.61 | [12 empty] | VV | 2 | 2 | True | 0 | ROZPOCET
| VV |  | "109" (3,395+4,08+3,415+3,25)*2,68-0,9*1,97-1,25*0,75+(1,25+0,75*2)*0,3 |  | 36.01 | [12 empty] | VV | 2 | 2 | True | 0 | ROZPOCET
| VV |  | "116" (2,54+1,245+0,37)*2*2,68-0,7*1,97 |  | 20.892 | [12 empty] | VV | 2 | 2 | True | 0 | ROZPOCET
| VV |  | "110" | [14 empty] | VV | 2 | 1 | True | 0 | ROZPOCET
| VV |  | (5,125+1,565+1,85+2,885+1,25+6,3+2,71)*2,68-1,5*1,375+(1,5+1,375*2)*0,3-1,625*2,205-1,2*1,97 |  | 51.381 | [12 empty] | VV | 2 | 2 | True | 0 | ROZPOCET
| VV |  | "111-115" ((4,875+3,11)*2*2,68-1,2*1,97-1,625*2,025)*5 |  | 185.725 | [12 empty] | VV | 2 | 2 | True | 0 | ROZPOCET
| VV | a40 | Součet |  | 681.292 | [12 empty] | VV | 2 | 4 | True | 1 | ROZPOCET
75 | K | 622131121 | Penetrační disperzní nátěr vnějších stěn nanášený ručně | m2 | 124.883 |  | 0 | CS ÚRS 2020 02 |  | snížená |  | 0 | 0.00026 | 0.03247 | 0 | 0 | 4 | K | 2 |  |  |  | ROZPOCET |  |  |  | 0 | 0 | 0 | 0 | 0 | 2 | 0 | 4 | -974213097
| PP |  | Podkladní a spojovací vrstva vnějších omítaných ploch penetrace akrylát-silikonová nanášená ručně stěn | [14 empty] | PP | 2
| VV |  | a52+a53 |  | 124.883 | [12 empty] | VV | 2 | 2 | True | 1 | ROZPOCET
76 | K | 622142001 | Potažení vnějších stěn sklovláknitým pletivem vtlačeným do tenkovrstvé hmoty | m2 | 48.576 |  | 0 | CS ÚRS 2020 02 |  | snížená |  | 0 | 0.00438 | 0.21276 | 0 | 0 | 4 | K | 2 |  |  |  | ROZPOCET |  |  |  | 0 | 0 | 0 | 0 | 0 | 2 | 0 | 4 | -961076655
| PP |  | Potažení vnějších ploch pletivem v ploše nebo pruzích, na plném podkladu sklovláknitým vtlačením do tmelu stěn | [14 empty] | PP | 2
| VV |  | "perlinka na překrytí - dle skut" a50*0,5 |  | 48.576 | [12 empty] | VV | 2 | 2 | True | 1 | ROZPOCET
77 | K | 622211001 | Montáž kontaktního zateplení vnějších stěn lepením a mechanickým kotvením polystyrénových desek tl do 40 mm | m2 | 20.069 |  | 0 | CS ÚRS 2020 02 |  | snížená |  | 0 | 0.00827 | 0.16597 | 0 | 0 | 4 | K | 2 |  |  |  | ROZPOCET |  |  |  | 0 | 0 | 0 | 0 | 0 | 2 | 0 | 4 | 432147982
| PP |  | Montáž kontaktního zateplení lepením a mechanickým kotvením z polystyrenových desek nebo z kombinovaných desek na vnější stěny, tloušťky desek do 40 mm | [14 empty] | PP | 2
| VV |  | a49*(-1) |  | 20.069 | [12 empty] | VV | 2 | 2 | True | 1 | ROZPOCET
78 | M | 28375931 | deska EPS 70 fasádní λ=0,039 tl 30mm | m2 | 20.47 |  | 0 | CS ÚRS 2020 02 |  | snížená |  | 0 | 0.00051 | 0.01044 | 0 | 0 | 8 | M | 2 |  |  |  | ROZPOCET |  |  |  | 0 | 0 | 0 | 0 | 0 | 2 | 0 | 4 | -1897320017
| PP |  | deska EPS 70 fasádní λ=0,039 tl 30mm | [14 empty] | PP | 2
| VV |  | a49*1,02*(-1) |  | 20.47 | [12 empty] | VV | 2 | 2 | True | 1 | ROZPOCET
79 | K | 622211011 | Montáž kontaktního zateplení vnějších stěn lepením a mechanickým kotvením polystyrénových desek tl do 80 mm | m2 | 3.919 |  | 0 | CS ÚRS 2020 02 |  | snížená |  | 0 | 0.00835 | 0.032724 | 0 | 0 | 4 | K | 2 |  |  |  | ROZPOCET |  |  |  | 0 | 0 | 0 | 0 | 0 | 2 | 0 | 4 | 19862938
| PP |  | Montáž kontaktního zateplení lepením a mechanickým kotvením z polystyrenových desek nebo z kombinovaných desek na vnější stěny, tloušťky desek přes 40 do 80 mm | [14 empty] | PP | 2
| VV | xps50 | "d2" 1,875*1,045*2 |  | 3.919 | [12 empty] | VV | 2 | 2 | True | 1 | ROZPOCET
80 | M | 28376417 | deska z polystyrénu XPS, hrana polodrážková a hladký povrch 300kPa tl 50mm | m2 | 3.997 |  | 0 | CS ÚRS 2020 02 |  | snížená |  | 0 | 0.0015 | 0.0059955 | 0 | 0 | 8 | M | 2 |  |  |  | ROZPOCET |  |  |  | 0 | 0 | 0 | 0 | 0 | 2 | 0 | 4 | 335779793
| PP |  | deska z polystyrénu XPS, hrana polodrážková a hladký povrch 300kPa tl 50mm | [14 empty] | PP | 2
| VV |  | xps50*1,02 |  | 3.997 | [12 empty] | VV | 2 | 2 | True | 1 | ROZPOCET
81 | K | 622211031 | Montáž kontaktního zateplení vnějších stěn lepením a mechanickým kotvením polystyrénových desek tl do 160 mm | m2 | 182.128 |  | 0 | CS ÚRS 2020 02 |  | snížená |  | 0 | 0.0086 | 1.5663 | 0 | 0 | 4 | K | 2 |  |  |  | ROZPOCET |  |  |  | 0 | 0 | 0 | 0 | 0 | 2 | 0 | 4 | 1285580507
| PP |  | Montáž kontaktního zateplení lepením a mechanickým kotvením z polystyrenových desek nebo z kombinovaných desek na vnější stěny, tloušťky desek přes 120 do 160 mm | [14 empty] | PP | 2
| VV |  | "d1.1.5" | [14 empty] | VV | 2 | 1 | True | 0 | ROZPOCET
| VV |  | (3,735-0,205)*(0,475+15,3+0,65*2+0,875*2+10,91)-0,625*1,75*2-1,5*1,75-1,5*1,375-1,25*0,75 |  | 97.152 | [12 empty] | VV | 2 | 2 | True | 0 | ROZPOCET
| VV | a50 | Mezisoučet |  | 97.152 | [12 empty] | VV | 2 | 3 | True | 0 | ROZPOCET
| VV |  | 19*0,915+0,875*(0,615+0,06+0,205)*2+4,715*0,905 |  | 23.192 | [12 empty] | VV | 2 | 2 | True | 0 | ROZPOCET
| VV |  | 1,045*(3,84-0,475+1,875*2+0,3+9,74+1,29+5,35+7,735) |  | 32.949 | [12 empty] | VV | 2 | 2 | True | 0 | ROZPOCET
| VV |  | (0,905+0,06+0,205)*(10,75+0,65*2+15,47+0,475) |  | 32.754 | [12 empty] | VV | 2 | 2 | True | 0 | ROZPOCET
| VV | a51 | Mezisoučet |  | 88.895 | [12 empty] | VV | 2 | 3 | True | 0 | ROZPOCET
| VV |  | -xps50 |  | -3.919 | [12 empty] | VV | 2 | 2 | True | 0 | ROZPOCET
| VV |  | Součet |  | 182.128 | [12 empty] | VV | 2 | 4 | True | 1 | ROZPOCET
82 | M | 28375935 | deska EPS 70 fasádní λ=0,039 tl 150mm | m2 | 99.095 |  | 0 | CS ÚRS 2020 02 |  | snížená |  | 0 | 0.0023 | 0.22792 | 0 | 0 | 8 | M | 2 |  |  |  | ROZPOCET |  |  |  | 0 | 0 | 0 | 0 | 0 | 2 | 0 | 4 | -581102969
| PP |  | deska EPS 70 fasádní λ=0,039 tl 150mm | [14 empty] | PP | 2
| VV |  | a50*1,02 |  | 99.095 | [12 empty] | VV | 2 | 2 | True | 1 | ROZPOCET
83 | M | 28376421x | deska z extrudovaného polystyrénu XPS tl. 150 mm | m2 | 86.676 |  | 0 |  |  | snížená |  | 0 | 0.0041 | 0.35537 | 0 | 0 | 8 | M | 2 |  |  |  | ROZPOCET |  |  |  | 0 | 0 | 0 | 0 | 0 | 2 | 0 | 4 | 1337696541
| PP |  | deska z polystyrénu XPS, hrana polodrážková a hladký povrch tl 150 mm | [14 empty] | PP | 2
| VV |  | a51*1,02-xps50*1,02 |  | 86.676 | [12 empty] | VV | 2 | 2 | True | 1 | ROZPOCET
84 | K | 622251101 | Příplatek k cenám kontaktního zateplení stěn za použití tepelněizolačních zátek z polystyrenu | m2 | 97.152 |  | 0 | CS ÚRS 2020 02 |  | snížená |  | 0 | 6e-05 | 0.0058291 | 0 | 0 | 4 | K | 2 |  |  |  | ROZPOCET |  |  |  | 0 | 0 | 0 | 0 | 0 | 2 | 0 | 4 | 1456861420
| PP |  | Montáž kontaktního zateplení lepením a mechanickým kotvením Příplatek k cenám za zápustnou montáž kotev s použitím tepelněizolačních zátek na vnější stěny z polystyrenu | [14 empty] | PP | 2
| VV |  | a50 |  | 97.152 | [12 empty] | VV | 2 | 2 | True | 1 | ROZPOCET
85 | K | 622252001 | Montáž profilů kontaktního zateplení připevněných mechanicky | m | 30.265 |  | 0 | CS ÚRS 2020 02 |  | snížená |  | 0 | 3e-05 | 0.00090795 | 0 | 0 | 4 | K | 2 |  |  |  | ROZPOCET |  |  |  | 0 | 0 | 0 | 0 | 0 | 2 | 0 | 4 | 921202563
| PP |  | Montáž profilů kontaktního zateplení zakládacích soklových připevněných hmoždinkami | [14 empty] | PP | 2
| VV | a66 | 0,475+15,83+0,65*2+0,875*2+10,91 |  | 30.265 | [12 empty] | VV | 2 | 2 | True | 1 | ROZPOCET
86 | M | 59051638 | profil zakládací Al tl 1,0mm pro ETICS pro izolant tl 160mm | m | 31.778 |  | 0 | CS ÚRS 2020 02 |  | snížená |  | 0 | 0.00056 | 0.017796 | 0 | 0 | 8 | M | 2 |  |  |  | ROZPOCET |  |  |  | 0 | 0 | 0 | 0 | 0 | 2 | 0 | 4 | -1321086400
| PP |  | profil zakládací Al tl 1,0mm pro ETICS pro izolant tl 160mm | [14 empty] | PP | 2
| VV |  | a66*1,05 |  | 31.778 | [12 empty] | VV | 2 | 2 | True | 1 | ROZPOCET
87 | K | 622252002 | Montáž profilů kontaktního zateplení lepených | m | 89.38 |  | 0 | CS ÚRS 2020 02 |  | snížená |  | 0 | 0 | 0 | 0 | 0 | 4 | K | 2 |  |  |  | ROZPOCET |  |  |  | 0 | 0 | 0 | 0 | 0 | 2 | 0 | 4 | -1829926072
| PP |  | Montáž profilů kontaktního zateplení ostatních stěnových, dilatačních apod. lepených do tmelu | [14 empty] | PP | 2
| VV |  | "rohová" | [14 empty] | VV | 2 | 1 | True | 0 | ROZPOCET
| VV | a67 | (3,735-0,205)*3+(2,235-0,205)*2+2*(0,75+1,375)+1,75*7 |  | 31.15 | [12 empty] | VV | 2 | 2 | True | 0 | ROZPOCET
| VV |  | "s okapničkou" | [14 empty] | VV | 2 | 1 | True | 0 | ROZPOCET
| VV | a68 | 1,25+1,5*2+1,49+0,625*2+19 |  | 25.99 | [12 empty] | VV | 2 | 2 | True | 0 | ROZPOCET
| VV |  | "začišťovací" | [14 empty] | VV | 2 | 1 | True | 0 | ROZPOCET
| VV | a69 | 1,25+0,75*2+1,5+1,375*2+1,5+1,75*2+2*(0,625+1,75*2)+1,495+1,75*2 |  | 25.245 | [12 empty] | VV | 2 | 2 | True | 0 | ROZPOCET
| VV |  | "podparapetní" | [14 empty] | VV | 2 | 1 | True | 0 | ROZPOCET
| VV | a70 | 1,25+1,5+1,5+0,625*2+1,495 |  | 6.995 | [12 empty] | VV | 2 | 2 | True | 0 | ROZPOCET
| VV |  | Součet |  | 89.38 | [12 empty] | VV | 2 | 4 | True | 1 | ROZPOCET
88 | M | 59051480 | profil rohový Al 15x15mm s výztužnou tkaninou š 100mm pro ETICS | m | 32.708 |  | 0 | CS ÚRS 2020 02 |  | snížená |  | 0 | 0.0001 | 0.0032708 | 0 | 0 | 8 | M | 2 |  |  |  | ROZPOCET |  |  |  | 0 | 0 | 0 | 0 | 0 | 2 | 0 | 4 | -1015986436
| PP |  | profil rohový Al 15x15mm s výztužnou tkaninou š 100mm pro ETICS | [14 empty] | PP | 2
| VV |  | a67*1,05 |  | 32.708 | [12 empty] | VV | 2 | 2 | True | 1 | ROZPOCET
89 | M | 59051510 | profil začišťovací s okapnicí PVC s výztužnou tkaninou pro nadpraží ETICS | m | 27.29 |  | 0 | CS ÚRS 2020 02 |  | snížená |  | 0 | 0.0003 | 0.008187 | 0 | 0 | 8 | M | 2 |  |  |  | ROZPOCET |  |  |  | 0 | 0 | 0 | 0 | 0 | 2 | 0 | 4 | -1531092508
| PP |  | profil začišťovací s okapnicí PVC s výztužnou tkaninou pro nadpraží ETICS | [14 empty] | PP | 2
| VV |  | a68*1,05 |  | 27.29 | [12 empty] | VV | 2 | 2 | True | 1 | ROZPOCET
90 | M | 28342205 | profil začišťovací PVC 6mm s výztužnou tkaninou pro ostění ETICS | m | 26.507 |  | 0 | CS ÚRS 2020 02 |  | snížená |  | 0 | 4e-05 | 0.0010603 | 0 | 0 | 8 | M | 2 |  |  |  | ROZPOCET |  |  |  | 0 | 0 | 0 | 0 | 0 | 2 | 0 | 4 | -150952687
| PP |  | profil začišťovací PVC 6mm s výztužnou tkaninou pro ostění ETICS | [14 empty] | PP | 2
| VV |  | a69*1,05 |  | 26.507 | [12 empty] | VV | 2 | 2 | True | 1 | ROZPOCET
91 | M | 59051512 | profil začišťovací s okapnicí PVC s výztužnou tkaninou pro parapet ETICS | m | 7.345 |  | 0 | CS ÚRS 2020 02 |  | snížená |  | 0 | 0.0002 | 0.001469 | 0 | 0 | 8 | M | 2 |  |  |  | ROZPOCET |  |  |  | 0 | 0 | 0 | 0 | 0 | 2 | 0 | 4 | -223592560
| PP |  | profil začišťovací s okapnicí PVC s výztužnou tkaninou pro parapet ETICS | [14 empty] | PP | 2
| VV |  | a70*1,05 |  | 7.345 | [12 empty] | VV | 2 | 2 | True | 1 | ROZPOCET
92 | K | 622321121 | Vápenocementová omítka hladká jednovrstvá vnějších stěn nanášená ručně | m2 | 125.529 |  | 0 | CS ÚRS 2020 02 |  | snížená |  | 0 | 0.0231 | 2.8997 | 0 | 0 | 4 | K | 2 |  |  |  | ROZPOCET |  |  |  | 0 | 0 | 0 | 0 | 0 | 2 | 0 | 4 | 923519986
| PP |  | Omítka vápenocementová vnějších ploch nanášená ručně jednovrstvá, tloušťky do 15 mm hladká stěn | [14 empty] | PP | 2
| VV |  | "d1.1.5" | [14 empty] | VV | 2 | 1 | True | 0 | ROZPOCET
| VV |  | (0,475+15,83+0,65*2+10,91)*(3,735+0,225)-0,625*1,75*2-1,5*1,75-1,5*1,375-1,25*0,75 |  | 105.107 | [12 empty] | VV | 2 | 2 | True | 0 | ROZPOCET
| VV |  | 0,875*2*2,92 |  | 5.11 | [12 empty] | VV | 2 | 2 | True | 0 | ROZPOCET
| VV |  | 5,28*2,9 |  | 15.312 | [12 empty] | VV | 2 | 2 | True | 0 | ROZPOCET
| VV |  | Součet |  | 125.529 | [12 empty] | VV | 2 | 4 | True | 1 | ROZPOCET
93 | K | 622381021 | Tenkovrstvá minerální zrnitá omítka tl. 2,0 mm včetně penetrace vnějších stěn | m2 | 114.695 |  | 0 | CS ÚRS 2020 02 |  | snížená |  | 0 | 0.00328 | 0.3762 | 0 | 0 | 4 | K | 2 |  |  |  | ROZPOCET |  |  |  | 0 | 0 | 0 | 0 | 0 | 2 | 0 | 4 | 1640372152
| PP |  | Omítka tenkovrstvá minerální vnějších ploch probarvená, včetně penetrace podkladu zrnitá, tloušťky 2,0 mm stěn | [14 empty] | PP | 2
| VV |  | a50+0,15*(1,25+0,75*2+1,5+1,375*2+1,5+1,75*2+2*(0,625+1,75*2)+1,495+1,75) |  | 100.676 | [12 empty] | VV | 2 | 2 | True | 0 | ROZPOCET
| VV |  | (0,125*2+5,28)*(2,785-0,25) |  | 14.019 | [12 empty] | VV | 2 | 2 | True | 0 | ROZPOCET
| VV | a53 | Součet |  | 114.695 | [12 empty] | VV | 2 | 4 | True | 1 | ROZPOCET
94 | K | 622511111 | Tenkovrstvá akrylátová mozaiková střednězrnná omítka včetně penetrace vnějších stěn | m2 | 11.571 |  | 0 | CS ÚRS 2020 02 |  | snížená |  | 0 | 0.00628 | 0.072666 | 0 | 0 | 4 | K | 2 |  |  |  | ROZPOCET |  |  |  | 0 | 0 | 0 | 0 | 0 | 2 | 0 | 4 | -1063736228
| PP |  | Omítka tenkovrstvá akrylátová vnějších ploch probarvená, včetně penetrace podkladu mozaiková střednězrnná stěn | [14 empty] | PP | 2
| VV |  | 0,25*(0,475+15,83+0,65*2+10,91)+0,875*0,205*2 |  | 7.488 | [12 empty] | VV | 2 | 2 | True | 0 | ROZPOCET
| VV |  | 0,1*(3,84-0,475+1,875*2+9,74+0,9+0,62*2+8,005) |  | 2.7 | [12 empty] | VV | 2 | 2 | True | 0 | ROZPOCET
| VV | a52 | Mezisoučet |  | 10.188 | [12 empty] | VV | 2 | 3 | True | 0 | ROZPOCET
| VV |  | (0,125*2+5,28)*0,25 |  | 1.383 | [12 empty] | VV | 2 | 2 | True | 0 | ROZPOCET
| VV |  | Součet |  | 11.571 | [12 empty] | VV | 2 | 4 | True | 1 | ROZPOCET
95 | K | 629991011 | Zakrytí výplní otvorů a svislých ploch fólií přilepenou lepící páskou | m2 | 69.394 |  | 0 | CS ÚRS 2020 02 |  | snížená |  | 0 | 0 | 0 | 0 | 0 | 4 | K | 2 |  |  |  | ROZPOCET |  |  |  | 0 | 0 | 0 | 0 | 0 | 2 | 0 | 4 | 1017422472
| PP |  | Zakrytí vnějších ploch před znečištěním včetně pozdějšího odkrytí výplní otvorů a svislých ploch fólií přilepenou lepící páskou | [14 empty] | PP | 2
| VV |  | 1,25*0,75+1,625*2,205*6+1,5*1,375+1,5*1,75+0,625*1,75*2 |  | 29.311 | [12 empty] | VV | 2 | 2 | True | 0 | ROZPOCET
| VV |  | 1,495*1,75+3*1,285+a1 |  | 40.083 | [12 empty] | VV | 2 | 2 | True | 0 | ROZPOCET
| VV |  | Součet |  | 69.394 | [12 empty] | VV | 2 | 4 | True | 1 | ROZPOCET
96 | K | 631311115 | Mazanina tl do 80 mm z betonu prostého bez zvýšených nároků na prostředí tř. C 20/25 | m3 | 23.207 |  | 0 | CS ÚRS 2020 02 |  | snížená |  | 0 | 2.4533 | 56.9335 | 0 | 0 | 4 | K | 2 |  |  |  | ROZPOCET |  |  |  | 0 | 0 | 0 | 0 | 0 | 2 | 0 | 4 | 1642400196
| PP |  | Mazanina z betonu prostého bez zvýšených nároků na prostředí tl. přes 50 do 80 mm tř. C 20/25 | [14 empty] | PP | 2
| VV | a37 | p1*0,08+p2*0,08+p3*0,07 |  | 23.207 | [12 empty] | VV | 2 | 2 | True | 1 | ROZPOCET
97 | K | 631311122 | Mazanina tl do 120 mm z betonu prostého bez zvýšených nároků na prostředí tř. C 8/10 | m3 | 16.147 |  | 0 | CS ÚRS 2020 02 |  | snížená |  | 0 | 2.2563 | 36.4331 | 0 | 0 | 4 | K | 2 |  |  |  | ROZPOCET |  |  |  | 0 | 0 | 0 | 0 | 0 | 2 | 0 | 4 | -1681477648
| PP |  | Mazanina z betonu prostého bez zvýšených nároků na prostředí tl. přes 80 do 120 mm tř. C 8/10 | [14 empty] | PP | 2
| VV | a58 | 193,768/1,2 |  | 161.473 | [12 empty] | VV | 2 | 2 | True | 0 | ROZPOCET
| VV |  | a58*0,1 |  | 16.147 | [12 empty] | VV | 2 | 2 | True | 1 | ROZPOCET
98 | K | 631319171 | Příplatek k mazanině tl do 80 mm za stržení povrchu spodní vrstvy před vložením výztuže | m3 | 23.207 |  | 0 | CS ÚRS 2020 02 |  | snížená |  | 0 | 0 | 0 | 0 | 0 | 4 | K | 2 |  |  |  | ROZPOCET |  |  |  | 0 | 0 | 0 | 0 | 0 | 2 | 0 | 4 | -76108509
| PP |  | Příplatek k cenám mazanin za stržení povrchu spodní vrstvy mazaniny latí před vložením výztuže nebo pletiva pro tl. obou vrstev mazaniny přes 50 do 80 mm | [14 empty] | PP | 2
| VV |  | a37 |  | 23.207 | [12 empty] | VV | 2 | 2 | True | 1 | ROZPOCET
99 | K | 631362021 | Výztuž mazanin svařovanými sítěmi Kari | t | 1.042 |  | 0 | CS ÚRS 2020 02 |  | snížená |  | 0 | 1.0628 | 1.1074 | 0 | 0 | 4 | K | 2 |  |  |  | ROZPOCET |  |  |  | 0 | 0 | 0 | 0 | 0 | 2 | 0 | 4 | -538084340
| PP |  | Výztuž mazanin ze svařovaných sítí z drátů typu KARI | [14 empty] | PP | 2
| VV |  | (p1+p2+p3)*2*0,001*1,541*1,15 |  | 1.042 | [12 empty] | VV | 2 | 2 | True | 1 | ROZPOCET
100 | K | 632451022 | Vyrovnávací potěr tl do 30 mm z MC 15 provedený v pásu | m2 | 3.439 |  | 0 | CS ÚRS 2020 02 |  | snížená |  | 0 | 0.07426 | 0.25538 | 0 | 0 | 4 | K | 2 |  |  |  | ROZPOCET |  |  |  | 0 | 0 | 0 | 0 | 0 | 2 | 0 | 4 | -2103934134
| PP |  | Potěr cementový vyrovnávací z malty (MC-15) v pásu o průměrné (střední) tl. přes 20 do 30 mm | [14 empty] | PP | 2
| VV |  | "parapety oken" 0,38*(1,5+1,25+1,5+0,625*2)+0,3*(1,495+3) |  | 3.439 | [12 empty] | VV | 2 | 2 | True | 1 | ROZPOCET
101 | K | 632451455 | Potěr pískocementový tl do 50 mm tř. C 20 běžný | m2 | 161.473 |  | 0 | CS ÚRS 2020 02 |  | snížená |  | 0 | 0.1117 | 18.0365 | 0 | 0 | 4 | K | 2 |  |  |  | ROZPOCET |  |  |  | 0 | 0 | 0 | 0 | 0 | 2 | 0 | 4 | 1007701522
| PP |  | Potěr pískocementový běžný tl. přes 40 do 50 mm tř. C 20 | [14 empty] | PP | 2
| VV |  | a58 |  | 161.473 | [12 empty] | VV | 2 | 2 | True | 1 | ROZPOCET
102 | K | 632481213 | Separační vrstva z PE fólie | m2 | 262.35 |  | 0 | CS ÚRS 2020 02 |  | snížená |  | 0 | 0.00013 | 0.034105 | 0 | 0 | 4 | K | 2 |  |  |  | ROZPOCET |  |  |  | 0 | 0 | 0 | 0 | 0 | 2 | 0 | 4 | -1114856611
| PP |  | Separační vrstva k oddělení podlahových vrstev z polyetylénové fólie | [14 empty] | PP | 2
| VV |  | p1+p2 |  | 262.35 | [12 empty] | VV | 2 | 2 | True | 1 | ROZPOCET
103 | K | 634112113 | Obvodová dilatace podlahovým páskem z pěnového PE mezi stěnou a mazaninou nebo potěrem v 80 mm | m | 294.05 |  | 0 | CS ÚRS 2020 02 |  | snížená |  | 0 | 2e-05 | 0.005881 | 0 | 0 | 4 | K | 2 |  |  |  | ROZPOCET |  |  |  | 0 | 0 | 0 | 0 | 0 | 2 | 0 | 4 | 1609298883
| PP |  | Obvodová dilatace mezi stěnou a mazaninou nebo potěrem podlahovým páskem z pěnového PE tl. do 10 mm, výšky 80 mm | [14 empty] | PP | 2
| VV |  | p1+p2+p3 |  | 294.05 | [12 empty] | VV | 2 | 2 | True | 1 | ROZPOCET
104 | K | 642942721 | Osazování zárubní nebo rámů dveřních kovových do 4 m2 na montážní pěnu | kus | 6 |  | 0 | CS ÚRS 2020 02 |  | snížená |  | 0 | 0.00096 | 0.00576 | 0 | 0 | 4 | K | 2 |  |  |  | ROZPOCET |  |  |  | 0 | 0 | 0 | 0 | 0 | 2 | 0 | 4 | -1042190496
| PP |  | Osazování zárubní nebo rámů kovových dveřních lisovaných nebo z úhelníků bez dveřních křídel na montážní pěnu, plochy otvoru přes 2,5 do 4,5 m2 | [14 empty] | PP | 2
| VV |  | "d1" 6 |  | 6 | [12 empty] | VV | 2 | 2 | True | 1 | ROZPOCET
105 | K | 642946112 | Osazování pouzdra posuvných dveří s jednou kapsou pro jedno křídlo šířky do 1200 mm do zděné příčky | kus | 1 |  | 0 | CS ÚRS 2020 02 |  | snížená |  | 0 | 0.05362 | 0.05362 | 0 | 0 | 4 | K | 2 |  |  |  | ROZPOCET |  |  |  | 0 | 0 | 0 | 0 | 0 | 2 | 0 | 4 | -1189270915
| PP |  | Osazení stavebního pouzdra posuvných dveří do zděné příčky s jednou kapsou pro jedno dveřní křídlo průchozí šířky přes 800 do 1200 mm | [14 empty] | PP | 2
| VV |  | "d9" 1 |  | 1 | [12 empty] | VV | 2 | 2 | True | 1 | ROZPOCET
106 | M | 5533162x | pouzdro stavební pro dveře š. 1200 mm ozn D9 | kus | 1 |  | 0 |  |  | snížená |  | 0 | 0.065 | 0.065 | 0 | 0 | 8 | M | 2 |  |  |  | ROZPOCET |  |  |  | 0 | 0 | 0 | 0 | 0 | 2 | 0 | 4 | -980193056
| PP |  | pouzdro stavební posuvných dveří jednopouzdrové 1200 mm - atypický rozměr | [14 empty] | PP | 2
| VV |  | 1 |  | 1 | [12 empty] | VV | 2 | 2 | True | 1 | ROZPOCET
107 | K | 644941111 | Osazování ventilačních mřížek velikosti do 150 x 200 mm | kus | 4 |  | 0 | CS ÚRS 2020 02 |  | snížená |  | 0 | 0 | 0 | 0 | 0 | 4 | K | 2 |  |  |  | ROZPOCET |  |  |  | 0 | 0 | 0 | 0 | 0 | 2 | 0 | 4 | -421805593
| PP |  | Montáž průvětrníků nebo mřížek odvětrávacích velikosti do 150 x 200 mm | [14 empty] | PP | 2
108 | M | 5624561x | mřížka větrací plast 150x150mm, ozn o9, síťka hmyz, protidešŤová žaluzie, úprava proti odkapu, barva bílá | kus | 4 |  | 0 |  |  | snížená |  | 0 | 0.00015 | 0.0006 | 0 | 0 | 8 | M | 2 |  |  |  | ROZPOCET |  |  |  | 0 | 0 | 0 | 0 | 0 | 2 | 0 | 4 | -434954228
| PP |  | mřížka větrací plast 150x150mm, ozn o9, síťka hmyz, protidešŤová žaluzie, úprava proti odkapu, barva bílá | [14 empty] | PP | 2
| D | 9 | Ostatní konstrukce a práce, bourání |  |  |  | 0 |  |  |  |  | 0 |  | 0.62897 |  | 0 | 1 | D | 1 |  |  |  | ROZPOCET | [9 empty] | 0
109 | K | 941111131 | Montáž lešení řadového trubkového lehkého s podlahami zatížení do 200 kg/m2 š do 1,5 m v do 10 m | m2 | 431.115 |  | 0 | CS ÚRS 2020 02 |  | snížená |  | 0 | 0 | 0 | 0 | 0 | 4 | K | 2 |  |  |  | ROZPOCET |  |  |  | 0 | 0 | 0 | 0 | 0 | 2 | 0 | 4 | -590136253
| PP |  | Montáž lešení řadového trubkového lehkého pracovního s podlahami s provozním zatížením tř. 3 do 200 kg/m2 šířky tř. W12 přes 1,2 do 1,5 m, výšky do 10 m | [14 empty] | PP | 2
| VV |  | 3,735*(18,915+20,08+15,83+1,5*6+3,89-1,875) |  | 245.912 | [12 empty] | VV | 2 | 2 | True | 0 | ROZPOCET
| VV |  | (1,875*2+4,57+0,57+1,655+1,5*4+9,74+5,35+1,29)*5,625 |  | 185.203 | [12 empty] | VV | 2 | 2 | True | 0 | ROZPOCET
| VV | a55 | Součet |  | 431.115 | [12 empty] | VV | 2 | 4 | True | 1 | ROZPOCET
110 | K | 941111231 | Příplatek k lešení řadovému trubkovému lehkému s podlahami š 1,5 m v 10 m za první a ZKD den použití | m2 | 38800.35 |  | 0 | CS ÚRS 2020 02 |  | snížená |  | 0 | 0 | 0 | 0 | 0 | 4 | K | 2 |  |  |  | ROZPOCET |  |  |  | 0 | 0 | 0 | 0 | 0 | 2 | 0 | 4 | -1615371580
| PP |  | Montáž lešení řadového trubkového lehkého pracovního s podlahami s provozním zatížením tř. 3 do 200 kg/m2 Příplatek za první a každý další den použití lešení k ceně -1131 | [14 empty] | PP | 2
| VV |  | a55*30*3 |  | 38800.35 | [12 empty] | VV | 2 | 2 | True | 1 | ROZPOCET
111 | K | 941111831 | Demontáž lešení řadového trubkového lehkého s podlahami zatížení do 200 kg/m2 š do 1,5 m v do 10 m | m2 | 431.115 |  | 0 | CS ÚRS 2020 02 |  | snížená |  | 0 | 0 | 0 | 0 | 0 | 4 | K | 2 |  |  |  | ROZPOCET |  |  |  | 0 | 0 | 0 | 0 | 0 | 2 | 0 | 4 | 451512801
| PP |  | Demontáž lešení řadového trubkového lehkého pracovního s podlahami s provozním zatížením tř. 3 do 200 kg/m2 šířky tř. W12 přes 1,2 do 1,5 m, výšky do 10 m | [14 empty] | PP | 2
| VV |  | a55 |  | 431.115 | [12 empty] | VV | 2 | 2 | True | 1 | ROZPOCET
112 | K | 949101111 | Lešení pomocné pro objekty pozemních staveb s lešeňovou podlahou v do 1,9 m zatížení do 150 kg/m2 | m2 | 40.04 |  | 0 | CS ÚRS 2020 02 |  | snížená |  | 0 | 0.00013 | 0.0052052 | 0 | 0 | 4 | K | 2 |  |  |  | ROZPOCET |  |  |  | 0 | 0 | 0 | 0 | 0 | 2 | 0 | 4 | 290624107
| PP |  | Lešení pomocné pracovní pro objekty pozemních staveb pro zatížení do 150 kg/m2, o výšce lešeňové podlahy do 1,9 m | [14 empty] | PP | 2
| VV |  | a28 |  | 40.04 | [12 empty] | VV | 2 | 2 | True | 1 | ROZPOCET
113 | K | 949101112 | Lešení pomocné pro objekty pozemních staveb s lešeňovou podlahou v do 3,5 m zatížení do 150 kg/m2 | m2 | 80.08 |  | 0 | CS ÚRS 2020 02 |  | snížená |  | 0 | 0.00021 | 0.016817 | 0 | 0 | 4 | K | 2 |  |  |  | ROZPOCET |  |  |  | 0 | 0 | 0 | 0 | 0 | 2 | 0 | 4 | -1536503945
| PP |  | Lešení pomocné pracovní pro objekty pozemních staveb pro zatížení do 150 kg/m2, o výšce lešeňové podlahy přes 1,9 do 3,5 m | [14 empty] | PP | 2
| VV |  | "101+103" 17,46+62,62 |  | 80.08 | [12 empty] | VV | 2 | 2 | True | 1 | ROZPOCET
114 | K | 952901111 | Vyčištění budov bytové a občanské výstavby při výšce podlaží do 4 m | m2 | 436.31 |  | 0 | CS ÚRS 2020 02 |  | snížená |  | 0 | 4e-05 | 0.017452 | 0 | 0 | 4 | K | 2 |  |  |  | ROZPOCET |  |  |  | 0 | 0 | 0 | 0 | 0 | 2 | 0 | 4 | 506135198
| PP |  | Vyčištění budov nebo objektů před předáním do užívání budov bytové nebo občanské výstavby, světlé výšky podlaží do 4 m | [14 empty] | PP | 2
| VV | a46 | "c3" 436,31 |  | 436.31 | [12 empty] | VV | 2 | 2 | True | 1 | ROZPOCET
115 | K | 953312112 | Vložky do svislých dilatačních spár z fasádních polystyrénových desek tl 20 mm | m2 | 1.979 |  | 0 | CS ÚRS 2020 02 |  | snížená |  | 0 | 0.00036 | 0.00071244 | 0 | 0 | 4 | K | 2 |  |  |  | ROZPOCET |  |  |  | 0 | 0 | 0 | 0 | 0 | 2 | 0 | 4 | 1667303514
| PP |  | Vložky svislé do dilatačních spár z polystyrenových desek fasádních včetně dodání a osazení, v jakémkoliv zdivu přes 10 do 20 mm | [14 empty] | PP | 2
| VV |  | "atika" (48/3)*0,2*0,5 |  | 1.6 | [12 empty] | VV | 2 | 2 | True | 0 | ROZPOCET
| VV |  | (18,2/3)*0,25*0,25 |  | 0.379 | [12 empty] | VV | 2 | 2 | True | 0 | ROZPOCET
| VV |  | Součet |  | 1.979 | [12 empty] | VV | 2 | 4 | True | 1 | ROZPOCET
116 | K | 953511821 | Nosný tepelně-izolační prvek pro připojení ocelových dílů volně vyložených tahový modul šroub D16 | kus | 7 |  | 0 | CS ÚRS 2020 02 |  | snížená |  | 0 | 0.0021 | 0.0147 | 0 | 0 | 4 | K | 2 |  |  |  | ROZPOCET |  |  |  | 0 | 0 | 0 | 0 | 0 | 2 | 0 | 4 | 118762237
| PP |  | Nosný tepelně-izolační prvek pro přerušení tepelných mostů pro připojení ocelových stavebních dílů na ocelovou konstrukci volně vyložených, šířka 180 mm, výška min. 140 mm, průměr šroubů D 16 tahový modul | [14 empty] | PP | 2
| VV |  | "st09, det3" 2 |  | 2 | [12 empty] | VV | 2 | 2 | True | 0 | ROZPOCET
| VV |  | "st10" 5 |  | 5 | [12 empty] | VV | 2 | 2 | True | 0 | ROZPOCET
| VV |  | Součet |  | 7 | [12 empty] | VV | 2 | 4 | True | 1 | ROZPOCET
117 | K | 953945144 | Kotvy mechanické M 16 dl 260 mm pro střední zatížení do betonu, ŽB nebo kamene s vyvrtáním otvoru | kus | 32 |  | 0 | CS ÚRS 2020 02 |  | snížená |  | 0 | 0.0006 | 0.0192 | 0 | 0 | 4 | K | 2 |  |  |  | ROZPOCET |  |  |  | 0 | 0 | 0 | 0 | 0 | 2 | 0 | 4 | -182422070
| PP |  | Kotvy mechanické s vyvrtáním otvoru do betonu, železobetonu nebo tvrdého kamene pro střední zatížení průvlekové, velikost M 16, délka 260 mm | [14 empty] | PP | 2
| VV |  | "st09" | [14 empty] | VV | 2 | 1 | True | 0 | ROZPOCET
| VV |  | "det1" 2*9 |  | 18 | [12 empty] | VV | 2 | 2 | True | 0 | ROZPOCET
| VV |  | "det2" 2*6 |  | 12 | [12 empty] | VV | 2 | 2 | True | 0 | ROZPOCET
| VV |  | "det3" 2 |  | 2 | [12 empty] | VV | 2 | 2 | True | 0 | ROZPOCET
| VV |  | Součet |  | 32 | [12 empty] | VV | 2 | 4 | True | 1 | ROZPOCET
118 | K | 953951313 | Dodání a osazení dřevěných latí do 50x50 mm do betonových konstrukcí | m | 96 |  | 0 | CS ÚRS 2020 02 |  | snížená |  | 0 | 0.00578 | 0.55488 | 0 | 0 | 4 | K | 2 |  |  |  | ROZPOCET |  |  |  | 0 | 0 | 0 | 0 | 0 | 2 | 0 | 4 | -921923147
| PP |  | Dodání a osazení jednotlivých dřevěných výrobků latí do zdiva, betonu, mazanin nebo potěrů, o průřezu přes 90 do 250 mm2 | [14 empty] | PP | 2
| VV |  | "atika" 48*2 |  | 96 | [12 empty] | VV | 2 | 2 | True | 1 | ROZPOCET
119 | K | 9539801x | D+M PHP dle PBŘ (práškový P6T) | kus | 1 |  | 0 |  |  | snížená |  | 0 | 0 | 0 | 0 | 0 | 4 | K | 2 |  |  |  | ROZPOCET |  |  |  | 0 | 0 | 0 | 0 | 0 | 2 | 0 | 4 | 1108835696
| PP |  | D+M PHP dle PBŘ | [14 empty] | PP | 2
120 | K | 9539802x | D+M autonomní detektor kouře | kus | 3 |  | 0 |  |  | snížená |  | 0 | 0 | 0 | 0 | 0 | 4 | K | 2 |  |  |  | ROZPOCET |  |  |  | 0 | 0 | 0 | 0 | 0 | 2 | 0 | 4 | 2031247561
| PP |  | D+M autonomní detektor kouře | [14 empty] | PP | 2
121 | K | 9539803x | D+M fotoluminiscenční tabulky dle PBŘ | kč | 1 |  | 0 |  |  | snížená |  | 0 | 0 | 0 | 0 | 0 | 4 | K | 2 |  |  |  | ROZPOCET |  |  |  | 0 | 0 | 0 | 0 | 0 | 2 | 0 | 4 | -850481588
| PP |  | D+M fotoluminiscenční tabulky dle PBŘ | [14 empty] | PP | 2
122 | K | 9539804x | D+M podepření ocelové konstrukce před podezděním | kč | 1 |  | 0 |  |  | snížená |  | 0 | 0 | 0 | 0 | 0 | 4 | K | 2 |  |  |  | ROZPOCET |  |  |  | 0 | 0 | 0 | 0 | 0 | 2 | 0 | 4 | -1857056447
| PP |  | D+M podepření ocelové konstrukce před podezděním | [14 empty] | PP | 2
123 | K | 9539806x | účasti geologa při výkopových pracech | kč | 1 |  | 0 |  |  | snížená |  | 0 | 0 | 0 | 0 | 0 | 4 | K | 2 |  |  |  | ROZPOCET |  |  |  | 0 | 0 | 0 | 0 | 0 | 2 | 0 | 4 | -746202717
| PP |  | účasti geologa při výkopových pracech | [14 empty] | PP | 2
| D | 998 | Přesun hmot |  |  |  | 0 |  |  |  |  | 0 |  | 0 |  | 0 | 1 | D | 1 |  |  |  | ROZPOCET | [9 empty] | 0
124 | K | 998011001 | Přesun hmot pro budovy zděné v do 6 m | t | 1352.341 |  | 0 | CS ÚRS 2020 02 |  | snížená |  | 0 | 0 | 0 | 0 | 0 | 4 | K | 2 |  |  |  | ROZPOCET |  |  |  | 0 | 0 | 0 | 0 | 0 | 2 | 0 | 4 | -324298827
| PP |  | Přesun hmot pro budovy občanské výstavby, bydlení, výrobu a služby s nosnou svislou konstrukcí zděnou z cihel, tvárnic nebo kamene vodorovná dopravní vzdálenost do 100 m pro budovy výšky do 6 m | [14 empty] | PP | 2
| D | PSV | Práce a dodávky PSV |  |  |  | 0 |  |  |  |  | 0 |  | 49.8127 |  | 0.0027 | 2 | D | 0 |  |  |  | ROZPOCET | [9 empty] | 0
| D | 711 | Izolace proti vodě, vlhkosti a plynům |  |  |  | 0 |  |  |  |  | 0 |  | 6.7801 |  | 0 | 2 | D | 1 |  |  |  | ROZPOCET | [9 empty] | 0
125 | K | 711111001 | Provedení izolace proti zemní vlhkosti vodorovné za studena nátěrem penetračním | m2 | 436.31 |  | 0 | CS ÚRS 2020 02 |  | snížená |  | 0 | 0 | 0 | 0 | 0 | 16 | K | 2 |  |  |  | ROZPOCET |  |  |  | 0 | 0 | 0 | 0 | 0 | 2 | 0 | 16 | 1074295195
| PP |  | Provedení izolace proti zemní vlhkosti natěradly a tmely za studena na ploše vodorovné V nátěrem penetračním | [14 empty] | PP | 2
| VV |  | a46 |  | 436.31 | [12 empty] | VV | 2 | 2 | True | 1 | ROZPOCET
126 | K | 711112001 | Provedení izolace proti zemní vlhkosti svislé za studena nátěrem penetračním | m2 | 31.826 |  | 0 | CS ÚRS 2020 02 |  | snížená |  | 0 | 0 | 0 | 0 | 0 | 16 | K | 2 |  |  |  | ROZPOCET |  |  |  | 0 | 0 | 0 | 0 | 0 | 2 | 0 | 16 | 1394914939
| PP |  | Provedení izolace proti zemní vlhkosti natěradly a tmely za studena na ploše svislé S nátěrem penetračním | [14 empty] | PP | 2
| VV | a47 | 0,4*(19,76+0,875*2+15,47+3,84+1,655*2+0,55+9,74+1,29+5,35+7,755+10,75) |  | 31.826 | [12 empty] | VV | 2 | 2 | True | 1 | ROZPOCET
127 | M | 11163150 | lak penetrační asfaltový | t | 0.142 |  | 0 | CS ÚRS 2020 02 |  | snížená |  | 0 | 1 | 0.142 | 0 | 0 | 32 | M | 2 |  |  |  | ROZPOCET |  |  |  | 0 | 0 | 0 | 0 | 0 | 2 | 0 | 16 | 1766450532
| PP |  | lak penetrační asfaltový | [14 empty] | PP | 2
| VV |  | a46*0,0003+a47*0,00035 |  | 0.142 | [12 empty] | VV | 2 | 2 | True | 1 | ROZPOCET
128 | K | 711132230x | Izolace proti zemní vlhkosti na svislé ploše na sucho pásy nopové folie s ukončující lištou | m2 | 78.707 |  | 0 |  |  | snížená |  | 0 | 0.00078 | 0.061391 | 0 | 0 | 16 | K | 2 |  |  |  | ROZPOCET |  |  |  | 0 | 0 | 0 | 0 | 0 | 2 | 0 | 16 | 348590190
| PP |  | Izolace proti zemní vlhkosti a beztlakové podpovrchové vodě pásy na sucho na ploše svislé S tvarovaná folie z PVC vrstva ochranná, odvětrávací a drenážní výška nopku 20 mm, tl. folie 0,70 mm | [14 empty] | PP | 2
| VV |  | a51-a52 |  | 78.707 | [12 empty] | VV | 2 | 2 | True | 1 | ROZPOCET
129 | K | 711141559 | Provedení izolace proti zemní vlhkosti pásy přitavením vodorovné NAIP | m2 | 872.62 |  | 0 | CS ÚRS 2020 02 |  | snížená |  | 0 | 0.0004 | 0.34905 | 0 | 0 | 16 | K | 2 |  |  |  | ROZPOCET |  |  |  | 0 | 0 | 0 | 0 | 0 | 2 | 0 | 16 | 212257062
| PP |  | Provedení izolace proti zemní vlhkosti pásy přitavením NAIP na ploše vodorovné V | [14 empty] | PP | 2
| VV |  | a46*2 |  | 872.62 | [12 empty] | VV | 2 | 2 | True | 1 | ROZPOCET
130 | K | 711142559 | Provedení izolace proti zemní vlhkosti pásy přitavením svislé NAIP | m2 | 31.826 |  | 0 | CS ÚRS 2020 02 |  | snížená |  | 0 | 0.0004 | 0.01273 | 0 | 0 | 16 | K | 2 |  |  |  | ROZPOCET |  |  |  | 0 | 0 | 0 | 0 | 0 | 2 | 0 | 16 | -4015181
| PP |  | Provedení izolace proti zemní vlhkosti pásy přitavením NAIP na ploše svislé S | [14 empty] | PP | 2
| VV |  | a47 |  | 31.826 | [12 empty] | VV | 2 | 2 | True | 1 | ROZPOCET
131 | M | 62852264 | pás asfaltový natavitelný modifikovaný SBS tl 4,0mm s vložkou ze skleněné tkaniny a spalitelnou PE fólií nebo jemnozrnným minerálním posypem na horním povrchu | m2 | 1041.704 |  | 0 | CS ÚRS 2020 02 |  | snížená |  | 0 | 0.0054 | 5.6252 | 0 | 0 | 32 | M | 2 |  |  |  | ROZPOCET |  |  |  | 0 | 0 | 0 | 0 | 0 | 2 | 0 | 16 | 32110255
| PP |  | pás asfaltový natavitelný modifikovaný SBS tl 4,0mm s vložkou ze skleněné tkaniny a spalitelnou PE fólií nebo jemnozrnným minerálním posypem na horním povrchu | [14 empty] | PP | 2
| VV |  | a46*2*1,15+a47*1,2 |  | 1041.704 | [12 empty] | VV | 2 | 2 | True | 1 | ROZPOCET
132 | K | 711193121 | Izolace proti vlhkosti na vodorovné ploše těsnicí hmotou minerální na bázi cementu a disperze dvousložková | m2 | 119.49 |  | 0 | CS ÚRS 2020 02 |  | snížená |  | 0 | 0.0035 | 0.41822 | 0 | 0 | 16 | K | 2 |  |  |  | ROZPOCET |  |  |  | 0 | 0 | 0 | 0 | 0 | 2 | 0 | 16 | 1506002191
| PP |  | Izolace proti zemní vlhkosti ostatní těsnicí hmotou dvousložkovou na bázi cementu na ploše vodorovné V | [14 empty] | PP | 2
| VV |  | p1+p3 |  | 119.49 | [12 empty] | VV | 2 | 2 | True | 1 | ROZPOCET
133 | K | 711193131 | Izolace proti vlhkosti na svislé ploše těsnicí kaší minerální minerální na bázi cementu a disperze dvousložková | m2 | 41.233 |  | 0 | CS ÚRS 2020 02 |  | snížená |  | 0 | 0.0035 | 0.14432 | 0 | 0 | 16 | K | 2 |  |  |  | ROZPOCET |  |  |  | 0 | 0 | 0 | 0 | 0 | 2 | 0 | 16 | 1991305439
| PP |  | Izolace proti zemní vlhkosti ostatní těsnicí hmotou dvousložkovou na bázi cementu na ploše svislé S | [14 empty] | PP | 2
| VV |  | "105" (3,065+3,8)*2 |  | 13.73 | [12 empty] | VV | 2 | 2 | True | 0 | ROZPOCET
| VV |  | "109" (3,25+4,08)*2-1,25*1,25+1,25*3*0,3 |  | 14.223 | [12 empty] | VV | 2 | 2 | True | 0 | ROZPOCET
| VV |  | "soklík" a36*0,25 |  | 13.28 | [12 empty] | VV | 2 | 2 | True | 0 | ROZPOCET
| VV |  | Součet |  | 41.233 | [12 empty] | VV | 2 | 4 | True | 1 | ROZPOCET
134 | K | 711491272 | Provedení doplňků izolace proti vodě na ploše svislé z textilií vrstva ochranná | m2 | 78.707 |  | 0 | CS ÚRS 2020 02 |  | snížená |  | 0 | 0 | 0 | 0 | 0 | 16 | K | 2 |  |  |  | ROZPOCET |  |  |  | 0 | 0 | 0 | 0 | 0 | 2 | 0 | 16 | 777437173
| PP |  | Provedení doplňků izolace proti vodě textilií na ploše svislé S vrstva ochranná | [14 empty] | PP | 2
| VV |  | a51-a52 |  | 78.707 | [12 empty] | VV | 2 | 2 | True | 1 | ROZPOCET
135 | M | 69311141x | textilie 300 g/m2 do š 8,8 m | m2 | 90.513 |  | 0 |  |  | snížená |  | 0 | 0.0003 | 0.027154 | 0 | 0 | 32 | M | 2 |  |  |  | ROZPOCET |  |  |  | 0 | 0 | 0 | 0 | 0 | 2 | 0 | 16 | 899861883
| PP |  | geotextilie netkaná PP 300 g/m2 do š 8,8 m | [14 empty] | PP | 2
| VV |  | (a51-a52)*1,15 |  | 90.513 | [12 empty] | VV | 2 | 2 | True | 1 | ROZPOCET
136 | K | 998711101 | Přesun hmot tonážní pro izolace proti vodě, vlhkosti a plynům v objektech výšky do 6 m | t | 4.801 |  | 0 | CS ÚRS 2020 02 |  | snížená |  | 0 | 0 | 0 | 0 | 0 | 16 | K | 2 |  |  |  | ROZPOCET |  |  |  | 0 | 0 | 0 | 0 | 0 | 2 | 0 | 16 | 459327565
| PP |  | Přesun hmot pro izolace proti vodě, vlhkosti a plynům stanovený z hmotnosti přesunovaného materiálu vodorovná dopravní vzdálenost do 50 m v objektech výšky do 6 m | [14 empty] | PP | 2
| D | 712 | Povlakové krytiny |  |  |  | 0 |  |  |  |  | 0 |  | 3.2338 |  | 0 | 2 | D | 1 |  |  |  | ROZPOCET | [9 empty] | 0
137 | K | 712311101 | Provedení povlakové krytiny střech do 10° za studena lakem penetračním nebo asfaltovým | m2 | 301.831 |  | 0 | CS ÚRS 2020 02 |  | snížená |  | 0 | 0 | 0 | 0 | 0 | 16 | K | 2 |  |  |  | ROZPOCET |  |  |  | 0 | 0 | 0 | 0 | 0 | 2 | 0 | 16 | 751670701
| PP |  | Provedení povlakové krytiny střech plochých do 10° natěradly a tmely za studena nátěrem lakem penetračním nebo asfaltovým | [14 empty] | PP | 2
| VV |  | s2+a31 |  | 301.831 | [12 empty] | VV | 2 | 2 | True | 1 | ROZPOCET
138 | M | 11163150 | lak penetrační asfaltový | t | 0.094 |  | 0 | CS ÚRS 2020 02 |  | snížená |  | 0 | 1 | 0.094 | 0 | 0 | 32 | M | 2 |  |  |  | ROZPOCET |  |  |  | 0 | 0 | 0 | 0 | 0 | 2 | 0 | 16 | 807886201
| PP |  | lak penetrační asfaltový | [14 empty] | PP | 2
| P |  | Poznámka k položce: Spotřeba 0,3-0,4kg/m2 dle povrchu, ředidlo technický benzín | [14 empty] | P | 2
| VV |  | s2*0,0003+a31*0,00035 |  | 0.094 | [12 empty] | VV | 2 | 2 | True | 1 | ROZPOCET
139 | K | 712341559 | Provedení povlakové krytiny střech do 10° pásy NAIP přitavením v plné ploše | m2 | 241.081 |  | 0 | CS ÚRS 2020 02 |  | snížená |  | 0 | 0.00088 | 0.21215 | 0 | 0 | 16 | K | 2 |  |  |  | ROZPOCET |  |  |  | 0 | 0 | 0 | 0 | 0 | 2 | 0 | 16 | -1891857637
| PP |  | Provedení povlakové krytiny střech plochých do 10° pásy přitavením NAIP v plné ploše | [14 empty] | PP | 2
| VV |  | s2 |  | 241.081 | [12 empty] | VV | 2 | 2 | True | 1 | ROZPOCET
140 | M | 6285225x | pás asfaltovaný modifikovaný SBS | m2 | 347.106 |  | 0 |  |  | snížená |  | 0 | 0.0049 | 1.7008 | 0 | 0 | 32 | M | 2 |  |  |  | ROZPOCET |  |  |  | 0 | 0 | 0 | 0 | 0 | 2 | 0 | 16 | -726004935
| PP |  | pásy s modifikovaným asfaltem tl. 4,0 mm vložka polyesterové rouno minerální jemnozrnný posyp | [14 empty] | PP | 2
| VV |  | s2*1,15+a31*1,15 |  | 347.106 | [12 empty] | VV | 2 | 2 | True | 1 | ROZPOCET
141 | K | 7123617x | Provedení povlakové krytiny střech do 10° | m2 | 605.284 |  | 0 |  |  | snížená |  | 0 | 0.00019 | 0.115 | 0 | 0 | 16 | K | 2 |  |  |  | ROZPOCET |  |  |  | 0 | 0 | 0 | 0 | 0 | 2 | 0 | 16 | -363172667
| PP |  | Provedení povlakové krytiny střech do 10° | [14 empty] | PP | 2
| VV |  | a23+a31+s2+a33*2 |  | 586.443 | [12 empty] | VV | 2 | 2 | True | 0 | ROZPOCET
| VV |  | a32 |  | 18.841 | [12 empty] | VV | 2 | 2 | True | 0 | ROZPOCET
| VV |  | Součet |  | 605.284 | [12 empty] | VV | 2 | 4 | True | 1 | ROZPOCET
142 | M | 2832922x | fólie strukturovaná - smyčková rohož s hydroizolační funkcí 1,5 x 30 m | m2 | 138.32 |  | 0 |  |  | snížená |  | 0 | 0.00038 | 0.052562 | 0 | 0 | 32 | M | 2 |  |  |  | ROZPOCET |  |  |  | 0 | 0 | 0 | 0 | 0 | 2 | 0 | 16 | 1410073842
| PP |  | fólie strukturovaná pod plechovou krytinu 1,5 x 30 m | [14 empty] | PP | 2
| P |  | Poznámka k položce: 8 mm vysoká strukturovaná rohož ve tvaru nopů zajišťuje permanentní omývání spodní strany plechových šárů vzduchem. Nopovaná struktura funguje jako drenážní vrstva a spolehlivě odvádí vlhkost. | [14 empty] | P | 2
| VV |  | (a23-s1)*1,2+a33*1,15+a32*1,15 |  | 138.32 | [12 empty] | VV | 2 | 2 | True | 1 | ROZPOCET
143 | M | 28322010x | fólie hydroizolační střešní tl 1,5 mm š 1300 mm šedá | m2 | 380.523 |  | 0 |  |  | snížená |  | 0 | 0.0019 | 0.72299 | 0 | 0 | 32 | M | 2 |  |  |  | ROZPOCET |  |  |  | 0 | 0 | 0 | 0 | 0 | 2 | 0 | 16 | 642024546
| PP |  | fólie hydroizolační střešní mPVC, tl. 1,5 mm š 1300 mm šedá | [14 empty] | PP | 2
| VV |  | s2*1,15+a31*1,2+a33*1,15 |  | 380.523 | [12 empty] | VV | 2 | 2 | True | 1 | ROZPOCET
144 | M | 2832923x | fólie strukturovaná - drenážní smyčková rohož s hydroizolační funkcí 1,5 x 30 m | m2 | 183.867 |  | 0 |  |  | snížená |  | 0 | 0.00038 | 0.069869 | 0 | 0 | 32 | M | 2 |  |  |  | ROZPOCET |  |  |  | 0 | 0 | 0 | 0 | 0 | 2 | 0 | 16 | -2022876107
| PP |  | fólie strukturovaná pod plechovou krytinu 1,5 x 30 m | [14 empty] | PP | 2
| P |  | Poznámka k položce: 8 mm vysoká strukturovaná rohož ve tvaru nopů zajišťuje permanentní omývání spodní strany plechových šárů vzduchem. Nopovaná struktura funguje jako drenážní vrstva a spolehlivě odvádí vlhkost. | [14 empty] | P | 2
| VV |  | s1*1,15 |  | 183.867 | [12 empty] | VV | 2 | 2 | True | 1 | ROZPOCET
145 | K | 712363357 | Povlakové krytiny střech do 10° z tvarovaných poplastovaných lišt délky 2 m okapnice široká rš 250 mm | m | 69.5 |  | 0 | CS ÚRS 2020 02 |  | snížená |  | 0 | 0.0015 | 0.10425 | 0 | 0 | 16 | K | 2 |  |  |  | ROZPOCET |  |  |  | 0 | 0 | 0 | 0 | 0 | 2 | 0 | 16 | -639441431
| PP |  | Povlakové krytiny střech plochých do 10° z tvarovaných poplastovaných lišt pro mPVC okapnice rš 250 mm | [14 empty] | PP | 2
| VV | a2 | "k3" 50,5*0,5 |  | 25.25 | [12 empty] | VV | 2 | 2 | True | 0 | ROZPOCET
| VV |  | "k5" 18,5*0,5 |  | 9.25 | [12 empty] | VV | 2 | 2 | True | 0 | ROZPOCET
| VV |  | "k12" 14*0,5 |  | 7 | [12 empty] | VV | 2 | 2 | True | 0 | ROZPOCET
| VV |  | "k4" 25,25 |  | 25.25 | [12 empty] | VV | 2 | 2 | True | 0 | ROZPOCET
| VV |  | "k15" 5,5/2 |  | 2.75 | [12 empty] | VV | 2 | 2 | True | 0 | ROZPOCET
| VV |  | Součet |  | 69.5 | [12 empty] | VV | 2 | 4 | True | 1 | ROZPOCET
146 | M | 69311068 | geotextilie netkaná separační, ochranná, filtrační, drenážní PP 300g/m2 | m2 | 350.143 |  | 0 | CS ÚRS 2020 02 |  | snížená |  | 0 | 0.0003 | 0.10504 | 0 | 0 | 32 | M | 2 |  |  |  | ROZPOCET |  |  |  | 0 | 0 | 0 | 0 | 0 | 2 | 0 | 16 | 1144764100
| PP |  | geotextilie netkaná separační, ochranná, filtrační, drenážní PP 300g/m2 | [14 empty] | PP | 2
| VV |  | s2*1,15+a31*1,2 |  | 350.143 | [12 empty] | VV | 2 | 2 | True | 1 | ROZPOCET
147 | K | 712391171 | Provedení povlakové krytiny střech do 10° podkladní textilní vrstvy | m2 | 301.831 |  | 0 | CS ÚRS 2020 02 |  | snížená |  | 0 | 0 | 0 | 0 | 0 | 16 | K | 2 |  |  |  | ROZPOCET |  |  |  | 0 | 0 | 0 | 0 | 0 | 2 | 0 | 16 | -2091220055
| PP |  | Provedení povlakové krytiny střech plochých do 10° -ostatní práce provedení vrstvy textilní podkladní | [14 empty] | PP | 2
| VV |  | s2+a31 |  | 301.831 | [12 empty] | VV | 2 | 2 | True | 1 | ROZPOCET
148 | K | 712841559 | Provedení povlakové krytiny vytažením na konstrukce pásy přitavením NAIP | m2 | 60.75 |  | 0 | CS ÚRS 2020 02 |  | snížená |  | 0 | 0.00094 | 0.057105 | 0 | 0 | 16 | K | 2 |  |  |  | ROZPOCET |  |  |  | 0 | 0 | 0 | 0 | 0 | 2 | 0 | 16 | -1426103561
| PP |  | Provedení povlakové krytiny střech samostatným vytažením izolačního povlaku pásy přitavením na konstrukce převyšující úroveň střechy, NAIP | [14 empty] | PP | 2
| VV |  | a31 |  | 60.75 | [12 empty] | VV | 2 | 2 | True | 1 | ROZPOCET
149 | K | 998712101 | Přesun hmot tonážní tonážní pro krytiny povlakové v objektech v do 6 m | t | 3.323 |  | 0 | CS ÚRS 2020 02 |  | snížená |  | 0 | 0 | 0 | 0 | 0 | 16 | K | 2 |  |  |  | ROZPOCET |  |  |  | 0 | 0 | 0 | 0 | 0 | 2 | 0 | 16 | 80370228
| PP |  | Přesun hmot pro povlakové krytiny stanovený z hmotnosti přesunovaného materiálu vodorovná dopravní vzdálenost do 50 m v objektech výšky do 6 m | [14 empty] | PP | 2
| D | 713 | Izolace tepelné |  |  |  | 0 |  |  |  |  | 0 |  | 7.6311 |  | 0 | 2 | D | 1 |  |  |  | ROZPOCET | [9 empty] | 0
150 | K | 713111122 | Montáž izolace tepelné spodem stropů s přibitím rohoží, pásů, dílců, desek | m2 | 497.846 |  | 0 | CS ÚRS 2020 02 |  | snížená |  | 0 | 0.00042 | 0.2091 | 0 | 0 | 16 | K | 2 |  |  |  | ROZPOCET |  |  |  | 0 | 0 | 0 | 0 | 0 | 2 | 0 | 16 | 1141903185
| PP |  | Montáž tepelné izolace stropů rohožemi, pásy, dílci, deskami, bloky (izolační materiál ve specifikaci) rovných spodem s přibitím na dřevěnou konstrukci | [14 empty] | PP | 2
| VV | s3 | (5,155+2,875)*1,875 |  | 15.056 | [12 empty] | VV | 2 | 2 | True | 0 | ROZPOCET
| VV | a34 | "lodžie" 0,875*19 |  | 16.625 | [12 empty] | VV | 2 | 2 | True | 0 | ROZPOCET
| VV |  | s1*2+s1-s3+a34*2 |  | 497.846 | [12 empty] | VV | 2 | 2 | True | 1 | ROZPOCET
151 | M | 63148102x | deska minerální střešní izolační 600x1200 mm tl. 60 mm | m2 | 147.725 |  | 0 |  |  | snížená |  | 0 | 0.0021 | 0.31022 | 0 | 0 | 32 | M | 2 |  |  |  | ROZPOCET |  |  |  | 0 | 0 | 0 | 0 | 0 | 2 | 0 | 16 | -1538407178
| PP |  | deska izolační minerální střešní λ-0.038 600x1200 mm tl. 60 mm | [14 empty] | PP | 2
| VV |  | (s1-s3)*1,02 |  | 147.725 | [12 empty] | VV | 2 | 2 | True | 1 | ROZPOCET
152 | M | 63148104 | deska tepelně izolační minerální univerzální λ=0,038-0,039 tl 100mm | m2 | 33.915 |  | 0 | CS ÚRS 2020 02 |  | snížená |  | 0 | 0.0035 | 0.1187 | 0 | 0 | 32 | M | 2 |  |  |  | ROZPOCET |  |  |  | 0 | 0 | 0 | 0 | 0 | 2 | 0 | 16 | 1993418503
| PP |  | deska tepelně izolační minerální univerzální λ=0,038-0,039 tl 100mm | [14 empty] | PP | 2
| VV |  | a34*2*1,02 |  | 33.915 | [12 empty] | VV | 2 | 2 | True | 1 | ROZPOCET
153 | M | 63148010x | deska minerální střešní izolační 600x1200 mm tl. 180 mm | m2 | 326.163 |  | 0 |  |  | snížená |  | 0 | 0.0058 | 1.8917 | 0 | 0 | 32 | M | 2 |  |  |  | ROZPOCET |  |  |  | 0 | 0 | 0 | 0 | 0 | 2 | 0 | 16 | -273852779
| PP |  | deska izolační minerální střešní λ-0.038 600x1200 mm tl. 180 mm | [14 empty] | PP | 2
| VV |  | s1*2*1,02 |  | 326.163 | [12 empty] | VV | 2 | 2 | True | 1 | ROZPOCET
154 | K | 713121111 | Montáž izolace tepelné podlah volně kladenými rohožemi, pásy, dílci, deskami 1 vrstva | m2 | 325.75 |  | 0 | CS ÚRS 2020 02 |  | snížená |  | 0 | 0 | 0 | 0 | 0 | 16 | K | 2 |  |  |  | ROZPOCET |  |  |  | 0 | 0 | 0 | 0 | 0 | 2 | 0 | 16 | -991345230
| PP |  | Montáž tepelné izolace podlah rohožemi, pásy, deskami, dílci, bloky (izolační materiál ve specifikaci) kladenými volně jednovrstvá | [14 empty] | PP | 2
| VV |  | "101" 19,03 |  | 19.03 | [12 empty] | VV | 2 | 2 | True | 0 | ROZPOCET
| VV |  | "102" 56,59 |  | 56.59 | [12 empty] | VV | 2 | 2 | True | 0 | ROZPOCET
| VV |  | "106" 3,03 |  | 3.03 | [12 empty] | VV | 2 | 2 | True | 0 | ROZPOCET
| VV |  | "107" 6,05 |  | 6.05 | [12 empty] | VV | 2 | 2 | True | 0 | ROZPOCET
| VV |  | "110" 3,09 |  | 3.09 | [12 empty] | VV | 2 | 2 | True | 0 | ROZPOCET
| VV | p1 | Mezisoučet |  | 87.79 | [12 empty] | VV | 2 | 3 | True | 0 | ROZPOCET
| VV |  | "103" 63,85 |  | 63.85 | [12 empty] | VV | 2 | 2 | True | 0 | ROZPOCET
| VV |  | "104" 11,56 |  | 11.56 | [12 empty] | VV | 2 | 2 | True | 0 | ROZPOCET
| VV |  | "110" 20,36 |  | 20.36 | [12 empty] | VV | 2 | 2 | True | 0 | ROZPOCET
| VV |  | "111" 15,83 |  | 15.83 | [12 empty] | VV | 2 | 2 | True | 0 | ROZPOCET
| VV |  | "112" 15,74 |  | 15.74 | [12 empty] | VV | 2 | 2 | True | 0 | ROZPOCET
| VV |  | "113" 15,74 |  | 15.74 | [12 empty] | VV | 2 | 2 | True | 0 | ROZPOCET
| VV |  | "114" 15,74 |  | 15.74 | [12 empty] | VV | 2 | 2 | True | 0 | ROZPOCET
| VV |  | "115" 15,74 |  | 15.74 | [12 empty] | VV | 2 | 2 | True | 0 | ROZPOCET
| VV | p2 | Mezisoučet |  | 174.56 | [12 empty] | VV | 2 | 3 | True | 0 | ROZPOCET
| VV |  | "105" 11,44 |  | 11.44 | [12 empty] | VV | 2 | 2 | True | 0 | ROZPOCET
| VV |  | "108" 7,78 |  | 7.78 | [12 empty] | VV | 2 | 2 | True | 0 | ROZPOCET
| VV |  | "109" 12,48 |  | 12.48 | [12 empty] | VV | 2 | 2 | True | 0 | ROZPOCET
| VV | p3 | Mezisoučet |  | 31.7 | [12 empty] | VV | 2 | 3 | True | 0 | ROZPOCET
| VV |  | p1+p2+p3*2 |  | 325.75 | [12 empty] | VV | 2 | 2 | True | 1 | ROZPOCET
155 | M | 28375915 | deska EPS 150 do plochých střech a podlah λ=0,035 tl 120mm | m2 | 267.597 |  | 0 | CS ÚRS 2020 02 |  | snížená |  | 0 | 0.0032 | 0.85631 | 0 | 0 | 32 | M | 2 |  |  |  | ROZPOCET |  |  |  | 0 | 0 | 0 | 0 | 0 | 2 | 0 | 16 | -2091232161
| PP |  | deska EPS 150 do plochých střech a podlah λ=0,035 tl 120mm | [14 empty] | PP | 2
| VV |  | p1*1,02+p2*1,02 |  | 267.597 | [12 empty] | VV | 2 | 2 | True | 1 | ROZPOCET
156 | M | 28375912 | deska EPS 150 do plochých střech a podlah λ=0,035 tl 80mm | m2 | 32.334 |  | 0 | CS ÚRS 2020 02 |  | snížená |  | 0 | 0.0024 | 0.077602 | 0 | 0 | 32 | M | 2 |  |  |  | ROZPOCET |  |  |  | 0 | 0 | 0 | 0 | 0 | 2 | 0 | 16 | -11131928
| PP |  | deska EPS 150 do plochých střech a podlah λ=0,035 tl 80mm | [14 empty] | PP | 2
| VV |  | p3*1,02 |  | 32.334 | [12 empty] | VV | 2 | 2 | True | 1 | ROZPOCET
157 | M | 28375921 | deska EPS 200 do plochých střech a podlah λ=0,034 tl 50mm | m2 | 32.334 |  | 0 | CS ÚRS 2020 02 |  | snížená |  | 0 | 0.00175 | 0.056585 | 0 | 0 | 32 | M | 2 |  |  |  | ROZPOCET |  |  |  | 0 | 0 | 0 | 0 | 0 | 2 | 0 | 16 | -489984837
| PP |  | deska EPS 200 do plochých střech a podlah λ=0,034 tl 50mm | [14 empty] | PP | 2
| VV |  | p3*1,02 |  | 32.334 | [12 empty] | VV | 2 | 2 | True | 1 | ROZPOCET
158 | K | 713131111 | Montáž izolace tepelné stěn a základů přibitím rohoží, pásů, dílců, desek | m2 | 277.402 |  | 0 | CS ÚRS 2020 02 |  | snížená |  | 0 | 5e-05 | 0.01387 | 0 | 0 | 16 | K | 2 |  |  |  | ROZPOCET |  |  |  | 0 | 0 | 0 | 0 | 0 | 2 | 0 | 16 | 1311533827
| PP |  | Montáž tepelné izolace stěn rohožemi, pásy, deskami, dílci, bloky (izolační materiál ve specifikaci) přibitím na dřevěnou konstrukci | [14 empty] | PP | 2
| VV |  | 2*(s6+s7)+s8*3+s7*2+s8*2+s5*2 |  | 277.402 | [12 empty] | VV | 2 | 2 | True | 1 | ROZPOCET
159 | M | 63148103x | deska minerální střešní izolační 600x1200 mm tl. 80 mm | m2 | 239.926 |  | 0 |  |  | snížená |  | 0 | 0.0028 | 0.67179 | 0 | 0 | 32 | M | 2 |  |  |  | ROZPOCET |  |  |  | 0 | 0 | 0 | 0 | 0 | 2 | 0 | 16 | -308303990
| PP |  | deska izolační minerální střešní λ-0.038 600x1200 mm tl. 80 mm | [14 empty] | PP | 2
| VV |  | (s5*2+s6*2+s7*2*2+s8*3)*1,02 |  | 239.926 | [12 empty] | VV | 2 | 2 | True | 1 | ROZPOCET
160 | M | 63148102x | deska minerální střešní izolační 600x1200 mm tl. 60 mm | m2 | 21.512 |  | 0 |  |  | snížená |  | 0 | 0.0021 | 0.045175 | 0 | 0 | 32 | M | 2 |  |  |  | ROZPOCET |  |  |  | 0 | 0 | 0 | 0 | 0 | 2 | 0 | 16 | -1847642976
| PP |  | deska izolační minerální střešní λ-0.038 600x1200 mm tl. 60 mm | [14 empty] | PP | 2
| VV |  | s8*1,02 |  | 21.512 | [12 empty] | VV | 2 | 2 | True | 1 | ROZPOCET
161 | M | 63148012x | deska minerální střešní izolační 600x1200 mm tl. 220 mm | m2 | 21.512 |  | 0 |  |  | snížená |  | 0 | 0.006 | 0.12907 | 0 | 0 | 32 | M | 2 |  |  |  | ROZPOCET |  |  |  | 0 | 0 | 0 | 0 | 0 | 2 | 0 | 16 | 799508607
| PP |  | deska izolační minerální střešní λ-0.038 600x1200 mm tl. 220 mm | [14 empty] | PP | 2
| VV |  | s8*1,02 |  | 21.512 | [12 empty] | VV | 2 | 2 | True | 1 | ROZPOCET
162 | K | 713131141 | Montáž izolace tepelné stěn a základů lepením celoplošně rohoží, pásů, dílců, desek | m2 | 60.75 |  | 0 | CS ÚRS 2020 02 |  | snížená |  | 0 | 0.006 | 0.3645 | 0 | 0 | 16 | K | 2 |  |  |  | ROZPOCET |  |  |  | 0 | 0 | 0 | 0 | 0 | 2 | 0 | 16 | 384140294
| PP |  | Montáž tepelné izolace stěn rohožemi, pásy, deskami, dílci, bloky (izolační materiál ve specifikaci) lepením celoplošně | [14 empty] | PP | 2
| VV | a29 | "atika" 0,5*(10,91+20,08+15,83+1,82) |  | 24.32 | [12 empty] | VV | 2 | 2 | True | 0 | ROZPOCET
| VV | a30 | (10,55+19,36+14,975+1,82)*(3,735-2,955) |  | 36.43 | [12 empty] | VV | 2 | 2 | True | 0 | ROZPOCET
| VV | a31 | Součet |  | 60.75 | [12 empty] | VV | 2 | 4 | True | 1 | ROZPOCET
163 | M | 28376440 | deska z polystyrénu XPS, hrana rovná a strukturovaný povrch 300kPa tl 50mm | m2 | 24.806 |  | 0 | CS ÚRS 2020 02 |  | snížená |  | 0 | 0.0015 | 0.037209 | 0 | 0 | 32 | M | 2 |  |  |  | ROZPOCET |  |  |  | 0 | 0 | 0 | 0 | 0 | 2 | 0 | 16 | -1370297931
| PP |  | deska z polystyrénu XPS, hrana rovná a strukturovaný povrch 300kPa tl 50mm | [14 empty] | PP | 2
| VV |  | a29*1,02 |  | 24.806 | [12 empty] | VV | 2 | 2 | True | 1 | ROZPOCET
164 | M | 28376443 | deska z polystyrénu XPS, hrana rovná a strukturovaný povrch 300kPa tl 100mm | m2 | 37.159 |  | 0 | CS ÚRS 2020 02 |  | snížená |  | 0 | 0.003 | 0.11148 | 0 | 0 | 32 | M | 2 |  |  |  | ROZPOCET |  |  |  | 0 | 0 | 0 | 0 | 0 | 2 | 0 | 16 | 1812843447
| PP |  | deska z polystyrénu XPS, hrana rovná a strukturovaný povrch 300kPa tl 100mm | [14 empty] | PP | 2
| VV |  | a30*1,02 |  | 37.159 | [12 empty] | VV | 2 | 2 | True | 1 | ROZPOCET
165 | K | 713141151 | Montáž izolace tepelné střech plochých kladené volně 1 vrstva rohoží, pásů, dílců, desek | m2 | 482.162 |  | 0 | CS ÚRS 2020 02 |  | snížená |  | 0 | 0 | 0 | 0 | 0 | 16 | K | 2 |  |  |  | ROZPOCET |  |  |  | 0 | 0 | 0 | 0 | 0 | 2 | 0 | 16 | 2058888621
| PP |  | Montáž tepelné izolace střech plochých rohožemi, pásy, deskami, dílci, bloky (izolační materiál ve specifikaci) kladenými volně jednovrstvá | [14 empty] | PP | 2
| VV | s2 | 10,45*19,16+19,16*0,5*(14,715-10,45) |  | 241.081 | [12 empty] | VV | 2 | 2 | True | 0 | ROZPOCET
| VV |  | s2*2 |  | 482.162 | [12 empty] | VV | 2 | 2 | True | 1 | ROZPOCET
166 | M | 28375992 | deska EPS 150 do plochých střech a podlah λ=0,035 tl 180mm | m2 | 491.805 |  | 0 | CS ÚRS 2020 02 |  | snížená |  | 0 | 0.0054 | 2.6557 | 0 | 0 | 32 | M | 2 |  |  |  | ROZPOCET |  |  |  | 0 | 0 | 0 | 0 | 0 | 2 | 0 | 16 | 331284917
| PP |  | deska EPS 150 do plochých střech a podlah λ=0,035 tl 180mm | [14 empty] | PP | 2
| P |  | Poznámka k položce: lambda=0,035 [W / m K] | [14 empty] | P | 2
| VV |  | s2*2*1,02 |  | 491.805 | [12 empty] | VV | 2 | 2 | True | 1 | ROZPOCET
167 | K | 7131901x | Kotvení střešní konstrukce | m2 | 241.081 |  | 0 |  |  | snížená |  | 0 | 0 | 0 | 0 | 0 | 16 | K | 2 |  |  |  | ROZPOCET |  |  |  | 0 | 0 | 0 | 0 | 0 | 2 | 0 | 16 | 1812374145
| PP |  | Kotvení střešní konstrukce | [14 empty] | PP | 2
| VV |  | s2 |  | 241.081 | [12 empty] | VV | 2 | 2 | True | 1 | ROZPOCET
168 | K | 713191134 | Montáž izolace tepelné podlah, stropů vrchem nebo střech překrytí fólií se svařovaným spojem | m2 | 509.148 |  | 0 | CS ÚRS 2020 02 |  | snížená |  | 0 | 0 | 0 | 0 | 0 | 16 | K | 2 |  |  |  | ROZPOCET |  |  |  | 0 | 0 | 0 | 0 | 0 | 2 | 0 | 16 | 132348759
| PP |  | Montáž tepelné izolace stavebních konstrukcí - doplňky a konstrukční součásti podlah, stropů vrchem nebo střech překrytím fólií položenou volně se svařovanými spoji | [14 empty] | PP | 2
| VV |  | "difuzní folie" | [14 empty] | VV | 2 | 1 | True | 0 | ROZPOCET
| VV | s5 | 19*2,705-1,62*2,205*6 |  | 29.962 | [12 empty] | VV | 2 | 2 | True | 0 | ROZPOCET
| VV |  | a24+s5+s7 |  | 509.148 | [12 empty] | VV | 2 | 2 | True | 1 | ROZPOCET
169 | M | 2832926x | folie podstřešní difúzní dle PD střešní a fasádní | m2 | 585.52 |  | 0 |  |  | snížená |  | 0 | 0.00014 | 0.081973 | 0 | 0 | 32 | M | 2 |  |  |  | ROZPOCET |  |  |  | 0 | 0 | 0 | 0 | 0 | 2 | 0 | 16 | 1291272628
| PP |  | folie podstřešní difúzní pro exteriér (reakce na oheň - třída F) 140 g/m2 | [14 empty] | PP | 2
| VV |  | 1,15*(a24+s5+s7) |  | 585.52 | [12 empty] | VV | 2 | 2 | True | 1 | ROZPOCET
170 | K | 998713101 | Přesun hmot tonážní pro izolace tepelné v objektech v do 6 m | t | 7.738 |  | 0 | CS ÚRS 2020 02 |  | snížená |  | 0 | 0 | 0 | 0 | 0 | 16 | K | 2 |  |  |  | ROZPOCET |  |  |  | 0 | 0 | 0 | 0 | 0 | 2 | 0 | 16 | -223090205
| PP |  | Přesun hmot pro izolace tepelné stanovený z hmotnosti přesunovaného materiálu vodorovná dopravní vzdálenost do 50 m v objektech výšky do 6 m | [14 empty] | PP | 2
| D | 725 | Zdravotechnika - zařizovací předměty |  |  |  | 0 |  |  |  |  | 0 |  | 0.03134 |  | 0 | 2 | D | 1 |  |  |  | ROZPOCET | [9 empty] | 0
171 | K | 725245103x | Zástěna sprchová jednokřídlá do výšky 2000 mm a šířky 900 mm skládací | soubor | 1 |  | 0 |  |  | snížená |  | 0 | 0.01034 | 0.01034 | 0 | 0 | 16 | K | 2 |  |  |  | ROZPOCET |  |  |  | 0 | 0 | 0 | 0 | 0 | 2 | 0 | 16 | 1211820499
| PP |  | Sprchové vaničky, boxy, kouty a zástěny zástěny sprchové do výšky 2000 mm dveře jednokřídlé, šířky 900 mm | [14 empty] | PP | 2
| VV |  | "m6" 1 |  | 1 | [12 empty] | VV | 2 | 2 | True | 1 | ROZPOCET
172 | K | 725291641 | Doplňky zařízení koupelen a záchodů nerezové madlo sprchové 750 x 450 mm | soubor | 2 |  | 0 | CS ÚRS 2020 02 |  | snížená |  | 0 | 0.0011 | 0.0022 | 0 | 0 | 16 | K | 2 |  |  |  | ROZPOCET |  |  |  | 0 | 0 | 0 | 0 | 0 | 2 | 0 | 16 | -1608582301
| PP |  | Doplňky zařízení koupelen a záchodů nerezové madlo sprchové 750 x 450 mm | [14 empty] | PP | 2
| VV |  | "m8" 2 |  | 2 | [12 empty] | VV | 2 | 2 | True | 1 | ROZPOCET
173 | K | 725291642 | Doplňky zařízení koupelen a záchodů nerezové sedačky do sprchy | soubor | 2 |  | 0 | CS ÚRS 2020 02 |  | snížená |  | 0 | 0.003 | 0.006 | 0 | 0 | 16 | K | 2 |  |  |  | ROZPOCET |  |  |  | 0 | 0 | 0 | 0 | 0 | 2 | 0 | 16 | 1222414
| PP |  | Doplňky zařízení koupelen a záchodů nerezové sedačky do sprchy | [14 empty] | PP | 2
| VV |  | "m10" 2 |  | 2 | [12 empty] | VV | 2 | 2 | True | 1 | ROZPOCET
174 | K | 725291703 | Doplňky zařízení koupelen a záchodů smaltované madlo rovné dl 500 mm | soubor | 2 |  | 0 | CS ÚRS 2020 02 |  | snížená |  | 0 | 0.0008 | 0.0016 | 0 | 0 | 16 | K | 2 |  |  |  | ROZPOCET |  |  |  | 0 | 0 | 0 | 0 | 0 | 2 | 0 | 16 | -1954548196
| PP |  | Doplňky zařízení koupelen a záchodů smaltované madla rovná, délky 500 mm | [14 empty] | PP | 2
| VV |  | "m4" 2 |  | 2 | [12 empty] | VV | 2 | 2 | True | 1 | ROZPOCET
175 | K | 725291703x | Doplňky zařízení koupelen a záchodů smaltované madlo rovné dl 500 mm svislé | soubor | 2 |  | 0 |  |  | snížená |  | 0 | 0.0008 | 0.0016 | 0 | 0 | 16 | K | 2 |  |  |  | ROZPOCET |  |  |  | 0 | 0 | 0 | 0 | 0 | 2 | 0 | 16 | 646287681
| PP |  | Doplňky zařízení koupelen a záchodů smaltované madlo rovné dl 500 mm svislé | [14 empty] | PP | 2
| VV |  | "m5" 2 |  | 2 | [12 empty] | VV | 2 | 2 | True | 1 | ROZPOCET
176 | K | 725291711 | Doplňky zařízení koupelen a záchodů smaltované madlo krakorcové dl 550 mm | soubor | 1 |  | 0 | CS ÚRS 2020 02 |  | snížená |  | 0 | 0.00075 | 0.00075 | 0 | 0 | 16 | K | 2 |  |  |  | ROZPOCET |  |  |  | 0 | 0 | 0 | 0 | 0 | 2 | 0 | 16 | 1437764642
| PP |  | Doplňky zařízení koupelen a záchodů smaltované madla krakorcová, délky 550 mm | [14 empty] | PP | 2
| VV |  | "m3" 1 |  | 1 | [12 empty] | VV | 2 | 2 | True | 1 | ROZPOCET
177 | K | 72529171x | Doplňky zařízení koupelen a záchodů smaltované madlo svislé u vany | soubor | 2 |  | 0 |  |  | snížená |  | 0 | 0.0008 | 0.0016 | 0 | 0 | 16 | K | 2 |  |  |  | ROZPOCET |  |  |  | 0 | 0 | 0 | 0 | 0 | 2 | 0 | 16 | -1644150222
| PP |  | Doplňky zařízení koupelen a záchodů smaltované madlo svislé u vany | [14 empty] | PP | 2
| VV |  | "m11" 1 |  | 1 | [12 empty] | VV | 2 | 2 | True | 0 | ROZPOCET
| VV |  | "m12" 1 |  | 1 | [12 empty] | VV | 2 | 2 | True | 0 | ROZPOCET
| VV |  | Součet |  | 2 | [12 empty] | VV | 2 | 4 | True | 1 | ROZPOCET
178 | K | 725291721 | Doplňky zařízení koupelen a záchodů smaltované madlo krakorcové sklopné dl 550 mm | soubor | 2 |  | 0 | CS ÚRS 2020 02 |  | snížená |  | 0 | 0.00075 | 0.0015 | 0 | 0 | 16 | K | 2 |  |  |  | ROZPOCET |  |  |  | 0 | 0 | 0 | 0 | 0 | 2 | 0 | 16 | -2093427812
| PP |  | Doplňky zařízení koupelen a záchodů smaltované madla krakorcová sklopná, délky 550 mm | [14 empty] | PP | 2
| VV |  | "m7" 2 |  | 2 | [12 empty] | VV | 2 | 2 | True | 1 | ROZPOCET
179 | K | 725291722 | Doplňky zařízení koupelen a záchodů smaltované madlo krakorcové sklopné dl 834 mm | soubor | 1 |  | 0 | CS ÚRS 2020 02 |  | snížená |  | 0 | 0.00085 | 0.00085 | 0 | 0 | 16 | K | 2 |  |  |  | ROZPOCET |  |  |  | 0 | 0 | 0 | 0 | 0 | 2 | 0 | 16 | 1971509802
| PP |  | Doplňky zařízení koupelen a záchodů smaltované madla krakorcová sklopná, délky 834 mm | [14 empty] | PP | 2
| VV |  | "m2" 1 |  | 1 | [12 empty] | VV | 2 | 2 | True | 1 | ROZPOCET
180 | K | 725291722x | Doplňky zařízení koupelen a záchodů smaltované madlo krakorcové sklopné dl 834 mm vč držáku na toalení papír | soubor | 2 |  | 0 |  |  | snížená |  | 0 | 0.00085 | 0.0017 | 0 | 0 | 16 | K | 2 |  |  |  | ROZPOCET |  |  |  | 0 | 0 | 0 | 0 | 0 | 2 | 0 | 16 | 1766529928
| PP |  | Doplňky zařízení koupelen a záchodů smaltované madlo krakorcové sklopné dl 834 mm vč držáku na toalení papír | [14 empty] | PP | 2
| VV |  | "m1" 2 |  | 2 | [12 empty] | VV | 2 | 2 | True | 1 | ROZPOCET
181 | K | 72529172x | Doplňky zařízení koupelen a záchodů smaltované madlo vodorovné u vany | soubor | 1 |  | 0 |  |  | snížená |  | 0 | 0.0008 | 0.0008 | 0 | 0 | 16 | K | 2 |  |  |  | ROZPOCET |  |  |  | 0 | 0 | 0 | 0 | 0 | 2 | 0 | 16 | 2074886378
| PP |  | Doplňky zařízení koupelen a záchodů smaltované madlo vodorovné u vany | [14 empty] | PP | 2
| VV |  | "m13" 1 |  | 1 | [12 empty] | VV | 2 | 2 | True | 0 | ROZPOCET
| VV |  | Součet |  | 1 | [12 empty] | VV | 2 | 4 | True | 1 | ROZPOCET
182 | K | 72529173x | Doplňky zařízení koupelen a záchodů smaltované madlo svislé u umyvadla | soubor | 3 |  | 0 |  |  | snížená |  | 0 | 0.0008 | 0.0024 | 0 | 0 | 16 | K | 2 |  |  |  | ROZPOCET |  |  |  | 0 | 0 | 0 | 0 | 0 | 2 | 0 | 16 | 1546504069
| PP |  | Doplňky zařízení koupelen a záchodů smaltované madlo svislé u umyvadla | [14 empty] | PP | 2
| VV |  | "m14" 3 |  | 3 | [12 empty] | VV | 2 | 2 | True | 0 | ROZPOCET
| VV |  | Součet |  | 3 | [12 empty] | VV | 2 | 4 | True | 1 | ROZPOCET
183 | K | 72530001x | D+M vodící tyč závěsu vel. 900x900mm | kus | 2 |  | 0 |  |  | snížená |  | 0 | 0 | 0 | 0 | 0 | 16 | K | 2 |  |  |  | ROZPOCET |  |  |  | 0 | 0 | 0 | 0 | 0 | 2 | 0 | 16 | 542486260
| PP |  | D+M vodící tyč závěsu vel. 900x900mm | [14 empty] | PP | 2
| VV |  | "m9" 2 |  | 2 | [12 empty] | VV | 2 | 2 | True | 1 | ROZPOCET
184 | K | 72530002x | Zrcadlo sklopné u umyvadla | kus | 3 |  | 0 |  |  | snížená |  | 0 | 0 | 0 | 0 | 0 | 16 | K | 2 |  |  |  | ROZPOCET |  |  |  | 0 | 0 | 0 | 0 | 0 | 2 | 0 | 16 | 1947503717
| PP |  | Zrcadlo sklopné u umyvadla | [14 empty] | PP | 2
| VV |  | "zr1" 3 |  | 3 | [12 empty] | VV | 2 | 2 | True | 1 | ROZPOCET
185 | K | 998725101 | Přesun hmot tonážní pro zařizovací předměty v objektech v do 6 m | t | 0.031 |  | 0 | CS ÚRS 2020 02 |  | snížená |  | 0 | 0 | 0 | 0 | 0 | 16 | K | 2 |  |  |  | ROZPOCET |  |  |  | 0 | 0 | 0 | 0 | 0 | 2 | 0 | 16 | -1740134907
| PP |  | Přesun hmot pro zařizovací předměty stanovený z hmotnosti přesunovaného materiálu vodorovná dopravní vzdálenost do 50 m v objektech výšky do 6 m | [14 empty] | PP | 2
| D | 762 | Konstrukce tesařské |  |  |  | 0 |  |  |  |  | 0 |  | 9.8167 |  | 0 | 2 | D | 1 |  |  |  | ROZPOCET | [9 empty] | 0
186 | K | 762083111 | Impregnace řeziva proti dřevokaznému hmyzu a houbám máčením třída ohrožení 1 a 2 | m3 | 11.897 |  | 0 | CS ÚRS 2020 02 |  | snížená |  | 0 | 0.00122 | 0.014514 | 0 | 0 | 16 | K | 2 |  |  |  | ROZPOCET |  |  |  | 0 | 0 | 0 | 0 | 0 | 2 | 0 | 16 | -304971661
| PP |  | Práce společné pro tesařské konstrukce impregnace řeziva máčením proti dřevokaznému hmyzu a houbám, třída ohrožení 1 a 2 (dřevo v interiéru) | [14 empty] | PP | 2
| VV |  | a15+a22+s1*0,024+0,04*0,06*a24+0,06*0,08*a25+0,04*0,06*a26 |  | 11.897 | [12 empty] | VV | 2 | 2 | True | 1 | ROZPOCET
187 | K | 762085112 | Montáž svorníků nebo šroubů délky do 300 mm | kus | 20 |  | 0 | CS ÚRS 2020 02 |  | snížená |  | 0 | 0 | 0 | 0 | 0 | 16 | K | 2 |  |  |  | ROZPOCET |  |  |  | 0 | 0 | 0 | 0 | 0 | 2 | 0 | 16 | 1891360514
| PP |  | Práce společné pro tesařské konstrukce montáž ocelových spojovacích prostředků (materiál ve specifikaci) svorníků, šroubů délky přes 150 do 300 mm | [14 empty] | PP | 2
188 | M | 349990x | Svorníky krovu dle VD | kus | 20 |  | 0 |  |  | snížená |  | 0 | 0 | 0 | 0 | 0 | 32 | M | 2 |  |  |  | ROZPOCET |  |  |  | 0 | 0 | 0 | 0 | 0 | 2 | 0 | 16 | 1941521998
| PP |  | Svorníky krovu dle VD | [14 empty] | PP | 2
189 | K | 762332131 | Montáž vázaných kcí krovů pravidelných z hraněného řeziva průřezové plochy do 120 cm2 | m | 22.19 |  | 0 | CS ÚRS 2020 02 |  | snížená |  | 0 | 0 | 0 | 0 | 0 | 16 | K | 2 |  |  |  | ROZPOCET |  |  |  | 0 | 0 | 0 | 0 | 0 | 2 | 0 | 16 | 1525474480
| PP |  | Montáž vázaných konstrukcí krovů střech pultových, sedlových, valbových, stanových čtvercového nebo obdélníkového půdorysu, z řeziva hraněného průřezové plochy do 120 cm2 | [14 empty] | PP | 2
| VV |  | "18" 0,75*18 |  | 13.5 | [12 empty] | VV | 2 | 2 | True | 0 | ROZPOCET
| VV |  | "a13" 2,195*2 |  | 4.39 | [12 empty] | VV | 2 | 2 | True | 0 | ROZPOCET
| VV |  | "a15" 0,835*2 |  | 1.67 | [12 empty] | VV | 2 | 2 | True | 0 | ROZPOCET
| VV |  | "a16" 1,315*2 |  | 2.63 | [12 empty] | VV | 2 | 2 | True | 0 | ROZPOCET
| VV | a10 | Součet |  | 22.19 | [12 empty] | VV | 2 | 4 | True | 1 | ROZPOCET
190 | K | 762332132 | Montáž vázaných kcí krovů pravidelných z hraněného řeziva průřezové plochy do 224 cm2 | m | 258.888 |  | 0 | CS ÚRS 2020 02 |  | snížená |  | 0 | 0 | 0 | 0 | 0 | 16 | K | 2 |  |  |  | ROZPOCET |  |  |  | 0 | 0 | 0 | 0 | 0 | 2 | 0 | 16 | -547029499
| PP |  | Montáž vázaných konstrukcí krovů střech pultových, sedlových, valbových, stanových čtvercového nebo obdélníkového půdorysu, z řeziva hraněného průřezové plochy přes 120 do 224 cm2 | [14 empty] | PP | 2
| VV |  | "1" 5,05*15 |  | 75.75 | [12 empty] | VV | 2 | 2 | True | 0 | ROZPOCET
| VV |  | "2" 2,76*14 |  | 38.64 | [12 empty] | VV | 2 | 2 | True | 0 | ROZPOCET
| VV |  | "3" 5,035 |  | 5.035 | [12 empty] | VV | 2 | 2 | True | 0 | ROZPOCET
| VV |  | "4" 4,245 |  | 4.245 | [12 empty] | VV | 2 | 2 | True | 0 | ROZPOCET
| VV |  | "5" 3,385 |  | 3.385 | [12 empty] | VV | 2 | 2 | True | 0 | ROZPOCET
| VV |  | "6" 2,525 |  | 2.525 | [12 empty] | VV | 2 | 2 | True | 0 | ROZPOCET
| VV |  | "7" 1,66 |  | 1.66 | [12 empty] | VV | 2 | 2 | True | 0 | ROZPOCET
| VV |  | "8" 0,8 |  | 0.8 | [12 empty] | VV | 2 | 2 | True | 0 | ROZPOCET
| VV |  | "17" 0,995*8 |  | 7.96 | [12 empty] | VV | 2 | 2 | True | 0 | ROZPOCET
| VV |  | "9" 4,325 |  | 4.325 | [12 empty] | VV | 2 | 2 | True | 0 | ROZPOCET
| VV |  | "10" 3,465 |  | 3.465 | [12 empty] | VV | 2 | 2 | True | 0 | ROZPOCET
| VV |  | "11" 2,605 |  | 2.605 | [12 empty] | VV | 2 | 2 | True | 0 | ROZPOCET
| VV |  | "12" 1,74 |  | 1.74 | [12 empty] | VV | 2 | 2 | True | 0 | ROZPOCET
| VV |  | "13" 0,88 |  | 0.88 | [12 empty] | VV | 2 | 2 | True | 0 | ROZPOCET
| VV |  | "14" 0,97*8 |  | 7.76 | [12 empty] | VV | 2 | 2 | True | 0 | ROZPOCET
| VV |  | "16" 0,92*5 |  | 4.6 | [12 empty] | VV | 2 | 2 | True | 0 | ROZPOCET
| VV |  | "a9" 5,5*5 |  | 27.5 | [12 empty] | VV | 2 | 2 | True | 0 | ROZPOCET
| VV |  | "a10" 2,72*2 |  | 5.44 | [12 empty] | VV | 2 | 2 | True | 0 | ROZPOCET
| VV | a11 | Mezisoučet |  | 198.315 | [12 empty] | VV | 2 | 3 | True | 0 | ROZPOCET
| VV |  | "a11" 2,905 |  | 2.905 | [12 empty] | VV | 2 | 2 | True | 0 | ROZPOCET
| VV |  | "a12" 1,375 |  | 1.375 | [12 empty] | VV | 2 | 2 | True | 0 | ROZPOCET
| VV | a12 | Mezisoučet |  | 4.28 | [12 empty] | VV | 2 | 3 | True | 0 | ROZPOCET
| VV |  | "a1" 2,23*4 |  | 8.92 | [12 empty] | VV | 2 | 2 | True | 0 | ROZPOCET
| VV |  | "a2" 2,16*4 |  | 8.64 | [12 empty] | VV | 2 | 2 | True | 0 | ROZPOCET
| VV |  | "a3" 2,09*2 |  | 4.18 | [12 empty] | VV | 2 | 2 | True | 0 | ROZPOCET
| VV |  | "a17" 1,678 |  | 1.678 | [12 empty] | VV | 2 | 2 | True | 0 | ROZPOCET
| VV |  | "a18" 1,564 |  | 1.564 | [12 empty] | VV | 2 | 2 | True | 0 | ROZPOCET
| VV |  | "a19" 1,338 |  | 1.338 | [12 empty] | VV | 2 | 2 | True | 0 | ROZPOCET
| VV |  | "a20" 1,24 |  | 1.24 | [12 empty] | VV | 2 | 2 | True | 0 | ROZPOCET
| VV |  | "a23" 2,432 |  | 2.432 | [12 empty] | VV | 2 | 2 | True | 0 | ROZPOCET
| VV |  | "a24" 2,353 |  | 2.353 | [12 empty] | VV | 2 | 2 | True | 0 | ROZPOCET
| VV |  | "a25" 3,022 |  | 3.022 | [12 empty] | VV | 2 | 2 | True | 0 | ROZPOCET
| VV |  | "a26" 3,36 |  | 3.36 | [12 empty] | VV | 2 | 2 | True | 0 | ROZPOCET
| VV |  | "a27" 1,25*2 |  | 2.5 | [12 empty] | VV | 2 | 2 | True | 0 | ROZPOCET
| VV | a13 | Mezisoučet |  | 41.227 | [12 empty] | VV | 2 | 3 | True | 0 | ROZPOCET
| VV |  | "a5" 5,52 |  | 5.52 | [12 empty] | VV | 2 | 2 | True | 0 | ROZPOCET
| VV |  | "a7" 6,001 |  | 6.001 | [12 empty] | VV | 2 | 2 | True | 0 | ROZPOCET
| VV |  | "a8" 3,545 |  | 3.545 | [12 empty] | VV | 2 | 2 | True | 0 | ROZPOCET
| VV | a14 | Mezisoučet |  | 15.066 | [12 empty] | VV | 2 | 3 | True | 0 | ROZPOCET
| VV |  | Součet |  | 258.888 | [12 empty] | VV | 2 | 4 | True | 1 | ROZPOCET
191 | M | 60512121 | řezivo jehličnaté hranol jakost I-II délka 4 - 5 m - trám na krov | m3 | 4.359 |  | 0 |  |  | snížená |  | 0 | 0.55 | 2.3975 | 0 | 0 | 32 | M | 2 |  |  |  | ROZPOCET |  |  |  | 0 | 0 | 0 | 0 | 0 | 2 | 0 | 16 | 339531530
| PP |  | řezivo jehličnaté hranol jakost I-II délka 4 - 5 m | [14 empty] | PP | 2
| VV | a15 | 0,06*0,1*a10+0,08*0,18*a11+0,08*0,16*a12+0,12*0,12*a13+0,12*0,18*a14 |  | 3.963 | [12 empty] | VV | 2 | 2 | True | 0 | ROZPOCET
| VV |  | a15*1,1 |  | 4.359 | [12 empty] | VV | 2 | 2 | True | 1 | ROZPOCET
192 | K | 762341017 | Bednění střech rovných z desek OSB tl 25 mm na sraz šroubovaných na krokve | m2 | 71.894 |  | 0 | CS ÚRS 2020 02 |  | snížená |  | 0 | 0.0161 | 1.1575 | 0 | 0 | 16 | K | 2 |  |  |  | ROZPOCET |  |  |  | 0 | 0 | 0 | 0 | 0 | 2 | 0 | 16 | -1950900686
| PP |  | Bednění a laťování bednění střech rovných sklonu do 60° s vyřezáním otvorů z dřevoštěpkových desek OSB šroubovaných na krokve na sraz, tloušťky desky 25 mm | [14 empty] | PP | 2
| VV |  | s6+s7+s8 |  | 71.894 | [12 empty] | VV | 2 | 2 | True | 1 | ROZPOCET
193 | K | 762341037 | Bednění střech rovných z desek OSB tl 25 mm na sraz šroubovaných na rošt | m2 | 48.017 |  | 0 | CS ÚRS 2020 02 |  | snížená |  | 0 | 0.01621 | 0.77836 | 0 | 0 | 16 | K | 2 |  |  |  | ROZPOCET |  |  |  | 0 | 0 | 0 | 0 | 0 | 2 | 0 | 16 | 107896215
| PP |  | Bednění a laťování bednění střech rovných sklonu do 60° s vyřezáním otvorů z dřevoštěpkových desek OSB šroubovaných na rošt na sraz, tloušťky desky 25 mm | [14 empty] | PP | 2
| VV | a33 | "kůlna a garáž" 3,647*5,615+(1,875+2,5)*0,5*2,715 |  | 26.417 | [12 empty] | VV | 2 | 2 | True | 0 | ROZPOCET
| VV |  | "atika" 48*0,45 |  | 21.6 | [12 empty] | VV | 2 | 2 | True | 0 | ROZPOCET
| VV |  | Součet |  | 48.017 | [12 empty] | VV | 2 | 4 | True | 1 | ROZPOCET
194 | K | 762341210 | Montáž bednění střech rovných a šikmých sklonu do 60° z hrubých prken na sraz | m2 | 159.884 |  | 0 | CS ÚRS 2020 02 |  | snížená |  | 0 | 0 | 0 | 0 | 0 | 16 | K | 2 |  |  |  | ROZPOCET |  |  |  | 0 | 0 | 0 | 0 | 0 | 2 | 0 | 16 | -371443394
| PP |  | Bednění a laťování montáž bednění střech rovných a šikmých sklonu do 60° s vyřezáním otvorů z prken hrubých na sraz tl. do 32 mm | [14 empty] | PP | 2
| VV |  | s1 |  | 159.884 | [12 empty] | VV | 2 | 2 | True | 1 | ROZPOCET
195 | M | 60511120 | řezivo stavební prkna prismovaná středová tl 25(32)mm dl 2-5m | m3 | 4.221 |  | 0 | CS ÚRS 2020 02 |  | snížená |  | 0 | 0.55 | 2.3216 | 0 | 0 | 32 | M | 2 |  |  |  | ROZPOCET |  |  |  | 0 | 0 | 0 | 0 | 0 | 2 | 0 | 16 | 1085014917
| PP |  | řezivo stavební prkna prismovaná středová tl 25(32)mm dl 2-5m | [14 empty] | PP | 2
| VV |  | s1*0,024*1,1 |  | 4.221 | [12 empty] | VV | 2 | 2 | True | 1 | ROZPOCET
196 | K | 762342441 | Montáž lišt trojúhelníkových nebo kontralatí na střechách sklonu do 60° | m | 473.976 |  | 0 | CS ÚRS 2020 02 |  | snížená |  | 0 | 0 | 0 | 0 | 0 | 16 | K | 2 |  |  |  | ROZPOCET |  |  |  | 0 | 0 | 0 | 0 | 0 | 2 | 0 | 16 | 682658640
| PP |  | Bednění a laťování montáž lišt trojúhelníkových nebo kontralatí | [14 empty] | PP | 2
| VV | a24 | a23/0,5+s7/0,5 |  | 473.976 | [12 empty] | VV | 2 | 2 | True | 1 | ROZPOCET
197 | M | 60514114 | řezivo jehličnaté lať impregnovaná dl 4 m | m3 | 1.251 |  | 0 | CS ÚRS 2020 02 |  | snížená |  | 0 | 0.55 | 0.68805 | 0 | 0 | 32 | M | 2 |  |  |  | ROZPOCET |  |  |  | 0 | 0 | 0 | 0 | 0 | 2 | 0 | 16 | -756797308
| PP |  | řezivo jehličnaté lať impregnovaná dl 4 m | [14 empty] | PP | 2
| VV |  | 0,04*0,06*a24*1,1 |  | 1.251 | [12 empty] | VV | 2 | 2 | True | 1 | ROZPOCET
198 | K | 762395000 | Spojovací prostředky krovů, bednění, laťování, nadstřešních konstrukcí | m3 | 11.936 |  | 0 | CS ÚRS 2020 02 |  | snížená |  | 0 | 0.02337 | 0.27894 | 0 | 0 | 16 | K | 2 |  |  |  | ROZPOCET |  |  |  | 0 | 0 | 0 | 0 | 0 | 2 | 0 | 16 | -1496726206
| PP |  | Spojovací prostředky krovů, bednění a laťování, nadstřešních konstrukcí svory, prkna, hřebíky, pásová ocel, vruty | [14 empty] | PP | 2
| VV |  | a15+s1*0,024+(s6+s7+s8)*0,025+0,04*0,06*a24+a33*0,025+48*0,45*0,025 |  | 11.936 | [12 empty] | VV | 2 | 2 | True | 1 | ROZPOCET
199 | K | 762421210 | Montáž obložení stropu deskami z dřevovláknitých hmot tvrdými | m2 | 31.681 |  | 0 | CS ÚRS 2020 02 |  | snížená |  | 0 | 0 | 0 | 0 | 0 | 16 | K | 2 |  |  |  | ROZPOCET |  |  |  | 0 | 0 | 0 | 0 | 0 | 2 | 0 | 16 | 893734685
| PP |  | Obložení stropů nebo střešních podhledů montáž deskami z dřevovláknitých hmot s tvarováním a úpravou pro olištování spár tvrdými | [14 empty] | PP | 2
| VV |  | s3+a34 |  | 31.681 | [12 empty] | VV | 2 | 2 | True | 1 | ROZPOCET
200 | K | 762431016 | Obložení stěn z desek OSB tl 22 mm na sraz přibíjených | m2 | 18.841 |  | 0 | CS ÚRS 2020 02 |  | snížená |  | 0 | 0.01344 | 0.25322 | 0 | 0 | 16 | K | 2 |  |  |  | ROZPOCET |  |  |  | 0 | 0 | 0 | 0 | 0 | 2 | 0 | 16 | -1113542450
| PP |  | Obložení stěn z dřevoštěpkových desek OSB přibíjených na sraz, tloušťky desky 22 mm | [14 empty] | PP | 2
| VV | a32 | "116" (2,435+2,117+2,647)*2,805-0,8*1,97*2+0,5*3,6 |  | 18.841 | [12 empty] | VV | 2 | 2 | True | 1 | ROZPOCET
201 | K | 762431210 | Montáž obložení stěn deskami z dřevovláknitých hmot tvrdými | m2 | 5.21 |  | 0 | CS ÚRS 2020 02 |  | snížená |  | 0 | 0 | 0 | 0 | 0 | 16 | K | 2 |  |  |  | ROZPOCET |  |  |  | 0 | 0 | 0 | 0 | 0 | 2 | 0 | 16 | 743564995
| PP |  | Obložení stěn montáž deskami z dřevovláknitých hmot včetně tvarování a úpravy pro olištování spár tvrdými | [14 empty] | PP | 2
| VV |  | s7 |  | 5.21 | [12 empty] | VV | 2 | 2 | True | 1 | ROZPOCET
202 | M | 60711520x | deska dřevovláknitá tvrdá probarvená exterierová tl. 20 mm | m2 | 38.367 |  | 0 |  |  | snížená |  | 0 | 0.0176 | 0.67526 | 0 | 0 | 32 | M | 2 |  |  |  | ROZPOCET |  |  |  | 0 | 0 | 0 | 0 | 0 | 2 | 0 | 16 | -1482323026
| PP |  | deska dřevovláknitá tvrdá probarvená exterierová tl. 20 mm | [14 empty] | PP | 2
| VV |  | s7*1,04+s3*1,04+a34*1,04 |  | 38.367 | [12 empty] | VV | 2 | 2 | True | 1 | ROZPOCET
203 | K | 762495000 | Spojovací prostředky pro montáž olištování, obložení stropů, střešních podhledů a stěn | m2 | 18.841 |  | 0 | CS ÚRS 2020 02 |  | snížená |  | 0 | 0.0002 | 0.0037682 | 0 | 0 | 16 | K | 2 |  |  |  | ROZPOCET |  |  |  | 0 | 0 | 0 | 0 | 0 | 2 | 0 | 16 | -1979870428
| PP |  | Spojovací prostředky olištování spár, obložení stropů, střešních podhledů a stěn hřebíky, vruty | [14 empty] | PP | 2
| VV |  | a32 |  | 18.841 | [12 empty] | VV | 2 | 2 | True | 1 | ROZPOCET
204 | K | 762713110 | Montáž prostorové vázané kce z hraněného řeziva průřezové plochy do 120 cm2 | m | 349.745 |  | 0 | CS ÚRS 2020 02 |  | snížená |  | 0 | 0 | 0 | 0 | 0 | 16 | K | 2 |  |  |  | ROZPOCET |  |  |  | 0 | 0 | 0 | 0 | 0 | 2 | 0 | 16 | 88771524
| PP |  | Montáž prostorových vázaných konstrukcí z řeziva hraněného nebo polohraněného průřezové plochy do 120 cm2 | [14 empty] | PP | 2
| VV |  | "t1" 2,735*15 |  | 41.025 | [12 empty] | VV | 2 | 2 | True | 0 | ROZPOCET
| VV |  | "t2" 0,735*2 |  | 1.47 | [12 empty] | VV | 2 | 2 | True | 0 | ROZPOCET
| VV |  | "t3" 0,5*2 |  | 1 | [12 empty] | VV | 2 | 2 | True | 0 | ROZPOCET
| VV |  | "t6" 3,605 |  | 3.605 | [12 empty] | VV | 2 | 2 | True | 0 | ROZPOCET
| VV |  | "t7" 0,87 |  | 0.87 | [12 empty] | VV | 2 | 2 | True | 0 | ROZPOCET
| VV |  | "t9" 1,595 |  | 1.595 | [12 empty] | VV | 2 | 2 | True | 0 | ROZPOCET
| VV |  | "t10" 1,955 |  | 1.955 | [12 empty] | VV | 2 | 2 | True | 0 | ROZPOCET
| VV |  | "t11" 2,245 |  | 2.245 | [12 empty] | VV | 2 | 2 | True | 0 | ROZPOCET
| VV |  | "t12" 1,945 |  | 1.945 | [12 empty] | VV | 2 | 2 | True | 0 | ROZPOCET
| VV |  | "t22" 3,405*3 |  | 10.215 | [12 empty] | VV | 2 | 2 | True | 0 | ROZPOCET
| VV |  | "t30" 2,5*19 |  | 47.5 | [12 empty] | VV | 2 | 2 | True | 0 | ROZPOCET
| VV |  | "t32" 0,5*12 |  | 6 | [12 empty] | VV | 2 | 2 | True | 0 | ROZPOCET
| VV |  | "t24" 3,6*11 |  | 39.6 | [12 empty] | VV | 2 | 2 | True | 0 | ROZPOCET
| VV |  | "t39" 0,85*13 |  | 11.05 | [12 empty] | VV | 2 | 2 | True | 0 | ROZPOCET
| VV |  | "t40" 18,665*2 |  | 37.33 | [12 empty] | VV | 2 | 2 | True | 0 | ROZPOCET
| VV | a16 | Mezisoučet |  | 207.405 | [12 empty] | VV | 2 | 3 | True | 0 | ROZPOCET
| VV |  | "t48" 2,735*3 |  | 8.205 | [12 empty] | VV | 2 | 2 | True | 0 | ROZPOCET
| VV | a17 | Mezisoučet |  | 8.205 | [12 empty] | VV | 2 | 3 | True | 0 | ROZPOCET
| VV |  | "t4" 2,94*4 |  | 11.76 | [12 empty] | VV | 2 | 2 | True | 0 | ROZPOCET
| VV |  | "t16" 0,42 |  | 0.42 | [12 empty] | VV | 2 | 2 | True | 0 | ROZPOCET
| VV |  | "t23" 1,875*4 |  | 7.5 | [12 empty] | VV | 2 | 2 | True | 0 | ROZPOCET
| VV |  | "t25" 1,815*3 |  | 5.445 | [12 empty] | VV | 2 | 2 | True | 0 | ROZPOCET
| VV |  | "t26" 0,98*3 |  | 2.94 | [12 empty] | VV | 2 | 2 | True | 0 | ROZPOCET
| VV |  | "t27" 1,25 |  | 1.25 | [12 empty] | VV | 2 | 2 | True | 0 | ROZPOCET
| VV |  | "t28" 7,77*4 |  | 31.08 | [12 empty] | VV | 2 | 2 | True | 0 | ROZPOCET
| VV |  | "t29" 7,345*3 |  | 22.035 | [12 empty] | VV | 2 | 2 | True | 0 | ROZPOCET
| VV |  | "t31" 0,42*3 |  | 1.26 | [12 empty] | VV | 2 | 2 | True | 0 | ROZPOCET
| VV |  | "t33" 1,565*6 |  | 9.39 | [12 empty] | VV | 2 | 2 | True | 0 | ROZPOCET
| VV |  | "t34" 1,56*3 |  | 4.68 | [12 empty] | VV | 2 | 2 | True | 0 | ROZPOCET
| VV |  | "t35" 1,685*12 |  | 20.22 | [12 empty] | VV | 2 | 2 | True | 0 | ROZPOCET
| VV |  | "t36" 0,735*3 |  | 2.205 | [12 empty] | VV | 2 | 2 | True | 0 | ROZPOCET
| VV |  | "t37" 0,235*3 |  | 0.705 | [12 empty] | VV | 2 | 2 | True | 0 | ROZPOCET
| VV | a18 | Mezisoučet |  | 120.89 | [12 empty] | VV | 2 | 3 | True | 0 | ROZPOCET
| VV |  | "t38" 0,45*13 |  | 5.85 | [12 empty] | VV | 2 | 2 | True | 0 | ROZPOCET
| VV | a19 | Mezisoučet |  | 5.85 | [12 empty] | VV | 2 | 3 | True | 0 | ROZPOCET
| VV |  | "t18" 1,775 |  | 1.775 | [12 empty] | VV | 2 | 2 | True | 0 | ROZPOCET
| VV |  | "t19" 5,62 |  | 5.62 | [12 empty] | VV | 2 | 2 | True | 0 | ROZPOCET
| VV | a20 | Mezisoučet |  | 7.395 | [12 empty] | VV | 2 | 3 | True | 0 | ROZPOCET
| VV |  | Součet |  | 349.745 | [12 empty] | VV | 2 | 4 | True | 1 | ROZPOCET
205 | K | 762713130 | Montáž prostorové vázané kce z hraněného řeziva průřezové plochy do 288 cm2 | m | 4.5 |  | 0 | CS ÚRS 2020 02 |  | snížená |  | 0 | 0 | 0 | 0 | 0 | 16 | K | 2 |  |  |  | ROZPOCET |  |  |  | 0 | 0 | 0 | 0 | 0 | 2 | 0 | 16 | -267455026
| PP |  | Montáž prostorových vázaných konstrukcí z řeziva hraněného nebo polohraněného průřezové plochy přes 224 do 288 cm2 | [14 empty] | PP | 2
| VV | a21 | "t21" 4,5 |  | 4.5 | [12 empty] | VV | 2 | 2 | True | 1 | ROZPOCET
206 | M | 60512111x | řezivo jehličnaté hranol středový jakost I-II 80x80 - 140x140 mm délka 3 - 5 m - trámky fasády | m3 | 2.181 |  | 0 |  |  | snížená |  | 0 | 0.55 | 1.1996 | 0 | 0 | 32 | M | 2 |  |  |  | ROZPOCET |  |  |  | 0 | 0 | 0 | 0 | 0 | 2 | 0 | 16 | 618763418
| PP |  | řezivo jehličnaté hranol středový jakost I-II 80x80 - 140x140 mm dl 3 - 5 m | [14 empty] | PP | 2
| VV |  | 0,06*0,08*a16+0,04*0,06*a17+0,08*0,08*a18 |  | 1.789 | [12 empty] | VV | 2 | 2 | True | 0 | ROZPOCET
| VV |  | 0,06*0,06*a19+0,08*0,1*a20+0,14*0,18*a21 |  | 0.194 | [12 empty] | VV | 2 | 2 | True | 0 | ROZPOCET
| VV | a22 | Součet |  | 1.983 | [12 empty] | VV | 2 | 4 | True | 0 | ROZPOCET
| VV |  | a22*1,1 |  | 2.181 | [12 empty] | VV | 2 | 2 | True | 1 | ROZPOCET
207 | K | 762795000 | Spojovací prostředky pro montáž prostorových vázaných kcí | m3 | 1.983 |  | 0 | CS ÚRS 2020 02 |  | snížená |  | 0 | 0.02447 | 0.048524 | 0 | 0 | 16 | K | 2 |  |  |  | ROZPOCET |  |  |  | 0 | 0 | 0 | 0 | 0 | 2 | 0 | 16 | -124839533
| PP |  | Spojovací prostředky prostorových vázaných konstrukcí hřebíky, svory, fixační prkna | [14 empty] | PP | 2
| VV |  | a22 |  | 1.983 | [12 empty] | VV | 2 | 2 | True | 1 | ROZPOCET
208 | K | 998762101 | Přesun hmot tonážní pro kce tesařské v objektech v do 6 m | t | 9.817 |  | 0 | CS ÚRS 2020 02 |  | snížená |  | 0 | 0 | 0 | 0 | 0 | 16 | K | 2 |  |  |  | ROZPOCET |  |  |  | 0 | 0 | 0 | 0 | 0 | 2 | 0 | 16 | 1283277387
| PP |  | Přesun hmot pro konstrukce tesařské stanovený z hmotnosti přesunovaného materiálu vodorovná dopravní vzdálenost do 50 m v objektech výšky do 6 m | [14 empty] | PP | 2
| D | 763 | Konstrukce suché výstavby |  |  |  | 0 |  |  |  |  | 0 |  | 2.7929 |  | 0 | 2 | D | 1 |  |  |  | ROZPOCET | [9 empty] | 0
209 | K | 763111741 | Montáž parotěsné zábrany do SDK příčky | m2 | 21.09 |  | 0 | CS ÚRS 2020 02 |  | snížená |  | 0 | 0 | 0 | 0 | 0 | 16 | K | 2 |  |  |  | ROZPOCET |  |  |  | 0 | 0 | 0 | 0 | 0 | 2 | 0 | 16 | 1776728525
| PP |  | Příčka ze sádrokartonových desek ostatní konstrukce a práce na příčkách ze sádrokartonových desek montáž parotěsné zábrany | [14 empty] | PP | 2
| VV |  | s8 |  | 21.09 | [12 empty] | VV | 2 | 2 | True | 1 | ROZPOCET
210 | M | 28329270x | folie nehořlavá parotěsná | m2 | 190.806 |  | 0 |  |  | snížená |  | 0 | 0.00014 | 0.026713 | 0 | 0 | 32 | M | 2 |  |  |  | ROZPOCET |  |  |  | 0 | 0 | 0 | 0 | 0 | 2 | 0 | 16 | 1108776439
| PP |  | folie nehořlavá parotěsná pro interiér (reakce na oheň - třída E) 140 g/m2 | [14 empty] | PP | 2
| VV |  | (s1-s3+s8)*1,15 |  | 190.806 | [12 empty] | VV | 2 | 2 | True | 1 | ROZPOCET
211 | K | 763121438x | SDK stěna předsazená tl 115 mm profil CW+UW 100 deska 1xA 15 bez TI EI 15 | m2 | 21.09 |  | 0 |  |  | snížená |  | 0 | 0.01467 | 0.30939 | 0 | 0 | 16 | K | 2 |  |  |  | ROZPOCET |  |  |  | 0 | 0 | 0 | 0 | 0 | 2 | 0 | 16 | 1764934593
| PP |  | Stěna předsazená ze sádrokartonových desek s nosnou konstrukcí z ocelových profilů CW, UW jednoduše opláštěná deskou standardní A tl. 15 mm, bez TI, EI 15 stěna tl. 115 mm, profil 100 | [14 empty] | PP | 2
| VV |  | s8 |  | 21.09 | [12 empty] | VV | 2 | 2 | True | 1 | ROZPOCET
212 | K | 763131432 | SDK podhled deska 1xDF 15 bez izolace dvouvrstvá spodní kce profil CD+UD REI 90 | m2 | 115.473 |  | 0 | CS ÚRS 2020 02 |  | snížená |  | 0 | 0.01691 | 1.9526 | 0 | 0 | 16 | K | 2 |  |  |  | ROZPOCET |  |  |  | 0 | 0 | 0 | 0 | 0 | 2 | 0 | 16 | -1812931358
| PP |  | Podhled ze sádrokartonových desek dvouvrstvá zavěšená spodní konstrukce z ocelových profilů CD, UD jednoduše opláštěná deskou protipožární DF, tl. 15 mm, bez izolace, REI do 90 | [14 empty] | PP | 2
| VV | a27 | "101+103" (4,25+2,25)*(11,585+4,25+0,16)+(4,25+2,25)*(1,29+2,25)*0,5 |  | 115.473 | [12 empty] | VV | 2 | 2 | True | 1 | ROZPOCET
213 | K | 763131451 | SDK podhled deska 1xH2 12,5 bez izolace dvouvrstvá spodní kce profil CD+UD | m2 | 40.04 |  | 0 | CS ÚRS 2020 02 |  | snížená |  | 0 | 0.01259 | 0.5041 | 0 | 0 | 16 | K | 2 |  |  |  | ROZPOCET |  |  |  | 0 | 0 | 0 | 0 | 0 | 2 | 0 | 16 | 901578040
| PP |  | Podhled ze sádrokartonových desek dvouvrstvá zavěšená spodní konstrukce z ocelových profilů CD, UD jednoduše opláštěná deskou impregnovanou H2, tl. 12,5 mm, bez izolace | [14 empty] | PP | 2
| VV |  | "105" 11,31 |  | 11.31 | [12 empty] | VV | 2 | 2 | True | 0 | ROZPOCET
| VV |  | "106" 2,87 |  | 2.87 | [12 empty] | VV | 2 | 2 | True | 0 | ROZPOCET
| VV |  | "107" 6,05 |  | 6.05 | [12 empty] | VV | 2 | 2 | True | 0 | ROZPOCET
| VV |  | "108" 7,6 |  | 7.6 | [12 empty] | VV | 2 | 2 | True | 0 | ROZPOCET
| VV |  | "109" 12,21 |  | 12.21 | [12 empty] | VV | 2 | 2 | True | 0 | ROZPOCET
| VV | a28 | Součet |  | 40.04 | [12 empty] | VV | 2 | 4 | True | 1 | ROZPOCET
214 | K | 763131751 | Montáž parotěsné zábrany do SDK podhledu | m2 | 144.828 |  | 0 | CS ÚRS 2020 02 |  | snížená |  | 0 | 0 | 0 | 0 | 0 | 16 | K | 2 |  |  |  | ROZPOCET |  |  |  | 0 | 0 | 0 | 0 | 0 | 2 | 0 | 16 | -1813939551
| PP |  | Podhled ze sádrokartonových desek ostatní práce a konstrukce na podhledech ze sádrokartonových desek montáž parotěsné zábrany | [14 empty] | PP | 2
| VV |  | s1-s3 |  | 144.828 | [12 empty] | VV | 2 | 2 | True | 1 | ROZPOCET
215 | K | 998763301 | Přesun hmot tonážní pro sádrokartonové konstrukce v objektech v do 6 m | t | 2.794 |  | 0 | CS ÚRS 2020 02 |  | snížená |  | 0 | 0 | 0 | 0 | 0 | 16 | K | 2 |  |  |  | ROZPOCET |  |  |  | 0 | 0 | 0 | 0 | 0 | 2 | 0 | 16 | -70770665
| PP |  | Přesun hmot pro konstrukce montované z desek sádrokartonových, sádrovláknitých, cementovláknitých nebo cementových stanovený z hmotnosti přesunovaného materiálu vodorovná dopravní vzdálenost do 50 m v objektech výšky do 6 m | [14 empty] | PP | 2
| D | 764 | Konstrukce klempířské |  |  |  | 0 |  |  |  |  | 0 |  | 2.162 |  | 0 | 2 | D | 1 |  |  |  | ROZPOCET | [9 empty] | 0
216 | K | 764141405 | Krytina střechy rovné drážkováním ze svitků z TiZn předzvětralého plechu rš 500 mm sklonu přes 60° | m2 | 250.619 |  | 0 | CS ÚRS 2020 02 |  | snížená |  | 0 | 0.00589 | 1.4761 | 0 | 0 | 16 | K | 2 |  |  |  | ROZPOCET |  |  |  | 0 | 0 | 0 | 0 | 0 | 2 | 0 | 16 | -722993241
| PP |  | Krytina ze svitků nebo tabulí z titanzinkového předzvětralého plechu s úpravou u okapů, prostupů a výčnělků střechy rovné drážkováním ze svitků rš 500 mm, sklon střechy přes 60° | [14 empty] | PP | 2
| VV |  | (8,09+2,08)*0,5*5,3+(2,08+0,86)*0,5*2,95+2,875*0,5*(18,555+11,335)+(5,155+0,35)*0,5*(18,555+12,555) |  | 159.884 | [12 empty] | VV | 2 | 2 | True | 0 | ROZPOCET
| VV | s1 | Mezisoučet |  | 159.884 | [12 empty] | VV | 2 | 3 | True | 0 | ROZPOCET
| VV |  | (3,84-0,475)*3,425-1,495*1,75+(9,74+0,9)*2,735-3*1,285+7,755+3,685 |  | 45.594 | [12 empty] | VV | 2 | 2 | True | 0 | ROZPOCET
| VV | s6 | Mezisoučet |  | 45.594 | [12 empty] | VV | 2 | 3 | True | 0 | ROZPOCET
| VV |  | 1,905*2,735 |  | 5.21 | [12 empty] | VV | 2 | 2 | True | 0 | ROZPOCET
| VV | s7 | Mezisoučet |  | 5.21 | [12 empty] | VV | 2 | 3 | True | 0 | ROZPOCET
| VV |  | 0,62*(5,155+2,875+2,735) |  | 6.674 | [12 empty] | VV | 2 | 2 | True | 0 | ROZPOCET
| VV |  | (3,735+2,785)*0,5*5,85+5,85*0,5*(5,625-3,26) |  | 25.989 | [12 empty] | VV | 2 | 2 | True | 0 | ROZPOCET
| VV |  | -(3,285+2,72)*0,5*4,75+0,25*(3,285+2,72+4,75) |  | -11.573 | [12 empty] | VV | 2 | 2 | True | 0 | ROZPOCET
| VV | s8 | Mezisoučet |  | 21.09 | [12 empty] | VV | 2 | 3 | True | 0 | ROZPOCET
| VV | a23 | Součet |  | 231.778 | [12 empty] | VV | 2 | 4 | True | 0 | ROZPOCET
| VV |  | a32+a23 |  | 250.619 | [12 empty] | VV | 2 | 2 | True | 1 | ROZPOCET
217 | K | 764212634 | Oplechování štítu závětrnou lištou z Pz s povrchovou úpravou rš 330 mm | m | 33.1 |  | 0 | CS ÚRS 2020 02 |  | snížená |  | 0 | 0.00287 | 0.094997 | 0 | 0 | 16 | K | 2 |  |  |  | ROZPOCET |  |  |  | 0 | 0 | 0 | 0 | 0 | 2 | 0 | 16 | -282849089
| PP |  | Oplechování střešních prvků z pozinkovaného plechu s povrchovou úpravou štítu závětrnou lištou rš 330 mm | [14 empty] | PP | 2
| VV |  | "k6" 30,25 |  | 30.25 | [12 empty] | VV | 2 | 2 | True | 0 | ROZPOCET
| VV |  | "k13" 2,85 |  | 2.85 | [12 empty] | VV | 2 | 2 | True | 0 | ROZPOCET
| VV |  | Součet |  | 33.1 | [12 empty] | VV | 2 | 4 | True | 1 | ROZPOCET
218 | K | 764212664 | Oplechování rovné okapové hrany z Pz s povrchovou úpravou rš 330 mm | m | 6.4 |  | 0 | CS ÚRS 2020 02 |  | snížená |  | 0 | 0.00297 | 0.019008 | 0 | 0 | 16 | K | 2 |  |  |  | ROZPOCET |  |  |  | 0 | 0 | 0 | 0 | 0 | 2 | 0 | 16 | 814333485
| PP |  | Oplechování střešních prvků z pozinkovaného plechu s povrchovou úpravou okapu okapovým plechem střechy rovné rš 330 mm | [14 empty] | PP | 2
| VV |  | "k9" 6,40 |  | 6.4 | [12 empty] | VV | 2 | 2 | True | 1 | ROZPOCET
219 | K | 764214606 | Oplechování horních ploch a atik bez rohů z Pz s povrch úpravou mechanicky kotvené rš 500 mm | m | 56.15 |  | 0 | CS ÚRS 2020 02 |  | snížená |  | 0 | 0.00438 | 0.24594 | 0 | 0 | 16 | K | 2 |  |  |  | ROZPOCET |  |  |  | 0 | 0 | 0 | 0 | 0 | 2 | 0 | 16 | 2108860033
| PP |  | Oplechování horních ploch zdí a nadezdívek (atik) z pozinkovaného plechu s povrchovou úpravou mechanicky kotvené rš 500 mm | [14 empty] | PP | 2
| VV |  | "k2" 50,5 |  | 50.5 | [12 empty] | VV | 2 | 2 | True | 0 | ROZPOCET
| VV |  | "k11" 5,65 |  | 5.65 | [12 empty] | VV | 2 | 2 | True | 0 | ROZPOCET
| VV |  | Součet |  | 56.15 | [12 empty] | VV | 2 | 4 | True | 1 | ROZPOCET
220 | K | 764246304 | Oplechování parapetů rovných mechanicky kotvené z TiZn lesklého plechu rš 330 mm | m | 10.345 |  | 0 | CS ÚRS 2020 02 |  | snížená |  | 0 | 0.00197 | 0.02038 | 0 | 0 | 16 | K | 2 |  |  |  | ROZPOCET |  |  |  | 0 | 0 | 0 | 0 | 0 | 2 | 0 | 16 | 1398557284
| PP |  | Oplechování parapetů z titanzinkového lesklého válcovaného plechu rovných mechanicky kotvené, bez rohů rš 330 mm | [14 empty] | PP | 2
| VV |  | "k1" 3,05+1,55*2+1,545+1,3+0,675*2 |  | 10.345 | [12 empty] | VV | 2 | 2 | True | 1 | ROZPOCET
221 | K | 76424140x | Oplechování větraného hřebene s větrací mřížkou z TiZn předzvětralého plechu rš 670 mm | m | 18.5 |  | 0 | CS ÚRS 2020 02 |  | snížená |  | 0 | 0.00476 | 0.08806 | 0 | 0 | 16 | K | 2 |  |  |  | ROZPOCET |  |  |  | 0 | 0 | 0 | 0 | 0 | 2 | 0 | 16 | 1800817466
| PP |  | Oplechování střešních prvků z titanzinkového předzvětralého plechu hřebene větraného, včetně větrací mřížky rš 670 mm | [14 empty] | PP | 2
| VV |  | "k8" 18,5 |  | 18.5 | [12 empty] | VV | 2 | 2 | True | 1 | ROZPOCET
222 | K | 764242434 | Oplechování rovné okapové hrany z TiZn předzvětralého plechu rš 330 mm | m | 18.5 |  | 0 | CS ÚRS 2020 02 |  | snížená |  | 0 | 0.00198 | 0.03663 | 0 | 0 | 16 | K | 2 |  |  |  | ROZPOCET |  |  |  | 0 | 0 | 0 | 0 | 0 | 2 | 0 | 16 | -2027817516
| PP |  | Oplechování střešních prvků z titanzinkového předzvětralého plechu okapu okapovým plechem střechy rovné rš 330 mm | [14 empty] | PP | 2
| VV |  | "k7" 18,5 |  | 18.5 | [12 empty] | VV | 2 | 2 | True | 1 | ROZPOCET
223 | K | 764243456 | Sněhový zachytávač krytiny z TiZn předzvětralého plechu průběžný dvoutrubkový | m | 20.5 |  | 0 | CS ÚRS 2020 02 |  | snížená |  | 0 | 0.00201 | 0.041205 | 0 | 0 | 16 | K | 2 |  |  |  | ROZPOCET |  |  |  | 0 | 0 | 0 | 0 | 0 | 2 | 0 | 16 | -749586362
| PP |  | Oplechování střešních prvků z titanzinkového předzvětralého plechu sněhový zachytávač průbežný dvoutrubkový | [14 empty] | PP | 2
| VV |  | "z12" 20,5 |  | 20.5 | [12 empty] | VV | 2 | 2 | True | 1 | ROZPOCET
224 | K | 764341414 | Lemování rovných zdí střech s krytinou skládanou z TiZn předzvětralého plechu rš 330 mm | m | 4 |  | 0 | CS ÚRS 2020 02 |  | snížená |  | 0 | 0.00195 | 0.0078 | 0 | 0 | 16 | K | 2 |  |  |  | ROZPOCET |  |  |  | 0 | 0 | 0 | 0 | 0 | 2 | 0 | 16 | 90854789
| PP |  | Lemování zdí z titanzinkového předzvětralého plechu boční nebo horní rovných, střech s krytinou skládanou mimo prejzovou rš 330 mm | [14 empty] | PP | 2
| VV |  | "světlovod" 0,5*4*2 |  | 4 | [12 empty] | VV | 2 | 2 | True | 1 | ROZPOCET
225 | K | 764345423 | Lemování trub, konzol, držáků z TiZn předzvětralého plechu střech s krytinou skládanou D do 150 mm | kus | 3 |  | 0 | CS ÚRS 2020 02 |  | snížená |  | 0 | 0.00254 | 0.00762 | 0 | 0 | 16 | K | 2 |  |  |  | ROZPOCET |  |  |  | 0 | 0 | 0 | 0 | 0 | 2 | 0 | 16 | -25574352
| PP |  | Lemování trub,konzol,držáků a ostatních prvků z titanzinkového předzvětralého plechu střech s krytinou skládanou mimo prejzovou nebo z plechu, průměr přes 100 do 150 mm | [14 empty] | PP | 2
| VV |  | "vzd" 2 |  | 2 | [12 empty] | VV | 2 | 2 | True | 0 | ROZPOCET
| VV |  | "zt" 1 |  | 1 | [12 empty] | VV | 2 | 2 | True | 0 | ROZPOCET
| VV |  | Součet |  | 3 | [12 empty] | VV | 2 | 4 | True | 1 | ROZPOCET
226 | K | 764541414 | Žlab podokapní hranatý z TiZn předzvětralého plechu rš 330 mm | m | 29.765 |  | 0 | CS ÚRS 2020 02 |  | snížená |  | 0 | 0.00282 | 0.083937 | 0 | 0 | 16 | K | 2 |  |  |  | ROZPOCET |  |  |  | 0 | 0 | 0 | 0 | 0 | 2 | 0 | 16 | -222569335
| PP |  | Žlab podokapní z titanzinkového předzvětralého plechu včetně háků a čel hranatý rš 330 mm | [14 empty] | PP | 2
| VV |  | "k16" 0 |  | 0 | [12 empty] | VV | 2 | 2 | True | 0 | ROZPOCET
| VV |  | "k17" 0 |  | 0 | [12 empty] | VV | 2 | 2 | True | 0 | ROZPOCET
| VV |  | "k18" 0 |  | 0 | [12 empty] | VV | 2 | 2 | True | 0 | ROZPOCET
| VV |  | "k20" 3,75 |  | 3.75 | [12 empty] | VV | 2 | 2 | True | 0 | ROZPOCET
| VV |  | "k19" 2,45 |  | 2.45 | [12 empty] | VV | 2 | 2 | True | 0 | ROZPOCET
| VV |  | "k21" 11,335 |  | 11.335 | [12 empty] | VV | 2 | 2 | True | 0 | ROZPOCET
| VV |  | "k24" 0 |  | 0 | [12 empty] | VV | 2 | 2 | True | 0 | ROZPOCET
| VV |  | "k22" 0,84 |  | 0.84 | [12 empty] | VV | 2 | 2 | True | 0 | ROZPOCET
| VV |  | "k23" 8,09 |  | 8.09 | [12 empty] | VV | 2 | 2 | True | 0 | ROZPOCET
| VV |  | "k25" 3,3 |  | 3.3 | [12 empty] | VV | 2 | 2 | True | 0 | ROZPOCET
| VV |  | Součet |  | 29.765 | [12 empty] | VV | 2 | 4 | True | 1 | ROZPOCET
227 | K | 764541464 | Kotlík hranatý pro podokapní žlaby z TiZn předzvětralého plechu 330/100 mm | kus | 4 |  | 0 | CS ÚRS 2020 02 |  | snížená |  | 0 | 0.00031 | 0.00124 | 0 | 0 | 16 | K | 2 |  |  |  | ROZPOCET |  |  |  | 0 | 0 | 0 | 0 | 0 | 2 | 0 | 16 | 1726649536
| PP |  | Žlab podokapní z titanzinkového předzvětralého plechu včetně háků a čel kotlík hranatý, rš žlabu/průměr svodu 330/100 mm | [14 empty] | PP | 2
| VV |  | "k26" 1 |  | 1 | [12 empty] | VV | 2 | 2 | True | 0 | ROZPOCET
| VV |  | "k28" 1 |  | 1 | [12 empty] | VV | 2 | 2 | True | 0 | ROZPOCET
| VV |  | "k29" 1 |  | 1 | [12 empty] | VV | 2 | 2 | True | 0 | ROZPOCET
| VV |  | "k30" 1 |  | 1 | [12 empty] | VV | 2 | 2 | True | 0 | ROZPOCET
| VV |  | Součet |  | 4 | [12 empty] | VV | 2 | 4 | True | 1 | ROZPOCET
228 | K | 76454146x | Kotlík hranatý pro podokapní žlaby z TiZn předzvětralého plechu 250/80 mm | kus | 1 |  | 0 | CS ÚRS 2020 02 |  | snížená |  | 0 | 0.00019 | 0.00019 | 0 | 0 | 16 | K | 2 |  |  |  | ROZPOCET |  |  |  | 0 | 0 | 0 | 0 | 0 | 2 | 0 | 16 | 1316642452
| PP |  | Žlab podokapní z titanzinkového předzvětralého plechu včetně háků a čel kotlík hranatý, rš žlabu/průměr svodu 250/80 mm | [14 empty] | PP | 2
| VV |  | "k27" 1 |  | 1 | [12 empty] | VV | 2 | 2 | True | 1 | ROZPOCET
229 | K | 764548402x | Hranatý svod včetně objímek, kolen, odskoků z TiZn předzvětralého plechu o straně 80 mm | m | 2.78 |  | 0 | CS ÚRS 2020 02 |  | snížená |  | 0 | 0.0021 | 0.005838 | 0 | 0 | 16 | K | 2 |  |  |  | ROZPOCET |  |  |  | 0 | 0 | 0 | 0 | 0 | 2 | 0 | 16 | -1225864247
| PP |  | Svod z titanzinkového předzvětralého plechu včetně objímek, kolen a odskoků hranatý, o straně 80 mm | [14 empty] | PP | 2
| VV |  | "k27" 2,78 |  | 2.78 | [12 empty] | VV | 2 | 2 | True | 1 | ROZPOCET
230 | K | 764548403 | Hranatý svod včetně objímek, kolen, odskoků z TiZn předzvětralého plechu o straně 100 mm | m | 11.29 |  | 0 | CS ÚRS 2020 02 |  | snížená |  | 0 | 0.00292 | 0.032967 | 0 | 0 | 16 | K | 2 |  |  |  | ROZPOCET |  |  |  | 0 | 0 | 0 | 0 | 0 | 2 | 0 | 16 | 1890626146
| PP |  | Svod z titanzinkového předzvětralého plechu včetně objímek, kolen a odskoků hranatý, o straně 100 mm | [14 empty] | PP | 2
| VV |  | "k26" 2,785 |  | 2.785 | [12 empty] | VV | 2 | 2 | True | 0 | ROZPOCET
| VV |  | "k28" 3,73 |  | 3.73 | [12 empty] | VV | 2 | 2 | True | 0 | ROZPOCET
| VV |  | "k29" 2,345 |  | 2.345 | [12 empty] | VV | 2 | 2 | True | 0 | ROZPOCET
| VV |  | "k30" 2,43 |  | 2.43 | [12 empty] | VV | 2 | 2 | True | 0 | ROZPOCET
| VV |  | Součet |  | 11.29 | [12 empty] | VV | 2 | 4 | True | 1 | ROZPOCET
231 | K | 998764101 | Přesun hmot tonážní pro konstrukce klempířské v objektech v do 6 m | t | 2.4 |  | 0 | CS ÚRS 2020 02 |  | snížená |  | 0 | 0 | 0 | 0 | 0 | 16 | K | 2 |  |  |  | ROZPOCET |  |  |  | 0 | 0 | 0 | 0 | 0 | 2 | 0 | 16 | 1215861813
| PP |  | Přesun hmot pro konstrukce klempířské stanovený z hmotnosti přesunovaného materiálu vodorovná dopravní vzdálenost do 50 m v objektech výšky do 6 m | [14 empty] | PP | 2
| D | 765 | Krytina skládaná |  |  |  | 0 |  |  |  |  | 0 |  | 0.0068172 |  | 0 | 2 | D | 1 |  |  |  | ROZPOCET | [9 empty] | 0
232 | K | 765111203 | Montáž krytiny keramické okapní jednoduchá větrací mřížka | m | 85.215 |  | 0 | CS ÚRS 2020 02 |  | snížená |  | 0 | 1e-05 | 0.00085215 | 0 | 0 | 16 | K | 2 |  |  |  | ROZPOCET |  |  |  | 0 | 0 | 0 | 0 | 0 | 2 | 0 | 16 | 1704172863
| PP |  | Montáž krytiny keramické okapové hrany s jednoduchou větrací mřížkou | [14 empty] | PP | 2
| VV |  | "střecha" 18,56+9,74+1,905+0,86+8,09+3,84-0,475+1,875+10,87+1,29+0,62*2+7,85+0,57 |  | 66.215 | [12 empty] | VV | 2 | 2 | True | 0 | ROZPOCET
| VV |  | "lodžie" 19 |  | 19 | [12 empty] | VV | 2 | 2 | True | 0 | ROZPOCET
| VV | m1 | Součet |  | 85.215 | [12 empty] | VV | 2 | 4 | True | 1 | ROZPOCET
233 | M | 59660200x | mřížka ochranná větrací jednoduchá 100/5,5 cm (černá) | kus | 85.215 |  | 0 |  |  | snížená |  | 0 | 7e-05 | 0.005965 | 0 | 0 | 32 | M | 2 |  |  |  | ROZPOCET |  |  |  | 0 | 0 | 0 | 0 | 0 | 2 | 0 | 16 | 1399164936
| PP |  | mřížka ochranná větrací jednoduchá 100/5,5 cm (černá) | [14 empty] | PP | 2
| VV |  | m1 |  | 85.215 | [12 empty] | VV | 2 | 2 | True | 1 | ROZPOCET
234 | K | 998765101 | Přesun hmot tonážní pro krytiny skládané v objektech v do 6 m | t | 0.007 |  | 0 | CS ÚRS 2020 02 |  | snížená |  | 0 | 0 | 0 | 0 | 0 | 16 | K | 2 |  |  |  | ROZPOCET |  |  |  | 0 | 0 | 0 | 0 | 0 | 2 | 0 | 16 | 1970396751
| PP |  | Přesun hmot pro krytiny skládané stanovený z hmotnosti přesunovaného materiálu vodorovná dopravní vzdálenost do 50 m na objektech výšky do 6 m | [14 empty] | PP | 2
| D | 766 | Vybavení nábytkem |  |  |  | 0 |  |  |  |  | 0 |  | 1.4753 |  | 0.0027 | 2 | D | 1 |  |  |  | ROZPOCET | [9 empty] | 0
235 | K | 766417211 | Montáž obložení stěn podkladového roštu | m | 228.38 |  | 0 | CS ÚRS 2020 02 |  | snížená |  | 0 | 0 | 0 | 0 | 0 | 16 | K | 2 |  |  |  | ROZPOCET |  |  |  | 0 | 0 | 0 | 0 | 0 | 2 | 0 | 16 | -1556113238
| PP |  | Montáž obložení stěn rošt podkladový | [14 empty] | PP | 2
| VV | a25 | s6/0,6+(s7/0,6)*2+s8/0,6+s5/0,6 |  | 178.443 | [12 empty] | VV | 2 | 2 | True | 0 | ROZPOCET
| VV | a26 | s5/0,6 |  | 49.937 | [12 empty] | VV | 2 | 2 | True | 0 | ROZPOCET
| VV |  | Součet |  | 228.38 | [12 empty] | VV | 2 | 4 | True | 1 | ROZPOCET
236 | M | 6051610 x | řezivo - trámky na rošt | m3 | 1.015 |  | 0 |  |  | snížená |  | 0 | 0.5 | 0.5075 | 0 | 0 | 32 | M | 2 |  |  |  | ROZPOCET |  |  |  | 0 | 0 | 0 | 0 | 0 | 2 | 0 | 16 | 1670697664
| PP |  | řezivo - trámky na rošt | [14 empty] | PP | 2
| VV |  | 0,06*0,08*a25*1,04+0,04*0,06*a26*1,04 |  | 1.015 | [12 empty] | VV | 2 | 2 | True | 1 | ROZPOCET
237 | K | 766660171 | Montáž dveřních křídel otvíravých jednokřídlových š do 0,8 m do obložkové zárubně | kus | 3 |  | 0 | CS ÚRS 2020 02 |  | snížená |  | 0 | 0 | 0 | 0 | 0 | 16 | K | 2 |  |  |  | ROZPOCET |  |  |  | 0 | 0 | 0 | 0 | 0 | 2 | 0 | 16 | 715834930
| PP |  | Montáž dveřních křídel dřevěných nebo plastových otevíravých do obložkové zárubně povrchově upravených jednokřídlových, šířky do 800 mm | [14 empty] | PP | 2
| VV |  | "d7" 1 |  | 1 | [12 empty] | VV | 2 | 2 | True | 0 | ROZPOCET
| VV |  | "d10" 2 |  | 2 | [12 empty] | VV | 2 | 2 | True | 0 | ROZPOCET
| VV |  | Součet |  | 3 | [12 empty] | VV | 2 | 4 | True | 1 | ROZPOCET
238 | M | 6116270x | dveře vnitřní plné 1křídlové ozn D7 do otvoru 80x203,5 cm, 1kř dveře š 700mm, dekor světlé dřevo, kování, zámek, odolné proti poškození | kus | 1 |  | 0 |  |  | snížená |  | 0 | 0.0185 | 0.0185 | 0 | 0 | 32 | M | 2 |  |  |  | ROZPOCET |  |  |  | 0 | 0 | 0 | 0 | 0 | 2 | 0 | 16 | -609301713
| PP |  | dveře vnitřní plné 1křídlové ozn D7 do otvoru 80x203,5 cm, 1kř dveře š 700mm, dekor světlé dřevo, kování, zámek, odolné proti poškození | [14 empty] | PP | 2
239 | M | 6116271x | dveře vnější plné 1křídlové ozn D10 do otvoru 100x202 cm, 1kř dveře š 800mm, dekor světlé dřevo, kování, zámek, madlo, rám, venek TIZn | kus | 2 |  | 0 |  |  | snížená |  | 0 | 0.03 | 0.06 | 0 | 0 | 32 | M | 2 |  |  |  | ROZPOCET |  |  |  | 0 | 0 | 0 | 0 | 0 | 2 | 0 | 16 | 609484751
| PP |  | dveře vnější plné 1křídlové ozn D10 do otvoru 100x202 cm, 1kř dveře š 800mm, dekor světlé dřevo, kování, zámek, madlo, rám, venek TIZn | [14 empty] | PP | 2
240 | K | 766660172 | Montáž dveřních křídel otvíravých jednokřídlových š přes 0,8 m do obložkové zárubně | kus | 5 |  | 0 | CS ÚRS 2020 02 |  | snížená |  | 0 | 0 | 0 | 0 | 0 | 16 | K | 2 |  |  |  | ROZPOCET |  |  |  | 0 | 0 | 0 | 0 | 0 | 2 | 0 | 16 | 462222677
| PP |  | Montáž dveřních křídel dřevěných nebo plastových otevíravých do obložkové zárubně povrchově upravených jednokřídlových, šířky přes 800 mm | [14 empty] | PP | 2
| VV |  | "d2" 1 |  | 1 | [12 empty] | VV | 2 | 2 | True | 0 | ROZPOCET
| VV |  | "d6" 3 |  | 3 | [12 empty] | VV | 2 | 2 | True | 0 | ROZPOCET
| VV |  | "d8" 1 |  | 1 | [12 empty] | VV | 2 | 2 | True | 0 | ROZPOCET
| VV |  | Součet |  | 5 | [12 empty] | VV | 2 | 4 | True | 1 | ROZPOCET
241 | M | 61162703x | dveře vnitřní dřev ozn D2 do otvoru 1000x2035mm, 1kř dveře š. 900mm, bezp sklo, dekor světlé dřevo, kování, zámek, madlo, hladké folie 1křídlové 90x197 cm, odolnost proti poškození | kus | 1 |  | 0 |  |  | snížená |  | 0 | 0.0215 | 0.0215 | 0 | 0 | 32 | M | 2 |  |  |  | ROZPOCET |  |  |  | 0 | 0 | 0 | 0 | 0 | 2 | 0 | 16 | 1541833732
| PP |  | c | [14 empty] | PP | 2
242 | M | 61162704x | dveře vnitřní dřev ozn D6 do otvoru 1000x2035mm, 1kř dveře š. 900mm, plné, dekor světlé dřevo, kování, zámek, madlo, hladké folie 1křídlové 90x197 cm, odolnost proti poškození | kus | 3 |  | 0 |  |  | snížená |  | 0 | 0.0215 | 0.0645 | 0 | 0 | 32 | M | 2 |  |  |  | ROZPOCET |  |  |  | 0 | 0 | 0 | 0 | 0 | 2 | 0 | 16 | -1011969081
| PP |  | c | [14 empty] | PP | 2
243 | M | 61162705x | dveře vnitřní dřev ozn D8 do otvoru 1000x2035mm, 1kř dveře š. 900mm, plné, dekor světlé dřevo, kování, zámek, hladké folie 1křídlové 90x197 cm, odolnost proti poškození | kus | 1 |  | 0 |  |  | snížená |  | 0 | 0.0215 | 0.0215 | 0 | 0 | 32 | M | 2 |  |  |  | ROZPOCET |  |  |  | 0 | 0 | 0 | 0 | 0 | 2 | 0 | 16 | 1005507225
| PP |  | c | [14 empty] | PP | 2
244 | K | 766660173 | Montáž dveřních křídel otvíravých dvoukřídlových š do 1,45 m do obložkové zárubně | kus | 8 |  | 0 | CS ÚRS 2020 02 |  | snížená |  | 0 | 0 | 0 | 0 | 0 | 16 | K | 2 |  |  |  | ROZPOCET |  |  |  | 0 | 0 | 0 | 0 | 0 | 2 | 0 | 16 | 1593802894
| PP |  | Montáž dveřních křídel dřevěných nebo plastových otevíravých do obložkové zárubně povrchově upravených dvoukřídlových, šířky do 1450 mm | [14 empty] | PP | 2
| VV |  | "d3" 2 |  | 2 | [12 empty] | VV | 2 | 2 | True | 0 | ROZPOCET
| VV |  | "D5" 6 |  | 6 | [12 empty] | VV | 2 | 2 | True | 0 | ROZPOCET
| VV |  | Součet |  | 8 | [12 empty] | VV | 2 | 4 | True | 1 | ROZPOCET
245 | M | 6116176x | dveře vnitřní ozn D3 do otvoru 1350x2020mm 2kř prosklené, bezp sklo, dekor světlé dřevo, kování, zámek, madlo oboustranně, průchozí křídlo min 900mm, odolné proti poškození | kus | 2 |  | 0 |  |  | snížená |  | 0 | 0.038 | 0.076 | 0 | 0 | 32 | M | 2 |  |  |  | ROZPOCET |  |  |  | 0 | 0 | 0 | 0 | 0 | 2 | 0 | 16 | 2028994311
| PP |  | dveře vnitřní hladké ozn D3 do otvoru 1350x2020mm 2kř prosklené, bezp sklo, dekor světlé dřevo, kování, zámek, madlo oboustranně, průchozí křídlo min 900mm, odolné proti poškození | [14 empty] | PP | 2
246 | M | 6116177x | dveře vnitřní hladké ozn D5 do otvoru 1300x2020mm 2kř plné, bezp sklo, dekor světlé dřevo, kování, zámek, madlo, průchozí křídlo min 800mm, odolné proti poškození | kus | 6 |  | 0 |  |  | snížená |  | 0 | 0.038 | 0.228 | 0 | 0 | 32 | M | 2 |  |  |  | ROZPOCET |  |  |  | 0 | 0 | 0 | 0 | 0 | 2 | 0 | 16 | -150842871
| PP |  | dveře vnitřní hladké ozn D6 do otvoru 1300x2020mm 2kř plné, bezp sklo, dekor světlé dřevo, kování, zámek, madlo, průchozí křídlo min 800mm, odolné proti poškození, uzamykatelné dveře budou odjistitelné z venku | [14 empty] | PP | 2
247 | K | 7666602x | D+M dveří 2kř s nadsvětlíkem ozn D4 do otvoru 1350x2535mm, prosklené, bezp sklo průsvitné mléčné, odolné proti poškození, dekor světlé dřevo, kování, zámek, madlo oboustranně, nadsvětlík v 500mm, průchozí křídlo min 900mm, olištování | kus | 1 |  | 0 |  |  | snížená |  | 0 | 0.25 | 0.25 | 0 | 0 | 16 | K | 2 |  |  |  | ROZPOCET |  |  |  | 0 | 0 | 0 | 0 | 0 | 2 | 0 | 16 | 904880229
| PP |  | D+M dveří 2kř s nadsvětlíkem ozn D4 do otvoru 1350x2535mm, prosklené, bezp sklo průsvitné mléčné, odolné proti poškození, dekor světlé dřevo, kování, zámek, madlo oboustranně, nadsvětlík v 500mm, průchozí křídlo min 900mm | [14 empty] | PP | 2
| VV |  | "d4" 1 |  | 1 | [12 empty] | VV | 2 | 2 | True | 1 | ROZPOCET
248 | K | 766660312 | Montáž posuvných dveří jednokřídlových průchozí šířky do 1200 mm do pouzdra s jednou kapsou | kus | 1 |  | 0 | CS ÚRS 2020 02 |  | snížená |  | 0 | 0 | 0 | 0 | 0 | 16 | K | 2 |  |  |  | ROZPOCET |  |  |  | 0 | 0 | 0 | 0 | 0 | 2 | 0 | 16 | 1869167591
| PP |  | Montáž dveřních křídel dřevěných nebo plastových posuvných dveří do pouzdra zděné příčky s jednou kapsou jednokřídlových, průchozí šířky přes 800 do 1200 mm | [14 empty] | PP | 2
| VV |  | "d9" 1 |  | 1 | [12 empty] | VV | 2 | 2 | True | 1 | ROZPOCET
249 | M | 6119280x | Dveře vnitřní dřev ozn D9 plné posuvné do otvoru 1300x2035mm, průchozí křídlo 1200mm, dekor světlé dřevo, posuv, kování, zámek | kus | 1 |  | 0 |  |  | snížená |  | 0 | 0 | 0 | 0 | 0 | 32 | M | 2 |  |  |  | ROZPOCET |  |  |  | 0 | 0 | 0 | 0 | 0 | 2 | 0 | 16 | 704827977
| PP |  | Dveře vnitřní dřev ozn D9 plné posuvné do otvoru 1300x2035mm, průchozí křídlo 1200mm, dekor světlé dřevo, posuv, kování, zámek, uzamykatelné dveře budou odjistitelné z venku | [14 empty] | PP | 2
250 | K | 766663915 | Oprava dveřních křídel seříznutí křídla | kus | 6 |  | 0 | CS ÚRS 2020 02 |  | snížená |  | 0 | 0 | 0 | 0.00045 | 0.0027 | 16 | K | 2 |  |  |  | ROZPOCET |  |  |  | 0 | 0 | 0 | 0 | 0 | 2 | 0 | 16 | -2140824064
| PP |  | Oprava dveřních křídel dřevěných ruční seříznutí dveřních křídel okružní pilou | [14 empty] | PP | 2
| VV |  | "d6,7,8,9" 6 |  | 6 | [12 empty] | VV | 2 | 2 | True | 1 | ROZPOCET
251 | K | 766682111 | Montáž zárubní obložkových pro dveře jednokřídlové tl stěny do 170 mm | kus | 9 |  | 0 | CS ÚRS 2020 02 |  | snížená |  | 0 | 0.00047 | 0.00423 | 0 | 0 | 16 | K | 2 |  |  |  | ROZPOCET |  |  |  | 0 | 0 | 0 | 0 | 0 | 2 | 0 | 16 | 95635017
| PP |  | Montáž zárubní dřevěných, plastových nebo z lamina obložkových, pro dveře jednokřídlové, tloušťky stěny do 170 mm | [14 empty] | PP | 2
| VV |  | "d2" 1 |  | 1 | [12 empty] | VV | 2 | 2 | True | 0 | ROZPOCET
| VV |  | "d6" 3 |  | 3 | [12 empty] | VV | 2 | 2 | True | 0 | ROZPOCET
| VV |  | "d7" 1 |  | 1 | [12 empty] | VV | 2 | 2 | True | 0 | ROZPOCET
| VV |  | "d8" 1 |  | 1 | [12 empty] | VV | 2 | 2 | True | 0 | ROZPOCET
| VV |  | "d9" 1 |  | 1 | [12 empty] | VV | 2 | 2 | True | 0 | ROZPOCET
| VV |  | "d10" 2 |  | 2 | [12 empty] | VV | 2 | 2 | True | 0 | ROZPOCET
| VV |  | Součet |  | 9 | [12 empty] | VV | 2 | 4 | True | 1 | ROZPOCET
252 | M | 611822580x | zárubeň obložková pro dveře 1křídlové ozn d2+d6+d8 vel. 90x197cm, tl. 14 cm | kus | 5 |  | 0 |  |  | snížená |  | 0 | 0.016 | 0.08 | 0 | 0 | 32 | M | 2 |  |  |  | ROZPOCET |  |  |  | 0 | 0 | 0 | 0 | 0 | 2 | 0 | 16 | -765704778
| PP |  | zárubeň obložková pro dveře 1křídlové 60,70,80,90x197 cm, tl. 6 - 17 cm,dub,buk | [14 empty] | PP | 2
| VV |  | 1+3+1 |  | 5 | [12 empty] | VV | 2 | 2 | True | 1 | ROZPOCET
253 | M | 611822581x | zárubeň obložková pro dveře 1křídlové ozn d7 vel. 70x197cm, tl. 14 cm | kus | 1 |  | 0 |  |  | snížená |  | 0 | 0.016 | 0.016 | 0 | 0 | 32 | M | 2 |  |  |  | ROZPOCET |  |  |  | 0 | 0 | 0 | 0 | 0 | 2 | 0 | 16 | -1946530198
| PP |  | zárubeň obložková pro dveře 1křídlové 60,70,80,90x197 cm, tl. 6 - 17 cm,dub,buk | [14 empty] | PP | 2
| VV |  | 1 |  | 1 | [12 empty] | VV | 2 | 2 | True | 1 | ROZPOCET
254 | M | 611822582x | zárubeň obložková pro dveře 1křídlové ozn d10 vel. 80x197cm, tl. 14 cm | kus | 2 |  | 0 |  |  | snížená |  | 0 | 0.016 | 0.032 | 0 | 0 | 32 | M | 2 |  |  |  | ROZPOCET |  |  |  | 0 | 0 | 0 | 0 | 0 | 2 | 0 | 16 | -528911845
| PP |  | zárubeň obložková pro dveře 1křídlové 60,70,80,90x197 cm, tl. 6 - 17 cm,dub,buk | [14 empty] | PP | 2
| VV |  | 2 |  | 2 | [12 empty] | VV | 2 | 2 | True | 1 | ROZPOCET
255 | M | 611822583x | zárubeň obložková pro dveře 1křídlové posuvné ozn d9 vel. 120x197cm, tl. 14 cm | kus | 1 |  | 0 |  |  | snížená |  | 0 | 0.016 | 0.016 | 0 | 0 | 32 | M | 2 |  |  |  | ROZPOCET |  |  |  | 0 | 0 | 0 | 0 | 0 | 2 | 0 | 16 | -1521330735
| PP |  | zárubeň obložková pro dveře 1křídlové 60,70,80,90x197 cm, tl. 6 - 17 cm,dub,buk | [14 empty] | PP | 2
| VV |  | 1 |  | 1 | [12 empty] | VV | 2 | 2 | True | 1 | ROZPOCET
256 | K | 766694121 | Montáž parapetních desek dřevěných nebo plastových šířky přes 30 cm délky do 1,0 m | kus | 2 |  | 0 | CS ÚRS 2020 02 |  | snížená |  | 0 | 0 | 0 | 0 | 0 | 16 | K | 2 |  |  |  | ROZPOCET |  |  |  | 0 | 0 | 0 | 0 | 0 | 2 | 0 | 16 | 1688434642
| PP |  | Montáž ostatních truhlářských konstrukcí parapetních desek dřevěných nebo plastových šířky přes 300 mm, délky do 1000 mm | [14 empty] | PP | 2
| VV |  | "o7" 2 |  | 2 | [12 empty] | VV | 2 | 2 | True | 1 | ROZPOCET
257 | K | 766694122 | Montáž parapetních dřevěných nebo plastových šířky přes 30 cm délky do 1,6 m | kus | 5 |  | 0 | CS ÚRS 2020 02 |  | snížená |  | 0 | 0 | 0 | 0 | 0 | 16 | K | 2 |  |  |  | ROZPOCET |  |  |  | 0 | 0 | 0 | 0 | 0 | 2 | 0 | 16 | 1401026622
| PP |  | Montáž ostatních truhlářských konstrukcí parapetních desek dřevěných nebo plastových šířky přes 300 mm, délky přes 1000 do 1600 mm | [14 empty] | PP | 2
| VV |  | "o3" 1 |  | 1 | [12 empty] | VV | 2 | 2 | True | 0 | ROZPOCET
| VV |  | "o4" 1 |  | 1 | [12 empty] | VV | 2 | 2 | True | 0 | ROZPOCET
| VV |  | "o5" 1 |  | 1 | [12 empty] | VV | 2 | 2 | True | 0 | ROZPOCET
| VV |  | "o6" 2 |  | 2 | [12 empty] | VV | 2 | 2 | True | 0 | ROZPOCET
| VV |  | Součet |  | 5 | [12 empty] | VV | 2 | 4 | True | 1 | ROZPOCET
258 | K | 766694124 | Montáž parapetních dřevěných nebo plastových šířky přes 30 cm délky přes 2,6 m | kus | 1 |  | 0 | CS ÚRS 2020 02 |  | snížená |  | 0 | 0 | 0 | 0 | 0 | 16 | K | 2 |  |  |  | ROZPOCET |  |  |  | 0 | 0 | 0 | 0 | 0 | 2 | 0 | 16 | 327202699
| PP |  | Montáž ostatních truhlářských konstrukcí parapetních desek dřevěných nebo plastových šířky přes 300 mm, délky přes 2600 mm | [14 empty] | PP | 2
| VV |  | "o1" 1 |  | 1 | [12 empty] | VV | 2 | 2 | True | 0 | ROZPOCET
| VV |  | Součet |  | 1 | [12 empty] | VV | 2 | 4 | True | 1 | ROZPOCET
259 | M | 60794101x | deska parapetní vnitřní 0,4 x 1 m, ozn T1, okapový nos, barva bílá | m | 11.365 |  | 0 |  |  | snížená |  | 0 | 0.007 | 0.079555 | 0 | 0 | 32 | M | 2 |  |  |  | ROZPOCET |  |  |  | 0 | 0 | 0 | 0 | 0 | 2 | 0 | 16 | 2056713083
| PP |  | deska parapetní vnitřní 0,4 x 1 m | [14 empty] | PP | 2
| VV |  | 3+1,5+1,125+1,5+2*1,495+2*0,625 |  | 11.365 | [12 empty] | VV | 2 | 2 | True | 1 | ROZPOCET
260 | K | 76689011x | Montáž zařízení | Kč | 1 |  | 0 |  |  | snížená |  | 0 | 0 | 0 | 0 | 0 | 16 | K | 2 |  |  |  | ROZPOCET |  |  |  | 0 | 0 | 0 | 0 | 0 | 2 | 0 | 16 | 306907045
| PP |  | Montáž zařízení | [14 empty] | PP | 2
261 | M | 6110016 | T17 - VESTAVĚNÁ ŠATNÍ SKŘÍŇ ZÁDVEŘÍ č.m. 1.01 - sestava 17a-17d (ramínková+policová skříň+sedátko+zadní stěna s věšáčky), celková vel 4030x650x2100mm | kus | 1 |  | 0 |  |  | snížená |  | 0 | 0 | 0 | 0 | 0 | 32 | M | 2 |  |  |  | ROZPOCET |  |  |  | 0 | 0 | 0 | 0 | 0 | 2 | 0 | 16 | -116479748
| PP |  | SKŘÍNĚ S POSUVNÝMI DVÍŘKY; POVRCHOVÝ MATERIÁL - PŘEDBĚŽNĚ DÝHA SVĚTLÉHO ODSTÍNU (UPŘESNÍ ARCHITEKT S INVESTOREM NA KD dle PŘEDLOŽENÝCH VZORKŮ) | [14 empty] | PP | 2
262 | M | 6110029 | T30 - VESTAVĚNÁ SKŘÍŇ NA CHODBU 2225x700x2680mm | kus | 1 |  | 0 |  |  | snížená |  | 0 | 0 | 0 | 0 | 0 | 32 | M | 2 |  |  |  | ROZPOCET |  |  |  | 0 | 0 | 0 | 0 | 0 | 2 | 0 | 16 | -171972369
| PP |  | POVRCHOVÝ MATERIÁL - PŘEDBĚŽNĚ DÝHA SVĚTLÉHO ODSTÍNU (UPŘESNÍ ARCHITEKT S INVESTOREM NA KD dle PŘEDLOŽENÝCH VZORKŮ) POSUVNÁ DVÍŘKA | [14 empty] | PP | 2
263 | M | 6110030 | T31 - VESTAVĚNÁ SKŘÍŇ NA CHODBU 3665x785x2680mm, upravit dle průvlaku, šikmý tvar | kus | 1 |  | 0 |  |  | snížená |  | 0 | 0 | 0 | 0 | 0 | 32 | M | 2 |  |  |  | ROZPOCET |  |  |  | 0 | 0 | 0 | 0 | 0 | 2 | 0 | 16 | -1854926179
| PP |  | POVRCHOVÝ MATERIÁL - PŘEDBĚŽNĚ DÝHA SVĚTLÉHO ODSTÍNU (UPŘESNÍ ARCHITEKT S INVESTOREM NA KD dle PŘEDLOŽENÝCH VZORKŮ) POSUVNÁ DVÍŘKA | [14 empty] | PP | 2
264 | K | 76689019x | D+M sestavy kuchyňské linky - vč. T33-T43, T45-T47 | sestava | 1 |  | 0 |  |  | snížená |  | 0 | 0 | 0 | 0 | 0 | 16 | K | 2 |  |  |  | ROZPOCET |  |  |  | 0 | 0 | 0 | 0 | 0 | 2 | 0 | 16 | -1026831292
| PP |  | D+M sestavy kuchyňské linky - vč. T33-T43, T45-T47, POVRCHOVÝ MATERIÁL - PŘEDBĚŽNĚ DÝHA SVĚTLÉHO ODSTÍNU (UPŘESNÍ ARCHITEKT S INVESTOREM NA KD dle PŘEDLOŽENÝCH VZORKŮ), součástí dodávky jsou vestavné spotřebiče (pečící trouba, mikrovlnná trouba, varná deska, digestoř, myčka nádobí | [14 empty] | PP | 2
| P |  | Poznámka k položce: Sestava obsahuje - SPÍŽNÍ SKŘÍŇ S POLICEMI 1100x600x2100mm - 1x - VYSOKÁ SKŘÍŇ POLICOVÁ 600x600x2100mm - 1x - VYSOKÁ SKŘÍŇ PRO UMÍSTĚNÍ ELEKTRICKÉ TROUBY 600x600x2100mm - 1x - KUCHYŇSKÁ PRACOVNÍ DESKA S PODJEZDEM 900x600mm - 1x - POJÍZDNÝ KONTEJNER S ŠUPLÍKY A BRZDOU POJEZDU 450x600mm - 1x - KUCHYŇSKÁ PRACOVNÍ DESKA PRO ELEKTRICKOU VARNOU DESKU S OVLÁDÁNÍM DOSTUPNÝM PRO IMOBILNÍ S PODJEZDEM NA KONZOLÁCH ZE STĚNY600x600mm - 1x - PEVNÁ SKŘÍŇKA S ŠUPLÍKY 600x600x900mm - 1x - SKŘÍŇ PRO VESTAVĚNOU MYČKU NÁDOBÍ 600x600x900mm - 1x - GRANITOVÝ DŘEZ OSAZENÝ DO KUCHYŇSKÉ LINKY 800x600mm - 1x - KUCHYŇSKÁ SKŘÍŇKA SPODNÍ 600x600x900mm - 1x - KUCHYŇSKÁ SKŘÍŇKA SPODNÍ ROHOVÁ (VNITŘNÍ ROH) 975x650x900mm - 1x - KUCHYŇSKÁ LINKA S PODJEZDEM 1000x650x900mm - 1x - HORNÍ KUCHYŇSKÁ SKŘÍŇKA, JEDNA ZE SKŘÍNÍ V KAŽDÉ KUCHYNI BUDE OSAZENA DIGESTOŘÍ 1538x300x750mm - 2x - HORNÍ KUCHYŇSKÁ SKŘÍŇKA 1000x300x1000mm - 2x TROUBA ENERGETICKÁ TŘÍDA PŘIBLIŽNĚ A+, CELKOVÝ PŘÍKON ELEKTRO: cca 2,8 -3,5 kW, OBJEM cca 72l, IZOLAČNÍ SKLO DVÍŘEK, ANALOGOVÉ OVLÁDÁNÍ, PROVEDENÍ NEREZ MIKROVLNÁ TROUBA PROVEDENÍ NEREZ VÝKON cca 800W, objem cca 20l MYČKA ENERGETICKÁ TŘÍDA PŘIBLIŽNĚ A++, PŘIBLIŽNĚ NA 13 SAD NÁDOBÍ ANALOGOVÉ OVLÁDÁNÍ, ROČNÍ SPOTŘEBA ENERGIE cca 262kWh/annum VESTAVNA DIGESTOŘ DO HORNÍ SKŘÍŇKY - ODVĚTRÁNÍ NAD STŘECHU, ANALOGOVÉ OVLÁDÁNÍ, Výkon odvětrání: CCA až 330 m³/h s, Velmi tichý: silný výkon při pouhých CCA 50 dB, PROVEDENÍ NEREZ | [14 empty] | P | 2
265 | K | 998766101 | Přesun hmot tonážní pro konstrukce truhlářské v objektech v do 6 m | t | 1.475 |  | 0 | CS ÚRS 2020 02 |  | snížená |  | 0 | 0 | 0 | 0 | 0 | 16 | K | 2 |  |  |  | ROZPOCET |  |  |  | 0 | 0 | 0 | 0 | 0 | 2 | 0 | 16 | 1820354294
| PP |  | Přesun hmot pro konstrukce truhlářské stanovený z hmotnosti přesunovaného materiálu vodorovná dopravní vzdálenost do 50 m v objektech výšky do 6 m | [14 empty] | PP | 2
| D | 767 | Konstrukce zámečnické |  |  |  | 0 |  |  |  |  | 0 |  | 4.7655 |  | 0 | 2 | D | 1 |  |  |  | ROZPOCET | [9 empty] | 0
266 | K | 767113150 | Montáž stěn pro zasklení z Al profilů plochy přes 16 m2 | m2 | 33.612 |  | 0 | CS ÚRS 2020 02 |  | snížená |  | 0 | 5e-05 | 0.0016806 | 0 | 0 | 16 | K | 2 |  |  |  | ROZPOCET |  |  |  | 0 | 0 | 0 | 0 | 0 | 2 | 0 | 16 | -1540841750
| PP |  | Montáž stěn a příček pro zasklení z hliníkových profilů, plochy jednotlivých stěn přes 16 m2 | [14 empty] | PP | 2
| VV |  | "zs1" 4,595*2,845+4,595*0,5*0,665+4,6*2,065*0,5 |  | 19.35 | [12 empty] | VV | 2 | 2 | True | 0 | ROZPOCET
| VV |  | "zs2" 4,75*0,5*(2,72+3,285) |  | 14.262 | [12 empty] | VV | 2 | 2 | True | 0 | ROZPOCET
| VV | a1 | Součet |  | 33.612 | [12 empty] | VV | 2 | 4 | True | 1 | ROZPOCET
267 | M | 55398011x | Vstupní Al prosklená stěna ozn ZS1, ZS2, 2kř dveře, madlo, kování, zámek, ochrana proti mech poškození, bezp sklo, U=1,0, Rw=30dB, barva tmavě šedá, průchozí křídlo 900mm, olištování, značení dle vyhl. | m2 | 33.612 |  | 0 |  |  | snížená |  | 0 | 0.055 | 1.8487 | 0 | 0 | 32 | M | 2 |  |  |  | ROZPOCET |  |  |  | 0 | 0 | 0 | 0 | 0 | 2 | 0 | 16 | 252276629
| PP |  | Vstupní Al prosklená stěna ozn ZS1, ZS2, 2kř dveře, madlo, kování, zámek, ochrana proti mech poškození, bezp sklo, U=1,0, barva tmavě šedá, průchozí křídlo 900mm, olištování, značení dle vyhl., TEPELNĚ IZOLAČNÍ PRÁH | [14 empty] | PP | 2
| P |  | Poznámka k položce: s prahem max 2cm vysokým a na rozšiřovacích podkladních profilech, Rw=30dB | [14 empty] | P | 2
| VV |  | a1 |  | 33.612 | [12 empty] | VV | 2 | 2 | True | 1 | ROZPOCET
268 | K | 767330112 | Montáž tubusového světlovodu kopule s lemováním zabudovaného v rovné střeše | kus | 2 |  | 0 | CS ÚRS 2020 02 |  | snížená |  | 0 | 0 | 0 | 0 | 0 | 16 | K | 2 |  |  |  | ROZPOCET |  |  |  | 0 | 0 | 0 | 0 | 0 | 2 | 0 | 16 | 1958386131
| PP |  | Montáž tubusových světlovodů kopule s lemováním plochá střecha | [14 empty] | PP | 2
| VV |  | "o8" 2 |  | 2 | [12 empty] | VV | 2 | 2 | True | 1 | ROZPOCET
269 | K | 767330122 | Montáž tubusového světlovodu tubus, průměru do 350 mm | m | 2 |  | 0 | CS ÚRS 2020 02 |  | snížená |  | 0 | 0 | 0 | 0 | 0 | 16 | K | 2 |  |  |  | ROZPOCET |  |  |  | 0 | 0 | 0 | 0 | 0 | 2 | 0 | 16 | 1722694354
| PP |  | Montáž tubusových světlovodů tubus, průměru přes 250 do 350 mm | [14 empty] | PP | 2
| VV |  | 1*2 |  | 2 | [12 empty] | VV | 2 | 2 | True | 1 | ROZPOCET
270 | M | 5538111x | světlovodný tubus průměr do 350 mm ozn o8 | m | 2 |  | 0 |  |  | snížená |  | 0 | 0.00047 | 0.00094 | 0 | 0 | 32 | M | 2 |  |  |  | ROZPOCET |  |  |  | 0 | 0 | 0 | 0 | 0 | 2 | 0 | 16 | 92098989
| PP |  | světlovodný tubus průměr do 350 mm | [14 empty] | PP | 2
| VV |  | 1*2 |  | 2 | [12 empty] | VV | 2 | 2 | True | 1 | ROZPOCET
271 | M | 5538110x | světlovod tubusový základní sada bez světlovodného tubusu průměr do 350 mm, ozn o8 | kus | 2 |  | 0 |  |  | snížená |  | 0 | 0.0097 | 0.0194 | 0 | 0 | 32 | M | 2 |  |  |  | ROZPOCET |  |  |  | 0 | 0 | 0 | 0 | 0 | 2 | 0 | 16 | 971252731
| PP |  | světlovod tubusový základní sada bez světlovodného tubusu průměr do 350 mm | [14 empty] | PP | 2
272 | K | 767620126 | Montáž oken kovových zdvojených otevíravých do zdiva plochy do 1,5 m2 | m2 | 3.126 |  | 0 | CS ÚRS 2020 02 |  | snížená |  | 0 | 0.00037 | 0.0011566 | 0 | 0 | 16 | K | 2 |  |  |  | ROZPOCET |  |  |  | 0 | 0 | 0 | 0 | 0 | 2 | 0 | 16 | -1317846965
| PP |  | Montáž oken zdvojených z hliníkových nebo ocelových profilů na polyuretanovou pěnu otevíravých do zdiva, plochy přes 0,6 do 1,5 m2 | [14 empty] | PP | 2
| VV |  | "o7" 0,625*1,75*2 |  | 2.188 | [12 empty] | VV | 2 | 2 | True | 0 | ROZPOCET
| VV |  | "o4" 1,25*0,75 |  | 0.938 | [12 empty] | VV | 2 | 2 | True | 0 | ROZPOCET
| VV |  | Součet |  | 3.126 | [12 empty] | VV | 2 | 4 | True | 1 | ROZPOCET
273 | M | 55399019x | Okno Al ozn o7 vel. 625x1750mm, 1x O+S, U=1,0, Rw=30dB, venek mahagon, vnitřek bílá, těsnění připojovací spáry, olištování | kus | 2 |  | 0 |  |  | snížená |  | 0 | 0.04 | 0.08 | 0 | 0 | 32 | M | 2 |  |  |  | ROZPOCET |  |  |  | 0 | 0 | 0 | 0 | 0 | 2 | 0 | 16 | -1672474889
| PP |  | Okno Al ozn o7 vel. 625x1750mm, 1x O+S, U=1,0, venek mahagon, vnitřek bílá, těsnění připojovací spáry, olištování | [14 empty] | PP | 2
| P |  | Poznámka k položce: Rw=30dB | [14 empty] | P | 2
274 | M | 55399020x | Okno Al ozn o4b vel. 1250x750mm, 1x S, U=1,0, venek mahagon, vnitřek bílá, těsnění připojovací spáry, olištování | kus | 1 |  | 0 |  |  | snížená |  | 0 | 0.04 | 0.04 | 0 | 0 | 32 | M | 2 |  |  |  | ROZPOCET |  |  |  | 0 | 0 | 0 | 0 | 0 | 2 | 0 | 16 | -2145400796
| PP |  | Okno Al ozn o4a vel. 1125x750mm, 1x S, U=1,0, Rw=30dB, venek mahagon, vnitřek bílá, těsnění připojovací spáry, olištování | [14 empty] | PP | 2
| P |  | Poznámka k položce: Rw=30dB | [14 empty] | P | 2
275 | K | 767620128 | Montáž oken kovových zdvojených otevíravých do zdiva plochy přes 2,5 m2 | m2 | 14.421 |  | 0 | CS ÚRS 2020 02 |  | snížená |  | 0 | 0.00027 | 0.0038937 | 0 | 0 | 16 | K | 2 |  |  |  | ROZPOCET |  |  |  | 0 | 0 | 0 | 0 | 0 | 2 | 0 | 16 | -1867359873
| PP |  | Montáž oken zdvojených z hliníkových nebo ocelových profilů na polyuretanovou pěnu otevíravých do zdiva, plochy přes 2,5 m2 | [14 empty] | PP | 2
| VV |  | "o1" 3*1,5 |  | 4.5 | [12 empty] | VV | 2 | 2 | True | 0 | ROZPOCET
| VV |  | "o3" 1,5*1,375 |  | 2.063 | [12 empty] | VV | 2 | 2 | True | 0 | ROZPOCET
| VV |  | "o5" 1,5*1,75 |  | 2.625 | [12 empty] | VV | 2 | 2 | True | 0 | ROZPOCET
| VV |  | "o6" 1,495*1,75*2 |  | 5.233 | [12 empty] | VV | 2 | 2 | True | 0 | ROZPOCET
| VV |  | Součet |  | 14.421 | [12 empty] | VV | 2 | 4 | True | 1 | ROZPOCET
276 | M | 55399014x | Okno Al ozn o1 vel. 3000x1500mm, 2x pevné, 1x O+s, U=1,0, Rw=30dB, venek mahagon, vnitřek bílá, těsnění připojovací spáry, olištování | kus | 1 |  | 0 |  |  | snížená |  | 0 | 0.16 | 0.16 | 0 | 0 | 32 | M | 2 |  |  |  | ROZPOCET |  |  |  | 0 | 0 | 0 | 0 | 0 | 2 | 0 | 16 | 449943333
| PP |  | Okno Al ozn o1 vel. 3000x1500mm, 2x pevné, 1x O+s, U=1,0, venek mahagon, vnitřek bílá, těsnění připojovací spáry, olištování | [14 empty] | PP | 2
| P |  | Poznámka k položce: Rw=30dB | [14 empty] | P | 2
277 | M | 55399016x | Okno Al ozn o3 vel. 1500x1375mm, 1x O+S, U=1,0, Rw=30dB, venek mahagon, vnitřek bílá, těsnění připojovací spáry, olištování | kus | 1 |  | 0 |  |  | snížená |  | 0 | 0.09 | 0.09 | 0 | 0 | 32 | M | 2 |  |  |  | ROZPOCET |  |  |  | 0 | 0 | 0 | 0 | 0 | 2 | 0 | 16 | -587050724
| PP |  | Okno Al ozn o3 vel. 1500x1375mm, 1x O+S, U=1,0, venek mahagon, vnitřek bílá, těsnění připojovací spáry, olištování | [14 empty] | PP | 2
| P |  | Poznámka k položce: Rw=30dB | [14 empty] | P | 2
278 | M | 55399017x | Okno Al ozn o5 vel. 1500x1750mm, 1x O+S, U=1,0, Rw=30dB, venek mahagon, vnitřek bílá, těsnění připojovací spáry, olištování | kus | 1 |  | 0 |  |  | snížená |  | 0 | 0.095 | 0.095 | 0 | 0 | 32 | M | 2 |  |  |  | ROZPOCET |  |  |  | 0 | 0 | 0 | 0 | 0 | 2 | 0 | 16 | -324446993
| PP |  | Okno Al ozn o5 vel. 1500x1750mm, 1x O+S, U=1,0, venek mahagon, vnitřek bílá, těsnění připojovací spáry, olištování | [14 empty] | PP | 2
| P |  | Poznámka k položce: Rw=30dB | [14 empty] | P | 2
279 | M | 55399018x | Okno Al ozn o6 vel. 1495x1750mm, 1x O+S, U=1,0, Rw=30dB, venek mahagon, vnitřek bílá, těsnění připojovací spáry, olištování | kus | 1 |  | 0 |  |  | snížená |  | 0 | 0.095 | 0.095 | 0 | 0 | 32 | M | 2 |  |  |  | ROZPOCET |  |  |  | 0 | 0 | 0 | 0 | 0 | 2 | 0 | 16 | -1782276271
| PP |  | Okno Al ozn o6 vel. 1495x1750mm, 1x O+S, U=1,0, venek mahagon, vnitřek bílá, těsnění připojovací spáry, olištování | [14 empty] | PP | 2
| P |  | Poznámka k položce: Rw=30dB | [14 empty] | P | 2
280 | K | 767620718 | Montáž oken kovových - pákového uzávěru | kus | 1 |  | 0 | CS ÚRS 2020 02 |  | snížená |  | 0 | 0 | 0 | 0 | 0 | 16 | K | 2 |  |  |  | ROZPOCET |  |  |  | 0 | 0 | 0 | 0 | 0 | 2 | 0 | 16 | 1117060220
| PP |  | Montáž oken zdvojených ostatní práce montáž kování pákového uzávěru | [14 empty] | PP | 2
| VV |  | "o4" 1 |  | 1 | [12 empty] | VV | 2 | 2 | True | 1 | ROZPOCET
281 | M | 5491311x | uzávěr ventilační okenní pákový ozn o4 | kus | 1 |  | 0 |  |  | snížená |  | 0 | 0.001 | 0.001 | 0 | 0 | 32 | M | 2 |  |  |  | ROZPOCET |  |  |  | 0 | 0 | 0 | 0 | 0 | 2 | 0 | 16 | -1048472834
| PP |  | uzávěr ventilační okenní pákový ozn o4 | [14 empty] | PP | 2
282 | K | 767640113 | Montáž dveří ocelových vchodových jednokřídlových s pevným bočním dílem | kus | 6 |  | 0 | CS ÚRS 2020 02 |  | snížená |  | 0 | 0 | 0 | 0 | 0 | 16 | K | 2 |  |  |  | ROZPOCET |  |  |  | 0 | 0 | 0 | 0 | 0 | 2 | 0 | 16 | -510919546
| PP |  | Montáž dveří ocelových vchodových jednokřídlových s pevným bočním dílem | [14 empty] | PP | 2
| VV |  | "d1" 6 |  | 6 | [12 empty] | VV | 2 | 2 | True | 1 | ROZPOCET
283 | M | 5534131x | dveře hliníkové vchodové ozn D1 část prosklené do otvoru 1625 x 2205 mm, U=1,0, Rw=30dB, 1kř dveře š min 800mm, boční díl O+S,kování, zámek, olištování, těsnění připojovací spáry, prah spojka, ext mahagon, vnitřek bílý, bezp sklo, rám, madlo | kus | 6 |  | 0 |  |  | snížená |  | 0 | 0.08 | 0.48 | 0 | 0 | 32 | M | 2 |  |  |  | ROZPOCET |  |  |  | 0 | 0 | 0 | 0 | 0 | 2 | 0 | 16 | 1049208995
| PP |  | dveře hliníkové vchodové ozn D1 část prosklené do otvoru 1625 x 2205 mm, U=1,0, 1kř dveře š min 800mm, boční díl O+S,kování, zámek, olištování, těsnění připojovací spáry, prah spojka, ext mahagon, vnitřek bílý, bezp sklo, rám, madlo, TEPELNĚ IZOLAČNÍ PRÁH | [14 empty] | PP | 2
| P |  | Poznámka k položce: s prahem max 2cm vysokým a na rozšiřovacích podkladních profilech, Rw=30dB | [14 empty] | P | 2
284 | K | 767821112 | Montáž poštovní schránky zavěšené | kus | 1 |  | 0 | CS ÚRS 2020 02 |  | snížená |  | 0 | 0 | 0 | 0 | 0 | 16 | K | 2 |  |  |  | ROZPOCET |  |  |  | 0 | 0 | 0 | 0 | 0 | 2 | 0 | 16 | 1030433151
| PP |  | Montáž poštovních schránek samostatných zavěšených | [14 empty] | PP | 2
285 | M | 55343500x | schránka na dopisy z nerezu umístěná dle vyhlášky 398/2009 Sb., v platném znění, vel 370x330x100mm | kus | 1 |  | 0 |  |  | snížená |  | 0 | 0.0023 | 0.0023 | 0 | 0 | 32 | M | 2 |  |  |  | ROZPOCET |  |  |  | 0 | 0 | 0 | 0 | 0 | 2 | 0 | 16 | -1397765394
| PP |  | schránka na dopisy z nerezu umístěná dle vyhlášky 398/2009 Sb., v platném znění, vel 370x330x100mm | [14 empty] | PP | 2
286 | K | 767881111 | Montáž bodů záchytného systému do železobetonu expanzní kotvou, samořez. vruty, sevřením | kus | 10 |  | 0 | CS ÚRS 2020 02 |  | snížená |  | 0 | 0 | 0 | 0 | 0 | 16 | K | 2 |  |  |  | ROZPOCET |  |  |  | 0 | 0 | 0 | 0 | 0 | 2 | 0 | 16 | 232330351
| PP |  | Montáž záchytného systému proti pádu bodů samostatných nebo v systému s poddajným kotvícím vedením do železobetonu expanzní kotvou, samořeznými vruty, sevřením | [14 empty] | PP | 2
287 | M | 590011x | Sloupek záchytného systému dle VD | kus | 10 |  | 0 |  |  | snížená |  | 0 | 0 | 0 | 0 | 0 | 32 | M | 2 |  |  |  | ROZPOCET |  |  |  | 0 | 0 | 0 | 0 | 0 | 2 | 0 | 16 | -840398087
| PP |  | Sloupek záchytného systému dle VD | [14 empty] | PP | 2
288 | K | 76789001x | D+M typová Al pergola , zasklení bezp sklem, sloupky typové, vč kotvení, dle VD | m2 | 36.93 |  | 0 |  |  | snížená |  | 0 | 0.05 | 1.8465 | 0 | 0 | 16 | K | 2 |  |  |  | ROZPOCET |  |  |  | 0 | 0 | 0 | 0 | 0 | 2 | 0 | 16 | -37525246
| PP |  | D+M typová Al pergola , zasklení bezp sklem, sloupky typové, vč kotvení, dle VD | [14 empty] | PP | 2
| VV |  | "pergola I" 18,68 |  | 18.68 | [12 empty] | VV | 2 | 2 | True | 0 | ROZPOCET
| VV |  | "pergola II" 18,25 |  | 18.25 | [12 empty] | VV | 2 | 2 | True | 0 | ROZPOCET
| VV |  | Součet |  | 36.93 | [12 empty] | VV | 2 | 4 | True | 1 | ROZPOCET
289 | K | 76789002x | D+M ventilační štěrbiny s akustickým útlumem pro větrání místností | kus | 15 |  | 0 |  |  | snížená |  | 0 | 0 | 0 | 0 | 0 | 16 | K | 2 |  |  |  | ROZPOCET |  |  |  | 0 | 0 | 0 | 0 | 0 | 2 | 0 | 16 | 745281537
| PP |  | D+M ventilační štěrbiny s akustickým útlumem pro větrání místností | [14 empty] | PP | 2
| P |  | Poznámka k položce: PRO PŘÍVOD VZDUCHU S AUTOMATICKOU REAKCÍ NA VLHKOST BEZ NUTNOSTI NAPOJENÍ NA ELEKTŘINU, PRŮTOK VZDUCHU 5 - 35 m3/h, DEKLAROVANÝ AKUSTICKÝ ÚTLUM min. 39dB BUDE DOLOŽEN DODAVATELEM VENTILAČNÍ ŠTĚRBINY, NUTNÉ ZABUDOVÁNÍ ŠTĚRBINY JIŽ PŘI VÝROBĚ OKEN a DVEŘÍ | [14 empty] | P | 2
| VV |  | "d1" 6 |  | 6 | [12 empty] | VV | 2 | 2 | True | 0 | ROZPOCET
| VV |  | "zs1" 1 |  | 1 | [12 empty] | VV | 2 | 2 | True | 0 | ROZPOCET
| VV |  | "zs2" 1 |  | 1 | [12 empty] | VV | 2 | 2 | True | 0 | ROZPOCET
| VV |  | "o1" 1 |  | 1 | [12 empty] | VV | 2 | 2 | True | 0 | ROZPOCET
| VV |  | "o2" 0 |  | 0 | [12 empty] | VV | 2 | 2 | True | 0 | ROZPOCET
| VV |  | "o3" 1 |  | 1 | [12 empty] | VV | 2 | 2 | True | 0 | ROZPOCET
| VV |  | "o4" 1 |  | 1 | [12 empty] | VV | 2 | 2 | True | 0 | ROZPOCET
| VV |  | "o5" 1 |  | 1 | [12 empty] | VV | 2 | 2 | True | 0 | ROZPOCET
| VV |  | "o6" 1 |  | 1 | [12 empty] | VV | 2 | 2 | True | 0 | ROZPOCET
| VV |  | "o7" 2 |  | 2 | [12 empty] | VV | 2 | 2 | True | 0 | ROZPOCET
| VV |  | Součet |  | 15 | [12 empty] | VV | 2 | 4 | True | 1 | ROZPOCET
290 | K | 998767101 | Přesun hmot tonážní pro zámečnické konstrukce v objektech v do 6 m | t | 4.765 |  | 0 | CS ÚRS 2020 02 |  | snížená |  | 0 | 0 | 0 | 0 | 0 | 16 | K | 2 |  |  |  | ROZPOCET |  |  |  | 0 | 0 | 0 | 0 | 0 | 2 | 0 | 16 | 1655278280
| PP |  | Přesun hmot pro zámečnické konstrukce stanovený z hmotnosti přesunovaného materiálu vodorovná dopravní vzdálenost do 50 m v objektech výšky do 6 m | [14 empty] | PP | 2
| D | 771 | Podlahy z dlaždic |  |  |  | 0 |  |  |  |  | 0 |  | 5.2593 |  | 0 | 2 | D | 1 |  |  |  | ROZPOCET | [9 empty] | 0
291 | K | 771151012 | Samonivelační stěrka podlah pevnosti 20 MPa tl 5 mm | m2 | 119.49 |  | 0 | CS ÚRS 2020 02 |  | snížená |  | 0 | 0.00758 | 0.90573 | 0 | 0 | 16 | K | 2 |  |  |  | ROZPOCET |  |  |  | 0 | 0 | 0 | 0 | 0 | 2 | 0 | 16 | 1009200937
| PP |  | Příprava podkladu před provedením dlažby samonivelační stěrka min.pevnosti 20 MPa, tloušťky přes 3 do 5 mm | [14 empty] | PP | 2
| VV |  | p1+p3 |  | 119.49 | [12 empty] | VV | 2 | 2 | True | 1 | ROZPOCET
292 | K | 771474112 | Montáž soklů z dlaždic keramických rovných flexibilní lepidlo v do 90 mm | m | 53.12 |  | 0 | CS ÚRS 2020 02 |  | snížená |  | 0 | 0.00043 | 0.022842 | 0 | 0 | 16 | K | 2 |  |  |  | ROZPOCET |  |  |  | 0 | 0 | 0 | 0 | 0 | 2 | 0 | 16 | 1323212145
| PP |  | Montáž soklů z dlaždic keramických lepených flexibilním lepidlem rovných, výšky přes 65 do 90 mm | [14 empty] | PP | 2
| VV |  | "101" 3,76-1,25+4,25+4,04+0,3-1,2-0,9 |  | 9 | [12 empty] | VV | 2 | 2 | True | 0 | ROZPOCET
| VV |  | "102" (14,565+5,4+5,815)*2-1,2*6-0,9*3-1,25-0,7-1,2*2-0,8 |  | 36.51 | [12 empty] | VV | 2 | 2 | True | 0 | ROZPOCET
| VV |  | "110" (2,54+1,245+0,37)*2-0,7 |  | 7.61 | [12 empty] | VV | 2 | 2 | True | 0 | ROZPOCET
| VV | a36 | Součet |  | 53.12 | [12 empty] | VV | 2 | 4 | True | 1 | ROZPOCET
293 | K | 771574153 | Montáž podlah keramických velkoformátových hladkých lepených flexibilním lepidlem do 4 ks/m2 | m2 | 119.49 |  | 0 | CS ÚRS 2020 02 |  | snížená |  | 0 | 0.009 | 1.0754 | 0 | 0 | 16 | K | 2 |  |  |  | ROZPOCET |  |  |  | 0 | 0 | 0 | 0 | 0 | 2 | 0 | 16 | -1656733566
| PP |  | Montáž podlah z dlaždic keramických lepených flexibilním lepidlem velkoformátových hladkých přes 2 do 4 ks/m2 | [14 empty] | PP | 2
| VV |  | p1+p3 |  | 119.49 | [12 empty] | VV | 2 | 2 | True | 1 | ROZPOCET
294 | M | 59761301x | dlaždice keramické velkoformátové (barevné) dle PD I. j. (cen.skup. 78) vč soklíku protiskluzné | m2 | 141.69 |  | 0 |  |  | snížená |  | 0 | 0.0227 | 3.2164 | 0 | 0 | 32 | M | 2 |  |  |  | ROZPOCET |  |  |  | 0 | 0 | 0 | 0 | 0 | 2 | 0 | 16 | -259785378
| PP |  | dlaždice keramické - podlahy (barevné) I. j. | [14 empty] | PP | 2
| VV |  | (p1+p3+a36*0,07)*1,15 |  | 141.69 | [12 empty] | VV | 2 | 2 | True | 1 | ROZPOCET
295 | K | 771591111 | Nátěr penetrační na podlahu | m2 | 119.49 |  | 0 | CS ÚRS 2020 02 |  | snížená |  | 0 | 0.0003 | 0.035847 | 0 | 0 | 16 | K | 2 |  |  |  | ROZPOCET |  |  |  | 0 | 0 | 0 | 0 | 0 | 2 | 0 | 16 | -810513563
| PP |  | Příprava podkladu před provedením dlažby nátěr penetrační na podlahu | [14 empty] | PP | 2
| VV |  | p1+p3 |  | 119.49 | [12 empty] | VV | 2 | 2 | True | 1 | ROZPOCET
296 | K | 771591171 | Montáž profilu ukončujícího pro plynulý přechod (dlažby s kobercem apod.) | m | 11.5 |  | 0 | CS ÚRS 2020 02 |  | snížená |  | 0 | 0.0002 | 0.0023 | 0 | 0 | 16 | K | 2 |  |  |  | ROZPOCET |  |  |  | 0 | 0 | 0 | 0 | 0 | 2 | 0 | 16 | 1664126799
| PP |  | Příprava podkladu před provedením dlažby montáž profilu ukončujícího profilu pro plynulý přechod (dlažba-koberec apod.) | [14 empty] | PP | 2
| VV | a88 | "přechodová lišta" 1,35*2+1,3*6+1 |  | 11.5 | [12 empty] | VV | 2 | 2 | True | 1 | ROZPOCET
297 | M | 59054101x | profil přechodový mezi jednotlivými druhy podlah | m | 12.65 |  | 0 |  |  | snížená |  | 0 | 6e-05 | 0.000759 | 0 | 0 | 32 | M | 2 |  |  |  | ROZPOCET |  |  |  | 0 | 0 | 0 | 0 | 0 | 2 | 0 | 16 | 2093792981
| PP |  | profil přechodový s pohyblivým ramenem podlahový hliník (10 x 20 x 2500 mm) | [14 empty] | PP | 2
| VV |  | a88*1,1 |  | 12.65 | [12 empty] | VV | 2 | 2 | True | 1 | ROZPOCET
298 | K | 998771101 | Přesun hmot tonážní pro podlahy z dlaždic v objektech v do 6 m | t | 5.209 |  | 0 | CS ÚRS 2020 02 |  | snížená |  | 0 | 0 | 0 | 0 | 0 | 16 | K | 2 |  |  |  | ROZPOCET |  |  |  | 0 | 0 | 0 | 0 | 0 | 2 | 0 | 16 | 1618335135
| PP |  | Přesun hmot pro podlahy z dlaždic stanovený z hmotnosti přesunovaného materiálu vodorovná dopravní vzdálenost do 50 m v objektech výšky do 6 m | [14 empty] | PP | 2
| D | 775 | Podlahy skládané |  |  |  | 0 |  |  |  |  | 0 |  | 1.6099 |  | 0 | 2 | D | 1 |  |  |  | ROZPOCET | [9 empty] | 0
299 | K | 775413120 | Montáž podlahové lišty ze dřeva tvrdého nebo měkkého připevněné vruty s přetmelením | m | 134.93 |  | 0 | CS ÚRS 2020 02 |  | snížená |  | 0 | 5e-05 | 0.0067465 | 0 | 0 | 16 | K | 2 |  |  |  | ROZPOCET |  |  |  | 0 | 0 | 0 | 0 | 0 | 2 | 0 | 16 | -464755205
| PP |  | Montáž podlahového soklíku nebo lišty obvodové (soklové) dřevěné bez základního nátěru lišty ze dřeva tvrdého nebo měkkého, v přírodní barvě připevněné vruty, s přetmelením | [14 empty] | PP | 2
| VV |  | "103" (7,115+11,565+0,61)*2-1,25*2-4,75 |  | 31.33 | [12 empty] | VV | 2 | 2 | True | 0 | ROZPOCET
| VV |  | "104" (4,97+2,76+0,3)*2-0,9 |  | 15.16 | [12 empty] | VV | 2 | 2 | True | 0 | ROZPOCET
| VV |  | "110" (2,71+1,565+5,125+1,87)*2-1,625-1,2 |  | 19.715 | [12 empty] | VV | 2 | 2 | True | 0 | ROZPOCET
| VV |  | "111" (4,875+3,11+0,3)*2-1,2-1,625 |  | 13.745 | [12 empty] | VV | 2 | 2 | True | 0 | ROZPOCET
| VV |  | "112" (4,875+3,11+0,3)*2-1,2-1,625 |  | 13.745 | [12 empty] | VV | 2 | 2 | True | 0 | ROZPOCET
| VV |  | "113" (4,875+3,11+0,3)*2-1,2-1,625 |  | 13.745 | [12 empty] | VV | 2 | 2 | True | 0 | ROZPOCET
| VV |  | "114" (4,875+3,11+0,3)*2-1,2-1,625 |  | 13.745 | [12 empty] | VV | 2 | 2 | True | 0 | ROZPOCET
| VV |  | "115" (4,875+3,11+0,3)*2-1,2-1,625 |  | 13.745 | [12 empty] | VV | 2 | 2 | True | 0 | ROZPOCET
| VV | a38 | Součet |  | 134.93 | [12 empty] | VV | 2 | 4 | True | 1 | ROZPOCET
300 | M | 61418101 | lišta podlahová dřevěná dub 8x35mm | m | 134.93 |  | 0 | CS ÚRS 2020 02 |  | snížená |  | 0 | 0.0002 | 0.026986 | 0 | 0 | 32 | M | 2 |  |  |  | ROZPOCET |  |  |  | 0 | 0 | 0 | 0 | 0 | 2 | 0 | 16 | 1252248022
| PP |  | lišta podlahová dřevěná dub 8x35mm | [14 empty] | PP | 2
| VV |  | a38 |  | 134.93 | [12 empty] | VV | 2 | 2 | True | 1 | ROZPOCET
301 | K | 775541111 | Montáž podlah plovoucích z lamel dýhovaných a laminovaných lepených v drážce š dílce do 150 mm | m2 | 174.061 |  | 0 | CS ÚRS 2020 02 |  | snížená |  | 0 | 0.00013 | 0.022628 | 0 | 0 | 16 | K | 2 |  |  |  | ROZPOCET |  |  |  | 0 | 0 | 0 | 0 | 0 | 2 | 0 | 16 | 853081275
| PP |  | Montáž podlah plovoucích z velkoplošných lamel dýhovaných a laminovaných bez podložky, spojovaných lepením v drážce šířka dílce přes 100 do 150 mm | [14 empty] | PP | 2
302 | M | 61152101x | podlaha dřevěná zámková 3vrstvá-lakovaný, dub čedičový 13 x 185 x 2200 mm | m2 | 174.56 |  | 0 |  |  | snížená |  | 0 | 0.0083 | 1.4488 | 0 | 0 | 32 | M | 2 |  |  |  | ROZPOCET |  |  |  | 0 | 0 | 0 | 0 | 0 | 2 | 0 | 16 | 1427026416
| PP |  | podlaha dřevěná zámková 3vrstvá-lakovaný, dub čedičový 13 x 185 x 2200 mm | [14 empty] | PP | 2
303 | K | 775591191 | Montáž podložky vyrovnávací a tlumící pro plovoucí podlahy | m2 | 174.061 |  | 0 | CS ÚRS 2020 02 |  | snížená |  | 0 | 0 | 0 | 0 | 0 | 16 | K | 2 |  |  |  | ROZPOCET |  |  |  | 0 | 0 | 0 | 0 | 0 | 2 | 0 | 16 | -759324846
| PP |  | Ostatní prvky pro plovoucí podlahy montáž podložky vyrovnávací a tlumící | [14 empty] | PP | 2
304 | M | 61155351 | podložka izolační z pěnového PE 3mm | m2 | 174.56 |  | 0 | CS ÚRS 2020 02 |  | snížená |  | 0 | 0.0006 | 0.10474 | 0 | 0 | 32 | M | 2 |  |  |  | ROZPOCET |  |  |  | 0 | 0 | 0 | 0 | 0 | 2 | 0 | 16 | -1194442100
| PP |  | podložka izolační z pěnového PE 3mm | [14 empty] | PP | 2
305 | K | 998775101 | Přesun hmot tonážní pro podlahy dřevěné v objektech v do 6 m | t | 1.61 |  | 0 | CS ÚRS 2020 02 |  | snížená |  | 0 | 0 | 0 | 0 | 0 | 16 | K | 2 |  |  |  | ROZPOCET |  |  |  | 0 | 0 | 0 | 0 | 0 | 2 | 0 | 16 | 921437308
| PP |  | Přesun hmot pro podlahy skládané stanovený z hmotnosti přesunovaného materiálu vodorovná dopravní vzdálenost do 50 m v objektech výšky do 6 m | [14 empty] | PP | 2
| D | 781 | Dokončovací práce - obklady |  |  |  | 0 |  |  |  |  | 0 |  | 3.481 |  | 0 | 2 | D | 1 |  |  |  | ROZPOCET | [9 empty] | 0
306 | K | 781131241 | Izolace pod obklad těsnícími pásy vnitřní kout | kus | 119.49 |  | 0 | CS ÚRS 2020 02 |  | snížená |  | 0 | 0.00021 | 0.025093 | 0 | 0 | 16 | K | 2 |  |  |  | ROZPOCET |  |  |  | 0 | 0 | 0 | 0 | 0 | 2 | 0 | 16 | 313534686
| PP |  | Izolace stěny pod obklad izolace těsnícími izolačními pásy vnitřní kout | [14 empty] | PP | 2
| VV |  | p1+p3 |  | 119.49 | [12 empty] | VV | 2 | 2 | True | 1 | ROZPOCET
307 | K | 781474153 | Montáž obkladů vnitřních keramických velkoformátových hladkých do 4 ks/m2 lepených flexibilním lepidlem | m2 | 97.611 |  | 0 | CS ÚRS 2020 02 |  | snížená |  | 0 | 0.009 | 0.8785 | 0 | 0 | 16 | K | 2 |  |  |  | ROZPOCET |  |  |  | 0 | 0 | 0 | 0 | 0 | 2 | 0 | 16 | 1516708177
| PP |  | Montáž obkladů vnitřních stěn z dlaždic keramických lepených flexibilním lepidlem velkoformátových hladkých přes 2 do 4 ks/m2 | [14 empty] | PP | 2
| VV |  | "105" (3,8+3,065)*2*2-1,2*1,97-0,625*1,545+(0,625+1,545*2)*0,3 |  | 25.245 | [12 empty] | VV | 2 | 2 | True | 0 | ROZPOCET
| VV |  | "106" ((1+3,065)*2-0,9)*1,5 |  | 10.845 | [12 empty] | VV | 2 | 2 | True | 0 | ROZPOCET
| VV |  | "108" ((2,615+3,24)*2-1)*1,5 |  | 16.065 | [12 empty] | VV | 2 | 2 | True | 0 | ROZPOCET
| VV |  | "109" (4,08+3,395+3,415+3,25)*2-0,9*1,97-1,25*1,25+1,25*3*0,3 |  | 26.07 | [12 empty] | VV | 2 | 2 | True | 0 | ROZPOCET
| VV |  | "107" ((1,98+3,24)*2-0,9)*1,5 |  | 14.31 | [12 empty] | VV | 2 | 2 | True | 0 | ROZPOCET
| VV |  | "103" (0,61*2+5,125)*0,8 |  | 5.076 | [12 empty] | VV | 2 | 2 | True | 0 | ROZPOCET
| VV | a35 | Součet |  | 97.611 | [12 empty] | VV | 2 | 4 | True | 1 | ROZPOCET
308 | M | 59761300x | Keramický obklad velkoformátový dle PD I. j. (cen.skup. 78) vč lišt | m2 | 112.253 |  | 0 |  |  | snížená |  | 0 | 0.0227 | 2.5481 | 0 | 0 | 32 | M | 2 |  |  |  | ROZPOCET |  |  |  | 0 | 0 | 0 | 0 | 0 | 2 | 0 | 16 | 943233926
| PP |  | dlaždice keramické - podlahy (barevné) cca 29,5 x 59,5 x 1 cm I. j. | [14 empty] | PP | 2
| VV |  | a35*1,15 |  | 112.253 | [12 empty] | VV | 2 | 2 | True | 1 | ROZPOCET
309 | K | 781495111 | Nátěr penetrační na stěnu | m2 | 97.611 |  | 0 | CS ÚRS 2020 02 |  | snížená |  | 0 | 0.0003 | 0.029283 | 0 | 0 | 16 | K | 2 |  |  |  | ROZPOCET |  |  |  | 0 | 0 | 0 | 0 | 0 | 2 | 0 | 16 | 644657227
| PP |  | Příprava podkladu před provedením obkladu nátěr penetrační na stěnu | [14 empty] | PP | 2
| VV |  | a35 |  | 97.611 | [12 empty] | VV | 2 | 2 | True | 1 | ROZPOCET
310 | K | 998781101 | Přesun hmot tonážní pro obklady keramické v objektech v do 6 m | t | 2.987 |  | 0 | CS ÚRS 2020 02 |  | snížená |  | 0 | 0 | 0 | 0 | 0 | 16 | K | 2 |  |  |  | ROZPOCET |  |  |  | 0 | 0 | 0 | 0 | 0 | 2 | 0 | 16 | -1660834053
| PP |  | Přesun hmot pro obklady keramické stanovený z hmotnosti přesunovaného materiálu vodorovná dopravní vzdálenost do 50 m v objektech výšky do 6 m | [14 empty] | PP | 2
| D | 783 | Dokončovací práce - nátěry |  |  |  | 0 |  |  |  |  | 0 |  | 0.026315 |  | 0 | 2 | D | 1 |  |  |  | ROZPOCET | [9 empty] | 0
311 | K | 783218111 | Lazurovací dvojnásobný syntetický nátěr tesařských konstrukcí | m2 | 105.258 |  | 0 | CS ÚRS 2020 02 |  | snížená |  | 0 | 0.00025 | 0.026315 | 0 | 0 | 16 | K | 2 |  |  |  | ROZPOCET |  |  |  | 0 | 0 | 0 | 0 | 0 | 2 | 0 | 16 | 962358773
| PP |  | Lazurovací nátěr tesařských konstrukcí dvojnásobný syntetický | [14 empty] | PP | 2
| VV |  | a32+a33 |  | 45.258 | [12 empty] | VV | 2 | 2 | True | 0 | ROZPOCET
| VV |  | "dle cad" 60 |  | 60 | [12 empty] | VV | 2 | 2 | True | 0 | ROZPOCET
| VV |  | Součet |  | 105.258 | [12 empty] | VV | 2 | 4 | True | 1 | ROZPOCET
| D | 784 | Dokončovací práce - malby a tapety |  |  |  | 0 |  |  |  |  | 0 |  | 0.33326 |  | 0 | 2 | D | 1 |  |  |  | ROZPOCET | [9 empty] | 0
312 | K | 784221101 | Dvojnásobné bílé malby ze směsí za sucha dobře otěruvzdorných v místnostech do 3,80 m | m2 | 916.611 |  | 0 | CS ÚRS 2020 02 |  | snížená |  | 0 | 0.00029 | 0.26582 | 0 | 0 | 16 | K | 2 |  |  |  | ROZPOCET |  |  |  | 0 | 0 | 0 | 0 | 0 | 2 | 0 | 16 | -1597893135
| PP |  | Malby z malířských směsí otěruvzdorných za sucha dvojnásobné, bílé za sucha otěruvzdorné dobře v místnostech výšky do 3,80 m | [14 empty] | PP | 2
| VV |  | a39+a40*1,1 |  | 916.611 | [12 empty] | VV | 2 | 2 | True | 1 | ROZPOCET
313 | K | 784221141 | Příplatek k cenám 2x maleb za sucha otěruvzdorných za barevnou malbu tónovanou tónovacími přípravky | m2 | 916.611 |  | 0 | CS ÚRS 2020 02 |  | snížená |  | 0 | 1e-05 | 0.0091661 | 0 | 0 | 16 | K | 2 |  |  |  | ROZPOCET |  |  |  | 0 | 0 | 0 | 0 | 0 | 2 | 0 | 16 | 505450855
| PP |  | Malby z malířských směsí otěruvzdorných za sucha Příplatek k cenám dvojnásobných maleb za provádění barevné malby tónované tónovacími přípravky | [14 empty] | PP | 2
| VV |  | a39+a40*1,1 |  | 916.611 | [12 empty] | VV | 2 | 2 | True | 1 | ROZPOCET
314 | K | 784321031 | Dvojnásobné silikátové bílé malby v místnosti výšky do 3,80 m | m2 | 176.603 |  | 0 | CS ÚRS 2020 02 |  | snížená |  | 0 | 0.00033 | 0.058279 | 0 | 0 | 16 | K | 2 |  |  |  | ROZPOCET |  |  |  | 0 | 0 | 0 | 0 | 0 | 2 | 0 | 16 | -723122525
| PP |  | Malby silikátové dvojnásobné, bílé v místnostech výšky do 3,80 m | [14 empty] | PP | 2
| VV |  | a27+a28+s8 |  | 176.603 | [12 empty] | VV | 2 | 2 | True | 1 | ROZPOCET
| D | 786 | Dokončovací práce - čalounické úpravy |  |  |  | 0 |  |  |  |  | 0 |  | 0.27931 |  | 0 | 2 | D | 1 |  |  |  | ROZPOCET | [9 empty] | 0
315 | K | 78611011x | D+M vnějších AL žaluzií s elektrickým pohonem, napojení elektro, podložení xps 70mm | m2 | 55.862 |  | 0 |  |  | snížená |  | 0 | 0.005 | 0.27931 | 0 | 0 | 16 | K | 2 |  |  |  | ROZPOCET |  |  |  | 0 | 0 | 0 | 0 | 0 | 2 | 0 | 16 | -687598592
| PP |  | D+M vnějších AL žaluzií s elektrickým pohonem, napojení elektro, podložení xps 70mm | [14 empty] | PP | 2
| P |  | Poznámka k položce: ŽALUZIE TYPU tzv. typu C65 KASTLÍK ŽALUZIE ZABUDOVÁN DO TEPELNĚ IZOLOVANÉ FASÁDY; ŽALUZII VŽDY OSADIT K LÍCI VNĚJŠÍHO PLÁŠTĚ PRO MAXIMÁLNÍ ZACHOVÁNÍ VRSTVY TEPELNÉHO IZOLANTU NA PŘEKLADU!!! ŽALUZII PODLOŽIT IZOLANTEM Z XPS tl. min 70mm!!! BARVA ŽALUZII BUDE ODSOUHLASENA ARCHITEKTEM A INVESTOREM NA KD dle PŘEDLOŽENÝCH VZORKŮ. | [14 empty] | P | 2
| VV |  | "z1" 3*1,67 |  | 5.01 | [12 empty] | VV | 2 | 2 | True | 0 | ROZPOCET
| VV |  | "z2" 3,06*3,82 |  | 11.689 | [12 empty] | VV | 2 | 2 | True | 0 | ROZPOCET
| VV |  | "z3" 1,61*3,38 |  | 5.442 | [12 empty] | VV | 2 | 2 | True | 0 | ROZPOCET
| VV |  | "z4" 1,565*2,4*6 |  | 22.536 | [12 empty] | VV | 2 | 2 | True | 0 | ROZPOCET
| VV |  | "z5" 1,565*2,4 |  | 3.756 | [12 empty] | VV | 2 | 2 | True | 0 | ROZPOCET
| VV |  | "z6" 1,495*1,75 |  | 2.616 | [12 empty] | VV | 2 | 2 | True | 0 | ROZPOCET
| VV |  | "z7" 1,5*1,75 |  | 2.625 | [12 empty] | VV | 2 | 2 | True | 0 | ROZPOCET
| VV |  | "z8" 0,625*1,75*2 |  | 2.188 | [12 empty] | VV | 2 | 2 | True | 0 | ROZPOCET
| VV |  | Součet |  | 55.862 | [12 empty] | VV | 2 | 4 | True | 1 | ROZPOCET
316 | K | 998786101 | Přesun hmot tonážní pro čalounické úpravy v objektech v do 6 m | t | 0.279 |  | 0 | CS ÚRS 2020 02 |  | snížená |  | 0 | 0 | 0 | 0 | 0 | 16 | K | 2 |  |  |  | ROZPOCET |  |  |  | 0 | 0 | 0 | 0 | 0 | 2 | 0 | 16 | 156125086
| PP |  | Přesun hmot pro čalounické úpravy stanovený z hmotnosti přesunovaného materiálu vodorovná dopravní vzdálenost do 50 m v objektech výšky (hloubky) do 6 m | [14 empty] | PP | 2
| D | 789 | Povrchové úpravy ocelových konstrukcí a technologických zařízení |  |  |  | 0 |  |  |  |  | 0 |  | 0.12823 |  | 0 | 2 | D | 1 |  |  |  | ROZPOCET | [9 empty] | 0
317 | K | 789421211 | Provedení žárového stříkání ocelových konstrukcí třídy I Zn 50 um | m2 | 132.2 |  | 0 | CS ÚRS 2020 02 |  | snížená |  | 0 | 0.00097 | 0.12823 | 0 | 0 | 16 | K | 2 |  |  |  | ROZPOCET |  |  |  | 0 | 0 | 0 | 0 | 0 | 2 | 0 | 16 | 814669864
| PP |  | Provedení žárového stříkání ocelových konstrukcí zinkem, tloušťky 50 μm, třídy I (0,925 kg Zn/m2) | [14 empty] | PP | 2
| VV |  | "st10" 132,2 |  | 132.2 | [12 empty] | VV | 2 | 2 | True | 1 | ROZPOCET

## zti - Zdravotní technika 2
{7076cc1c-5ade-403d-9ee0-a8537bced4a1}
1
| KRYCÍ LIST SOUPISU PRACÍ | [7 empty] | v --- níže se nacházejí doplnkové a pomocné údaje k sestavám --- v | [8 empty] | False
Stavba:
Transformace USP pro mládež Kvasiny, Výstavba v lokalitě Častolovice
Objekt:
hap - Hlavní aktivity projektu
Soupis:
rd2 - Rodinný dům 2
Úroveň 3:
zti - Zdravotní technika 2
| KSO: |  |  |  |  | CC-CZ:
| Místo: |  | p.č. 83/4, 84/1, 1337 a 1428 k.ú. Častolovice |  |  | Datum: | 30. 10. 2020
| Zadavatel: |  |  |  |  | IČ:
DIČ:
| Uchazeč: |  |  |  |  | IČ: | Vyplň údaj
|  | Vyplň údaj |  |  |  | DIČ: | Vyplň údaj
| Projektant: |  |  |  |  | IČ:
DIČ:
| Zpracovatel: |  |  |  |  | IČ:
DIČ:
Poznámka:
Soupis prací je sestaven s využitím Cenové soustavy ÚRS. Položky, které pochází z této cenové soustavy, jsou ve sloupci 'Cenová soustava' označeny popisem 'CS ÚRS' a úrovní příslušného kalendářního pololetí. Veškeré další informace vymezující popis a podmínky použití těchto položek z Cenové soustavy, které nejsou uvedeny přímo v soupisu prací, jsou neomezeně dálkově k dispozici na www.cs-urs.cz, sekce Cenové a technické podmínky.
| Cena bez DPH | [5 empty] | 0
|  |  | Základ daně |  |  | Sazba daně | Výše daně
| DPH | základní | 0 |  |  | 21% | 0
|  | snížená | 0 |  |  | 15% | 0
|  | zákl. přenesená | 0 |  |  | 21% | 0
|  | sníž. přenesená | 0 |  |  | 15% | 0
|  | nulová | 0 |  |  | 0% | 0
| Cena s DPH |  |  | v | CZK |  | 0
REKAPITULACE ČLENĚNÍ SOUPISU PRACÍ
Stavba:
Transformace USP pro mládež Kvasiny, Výstavba v lokalitě Častolovice
Objekt:
hap - Hlavní aktivity projektu
Soupis:
rd2 - Rodinný dům 2
Úroveň 3:
zti - Zdravotní technika 2
Místo: |  |  | p.č. 83/4, 84/1, 1337 a 1428 k.ú. Častolovice |  |  | Datum: | 30. 10. 2020
Zadavatel: | [5 empty] | Projektant:
Uchazeč: |  |  | Vyplň údaj |  |  | Zpracovatel:
Kód dílu - Popis | [6 empty] | Cena celkem [CZK]
Náklady stavby celkem | [6 empty] | 0 | [11 empty] | -1
| HSV - Práce a dodávky HSV | [5 empty] | 0
| 1 - Zemní práce | [5 empty] | 0
| 4 - Vodorovné konstrukce | [5 empty] | 0
| 8 - Trubní vedení | [5 empty] | 0
| PSV - Práce a dodávky PSV | [5 empty] | 0
| 721 - Zdravotechnika - vnitřní kanalizace | [5 empty] | 0
| 722 - Zdravotechnika - vnitřní vodovod | [5 empty] | 0
| 724 - Zdravotechnika - strojní vybavení | [5 empty] | 0
| 725 - Zdravotechnika - zařizovací předměty | [5 empty] | 0
| 732 - Ústřední vytápění - strojovny | [5 empty] | 0
| HZS - Hodinové zúčtovací sazby | [5 empty] | 0
| VRN - Vedlejší rozpočtové náklady | [5 empty] | 0
| VRN1 - Průzkumné, geodetické a projektové práce | [5 empty] | 0
SOUPIS PRACÍ
Stavba:
Transformace USP pro mládež Kvasiny, Výstavba v lokalitě Častolovice
Objekt:
hap - Hlavní aktivity projektu
Soupis:
rd2 - Rodinný dům 2
Úroveň 3:
zti - Zdravotní technika 2
Místo: |  |  | p.č. 83/4, 84/1, 1337 a 1428 k.ú. Častolovice |  |  | Datum: | 30. 10. 2020
Zadavatel: | [5 empty] | Projektant:
Uchazeč: |  |  | Vyplň údaj |  |  | Zpracovatel:
PČ | Typ | Kód | Popis | MJ | Množství | J.cena [CZK] | Cena celkem [CZK] | Cenová soustava |  | DPH | J. Nh [h] | Nh celkem [h] | J. hmotnost [t] | Hmotnost celkem [t] | J. suť [t] | Suť Celkem [t]
Náklady soupisu celkem | [6 empty] | 0 |  |  |  |  | 0 |  | 46.342 |  | 0 |  | D | -1 | [7 empty] | 0
| D | HSV | Práce a dodávky HSV |  |  |  | 0 |  |  |  |  | 0 |  | 45.0659 |  | 0 | 1 | D | 0 | ROZPOCET | [6 empty] | 0
| D | 1 | Zemní práce |  |  |  | 0 |  |  |  |  | 0 |  | 34.88 |  | 0 | 1 | D | 1 | ROZPOCET | [6 empty] | 0
1 | K | 132251252 | Hloubení rýh nezapažených š do 2000 mm v hornině třídy těžitelnosti I, skupiny 3 objem do 50 m3 strojně | m3 | 43.6 |  | 0 | CS ÚRS 2020 02 |  | snížená |  | 0 | 0 | 0 | 0 | 0 | 4 | K | 2 | ROZPOCET | 0 | 0 | 0 | 0 | 0 | 2 | 0 | 4 | 1542824203
| PP |  | Hloubení nezapažených rýh šířky přes 800 do 2 000 mm strojně s urovnáním dna do předepsaného profilu a spádu v hornině třídy těžitelnosti I skupiny 3 přes 20 do 50 m3 | [14 empty] | PP | 2
2 | K | 162651112 | Vodorovné přemístění do 5000 m výkopku/sypaniny z horniny třídy těžitelnosti I, skupiny 1 až 3 | m3 | 21.8 |  | 0 | CS ÚRS 2020 02 |  | snížená |  | 0 | 0 | 0 | 0 | 0 | 4 | K | 2 | ROZPOCET | 0 | 0 | 0 | 0 | 0 | 2 | 0 | 4 | 770461598
| PP |  | Vodorovné přemístění výkopku nebo sypaniny po suchu na obvyklém dopravním prostředku, bez naložení výkopku, avšak se složením bez rozhrnutí z horniny třídy těžitelnosti I skupiny 1 až 3 na vzdálenost přes 4 000 do 5 000 m | [14 empty] | PP | 2
3 | K | 171201201 | Uložení sypaniny na skládky nebo meziskládky | m3 | 21.8 |  | 0 | CS ÚRS 2020 02 |  | snížená |  | 0 | 0 | 0 | 0 | 0 | 4 | K | 2 | ROZPOCET | 0 | 0 | 0 | 0 | 0 | 2 | 0 | 4 | 8
| PP |  | Uložení sypaniny na skládky nebo meziskládky bez hutnění s upravením uložené sypaniny do předepsaného tvaru | [14 empty] | PP | 2
4 | K | 171201231 | Poplatek za uložení zeminy a kamení na recyklační skládce (skládkovné) kód odpadu 17 05 04 | t | 43.6 |  | 0 | CS ÚRS 2020 02 |  | snížená |  | 0 | 0 | 0 | 0 | 0 | 4 | K | 2 | ROZPOCET | 0 | 0 | 0 | 0 | 0 | 2 | 0 | 4 | 235331493
| PP |  | Poplatek za uložení stavebního odpadu na recyklační skládce (skládkovné) zeminy a kamení zatříděného do Katalogu odpadů pod kódem 17 05 04 | [14 empty] | PP | 2
5 | K | 174101101 | Zásyp jam, šachet rýh nebo kolem objektů sypaninou se zhutněním | m3 | 21.8 |  | 0 | CS ÚRS 2020 02 |  | snížená |  | 0 | 0 | 0 | 0 | 0 | 4 | K | 2 | ROZPOCET | 0 | 0 | 0 | 0 | 0 | 2 | 0 | 4 | 12
| PP |  | Zásyp sypaninou z jakékoliv horniny strojně s uložením výkopku ve vrstvách se zhutněním jam, šachet, rýh nebo kolem objektů v těchto vykopávkách | [14 empty] | PP | 2
6 | K | 175111101 | Obsypání potrubí ručně sypaninou bez prohození, uloženou do 3 m | m3 | 17.44 |  | 0 | CS ÚRS 2020 02 |  | snížená |  | 0 | 0 | 0 | 0 | 0 | 4 | K | 2 | ROZPOCET | 0 | 0 | 0 | 0 | 0 | 2 | 0 | 4 | 14
| PP |  | Obsypání potrubí ručně sypaninou z vhodných hornin třídy těžitelnosti I a II, skupiny 1 až 4 nebo materiálem připraveným podél výkopu ve vzdálenosti do 3 m od jeho kraje pro jakoukoliv hloubku výkopu a míru zhutnění bez prohození sypaniny | [14 empty] | PP | 2
7 | M | 58331200 | štěrkopísek netříděný zásypový | t | 34.88 |  | 0 | CS ÚRS 2020 02 |  | snížená |  | 0 | 1 | 34.88 | 0 | 0 | 8 | M | 2 | ROZPOCET | 0 | 0 | 0 | 0 | 0 | 2 | 0 | 4 | 16
| PP |  | štěrkopísek netříděný zásypový | [14 empty] | PP | 2
| D | 4 | Vodorovné konstrukce |  |  |  | 0 |  |  |  |  | 0 |  | 8.2438 |  | 0 | 1 | D | 1 | ROZPOCET | [6 empty] | 0
8 | K | 451572111 | Lože pod potrubí otevřený výkop z kameniva drobného těženého | m3 | 4.36 |  | 0 | CS ÚRS 2020 02 |  | snížená |  | 0 | 1.8908 | 8.2438 | 0 | 0 | 4 | K | 2 | ROZPOCET | 0 | 0 | 0 | 0 | 0 | 2 | 0 | 4 | 18
| PP |  | Lože pod potrubí, stoky a drobné objekty v otevřeném výkopu z kameniva drobného těženého 0 až 4 mm | [14 empty] | PP | 2
| D | 8 | Trubní vedení |  |  |  | 0 |  |  |  |  | 0 |  | 1.9421 |  | 0 | 1 | D | 1 | ROZPOCET | [6 empty] | 0
9 | K | 871161211 | Montáž potrubí z PE100 SDR 11 otevřený výkop svařovaných elektrotvarovkou D 32 x 3,0 mm | m | 17 |  | 0 | CS ÚRS 2020 02 |  | snížená |  | 0 | 0 | 0 | 0 | 0 | 4 | K | 2 | ROZPOCET | 0 | 0 | 0 | 0 | 0 | 2 | 0 | 4 | 20
| PP |  | Montáž vodovodního potrubí z plastů v otevřeném výkopu z polyetylenu PE 100 svařovaných elektrotvarovkou SDR 11/PN16 D 32 x 3,0 mm | [14 empty] | PP | 2
10 | M | 28613110 | potrubí vodovodní PE100 PN 16 SDR11 6m 100m 32x3,0mm | m | 17 |  | 0 | CS ÚRS 2020 02 |  | snížená |  | 0 | 0.00027 | 0.00459 | 0 | 0 | 8 | M | 2 | ROZPOCET | 0 | 0 | 0 | 0 | 0 | 2 | 0 | 4 | 22
| PP |  | potrubí vodovodní PE100 PN 16 SDR11 6m 100m 32x3,0mm | [14 empty] | PP | 2
11 | K | 893811262 | Osazení vodoměrné šachty kruhové z PP obetonované pro statické zatížení průměru do 1,2 m hl do 1,4 m | kus | 1 |  | 0 | CS ÚRS 2020 02 |  | snížená |  | 0 | 1.7268 | 1.7268 | 0 | 0 | 4 | K | 2 | ROZPOCET | 0 | 0 | 0 | 0 | 0 | 2 | 0 | 4 | 24
| PP |  | Osazení vodoměrné šachty z polypropylenu PP obetonované pro statické zatížení kruhové, průměru D do 1,2 m, světlé hloubky od 1,2 m do 1,4 m | [14 empty] | PP | 2
12 | M | 562305.R01 | šachta vodoměrná kruhová včetně pojezdového poklopu D400 - podmiňující dodávka inženýrských sítí | kus | 1 |  | 0 |  |  | snížená |  | 0 | 0 | 0 | 0 | 0 | 8 | M | 2 | ROZPOCET | 0 | 0 | 0 | 0 | 0 | 2 | 0 | 4 | 26
| PP |  | šachta vodoměrná kruhová včetně pojezdového poklopu D400 - podmiňující dodávka inženýrských sítí | [14 empty] | PP | 2
13 | K | 894812001 | Revizní a čistící šachta z PP šachtové dno DN 400/150 přímý tok | kus | 1 |  | 0 | CS ÚRS 2020 02 |  | snížená |  | 0 | 0.04005 | 0.04005 | 0 | 0 | 4 | K | 2 | ROZPOCET | 0 | 0 | 0 | 0 | 0 | 2 | 0 | 4 | 28
| PP |  | Revizní a čistící šachta z polypropylenu PP pro hladké trouby DN 400 šachtové dno (DN šachty / DN trubního vedení) DN 400/150 přímý tok | [14 empty] | PP | 2
14 | K | 894812003 | Revizní a čistící šachta z PP šachtové dno DN 400/150 pravý a levý přítok | kus | 1 |  | 0 | CS ÚRS 2020 02 |  | snížená |  | 0 | 0.06405 | 0.06405 | 0 | 0 | 4 | K | 2 | ROZPOCET | 0 | 0 | 0 | 0 | 0 | 2 | 0 | 4 | 30
| PP |  | Revizní a čistící šachta z polypropylenu PP pro hladké trouby DN 400 šachtové dno (DN šachty / DN trubního vedení) DN 400/150 pravý a levý přítok | [14 empty] | PP | 2
15 | K | 894812034 | Revizní a čistící šachta z PP DN 400 šachtová roura korugovaná bez hrdla světlé hloubky 3000 mm | kus | 2 |  | 0 | CS ÚRS 2020 02 |  | snížená |  | 0 | 0.01195 | 0.0239 | 0 | 0 | 4 | K | 2 | ROZPOCET | 0 | 0 | 0 | 0 | 0 | 2 | 0 | 4 | 32
| PP |  | Revizní a čistící šachta z polypropylenu PP pro hladké trouby DN 400 roura šachtová korugovaná bez hrdla, světlé hloubky 3000 mm | [14 empty] | PP | 2
16 | K | 894812041 | Příplatek k rourám revizní a čistící šachty z PP DN 400 za uříznutí šachtové roury | kus | 2 |  | 0 | CS ÚRS 2020 02 |  | snížená |  | 0 | 0 | 0 | 0 | 0 | 4 | K | 2 | ROZPOCET | 0 | 0 | 0 | 0 | 0 | 2 | 0 | 4 | 34
| PP |  | Revizní a čistící šachta z polypropylenu PP pro hladké trouby DN 400 roura šachtová korugovaná Příplatek k cenám 2031 - 2035 za uříznutí šachtové roury | [14 empty] | PP | 2
17 | K | 894812063 | Revizní a čistící šachta z PP DN 400 poklop litinový plný do teleskopické trubky pro třídu zatížení D400 | kus | 2 |  | 0 | CS ÚRS 2020 02 |  | snížená |  | 0 | 0.03725 | 0.0745 | 0 | 0 | 4 | K | 2 | ROZPOCET | 0 | 0 | 0 | 0 | 0 | 2 | 0 | 4 | 36
| PP |  | Revizní a čistící šachta z polypropylenu PP pro hladké trouby DN 400 poklop litinový (pro třídu zatížení) plný do teleskopické trubky (D400) | [14 empty] | PP | 2
18 | K | 899721111 | Signalizační vodič DN do 150 mm na potrubí | m | 8.3 |  | 0 | CS ÚRS 2020 02 |  | snížená |  | 0 | 0.00019 | 0.001577 | 0 | 0 | 4 | K | 2 | ROZPOCET | 0 | 0 | 0 | 0 | 0 | 2 | 0 | 4 | 38
| PP |  | Signalizační vodič na potrubí DN do 150 mm | [14 empty] | PP | 2
19 | K | 899722112 | Krytí potrubí z plastů výstražnou fólií z PVC 25 cm | m | 8.3 |  | 0 | CS ÚRS 2020 02 |  | snížená |  | 0 | 7e-05 | 0.000581 | 0 | 0 | 4 | K | 2 | ROZPOCET | 0 | 0 | 0 | 0 | 0 | 2 | 0 | 4 | 40
| PP |  | Krytí potrubí z plastů výstražnou fólií z PVC šířky 25 cm | [14 empty] | PP | 2
20 | K | 899722114 | Krytí potrubí z plastů výstražnou fólií z PVC 40 cm | m | 46.2 |  | 0 | CS ÚRS 2020 02 |  | snížená |  | 0 | 0.00013 | 0.006006 | 0 | 0 | 4 | K | 2 | ROZPOCET | 0 | 0 | 0 | 0 | 0 | 2 | 0 | 4 | 42
| PP |  | Krytí potrubí z plastů výstražnou fólií z PVC šířky 40 cm | [14 empty] | PP | 2
| D | PSV | Práce a dodávky PSV |  |  |  | 0 |  |  |  |  | 0 |  | 1.2762 |  | 0 | 2 | D | 0 | ROZPOCET | [6 empty] | 0
| D | 721 | Zdravotechnika - vnitřní kanalizace |  |  |  | 0 |  |  |  |  | 0 |  | 0.86696 |  | 0 | 2 | D | 1 | ROZPOCET | [6 empty] | 0
21 | K | 721173401 | Potrubí kanalizační z PVC SN 4 svodné DN 110 | m | 22.2 |  | 0 | CS ÚRS 2020 02 |  | snížená |  | 0 | 0.00142 | 0.031524 | 0 | 0 | 16 | K | 2 | ROZPOCET | 0 | 0 | 0 | 0 | 0 | 2 | 0 | 16 | 44
| PP |  | Potrubí z trub PVC SN4 svodné (ležaté) DN 110 | [14 empty] | PP | 2
22 | K | 721173402 | Potrubí kanalizační z PVC SN 4 svodné DN 125 | m | 63.5 |  | 0 | CS ÚRS 2020 02 |  | snížená |  | 0 | 0.00744 | 0.47244 | 0 | 0 | 16 | K | 2 | ROZPOCET | 0 | 0 | 0 | 0 | 0 | 2 | 0 | 16 | 46
| PP |  | Potrubí z trub PVC SN4 svodné (ležaté) DN 125 | [14 empty] | PP | 2
23 | K | 721173403 | Potrubí kanalizační z PVC SN 4 svodné DN 160 | m | 24.5 |  | 0 | CS ÚRS 2020 02 |  | snížená |  | 0 | 0.01232 | 0.30184 | 0 | 0 | 16 | K | 2 | ROZPOCET | 0 | 0 | 0 | 0 | 0 | 2 | 0 | 16 | 48
| PP |  | Potrubí z trub PVC SN4 svodné (ležaté) DN 160 | [14 empty] | PP | 2
24 | K | 721174042 | Potrubí kanalizační z PP připojovací DN 40 | m | 7.6 |  | 0 | CS ÚRS 2020 02 |  | snížená |  | 0 | 0.00041 | 0.003116 | 0 | 0 | 16 | K | 2 | ROZPOCET | 0 | 0 | 0 | 0 | 0 | 2 | 0 | 16 | 50
| PP |  | Potrubí z trub polypropylenových připojovací DN 40 | [14 empty] | PP | 2
25 | K | 721174043 | Potrubí kanalizační z PP připojovací DN 50 | m | 9.3 |  | 0 | CS ÚRS 2020 02 |  | snížená |  | 0 | 0.00048 | 0.004464 | 0 | 0 | 16 | K | 2 | ROZPOCET | 0 | 0 | 0 | 0 | 0 | 2 | 0 | 16 | 52
| PP |  | Potrubí z trub polypropylenových připojovací DN 50 | [14 empty] | PP | 2
26 | K | 721174044 | Potrubí kanalizační z PP připojovací DN 75 | m | 1 |  | 0 | CS ÚRS 2020 02 |  | snížená |  | 0 | 0.00071 | 0.00071 | 0 | 0 | 16 | K | 2 | ROZPOCET | 0 | 0 | 0 | 0 | 0 | 2 | 0 | 16 | 54
| PP |  | Potrubí z trub polypropylenových připojovací DN 75 | [14 empty] | PP | 2
27 | K | 721174045 | Potrubí kanalizační z PP připojovací DN 110 | m | 2.1 |  | 0 | CS ÚRS 2020 02 |  | snížená |  | 0 | 0.00224 | 0.004704 | 0 | 0 | 16 | K | 2 | ROZPOCET | 0 | 0 | 0 | 0 | 0 | 2 | 0 | 16 | 56
| PP |  | Potrubí z trub polypropylenových připojovací DN 110 | [14 empty] | PP | 2
28 | K | 721174063 | Potrubí kanalizační z PP větrací DN 110 | m | 7 |  | 0 | CS ÚRS 2020 02 |  | snížená |  | 0 | 0.0019 | 0.0133 | 0 | 0 | 16 | K | 2 | ROZPOCET | 0 | 0 | 0 | 0 | 0 | 2 | 0 | 16 | 58
| PP |  | Potrubí z trub polypropylenových větrací DN 110 | [14 empty] | PP | 2
29 | K | 721175032 | Potrubí kanalizační plastové dešťové odhlučněné dvouvrstvé DN 100 | m | 7 |  | 0 | CS ÚRS 2020 02 |  | snížená |  | 0 | 0.00336 | 0.02352 | 0 | 0 | 16 | K | 2 | ROZPOCET | 0 | 0 | 0 | 0 | 0 | 2 | 0 | 16 | 60
| PP |  | Plastové potrubí odhlučněné dvouvrstvé dešťové DN 100 | [14 empty] | PP | 2
30 | K | 721194104 | Vyvedení a upevnění odpadních výpustek DN 40 | kus | 9 |  | 0 | CS ÚRS 2020 02 |  | snížená |  | 0 | 0 | 0 | 0 | 0 | 16 | K | 2 | ROZPOCET | 0 | 0 | 0 | 0 | 0 | 2 | 0 | 16 | 62
| PP |  | Vyměření přípojek na potrubí vyvedení a upevnění odpadních výpustek DN 40 | [14 empty] | PP | 2
31 | K | 721194105 | Vyvedení a upevnění odpadních výpustek DN 50 | kus | 10 |  | 0 | CS ÚRS 2020 02 |  | snížená |  | 0 | 0 | 0 | 0 | 0 | 16 | K | 2 | ROZPOCET | 0 | 0 | 0 | 0 | 0 | 2 | 0 | 16 | 64
| PP |  | Vyměření přípojek na potrubí vyvedení a upevnění odpadních výpustek DN 50 | [14 empty] | PP | 2
32 | K | 721194109 | Vyvedení a upevnění odpadních výpustek DN 110 | kus | 4 |  | 0 | CS ÚRS 2020 02 |  | snížená |  | 0 | 0 | 0 | 0 | 0 | 16 | K | 2 | ROZPOCET | 0 | 0 | 0 | 0 | 0 | 2 | 0 | 16 | 66
| PP |  | Vyměření přípojek na potrubí vyvedení a upevnění odpadních výpustek DN 110 | [14 empty] | PP | 2
33 | K | 721211402 | Vpusť podlahová s vodorovným odtokem DN 40/50 s automatickým vztlakovým uzávěrem | kus | 2 |  | 0 | CS ÚRS 2020 02 |  | snížená |  | 0 | 0.00112 | 0.00224 | 0 | 0 | 16 | K | 2 | ROZPOCET | 0 | 0 | 0 | 0 | 0 | 2 | 0 | 16 | 68
| PP |  | Podlahové vpusti s vodorovným odtokem DN 40/50 s automatickým vztlakovým uzávěrem | [14 empty] | PP | 2
34 | K | 721212114 | Odtokový sprchový žlab délky 1000 mm s krycím roštem a zápachovou uzávěrkou | kus | 3 |  | 0 |  |  | snížená |  | 0 | 0 | 0 | 0 | 0 | 16 | K | 2 | ROZPOCET | 0 | 0 | 0 | 0 | 0 | 2 | 0 | 16 | 70
| PP |  | Odtokový sprchový žlab délky 1000 mm s krycím roštem a zápachovou uzávěrkou | [14 empty] | PP | 2
35 | K | 721226513 | Zápachová uzávěrka podomítková pro pračku a myčku DN 40/50 s přípojem vody a elektřiny | kus | 1 |  | 0 | CS ÚRS 2020 02 |  | snížená |  | 0 | 0.00102 | 0.00102 | 0 | 0 | 16 | K | 2 | ROZPOCET | 0 | 0 | 0 | 0 | 0 | 2 | 0 | 16 | 72
| PP |  | Zápachové uzávěrky podomítkové (Pe) s krycí deskou pro pračku a myčku DN 40/50 s přípojem vody a elektřiny | [14 empty] | PP | 2
36 | K | 7212265.R1 | Zápachová uzávěrka nástěnná pro sušičku a myčku DN 40 | kus | 2 |  | 0 |  |  | snížená |  | 0 | 0 | 0 | 0 | 0 | 16 | K | 2 | ROZPOCET | 0 | 0 | 0 | 0 | 0 | 2 | 0 | 16 | 74
| PP |  | Zápachová uzávěrka nástěnná pro sušičku a myčku DN 40 | [14 empty] | PP | 2
37 | K | 721226521.1 | Zápachová uzávěrka DN40 nástěnná s kuličkou a revizním otvorem pro odvod kondenzátu | kus | 3 |  | 0 |  |  | snížená |  | 0 | 0 | 0 | 0 | 0 | 16 | K | 2 | ROZPOCET | 0 | 0 | 0 | 0 | 0 | 2 | 0 | 16 | 76
| PP |  | Zápachová uzávěrka DN40 nástěnná s kuličkou a revizním otvorem pro odvod kondenzátu | [14 empty] | PP | 2
38 | K | 7212331.R1 | Střešní vpusti (střešní vtoky) s integrovanou PVC manžetou, samoregulační vyhřívání | kus | 2 |  | 0 |  |  | snížená |  | 0 | 0 | 0 | 0 | 0 | 16 | K | 2 | ROZPOCET | 0 | 0 | 0 | 0 | 0 | 2 | 0 | 16 | 78
| PP |  | Střešní vpusti (střešní vtoky) s integrovanou PVC manžetou, samoregulační vyhřívání | [14 empty] | PP | 2
39 | M | 286156030 | čistící tvarovka HTRE, DN 100 | kus | 4 |  | 0 |  |  | snížená |  | 0 | 0 | 0 | 0 | 0 | 32 | M | 2 | ROZPOCET | 0 | 0 | 0 | 0 | 0 | 2 | 0 | 16 | 80
| PP |  | čistící tvarovka HTRE, DN 100 | [14 empty] | PP | 2
40 | K | 721242115 | Lapač střešních splavenin z PP s kulovým kloubem na odtoku DN 110 | kus | 5 |  | 0 | CS ÚRS 2020 02 |  | snížená |  | 0 | 0.0015 | 0.0075 | 0 | 0 | 16 | K | 2 | ROZPOCET | 0 | 0 | 0 | 0 | 0 | 2 | 0 | 16 | 82
| PP |  | Lapače střešních splavenin polypropylenové (PP) s kulovým kloubem na odtoku DN 110 | [14 empty] | PP | 2
41 | K | 721273153 | Hlavice ventilační polypropylen PP DN 110 | kus | 2 |  | 0 | CS ÚRS 2020 02 |  | snížená |  | 0 | 0.00029 | 0.00058 | 0 | 0 | 16 | K | 2 | ROZPOCET | 0 | 0 | 0 | 0 | 0 | 2 | 0 | 16 | 84
| PP |  | Ventilační hlavice z polypropylenu (PP) DN 110 | [14 empty] | PP | 2
42 | K | 721290111 | Zkouška těsnosti potrubí kanalizace vodou do DN 125 | m | 87.7 |  | 0 | CS ÚRS 2020 02 |  | snížená |  | 0 | 0 | 0 | 0 | 0 | 16 | K | 2 | ROZPOCET | 0 | 0 | 0 | 0 | 0 | 2 | 0 | 16 | 86
| PP |  | Zkouška těsnosti kanalizace v objektech vodou do DN 125 | [14 empty] | PP | 2
43 | K | 721290112 | Zkouška těsnosti potrubí kanalizace vodou do DN 200 | m | 22.5 |  | 0 | CS ÚRS 2020 02 |  | snížená |  | 0 | 0 | 0 | 0 | 0 | 16 | K | 2 | ROZPOCET | 0 | 0 | 0 | 0 | 0 | 2 | 0 | 16 | 88
| PP |  | Zkouška těsnosti kanalizace v objektech vodou DN 150 nebo DN 200 | [14 empty] | PP | 2
44 | K | 998721201 | Přesun hmot procentní pro vnitřní kanalizace v objektech v do 6 m | % |  |  | 0 | CS ÚRS 2020 02 |  | snížená |  | 0 | 0 | 0 | 0 | 0 | 16 | K | 2 | ROZPOCET | 0 | 0 | 0 | 0 | 0 | 2 | 0 | 16 | 90
| PP |  | Přesun hmot pro vnitřní kanalizace stanovený procentní sazbou (%) z ceny vodorovná dopravní vzdálenost do 50 m v objektech výšky do 6 m | [14 empty] | PP | 2
| D | 722 | Zdravotechnika - vnitřní vodovod |  |  |  | 0 |  |  |  |  | 0 |  | 0.24431 |  | 0 | 2 | D | 1 | ROZPOCET | [6 empty] | 0
45 | K | 722174022 | Potrubí vodovodní plastové PPR svar polyfuze PN 20 D 20x3,4 mm | m | 64.6 |  | 0 | CS ÚRS 2020 02 |  | snížená |  | 0 | 0.00098 | 0.063308 | 0 | 0 | 16 | K | 2 | ROZPOCET | 0 | 0 | 0 | 0 | 0 | 2 | 0 | 16 | 92
| PP |  | Potrubí z plastových trubek z polypropylenu PPR svařovaných polyfuzně PN 20 (SDR 6) D 20 x 3,4 | [14 empty] | PP | 2
46 | K | 722174023 | Potrubí vodovodní plastové PPR svar polyfuze PN 20 D 25x4,2 mm | m | 27.2 |  | 0 | CS ÚRS 2020 02 |  | snížená |  | 0 | 0.00126 | 0.034272 | 0 | 0 | 16 | K | 2 | ROZPOCET | 0 | 0 | 0 | 0 | 0 | 2 | 0 | 16 | 94
| PP |  | Potrubí z plastových trubek z polypropylenu PPR svařovaných polyfuzně PN 20 (SDR 6) D 25 x 4,2 | [14 empty] | PP | 2
47 | K | 722174024 | Potrubí vodovodní plastové PPR svar polyfuze PN 20 D 32x5,4 mm | m | 37 |  | 0 | CS ÚRS 2020 02 |  | snížená |  | 0 | 0.00153 | 0.05661 | 0 | 0 | 16 | K | 2 | ROZPOCET | 0 | 0 | 0 | 0 | 0 | 2 | 0 | 16 | 96
| PP |  | Potrubí z plastových trubek z polypropylenu PPR svařovaných polyfuzně PN 20 (SDR 6) D 32 x 5,4 | [14 empty] | PP | 2
48 | K | 722174025 | Potrubí vodovodní plastové PPR svar polyfuze PN 20 D 40x6,7 mm | m | 4 |  | 0 | CS ÚRS 2020 02 |  | snížená |  | 0 | 0.00284 | 0.01136 | 0 | 0 | 16 | K | 2 | ROZPOCET | 0 | 0 | 0 | 0 | 0 | 2 | 0 | 16 | 98
| PP |  | Potrubí z plastových trubek z polypropylenu PPR svařovaných polyfuzně PN 20 (SDR 6) D 40 x 6,7 | [14 empty] | PP | 2
49 | K | 722181221 | Ochrana vodovodního potrubí přilepenými termoizolačními trubicemi z PE tl do 9 mm DN do 22 mm | m | 23.1 |  | 0 | CS ÚRS 2020 02 |  | snížená |  | 0 | 5e-05 | 0.001155 | 0 | 0 | 16 | K | 2 | ROZPOCET | 0 | 0 | 0 | 0 | 0 | 2 | 0 | 16 | 100
| PP |  | Ochrana potrubí termoizolačními trubicemi z pěnového polyetylenu PE přilepenými v příčných a podélných spojích, tloušťky izolace přes 6 do 9 mm, vnitřního průměru izolace DN do 22 mm | [14 empty] | PP | 2
50 | K | 722181222 | Ochrana vodovodního potrubí přilepenými termoizolačními trubicemi z PE tl do 9 mm DN do 45 mm | m | 36.1 |  | 0 | CS ÚRS 2020 02 |  | snížená |  | 0 | 7e-05 | 0.002527 | 0 | 0 | 16 | K | 2 | ROZPOCET | 0 | 0 | 0 | 0 | 0 | 2 | 0 | 16 | 102
| PP |  | Ochrana potrubí termoizolačními trubicemi z pěnového polyetylenu PE přilepenými v příčných a podélných spojích, tloušťky izolace přes 6 do 9 mm, vnitřního průměru izolace DN přes 22 do 45 mm | [14 empty] | PP | 2
51 | K | 722181231 | Ochrana vodovodního potrubí přilepenými termoizolačními trubicemi z PE tl do 13 mm DN do 22 mm | m | 42.3 |  | 0 | CS ÚRS 2020 02 |  | snížená |  | 0 | 7e-05 | 0.002961 | 0 | 0 | 16 | K | 2 | ROZPOCET | 0 | 0 | 0 | 0 | 0 | 2 | 0 | 16 | 104
| PP |  | Ochrana potrubí termoizolačními trubicemi z pěnového polyetylenu PE přilepenými v příčných a podélných spojích, tloušťky izolace přes 9 do 13 mm, vnitřního průměru izolace DN do 22 mm | [14 empty] | PP | 2
52 | K | 722181232 | Ochrana vodovodního potrubí přilepenými termoizolačními trubicemi z PE tl do 13 mm DN do 45 mm | m | 32.1 |  | 0 | CS ÚRS 2020 02 |  | snížená |  | 0 | 9e-05 | 0.002889 | 0 | 0 | 16 | K | 2 | ROZPOCET | 0 | 0 | 0 | 0 | 0 | 2 | 0 | 16 | 106
| PP |  | Ochrana potrubí termoizolačními trubicemi z pěnového polyetylenu PE přilepenými v příčných a podélných spojích, tloušťky izolace přes 9 do 13 mm, vnitřního průměru izolace DN přes 22 do 45 mm | [14 empty] | PP | 2
53 | K | 722190401 | Vyvedení a upevnění výpustku do DN 25 | kus | 30 |  | 0 | CS ÚRS 2020 02 |  | snížená |  | 0 | 0 | 0 | 0 | 0 | 16 | K | 2 | ROZPOCET | 0 | 0 | 0 | 0 | 0 | 2 | 0 | 16 | 108
| PP |  | Zřízení přípojek na potrubí vyvedení a upevnění výpustek do DN 25 | [14 empty] | PP | 2
54 | K | 722220152 | Nástěnka závitová plastová PPR PN 20 DN 20 x G 1/2" | kus | 26 |  | 0 | CS ÚRS 2020 02 |  | snížená |  | 0 | 0.00017 | 0.00442 | 0 | 0 | 16 | K | 2 | ROZPOCET | 0 | 0 | 0 | 0 | 0 | 2 | 0 | 16 | 110
| PP |  | Armatury s jedním závitem plastové (PPR) PN 20 (SDR 6) DN 20 x G 1/2" | [14 empty] | PP | 2
55 | K | 722220232 | Přechodka dGK PPR PN 20 D 25 x G 3/4" s kovovým vnitřním závitem | kus | 3 |  | 0 | CS ÚRS 2020 02 |  | snížená |  | 0 | 0.0001 | 0.0003 | 0 | 0 | 16 | K | 2 | ROZPOCET | 0 | 0 | 0 | 0 | 0 | 2 | 0 | 16 | 112
| PP |  | Armatury s jedním závitem přechodové tvarovky PPR, PN 20 (SDR 6) s kovovým závitem vnitřním přechodky dGK D 25 x G 3/4" | [14 empty] | PP | 2
56 | K | 722220233 | Přechodka dGK PPR PN 20 D 32 x G 1" s kovovým vnitřním závitem | kus | 1 |  | 0 | CS ÚRS 2020 02 |  | snížená |  | 0 | 0.00018 | 0.00018 | 0 | 0 | 16 | K | 2 | ROZPOCET | 0 | 0 | 0 | 0 | 0 | 2 | 0 | 16 | 114
| PP |  | Armatury s jedním závitem přechodové tvarovky PPR, PN 20 (SDR 6) s kovovým závitem vnitřním přechodky dGK D 32 x G 1" | [14 empty] | PP | 2
57 | K | 722220234 | Přechodka dGK PPR PN 20 D 40 x G 5/4" s kovovým vnitřním závitem | kus | 1 |  | 0 | CS ÚRS 2020 02 |  | snížená |  | 0 | 0.0003 | 0.0003 | 0 | 0 | 16 | K | 2 | ROZPOCET | 0 | 0 | 0 | 0 | 0 | 2 | 0 | 16 | 116
| PP |  | Armatury s jedním závitem přechodové tvarovky PPR, PN 20 (SDR 6) s kovovým závitem vnitřním přechodky dGK D 40 x G 5/4" | [14 empty] | PP | 2
58 | K | 722224.R01 | Kulový kohout zahradní nezámrzný s páčkou PN 15, T 120 °C G 1/2 - 3/4" | kus | 1 |  | 0 |  |  | snížená |  | 0 | 0 | 0 | 0 | 0 | 16 | K | 2 | ROZPOCET | 0 | 0 | 0 | 0 | 0 | 2 | 0 | 16 | 118
| PP |  | Kulový kohout zahradní nezámrzný s páčkou PN 15, T 120 °C G 1/2 - 3/4" | [14 empty] | PP | 2
59 | K | 722231073 | Ventil zpětný mosazný G 3/4" PN 10 do 110°C se dvěma závity | kus | 1 |  | 0 | CS ÚRS 2020 02 |  | snížená |  | 0 | 0.00017 | 0.00017 | 0 | 0 | 16 | K | 2 | ROZPOCET | 0 | 0 | 0 | 0 | 0 | 2 | 0 | 16 | 120
| PP |  | Armatury se dvěma závity ventily zpětné mosazné PN 10 do 110°C G 3/4" | [14 empty] | PP | 2
60 | K | 722231222 | Ventil pojistný mosazný G 3/4" PN 6 do 100°C k bojleru s vnitřním x vnějším závitem | kus | 1 |  | 0 | CS ÚRS 2020 02 |  | snížená |  | 0 | 0.00012 | 0.00012 | 0 | 0 | 16 | K | 2 | ROZPOCET | 0 | 0 | 0 | 0 | 0 | 2 | 0 | 16 | 122
| PP |  | Armatury se dvěma závity ventily pojistné k bojleru mosazné PN 6 do 100°C G 3/4" | [14 empty] | PP | 2
61 | K | 722232123 | Kohout kulový přímý G 3/4" PN 42 do 185°C plnoprůtokový vnitřní závit | kus | 3 |  | 0 | CS ÚRS 2020 02 |  | snížená |  | 0 | 0.00035 | 0.00105 | 0 | 0 | 16 | K | 2 | ROZPOCET | 0 | 0 | 0 | 0 | 0 | 2 | 0 | 16 | 124
| PP |  | Armatury se dvěma závity kulové kohouty PN 42 do 185 °C plnoprůtokové vnitřní závit G 3/4" | [14 empty] | PP | 2
62 | K | 722232124 | Kohout kulový přímý G 1" PN 42 do 185°C plnoprůtokový vnitřní závit | kus | 1 |  | 0 | CS ÚRS 2020 02 |  | snížená |  | 0 | 0.00055 | 0.00055 | 0 | 0 | 16 | K | 2 | ROZPOCET | 0 | 0 | 0 | 0 | 0 | 2 | 0 | 16 | 126
| PP |  | Armatury se dvěma závity kulové kohouty PN 42 do 185 °C plnoprůtokové vnitřní závit G 1" | [14 empty] | PP | 2
63 | K | 722232125 | Kohout kulový přímý G 5/4" PN 42 do 185°C plnoprůtokový vnitřní závit | kus | 1 |  | 0 | CS ÚRS 2020 02 |  | snížená |  | 0 | 0.00076 | 0.00076 | 0 | 0 | 16 | K | 2 | ROZPOCET | 0 | 0 | 0 | 0 | 0 | 2 | 0 | 16 | 128
| PP |  | Armatury se dvěma závity kulové kohouty PN 42 do 185 °C plnoprůtokové vnitřní závit G 5/4" | [14 empty] | PP | 2
64 | K | 722234264 | Filtr mosazný G 3/4" PN 20 do 80°C s 2x vnitřním závitem | kus | 1 |  | 0 | CS ÚRS 2020 02 |  | snížená |  | 0 | 0.00022 | 0.00022 | 0 | 0 | 16 | K | 2 | ROZPOCET | 0 | 0 | 0 | 0 | 0 | 2 | 0 | 16 | 130
| PP |  | Armatury se dvěma závity filtry mosazný PN 20 do 80 °C G 3/4" | [14 empty] | PP | 2
65 | K | 722263213 | Vodoměr závitový vícevtokový mokroběžný do 100°C G 1"x 260 mm Qn 3,5 m3/h horizontální | kus | 1 |  | 0 | CS ÚRS 2020 02 |  | snížená |  | 0 | 0.00492 | 0.00492 | 0 | 0 | 16 | K | 2 | ROZPOCET | 0 | 0 | 0 | 0 | 0 | 2 | 0 | 16 | 132
| PP |  | Vodoměry pro vodu do 100°C závitové horizontální vícevtokové mokroběžné G 1"x 260 mm Qn 3,5 | [14 empty] | PP | 2
66 | K | 722270102 | Sestava vodoměrová závitová G 1" | soubor | 1 |  | 0 | CS ÚRS 2020 02 |  | snížená |  | 0 | 0.002 | 0.002 | 0 | 0 | 16 | K | 2 | ROZPOCET | 0 | 0 | 0 | 0 | 0 | 2 | 0 | 16 | 134
| PP |  | Vodoměrové sestavy závitové G 1" | [14 empty] | PP | 2
67 | K | 722290215 | Zkouška těsnosti vodovodního potrubí hrdlového nebo přírubového do DN 100 | m | 132.3 |  | 0 | CS ÚRS 2020 02 |  | snížená |  | 0 | 0.0004 | 0.05292 | 0 | 0 | 16 | K | 2 | ROZPOCET | 0 | 0 | 0 | 0 | 0 | 2 | 0 | 16 | 136
| PP |  | Zkoušky, proplach a desinfekce vodovodního potrubí zkoušky těsnosti vodovodního potrubí hrdlového nebo přírubového do DN 100 | [14 empty] | PP | 2
68 | K | 722290234 | Proplach a dezinfekce vodovodního potrubí do DN 80 | m | 132.3 |  | 0 | CS ÚRS 2020 02 |  | snížená |  | 0 | 1e-05 | 0.001323 | 0 | 0 | 16 | K | 2 | ROZPOCET | 0 | 0 | 0 | 0 | 0 | 2 | 0 | 16 | 138
| PP |  | Zkoušky, proplach a desinfekce vodovodního potrubí proplach a desinfekce vodovodního potrubí do DN 80 | [14 empty] | PP | 2
69 | K | 998722201 | Přesun hmot procentní pro vnitřní vodovod v objektech v do 6 m | % |  |  | 0 | CS ÚRS 2020 02 |  | snížená |  | 0 | 0 | 0 | 0 | 0 | 16 | K | 2 | ROZPOCET | 0 | 0 | 0 | 0 | 0 | 2 | 0 | 16 | 140
| PP |  | Přesun hmot pro vnitřní vodovod stanovený procentní sazbou (%) z ceny vodorovná dopravní vzdálenost do 50 m v objektech výšky do 6 m | [14 empty] | PP | 2
| D | 724 | Zdravotechnika - strojní vybavení |  |  |  | 0 |  |  |  |  | 0 |  | 0 |  | 0 | 2 | D | 1 | ROZPOCET | [6 empty] | 0
70 | K | 7241321.R1 | Čerpadlo vodovodní vertikální cirkulační | soubor | 1 |  | 0 |  |  | snížená |  | 0 | 0 | 0 | 0 | 0 | 16 | K | 2 | ROZPOCET | 0 | 0 | 0 | 0 | 0 | 2 | 0 | 16 | 142
| PP |  | Čerpadlo vodovodní vertikální cirkulační | [14 empty] | PP | 2
| D | 725 | Zdravotechnika - zařizovací předměty |  |  |  | 0 |  |  |  |  | 0 |  | 0.16218 |  | 0 | 2 | D | 1 | ROZPOCET | [6 empty] | 0
71 | K | 725111131 | Splachovač nádržkový plastový vysokopoložený - pro výlevku | soubor | 1 |  | 0 |  |  | snížená |  | 0 | 0 | 0 | 0 | 0 | 16 | K | 2 | ROZPOCET | 0 | 0 | 0 | 0 | 0 | 2 | 0 | 16 | 144
| PP |  | Splachovač nádržkový plastový vysokopoložený - pro výlevku | [14 empty] | PP | 2
72 | K | 7251121.R1 | Kombi klozeti zvýšený invalidní program | soubor | 2 |  | 0 |  |  | snížená |  | 0 | 0 | 0 | 0 | 0 | 16 | K | 2 | ROZPOCET | 0 | 0 | 0 | 0 | 0 | 2 | 0 | 16 | 146
| PP |  | Kombi klozeti zvýšený invalidní program | [14 empty] | PP | 2
73 | M | 5516738.r1 | sedátko klozetové s poklopem se zabudovanou bidetovou baterií, elektrinické s ovládáním | kus | 2 |  | 0 |  |  | snížená |  | 0 | 0 | 0 | 0 | 0 | 32 | M | 2 | ROZPOCET | 0 | 0 | 0 | 0 | 0 | 2 | 0 | 16 | 148
| PP |  | sedátko klozetové s poklopem se zabudovanou bidetovou baterií, elektrinické s ovládáním | [14 empty] | PP | 2
74 | K | 725112182 | Kombi klozet s úspornou armaturou odpad svislý | soubor | 1 |  | 0 | CS ÚRS 2020 02 |  | snížená |  | 0 | 0.03192 | 0.03192 | 0 | 0 | 16 | K | 2 | ROZPOCET | 0 | 0 | 0 | 0 | 0 | 2 | 0 | 16 | 150
| PP |  | Zařízení záchodů kombi klozety s úspornou armaturou odpad svislý | [14 empty] | PP | 2
75 | K | 725211623 | Umyvadlo keramické bílé šířky 600 mm se sloupem na sifon připevněné na stěnu šrouby | soubor | 1 |  | 0 | CS ÚRS 2020 02 |  | snížená |  | 0 | 0.02613 | 0.02613 | 0 | 0 | 16 | K | 2 | ROZPOCET | 0 | 0 | 0 | 0 | 0 | 2 | 0 | 16 | 152
| PP |  | Umyvadla keramická bílá bez výtokových armatur připevněná na stěnu šrouby se sloupem, šířka umyvadla 600 mm | [14 empty] | PP | 2
76 | K | 725211681 | Umyvadlo keramické bílé zdravotní šířky 640 mm připevněné na stěnu šrouby | soubor | 4 |  | 0 | CS ÚRS 2020 02 |  | snížená |  | 0 | 0.01921 | 0.07684 | 0 | 0 | 16 | K | 2 | ROZPOCET | 0 | 0 | 0 | 0 | 0 | 2 | 0 | 16 | 154
| PP |  | Umyvadla keramická bílá bez výtokových armatur připevněná na stěnu šrouby zdravotní, šířka umyvadla 640 mm | [14 empty] | PP | 2
77 | K | 725222164 | Vana bez armatur výtokových akrylátová se zápachovou uzávěrkou tvarovaná 1600x750 mm | soubor | 1 |  | 0 |  |  | snížená |  | 0 | 0 | 0 | 0 | 0 | 16 | K | 2 | ROZPOCET | 0 | 0 | 0 | 0 | 0 | 2 | 0 | 16 | 156
| PP |  | Vana bez armatur výtokových akrylátová se zápachovou uzávěrkou tvarovaná 1600x750 mm | [14 empty] | PP | 2
78 | K | 725331111 | Výlevka bez výtokových armatur keramická se sklopnou plastovou mřížkou 500 mm | soubor | 1 |  | 0 | CS ÚRS 2020 02 |  | snížená |  | 0 | 0.01475 | 0.01475 | 0 | 0 | 16 | K | 2 | ROZPOCET | 0 | 0 | 0 | 0 | 0 | 2 | 0 | 16 | 158
| PP |  | Výlevky bez výtokových armatur a splachovací nádrže keramické se sklopnou plastovou mřížkou 425 mm | [14 empty] | PP | 2
79 | K | 725535212 | Ventil pojistný G 3/4" | kus | 1 |  | 0 | CS ÚRS 2020 02 |  | snížená |  | 0 | 0.0003 | 0.0003 | 0 | 0 | 16 | K | 2 | ROZPOCET | 0 | 0 | 0 | 0 | 0 | 2 | 0 | 16 | 160
| PP |  | Elektrické ohřívače zásobníkové pojistné armatury pojistný ventil G 3/4" | [14 empty] | PP | 2
80 | K | 725813111 | Ventil rohový bez připojovací trubičky nebo flexi hadičky G 1/2" | soubor | 17 |  | 0 | CS ÚRS 2020 02 |  | snížená |  | 0 | 0.00024 | 0.00408 | 0 | 0 | 16 | K | 2 | ROZPOCET | 0 | 0 | 0 | 0 | 0 | 2 | 0 | 16 | 162
| PP |  | Ventily rohové bez připojovací trubičky nebo flexi hadičky G 1/2" | [14 empty] | PP | 2
81 | K | 725821312 | Baterie dřezová nástěnná páková s otáčivým kulatým ústím a délkou ramínka 210 mm | soubor | 1 |  | 0 | CS ÚRS 2020 02 |  | snížená |  | 0 | 0.00172 | 0.00172 | 0 | 0 | 16 | K | 2 | ROZPOCET | 0 | 0 | 0 | 0 | 0 | 2 | 0 | 16 | 164
| PP |  | Baterie dřezové nástěnné pákové s otáčivým kulatým ústím a délkou ramínka 300 mm | [14 empty] | PP | 2
82 | K | 725821328 | Baterie dřezová stojánková páková s vytahovací sprškou | soubor | 1 |  | 0 | CS ÚRS 2020 02 |  | snížená |  | 0 | 0.0018 | 0.0018 | 0 | 0 | 16 | K | 2 | ROZPOCET | 0 | 0 | 0 | 0 | 0 | 2 | 0 | 16 | 166
| PP |  | Baterie dřezové stojánkové pákové s otáčivým ústím a délkou ramínka s vytahovací sprškou | [14 empty] | PP | 2
83 | K | 725822.R01 | Baterie stojánková umyvadlová vysoká pro tělesně postižené, otočná | soubor | 4 |  | 0 |  |  | snížená |  | 0 | 0 | 0 | 0 | 0 | 16 | K | 2 | ROZPOCET | 0 | 0 | 0 | 0 | 0 | 2 | 0 | 16 | 168
| PP |  | Baterie stojánková umyvadlová vysoká pro tělesně postižené, otočná | [14 empty] | PP | 2
84 | K | 725822612 | Baterie umyvadlová stojánková páková s výpustí | soubor | 1 |  | 0 | CS ÚRS 2020 02 |  | snížená |  | 0 | 0.00184 | 0.00184 | 0 | 0 | 16 | K | 2 | ROZPOCET | 0 | 0 | 0 | 0 | 0 | 2 | 0 | 16 | 170
| PP |  | Baterie umyvadlové stojánkové pákové s výpustí | [14 empty] | PP | 2
85 | K | 725839101 | Montáž baterie vanové nástěnné G 1/2" ostatní typ | soubor | 1 |  | 0 | CS ÚRS 2020 02 |  | snížená |  | 0 | 0.00012 | 0.00012 | 0 | 0 | 16 | K | 2 | ROZPOCET | 0 | 0 | 0 | 0 | 0 | 2 | 0 | 16 | 172
| PP |  | Baterie vanové montáž ostatních typů nástěnných nebo stojánkových G 1/2" | [14 empty] | PP | 2
86 | M | 551449540 | baterie vanová nástěnná termostatická chrom se sprchou | kus | 1 |  | 0 |  |  | snížená |  | 0 | 0 | 0 | 0 | 0 | 32 | M | 2 | ROZPOCET | 0 | 0 | 0 | 0 | 0 | 2 | 0 | 16 | 174
| PP |  | baterie vanová nástěnná termostatická chrom se sprchou | [14 empty] | PP | 2
87 | K | 725849413 | Montáž baterie sprchové nástěnné termostatické | kus | 2 |  | 0 | CS ÚRS 2020 02 |  | snížená |  | 0 | 0.00012 | 0.00024 | 0 | 0 | 16 | K | 2 | ROZPOCET | 0 | 0 | 0 | 0 | 0 | 2 | 0 | 16 | 176
| PP |  | Baterie sprchové montáž nástěnných baterií termostatických | [14 empty] | PP | 2
88 | M | 551456000 | baterie sprchová nástěnná termostatická chrom | kus | 2 |  | 0 |  |  | snížená |  | 0 | 0 | 0 | 0 | 0 | 32 | M | 2 | ROZPOCET | 0 | 0 | 0 | 0 | 0 | 2 | 0 | 16 | 178
| PP |  | baterie sprchová nástěnná termostatická chrom | [14 empty] | PP | 2
89 | K | 725861312 | Zápachová uzávěrka pro umyvadlo DN 40 podomítková | kus | 4 |  | 0 | CS ÚRS 2020 02 |  | snížená |  | 0 | 0.00054 | 0.00216 | 0 | 0 | 16 | K | 2 | ROZPOCET | 0 | 0 | 0 | 0 | 0 | 2 | 0 | 16 | 180
| PP |  | Zápachové uzávěrky zařizovacích předmětů pro umyvadla podomítkové DN 40/50 | [14 empty] | PP | 2
90 | K | 725862103 | Zápachová uzávěrka pro dřezy DN 40/50 | kus | 1 |  | 0 | CS ÚRS 2020 02 |  | snížená |  | 0 | 0.00028 | 0.00028 | 0 | 0 | 16 | K | 2 | ROZPOCET | 0 | 0 | 0 | 0 | 0 | 2 | 0 | 16 | 182
| PP |  | Zápachové uzávěrky zařizovacích předmětů pro dřezy DN 40/50 | [14 empty] | PP | 2
91 | K | 7259801.R1 | Dvířka nerez včetně rámu 30/30 | kus | 4 |  | 0 |  |  | snížená |  | 0 | 0 | 0 | 0 | 0 | 16 | K | 2 | ROZPOCET | 0 | 0 | 0 | 0 | 0 | 2 | 0 | 16 | 184
| PP |  | Dvířka nerez včetně rámu 30/30 | [14 empty] | PP | 2
92 | K | 998725201 | Přesun hmot procentní pro zařizovací předměty v objektech v do 6 m | % |  |  | 0 | CS ÚRS 2020 02 |  | snížená |  | 0 | 0 | 0 | 0 | 0 | 16 | K | 2 | ROZPOCET | 0 | 0 | 0 | 0 | 0 | 2 | 0 | 16 | 186
| PP |  | Přesun hmot pro zařizovací předměty stanovený procentní sazbou (%) z ceny vodorovná dopravní vzdálenost do 50 m v objektech výšky do 6 m | [14 empty] | PP | 2
93 | M | 358898300 | hodiny spínací MAE-D16-001-A230 týdenní 1 kanál | kus | 1 |  | 0 |  |  | snížená |  | 0 | 0 | 0 | 0 | 0 | 32 | M | 2 | ROZPOCET | 0 | 0 | 0 | 0 | 0 | 2 | 0 | 16 | 188
| PP |  | hodiny spínací MAE-D16-001-A230 týdenní 1 kanál | [14 empty] | PP | 2
| D | 732 | Ústřední vytápění - strojovny |  |  |  | 0 |  |  |  |  | 0 |  | 0.00272 |  | 0 | 2 | D | 1 | ROZPOCET | [6 empty] | 0
94 | K | 732331611 | Nádoba tlaková expanzní pro topnou a chladicí soustavu s membránou závitové připojení PN 0,6 o objemu 8 l | soubor | 1 |  | 0 | CS ÚRS 2020 02 |  | snížená |  | 0 | 0.00272 | 0.00272 | 0 | 0 | 16 | K | 2 | ROZPOCET | 0 | 0 | 0 | 0 | 0 | 2 | 0 | 16 | 190
| PP |  | Nádoby expanzní tlakové pro topné a chladicí soustavy s membránou bez pojistného ventilu se závitovým připojením PN 0,6 o objemu 8 l | [14 empty] | PP | 2
| D | HZS | Hodinové zúčtovací sazby |  |  |  | 0 |  |  |  |  | 0 |  | 0 |  | 0 | 4 | D | 0 | ROZPOCET | [6 empty] | 0
95 | K | HZS1301 | Hodinová zúčtovací sazba zedník | hod | 30 |  | 0 | CS ÚRS 2020 02 |  | snížená |  | 0 | 0 | 0 | 0 | 0 | 262144 | K | 1 | ROZPOCET | 0 | 0 | 0 | 0 | 0 | 2 | 0 | 262144 | 192
| PP |  | Hodinové zúčtovací sazby profesí HSV provádění konstrukcí zedník | [14 empty] | PP | 1
| D | VRN | Vedlejší rozpočtové náklady |  |  |  | 0 |  |  |  |  | 0 |  | 0 |  | 0 | 5 | D | 0 | ROZPOCET | [6 empty] | 0
| D | VRN1 | Průzkumné, geodetické a projektové práce |  |  |  | 0 |  |  |  |  | 0 |  | 0 |  | 0 | 5 | D | 1 | ROZPOCET | [6 empty] | 0
96 | K | 012303000 | Geodetické práce po výstavbě | sou | 1 |  | 0 | CS ÚRS 2020 02 |  | snížená |  | 0 | 0 | 0 | 0 | 0 | 4 | K | 2 | ROZPOCET | 0 | 0 | 0 | 0 | 0 | 2 | 0 | 4 | 194
| PP |  | Geodetické práce po výstavbě | [14 empty] | PP | 2
97 | K | 013254000 | Dokumentace skutečného provedení stavby | sou | 1 |  | 0 | CS ÚRS 2020 02 |  | snížená |  | 0 | 0 | 0 | 0 | 0 | 4 | K | 2 | ROZPOCET | 0 | 0 | 0 | 0 | 0 | 2 | 0 | 4 | 196
| PP |  | Dokumentace skutečného provedení stavby | [14 empty] | PP | 2

## ut - Ústřední vytápění 2 ...
{59c711f9-2892-4670-bc27-fa595e817449}
1
| KRYCÍ LIST SOUPISU PRACÍ | [7 empty] | v --- níže se nacházejí doplnkové a pomocné údaje k sestavám --- v | [8 empty] | False
Stavba:
Transformace USP pro mládež Kvasiny, Výstavba v lokalitě Častolovice
Objekt:
hap - Hlavní aktivity projektu
Soupis:
rd2 - Rodinný dům 2
Úroveň 3:
ut - Ústřední vytápění 2 vč plynového zařízení
| KSO: |  |  |  |  | CC-CZ:
| Místo: |  | p.č. 83/4, 84/1, 1337 a 1428 k.ú. Častolovice |  |  | Datum: | 30. 10. 2020
| Zadavatel: |  |  |  |  | IČ:
DIČ:
| Uchazeč: |  |  |  |  | IČ: | Vyplň údaj
|  | Vyplň údaj |  |  |  | DIČ: | Vyplň údaj
| Projektant: |  |  |  |  | IČ:
DIČ:
| Zpracovatel: |  |  |  |  | IČ:
DIČ:
Poznámka:
Soupis prací je sestaven s využitím Cenové soustavy ÚRS. Položky, které pochází z této cenové soustavy, jsou ve sloupci 'Cenová soustava' označeny popisem 'CS ÚRS' a úrovní příslušného kalendářního pololetí. Veškeré další informace vymezující popis a podmínky použití těchto položek z Cenové soustavy, které nejsou uvedeny přímo v soupisu prací, jsou neomezeně dálkově k dispozici na www.cs-urs.cz, sekce Cenové a technické podmínky.
| Cena bez DPH | [5 empty] | 0
|  |  | Základ daně |  |  | Sazba daně | Výše daně
| DPH | základní | 0 |  |  | 21% | 0
|  | snížená | 0 |  |  | 15% | 0
|  | zákl. přenesená | 0 |  |  | 21% | 0
|  | sníž. přenesená | 0 |  |  | 15% | 0
|  | nulová | 0 |  |  | 0% | 0
| Cena s DPH |  |  | v | CZK |  | 0
REKAPITULACE ČLENĚNÍ SOUPISU PRACÍ
Stavba:
Transformace USP pro mládež Kvasiny, Výstavba v lokalitě Častolovice
Objekt:
hap - Hlavní aktivity projektu
Soupis:
rd2 - Rodinný dům 2
Úroveň 3:
ut - Ústřední vytápění 2 vč plynového zařízení
Místo: |  |  | p.č. 83/4, 84/1, 1337 a 1428 k.ú. Častolovice |  |  | Datum: | 30. 10. 2020
Zadavatel: | [5 empty] | Projektant:
Uchazeč: |  |  | Vyplň údaj |  |  | Zpracovatel:
Kód dílu - Popis | [6 empty] | Cena celkem [CZK]
Náklady stavby celkem | [6 empty] | 0 | [11 empty] | -1
| HSV - HSV | [5 empty] | 0
| 1 - Zemní práce | [5 empty] | 0
| 4 - Vodorovné konstrukce | [5 empty] | 0
| PSV - Práce a dodávky PSV | [5 empty] | 0
| 713 - Izolace tepelné | [5 empty] | 0
| 723 - Zdravotechnika - plynovod | [5 empty] | 0
| 731 - Ústřední vytápění - kotelny | [5 empty] | 0
| 732 - Ústřední vytápění - strojovny | [5 empty] | 0
| 733 - Ústřední vytápění - rozvodné potrubí | [5 empty] | 0
| 734 - Ústřední topení, armatury | [5 empty] | 0
| 735 - Ústřední vytápění - otopná tělesa | [5 empty] | 0
| 783 - Ostatní | [5 empty] | 0
| 01 - Projektová dokumentace | [5 empty] | 0
SOUPIS PRACÍ
Stavba:
Transformace USP pro mládež Kvasiny, Výstavba v lokalitě Častolovice
Objekt:
hap - Hlavní aktivity projektu
Soupis:
rd2 - Rodinný dům 2
Úroveň 3:
ut - Ústřední vytápění 2 vč plynového zařízení
Místo: |  |  | p.č. 83/4, 84/1, 1337 a 1428 k.ú. Častolovice |  |  | Datum: | 30. 10. 2020
Zadavatel: | [5 empty] | Projektant:
Uchazeč: |  |  | Vyplň údaj |  |  | Zpracovatel:
PČ | Typ | Kód | Popis | MJ | Množství | J.cena [CZK] | Cena celkem [CZK] | Cenová soustava |  | DPH | J. Nh [h] | Nh celkem [h] | J. hmotnost [t] | Hmotnost celkem [t] | J. suť [t] | Suť Celkem [t]
Náklady soupisu celkem | [6 empty] | 0 |  |  |  |  | 0 |  | 8.3471 |  | 0 |  | D | -1 | [10 empty] | 0
| D | HSV | HSV |  |  |  | 0 |  |  |  |  | 0 |  | 8.0734 |  | 0 | 1 | D | 0 |  |  |  | ROZPOCET | [6 empty] | 0
| D | 1 | Zemní práce |  |  |  | 0 |  |  |  |  | 0 |  | 7.0902 |  | 0 | 1 | D | 1 |  |  |  | ROZPOCET | [6 empty] | 0
1 | K | 132251101 | Hloubení rýh nezapažených š do 800 mm v hornině třídy těžitelnosti I, skupiny 3 objem do 20 m3 strojně | m3 | 2.6 |  | 0 | CS ÚRS 2020 02 |  | snížená |  | 0 | 0 | 0 | 0 | 0 | 4 | K | 2 |  |  |  | ROZPOCET | 0 | 0 | 0 | 0 | 0 | 2 | 0 | 4 | -330223227
| PP |  | Hloubení nezapažených rýh šířky do 800 mm strojně s urovnáním dna do předepsaného profilu a spádu v hornině třídy těžitelnosti I skupiny 3 do 20 m3 | [14 empty] | PP | 2
2 | K | 132351101 | Hloubení rýh nezapažených š do 800 mm v hornině třídy těžitelnosti II, skupiny 4 objem do 20 m3 strojně | m3 | 1.56 |  | 0 | CS ÚRS 2020 02 |  | snížená |  | 0 | 0 | 0 | 0 | 0 | 4 | K | 2 |  |  |  | ROZPOCET | 0 | 0 | 0 | 0 | 0 | 2 | 0 | 4 | -1114929833
| PP |  | Hloubení nezapažených rýh šířky do 800 mm strojně s urovnáním dna do předepsaného profilu a spádu v hornině třídy těžitelnosti II skupiny 4 do 20 m3 | [14 empty] | PP | 2
3 | K | 151101201 | Zřízení příložného pažení stěn výkopu hl do 4 m | m2 | 26 |  | 0 | CS ÚRS 2020 02 |  | snížená |  | 0 | 0.0007 | 0.0182 | 0 | 0 | 4 | K | 2 |  |  |  | ROZPOCET | 0 | 0 | 0 | 0 | 0 | 2 | 0 | 4 | 6
| PP |  | Zřízení pažení stěn výkopu bez rozepření nebo vzepření příložné, hloubky do 4 m | [14 empty] | PP | 2
| VV |  | 13*2 |  | 26 | [12 empty] | VV | 2 | 2 | True | 0 | ROZPOCET
| VV |  | Součet |  | 26 | [12 empty] | VV | 2 | 4 | True | 1 | ROZPOCET
4 | K | 151101211 | Odstranění příložného pažení stěn hl do 4 m | m2 | 26 |  | 0 | CS ÚRS 2020 02 |  | snížená |  | 0 | 0 | 0 | 0 | 0 | 4 | K | 2 |  |  |  | ROZPOCET | 0 | 0 | 0 | 0 | 0 | 2 | 0 | 4 | 8
| PP |  | Odstranění pažení stěn výkopu bez rozepření nebo vzepření s uložením pažin na vzdálenost do 3 m od okraje výkopu příložné, hloubky do 4 m | [14 empty] | PP | 2
| VV |  | 13*2 |  | 26 | [12 empty] | VV | 2 | 2 | True | 0 | ROZPOCET
| VV |  | Součet |  | 26 | [12 empty] | VV | 2 | 4 | True | 1 | ROZPOCET
5 | K | 162751117 | Vodorovné přemístění do 10000 m výkopku/sypaniny z horniny třídy těžitelnosti I, skupiny 1 až 3 | m3 | 4.16 |  | 0 | CS ÚRS 2020 02 |  | snížená |  | 0 | 0 | 0 | 0 | 0 | 4 | K | 2 |  |  |  | ROZPOCET | 0 | 0 | 0 | 0 | 0 | 2 | 0 | 4 | 1417908161
| PP |  | Vodorovné přemístění výkopku nebo sypaniny po suchu na obvyklém dopravním prostředku, bez naložení výkopku, avšak se složením bez rozhrnutí z horniny třídy těžitelnosti I skupiny 1 až 3 na vzdálenost přes 9 000 do 10 000 m | [14 empty] | PP | 2
6 | K | 171201201 | Uložení sypaniny na skládky nebo meziskládky | m3 | 4.16 |  | 0 | CS ÚRS 2020 02 |  | snížená |  | 0 | 0 | 0 | 0 | 0 | 4 | K | 2 |  |  |  | ROZPOCET | 0 | 0 | 0 | 0 | 0 | 2 | 0 | 4 | 14
| PP |  | Uložení sypaniny na skládky nebo meziskládky bez hutnění s upravením uložené sypaniny do předepsaného tvaru | [14 empty] | PP | 2
7 | K | 171201202 | Skladné | m3 | 4.16 |  | 0 |  |  | snížená |  | 0 | 0 | 0 | 0 | 0 | 4 | K | 2 |  |  |  | ROZPOCET | 0 | 0 | 0 | 0 | 0 | 2 | 0 | 4 | 16
| PP |  | Skladné | [14 empty] | PP | 2
8 | K | 174101101 | Zásyp jam, šachet rýh nebo kolem objektů sypaninou se zhutněním | m3 | 2.08 |  | 0 | CS ÚRS 2020 02 |  | snížená |  | 0 | 0 | 0 | 0 | 0 | 4 | K | 2 |  |  |  | ROZPOCET | 0 | 0 | 0 | 0 | 0 | 2 | 0 | 4 | 18
| PP |  | Zásyp sypaninou z jakékoliv horniny strojně s uložením výkopku ve vrstvách se zhutněním jam, šachet, rýh nebo kolem objektů v těchto vykopávkách | [14 empty] | PP | 2
| VV |  | 13*0,4*0,4 |  | 2.08 | [12 empty] | VV | 2 | 2 | True | 0 | ROZPOCET
| VV |  | Součet |  | 2.08 | [12 empty] | VV | 2 | 4 | True | 1 | ROZPOCET
9 | M | 583X01 | vyhledávací vodič CYKY 2,5mm | m | 15 |  | 0 |  |  | snížená |  | 0 | 0 | 0 | 0 | 0 | 8 | M | 2 |  |  |  | ROZPOCET | 0 | 0 | 0 | 0 | 0 | 2 | 0 | 4 | 22
| PP |  | vyhledávací vodič CYKY 2,5mm | [14 empty] | PP | 2
10 | M | 583X02 | ochranná folie plynovodu šířky 300mm oranžová | m | 15 |  | 0 |  |  | snížená |  | 0 | 0 | 0 | 0 | 0 | 8 | M | 2 |  |  |  | ROZPOCET | 0 | 0 | 0 | 0 | 0 | 2 | 0 | 4 | 24
| PP |  | ochranná folie plynovodu šířky 300mm oranžová | [14 empty] | PP | 2
11 | M | 58331340 | kamenivo těžené drobné frakce 0/4 | t | 7.072 |  | 0 | CS ÚRS 2020 02 |  | snížená |  | 0 | 1 | 7.072 | 0 | 0 | 8 | M | 2 |  |  |  | ROZPOCET | 0 | 0 | 0 | 0 | 0 | 2 | 0 | 4 | 26
| PP |  | kamenivo těžené drobné frakce 0/4 | [14 empty] | PP | 2
| VV |  | 4,160*1,7 |  | 7.072 | [12 empty] | VV | 2 | 2 | True | 0 | ROZPOCET
| VV |  | Součet |  | 7.072 | [12 empty] | VV | 2 | 4 | True | 1 | ROZPOCET
12 | K | 175111101 | Obsypání potrubí ručně sypaninou bez prohození, uloženou do 3 m | m3 | 1.56 |  | 0 | CS ÚRS 2020 02 |  | snížená |  | 0 | 0 | 0 | 0 | 0 | 4 | K | 2 |  |  |  | ROZPOCET | 0 | 0 | 0 | 0 | 0 | 2 | 0 | 4 | 1963974216
| PP |  | Obsypání potrubí ručně sypaninou z vhodných hornin třídy těžitelnosti I a II, skupiny 1 až 4 nebo materiálem připraveným podél výkopu ve vzdálenosti do 3 m od jeho kraje pro jakoukoliv hloubku výkopu a míru zhutnění bez prohození sypaniny | [14 empty] | PP | 2
| D | 4 | Vodorovné konstrukce |  |  |  | 0 |  |  |  |  | 0 |  | 0.9832 |  | 0 | 1 | D | 1 |  |  |  | ROZPOCET | [6 empty] | 0
13 | K | 451573111 | Lože pod potrubí otevřený výkop ze štěrkopísku | m3 | 0.52 |  | 0 | CS ÚRS 2020 02 |  | snížená |  | 0 | 1.8908 | 0.9832 | 0 | 0 | 4 | K | 2 |  |  |  | ROZPOCET | 0 | 0 | 0 | 0 | 0 | 2 | 0 | 4 | 28
| PP |  | Lože pod potrubí, stoky a drobné objekty v otevřeném výkopu z písku a štěrkopísku do 63 mm | [14 empty] | PP | 2
| VV |  | 13*0,4*0,1 |  | 0.52 | [12 empty] | VV | 2 | 2 | True | 0 | ROZPOCET
| VV |  | Součet |  | 0.52 | [12 empty] | VV | 2 | 4 | True | 1 | ROZPOCET
| D | PSV | Práce a dodávky PSV |  |  |  | 0 |  |  |  |  | 0 |  | 0.27373 |  | 0 | 2 | D | 0 |  |  |  | ROZPOCET | [6 empty] | 0
14 | K | 722176114 | Montáž potrubí plastové spojované svary polyfuzně do D 32 mm | m | 14 |  | 0 | CS ÚRS 2020 02 |  | snížená |  | 0 | 0.00051 | 0.00714 | 0 | 0 | 16 | K | 1 |  |  |  | ROZPOCET | 0 | 0 | 0 | 0 | 0 | 2 | 0 | 16 | 30
| PP |  | Montáž potrubí z plastových trub svařovaných polyfuzně D přes 25 do 32 mm | [14 empty] | PP | 1
15 | K | 722176117 | Montáž potrubí plastové spojované svary polyfuzně do D 63 mm | m | 2 |  | 0 | CS ÚRS 2020 02 |  | snížená |  | 0 | 0.00101 | 0.00202 | 0 | 0 | 16 | K | 1 |  |  |  | ROZPOCET | 0 | 0 | 0 | 0 | 0 | 2 | 0 | 16 | 32
| PP |  | Montáž potrubí z plastových trub svařovaných polyfuzně D přes 50 do 63 mm | [14 empty] | PP | 1
16 | K | 722176117.1 | Montáž tvarovky plastové spojované svary polyfuzně D 32 mm | kus | 4 |  | 0 |  |  | snížená |  | 0 | 0 | 0 | 0 | 0 | 16 | K | 1 |  |  |  | ROZPOCET | 0 | 0 | 0 | 0 | 0 | 2 | 0 | 16 | 34
| PP |  | Montáž tvarovky plastové spojované svary polyfuzně D 32 mm | [14 empty] | PP | 1
17 | K | 723160204 | Přípojka k plynoměru spojované na závit bez ochozu G 1 | kus | 1 |  | 0 |  |  | snížená |  | 0 | 0 | 0 | 0 | 0 | 16 | K | 1 |  |  |  | ROZPOCET | 0 | 0 | 0 | 0 | 0 | 2 | 0 | 16 | 36
| PP |  | Přípojka k plynoměru spojované na závit bez ochozu G 1 | [14 empty] | PP | 1
18 | K | 723160334 | Rozpěrka přípojek plynoměru G 1 - 250mm | kus | 1 |  | 0 |  |  | snížená |  | 0 | 0 | 0 | 0 | 0 | 16 | K | 1 |  |  |  | ROZPOCET | 0 | 0 | 0 | 0 | 0 | 2 | 0 | 16 | 38
| PP |  | Rozpěrka přípojek plynoměru G 1 - 250mm | [14 empty] | PP | 1
19 | K | 723170114 | Potrubí plynové plastové Pe 100, PN 0,4 MPa, D 32 x 3,0 mm spojované elektrotvarovkami | m | 14 |  | 0 | CS ÚRS 2020 02 |  | snížená |  | 0 | 0.00037 | 0.00518 | 0 | 0 | 16 | K | 1 |  |  |  | ROZPOCET | 0 | 0 | 0 | 0 | 0 | 2 | 0 | 16 | 40
| PP |  | Potrubí z plastových trub Pe100 spojovaných elektrotvarovkami PN 0,4 MPa (SDR 11) D 32 x 3,0 mm | [14 empty] | PP | 1
20 | K | 723170116 | Potrubí plynové plastové Pe 100, PN 0,4 MPa, D 50 x 4,6 mm spojované elektrotvarovkami | m | 2 |  | 0 | CS ÚRS 2020 02 |  | snížená |  | 0 | 0.00084 | 0.00168 | 0 | 0 | 16 | K | 1 |  |  |  | ROZPOCET | 0 | 0 | 0 | 0 | 0 | 2 | 0 | 16 | 42
| PP |  | Potrubí z plastových trub Pe100 spojovaných elektrotvarovkami PN 0,4 MPa (SDR 11) D 50 x 4,6 mm | [14 empty] | PP | 1
21 | M | PSVXP01 | Elektrotvarovka - koleno PE32 / 90° | kus | 2 |  | 0 |  |  | snížená |  | 0 | 0 | 0 | 0 | 0 | 32 | M | 1 |  |  |  | ROZPOCET | 0 | 0 | 0 | 0 | 0 | 2 | 0 | 16 | 44
| PP |  | Elektrotvarovka - koleno PE32 / 90° | [14 empty] | PP | 1
22 | M | PSVXP02 | Tvarovka přechodová závitová PE 100 32*3,0 / DN25 | kus | 1 |  | 0 |  |  | snížená |  | 0 | 0 | 0 | 0 | 0 | 32 | M | 1 |  |  |  | ROZPOCET | 0 | 0 | 0 | 0 | 0 | 2 | 0 | 16 | 46
| PP |  | Tvarovka přechodová závitová PE 100 32*3,0 / DN25 | [14 empty] | PP | 1
23 | M | PSVXP03 | Tvarovka přechodová navařovací PE 100 32*3,0 / DN25 zemní standardní | kus | 1 |  | 0 |  |  | snížená |  | 0 | 0 | 0 | 0 | 0 | 32 | M | 1 |  |  |  | ROZPOCET | 0 | 0 | 0 | 0 | 0 | 2 | 0 | 16 | 48
| PP |  | Tvarovka přechodová navařovací PE 100 32*3,0 / DN25 zemní standardní | [14 empty] | PP | 1
| D | 713 | Izolace tepelné |  |  |  | 0 |  |  |  |  | 0 |  | 0.023088 |  | 0 | 2 | D | 1 |  |  |  | ROZPOCET | [6 empty] | 0
24 | K | 713463131 | Montáž izolace tepelné potrubí potrubními pouzdry bez úpravy slepenými 1x tl izolace do 25 mm | m | 241.8 |  | 0 | CS ÚRS 2020 02 |  | snížená |  | 0 | 6e-05 | 0.014508 | 0 | 0 | 16 | K | 2 |  |  |  | ROZPOCET | 0 | 0 | 0 | 0 | 0 | 2 | 0 | 16 | 50
| PP |  | Montáž izolace tepelné potrubí a ohybů tvarovkami nebo deskami potrubními pouzdry bez povrchové úpravy (izolační materiál ve specifikaci) přilepenými v příčných a podélných spojích izolace potrubí jednovrstvá, tloušťky izolace do 25 mm | [14 empty] | PP | 2
| VV |  | 124,8+31,2+15,6+62,4+7,8 |  | 241.8 | [12 empty] | VV | 2 | 2 | True | 0 | ROZPOCET
| VV |  | Součet |  | 241.8 | [12 empty] | VV | 2 | 4 | True | 1 | ROZPOCET
25 | M | 28377101 | pouzdro izolační potrubní z pěnového polyetylenu 18/9mm | m | 124.8 |  | 0 | CS ÚRS 2020 02 |  | snížená |  | 0 | 2e-05 | 0.002496 | 0 | 0 | 32 | M | 2 |  |  |  | ROZPOCET | 0 | 0 | 0 | 0 | 0 | 2 | 0 | 16 | 52
| PP |  | pouzdro izolační potrubní z pěnového polyetylenu 18/9mm | [14 empty] | PP | 2
| VV |  | 96*1,3 "Přepočtené koeficientem množství |  | 124.8 | [12 empty] | VV | 2 | 2 | True | 0 | ROZPOCET
| VV |  | Součet |  | 124.8 | [12 empty] | VV | 2 | 4 | True | 1 | ROZPOCET
26 | M | 28377104 | pouzdro izolační potrubní z pěnového polyetylenu 22/13mm | m | 31.2 |  | 0 | CS ÚRS 2020 02 |  | snížená |  | 0 | 4e-05 | 0.001248 | 0 | 0 | 32 | M | 2 |  |  |  | ROZPOCET | 0 | 0 | 0 | 0 | 0 | 2 | 0 | 16 | 54
| PP |  | pouzdro izolační potrubní z pěnového polyetylenu 22/13mm | [14 empty] | PP | 2
| VV |  | 24*1,3 "Přepočtené koeficientem množství |  | 31.2 | [12 empty] | VV | 2 | 2 | True | 0 | ROZPOCET
| VV |  | Součet |  | 31.2 | [12 empty] | VV | 2 | 4 | True | 1 | ROZPOCET
27 | M | 28377045 | pouzdro izolační potrubní z pěnového polyetylenu 22/20mm | m | 15.6 |  | 0 | CS ÚRS 2020 02 |  | snížená |  | 0 | 8e-05 | 0.001248 | 0 | 0 | 32 | M | 2 |  |  |  | ROZPOCET | 0 | 0 | 0 | 0 | 0 | 2 | 0 | 16 | 56
| PP |  | pouzdro izolační potrubní z pěnového polyetylenu 22/20mm | [14 empty] | PP | 2
| VV |  | 12*1,3 "Přepočtené koeficientem množství |  | 15.6 | [12 empty] | VV | 2 | 2 | True | 0 | ROZPOCET
| VV |  | Součet |  | 15.6 | [12 empty] | VV | 2 | 4 | True | 1 | ROZPOCET
28 | M | 28377112 | pouzdro izolační potrubní z pěnového polyetylenu 28/13mm | m | 62.4 |  | 0 | CS ÚRS 2020 02 |  | snížená |  | 0 | 5e-05 | 0.00312 | 0 | 0 | 32 | M | 2 |  |  |  | ROZPOCET | 0 | 0 | 0 | 0 | 0 | 2 | 0 | 16 | 58
| PP |  | pouzdro izolační potrubní z pěnového polyetylenu 28/13mm | [14 empty] | PP | 2
| VV |  | 48*1,3 "Přepočtené koeficientem množství |  | 62.4 | [12 empty] | VV | 2 | 2 | True | 0 | ROZPOCET
| VV |  | Součet |  | 62.4 | [12 empty] | VV | 2 | 4 | True | 1 | ROZPOCET
29 | M | 28377116 | pouzdro izolační potrubní z pěnového polyetylenu 35/13mm | m | 7.8 |  | 0 | CS ÚRS 2020 02 |  | snížená |  | 0 | 6e-05 | 0.000468 | 0 | 0 | 32 | M | 2 |  |  |  | ROZPOCET | 0 | 0 | 0 | 0 | 0 | 2 | 0 | 16 | 60
| PP |  | pouzdro izolační potrubní z pěnového polyetylenu 35/13mm | [14 empty] | PP | 2
| VV |  | 6*1,3 "Přepočtené koeficientem množství |  | 7.8 | [12 empty] | VV | 2 | 2 | True | 0 | ROZPOCET
| VV |  | Součet |  | 7.8 | [12 empty] | VV | 2 | 4 | True | 1 | ROZPOCET
30 | M | 28377130 | spona na izolaci pod podlahové krytiny z pěnového PE | kus | 300 |  | 0 | CS ÚRS 2020 02 |  | snížená |  | 0 | 0 | 0 | 0 | 0 | 32 | M | 2 |  |  |  | ROZPOCET | 0 | 0 | 0 | 0 | 0 | 2 | 0 | 16 | 62
| PP |  | spona na izolaci pod podlahové krytiny z pěnového PE | [14 empty] | PP | 2
31 | M | 28377135 | páska samolepící na návlekovou izolaci po 20 m | kus | 3 |  | 0 |  |  | snížená |  | 0 | 0 | 0 | 0 | 0 | 32 | M | 2 |  |  |  | ROZPOCET | 0 | 0 | 0 | 0 | 0 | 2 | 0 | 16 | 64
| PP |  | páska samolepící na návlekovou izolaci po 20 m | [14 empty] | PP | 2
| D | 723 | Zdravotechnika - plynovod |  |  |  | 0 |  |  |  |  | 0 |  | 0.03169 |  | 0 | 2 | D | 1 |  |  |  | ROZPOCET | [6 empty] | 0
32 | K | 723111204 | Potrubí ocelové závitové černé bezešvé svařované běžné DN 25 | m | 3 |  | 0 | CS ÚRS 2020 02 |  | snížená |  | 0 | 0.0027 | 0.0081 | 0 | 0 | 16 | K | 2 |  |  |  | ROZPOCET | 0 | 0 | 0 | 0 | 0 | 2 | 0 | 16 | 66
| PP |  | Potrubí z ocelových trubek závitových černých spojovaných svařováním, bezešvých běžných DN 25 | [14 empty] | PP | 2
33 | K | 723150366 | Chránička D 44,5x2,6 mm | m | 1 |  | 0 | CS ÚRS 2020 02 |  | snížená |  | 0 | 0.00378 | 0.00378 | 0 | 0 | 16 | K | 2 |  |  |  | ROZPOCET | 0 | 0 | 0 | 0 | 0 | 2 | 0 | 16 | 68
| PP |  | Potrubí z ocelových trubek hladkých chráničky Ø 44,5/2,6 | [14 empty] | PP | 2
34 | K | 723181024 | Potrubí měděné tvrdé spojované lisováním DN 25 ZTI | m | 15 |  | 0 | CS ÚRS 2020 02 |  | snížená |  | 0 | 0.00125 | 0.01875 | 0 | 0 | 16 | K | 2 |  |  |  | ROZPOCET | 0 | 0 | 0 | 0 | 0 | 2 | 0 | 16 | 70
| PP |  | Potrubí z měděných trubek tvrdých, spojovaných lisováním DN 25 | [14 empty] | PP | 2
35 | K | 723230102 | Kulový uzávěr přímý PN 5 G 1/2" FF s protipožární armaturou a 2x vnitřním závitem | kus | 1 |  | 0 | CS ÚRS 2020 02 |  | snížená |  | 0 | 0.00045 | 0.00045 | 0 | 0 | 16 | K | 2 |  |  |  | ROZPOCET | 0 | 0 | 0 | 0 | 0 | 2 | 0 | 16 | 72
| PP |  | Armatury se dvěma závity s protipožární armaturou PN 5 kulové uzávěry přímé závity vnitřní G 1/2" FF | [14 empty] | PP | 2
36 | K | 723231164 | Kohout kulový přímý G 1" PN 42 do 185°C plnoprůtokový vnitřní závit těžká řada | kus | 1 |  | 0 | CS ÚRS 2020 02 |  | snížená |  | 0 | 0.00061 | 0.00061 | 0 | 0 | 16 | K | 2 |  |  |  | ROZPOCET | 0 | 0 | 0 | 0 | 0 | 2 | 0 | 16 | 74
| PP |  | Armatury se dvěma závity kohouty kulové PN 42 do 185°C plnoprůtokové vnitřní závit těžká řada G 1" | [14 empty] | PP | 2
37 | K | 723234311 | Regulátor tlaku plynu středotlaký jednostupňový výkon do 6 m3/hod pro zemní plyn | kus | 1 |  | 0 |  |  | snížená |  | 0 | 0 | 0 | 0 | 0 | 16 | K | 2 |  |  |  | ROZPOCET | 0 | 0 | 0 | 0 | 0 | 2 | 0 | 16 | 76
| PP |  | Regulátor tlaku plynu středotlaký jednostupňový výkon do 6 m3/hod pro zemní plyn | [14 empty] | PP | 2
38 | K | 723PLX01 | Vstupní revize plynovodu | kus | 1 |  | 0 |  |  | snížená |  | 0 | 0 | 0 | 0 | 0 | 16 | K | 2 |  |  |  | ROZPOCET | 0 | 0 | 0 | 0 | 0 | 2 | 0 | 16 | 78
| PP |  | Vstupní revize plynovodu | [14 empty] | PP | 2
39 | K | 723PLX02 | Tlaková a pevnostní zkouška plynovodu | kus | 1 |  | 0 |  |  | snížená |  | 0 | 0 | 0 | 0 | 0 | 16 | K | 2 |  |  |  | ROZPOCET | 0 | 0 | 0 | 0 | 0 | 2 | 0 | 16 | 80
| PP |  | Tlaková a pevnostní zkouška plynovodu | [14 empty] | PP | 2
40 | K | 723PLX03 | Přechodová tvarovka FE DN25 / Cu DN25 | kus | 1 |  | 0 |  |  | snížená |  | 0 | 0 | 0 | 0 | 0 | 16 | K | 2 |  |  |  | ROZPOCET | 0 | 0 | 0 | 0 | 0 | 2 | 0 | 16 | 82
| PP |  | Přechodová tvarovka FE DN25 / Cu DN25 | [14 empty] | PP | 2
41 | K | 723PLX04 | Geodetické zaměření venkovního podzemního vedení domovního plynovodu | sada | 1 |  | 0 |  |  | snížená |  | 0 | 0 | 0 | 0 | 0 | 16 | K | 2 |  |  |  | ROZPOCET | 0 | 0 | 0 | 0 | 0 | 2 | 0 | 16 | 84
| PP |  | Geodetické zaměření venkovního podzemního vedení domovního plynovodu | [14 empty] | PP | 2
| D | 731 | Ústřední vytápění - kotelny |  |  |  | 0 |  |  |  |  | 0 |  | 0 |  | 0 | 2 | D | 1 |  |  |  | ROZPOCET | [6 empty] | 0
42 | K | 731242142 | Montáž kotle ocelového nástěnného na plyn kondenzačního provedení turbo do 28 kW s ohřevem TeV vč. připojení na straně kondenzátu a na straně plynu | sada | 1 |  | 0 |  |  | snížená |  | 0 | 0 | 0 | 0 | 0 | 16 | K | 2 |  |  |  | ROZPOCET | 0 | 0 | 0 | 0 | 0 | 2 | 0 | 16 | 86
| PP |  | Montáž kotle ocelového nástěnného na plyn kondenzačního provedení turbo do 28 kW s ohřevem TeV vč. připojení na straně kondenzátu a na straně plynu | [14 empty] | PP | 2
43 | K | 731XK101 | Montáž odkouření nástěnného kotle | sada | 1 |  | 0 |  |  | snížená |  | 0 | 0 | 0 | 0 | 0 | 16 | K | 2 |  |  |  | ROZPOCET | 0 | 0 | 0 | 0 | 0 | 2 | 0 | 16 | 88
| PP |  | Montáž odkouření nástěnného kotle | [14 empty] | PP | 2
44 | K | 731XK102 | Tlaková a provozní zkouška odkouření vč. zkoužky plynotěsnosti a revize spalinové cesty | sada | 1 |  | 0 |  |  | snížená |  | 0 | 0 | 0 | 0 | 0 | 16 | K | 2 |  |  |  | ROZPOCET | 0 | 0 | 0 | 0 | 0 | 2 | 0 | 16 | 90
| PP |  | Tlaková a provozní zkouška odkouření vč. zkoužky plynotěsnosti a revize spalinové cesty | [14 empty] | PP | 2
45 | K | 731XK103 | Montáž regulace vč. seřízení a použitého materiálu | sada | 1 |  | 0 |  |  | snížená |  | 0 | 0 | 0 | 0 | 0 | 16 | K | 2 |  |  |  | ROZPOCET | 0 | 0 | 0 | 0 | 0 | 2 | 0 | 16 | 92
| PP |  | Montáž regulace vč. seřízení a použitého materiálu | [14 empty] | PP | 2
46 | K | 731XK104 | Uvedení do provozu plynového kotle vč. vstupní revize | sada | 1 |  | 0 |  |  | snížená |  | 0 | 0 | 0 | 0 | 0 | 16 | K | 2 |  |  |  | ROZPOCET | 0 | 0 | 0 | 0 | 0 | 2 | 0 | 16 | 94
| PP |  | Uvedení do provozu plynového kotle vč. vstupní revize | [14 empty] | PP | 2
47 | M | 731XKOT01 | Nástěnný plynový kondenzační kotel Q=19kW - 6,5-19,0kW s čidlem venkovní teploty pro ekvitermní regulaci a digitálním řídícím termostatem s týdenním programem a denním programem - viz. popis v technické zprávě | kus | 1 |  | 0 |  |  | snížená |  | 0 | 0 | 0 | 0 | 0 | 32 | M | 2 |  |  |  | ROZPOCET | 0 | 0 | 0 | 0 | 0 | 2 | 0 | 16 | 96
| PP |  | Nástěnný plynový kondenzační kotel Q=19kW - 6,5-19,0kW s čidlem venkovní teploty pro ekvitermní regulaci a digitálním řídícím termostatem s týdenním programem a denním programem - viz. popis v technické zprávě | [14 empty] | PP | 2
48 | M | 731XKOT02 | Stavební koncentrický systém odtahu spalin a přívodu spalovacího vzduchu - průchodka plochou střechou DN60/100 - viz. popis v technické zprávě | kus | 1 |  | 0 |  |  | snížená |  | 0 | 0 | 0 | 0 | 0 | 32 | M | 2 |  |  |  | ROZPOCET | 0 | 0 | 0 | 0 | 0 | 2 | 0 | 16 | 98
| PP |  | Stavební koncentrický systém odtahu spalin a přívodu spalovacího vzduchu - průchodka plochou střechou DN60/100 - viz. popis v technické zprávě | [14 empty] | PP | 2
49 | M | 731XKOT03 | Stavební koncentrický systém odtahu spalin a přívodu spalovacího vzduchu - nadstřešní prodloužení délky 0,5m DN60/100 - viz. popis v technické zprávě | kus | 1 |  | 0 |  |  | snížená |  | 0 | 0 | 0 | 0 | 0 | 32 | M | 2 |  |  |  | ROZPOCET | 0 | 0 | 0 | 0 | 0 | 2 | 0 | 16 | 100
| PP |  | Stavební koncentrický systém odtahu spalin a přívodu spalovacího vzduchu - nadstřešní prodloužení délky 0,5m DN60/100 - viz. popis v technické zprávě | [14 empty] | PP | 2
50 | M | 731XKOT04 | Stavební koncentrický systém odtahu spalin a přívodu spalovacího vzduchu - revizní kus přímý DN60/100 - viz. popis v technické zprávě | kus | 1 |  | 0 |  |  | snížená |  | 0 | 0 | 0 | 0 | 0 | 32 | M | 2 |  |  |  | ROZPOCET | 0 | 0 | 0 | 0 | 0 | 2 | 0 | 16 | 102
| PP |  | Stavební koncentrický systém odtahu spalin a přívodu spalovacího vzduchu - revizní kus přímý DN60/100 - viz. popis v technické zprávě | [14 empty] | PP | 2
51 | M | 731XKOT05 | Stavební koncentrický systém odtahu spalin a přívodu spalovacího vzduchu - trubka 1,0m dlouhá DN60/100 - viz. popis v technické zprávě | kus | 2 |  | 0 |  |  | snížená |  | 0 | 0 | 0 | 0 | 0 | 32 | M | 2 |  |  |  | ROZPOCET | 0 | 0 | 0 | 0 | 0 | 2 | 0 | 16 | 104
| PP |  | Stavební koncentrický systém odtahu spalin a přívodu spalovacího vzduchu - trubka 1,0m dlouhá DN60/100 - viz. popis v technické zprávě | [14 empty] | PP | 2
52 | M | 731XKOT06 | Stavební koncentrický systém odtahu spalin a přívodu spalovacího vzduchu - upevňovací třmen - viz. popis v technické zprávě | kus | 4 |  | 0 |  |  | snížená |  | 0 | 0 | 0 | 0 | 0 | 32 | M | 2 |  |  |  | ROZPOCET | 0 | 0 | 0 | 0 | 0 | 2 | 0 | 16 | 106
| PP |  | Stavební koncentrický systém odtahu spalin a přívodu spalovacího vzduchu - upevňovací třmen - viz. popis v technické zprávě | [14 empty] | PP | 2
53 | M | 731XKOT07 | Stavební koncentrický systém odtahu spalin a přívodu spalovacího vzduchu - koleno 90° - viz. popis v technické zprávě | kus | 2 |  | 0 |  |  | snížená |  | 0 | 0 | 0 | 0 | 0 | 32 | M | 2 |  |  |  | ROZPOCET | 0 | 0 | 0 | 0 | 0 | 2 | 0 | 16 | 108
| PP |  | Stavební koncentrický systém odtahu spalin a přívodu spalovacího vzduchu - koleno 90° - viz. popis v technické zprávě | [14 empty] | PP | 2
54 | K | 731PX103 | Protipožární pěna těsnění prostupů požárních dělících konstrukcí | kus | 1 |  | 0 |  |  | snížená |  | 0 | 0 | 0 | 0 | 0 | 16 | K | 2 |  |  |  | ROZPOCET | 0 | 0 | 0 | 0 | 0 | 2 | 0 | 16 | 110
| PP |  | Protipožární pěna těsnění prostupů požárních dělících konstrukcí | [14 empty] | PP | 2
| D | 732 | Ústřední vytápění - strojovny |  |  |  | 0 |  |  |  |  | 0 |  | 0 |  | 0 | 2 | D | 1 |  |  |  | ROZPOCET | [6 empty] | 0
55 | K | 732211115 | Ohřívač stacionární zásobníkový s jedním výměníkem PN 0,6/1,0 o objemu 250 l v.pl. 1,45 m2 - viz. popis v technické zprávě | kus | 1 |  | 0 |  |  | snížená |  | 0 | 0 | 0 | 0 | 0 | 16 | K | 2 |  |  |  | ROZPOCET | 0 | 0 | 0 | 0 | 0 | 2 | 0 | 16 | 112
| PP |  | Ohřívač stacionární zásobníkový s jedním výměníkem PN 0,6/1,0 o objemu 250 l v.pl. 1,45 m2 - viz. popis v technické zprávě | [14 empty] | PP | 2
56 | K | 732331612 | Nádoba tlaková expanzní s membránou závitové připojení PN 0,6 o objemu 18 litrů - viz. popis v technické zprávě | sada | 1 |  | 0 |  |  | snížená |  | 0 | 0 | 0 | 0 | 0 | 16 | K | 2 |  |  |  | ROZPOCET | 0 | 0 | 0 | 0 | 0 | 2 | 0 | 16 | 114
| PP |  | Nádoba tlaková expanzní s membránou závitové připojení PN 0,6 o objemu 18 litrů - viz. popis v technické zprávě | [14 empty] | PP | 2
| D | 733 | Ústřední vytápění - rozvodné potrubí |  |  |  | 0 |  |  |  |  | 0 |  | 0.01029 |  | 0 | 2 | D | 1 |  |  |  | ROZPOCET | [6 empty] | 0
57 | K | 733222104 | Potrubí měděné polotvrdé spojované měkkým pájením D 22x1 | m | 14.4 |  | 0 | CS ÚRS 2020 02 |  | snížená |  | 0 | 0.0007 | 0.01008 | 0 | 0 | 16 | K | 2 |  |  |  | ROZPOCET | 0 | 0 | 0 | 0 | 0 | 2 | 0 | 16 | 116
| PP |  | Potrubí z trubek měděných polotvrdých spojovaných měkkým pájením Ø 22/1,0 | [14 empty] | PP | 2
| VV |  | 12*1,2 "Přepočtené koeficientem množství |  | 14.4 | [12 empty] | VV | 2 | 2 | True | 0 | ROZPOCET
| VV |  | Součet |  | 14.4 | [12 empty] | VV | 2 | 4 | True | 1 | ROZPOCET
58 | K | 733224224 | Příplatek k potrubí měděnému za zhotovení přípojky z trubek měděných D 22x1 | kus | 7 |  | 0 | CS ÚRS 2020 02 |  | snížená |  | 0 | 3e-05 | 0.00021 | 0 | 0 | 16 | K | 2 |  |  |  | ROZPOCET | 0 | 0 | 0 | 0 | 0 | 2 | 0 | 16 | 118
| PP |  | Potrubí z trubek měděných Příplatek k cenám za zhotovení přípojky z trubek měděných Ø 22/1 | [14 empty] | PP | 2
59 | K | 733291101 | Zkouška těsnosti potrubí měděné do D 35x1,5 | m | 14.4 |  | 0 | CS ÚRS 2020 02 |  | snížená |  | 0 | 0 | 0 | 0 | 0 | 16 | K | 2 |  |  |  | ROZPOCET | 0 | 0 | 0 | 0 | 0 | 2 | 0 | 16 | 120
| PP |  | Zkoušky těsnosti potrubí z trubek měděných Ø do 35/1,5 | [14 empty] | PP | 2
60 | K | 733322201 | Potrubí plastové z PE-X spojované kovovou objímkou D 17x2 | m | 115.2 |  | 0 |  |  | snížená |  | 0 | 0 | 0 | 0 | 0 | 16 | K | 2 |  |  |  | ROZPOCET | 0 | 0 | 0 | 0 | 0 | 2 | 0 | 16 | 122
| PP |  | Potrubí plastové z PE-X spojované kovovou objímkou D 17x2 | [14 empty] | PP | 2
| VV |  | 96*1,2 "Přepočtené koeficientem množství |  | 115.2 | [12 empty] | VV | 2 | 2 | True | 0 | ROZPOCET
| VV |  | Součet |  | 115.2 | [12 empty] | VV | 2 | 4 | True | 1 | ROZPOCET
61 | K | 733322202 | Potrubí plastové z PE-X spojované kovovou objímkou D 20x2 | m | 28.8 |  | 0 |  |  | snížená |  | 0 | 0 | 0 | 0 | 0 | 16 | K | 2 |  |  |  | ROZPOCET | 0 | 0 | 0 | 0 | 0 | 2 | 0 | 16 | 124
| PP |  | Potrubí plastové z PE-X spojované kovovou objímkou D 20x2 | [14 empty] | PP | 2
| VV |  | 24*1,2 "Přepočtené koeficientem množství |  | 28.8 | [12 empty] | VV | 2 | 2 | True | 0 | ROZPOCET
| VV |  | Součet |  | 28.8 | [12 empty] | VV | 2 | 4 | True | 1 | ROZPOCET
62 | K | 733322203 | Potrubí plastové z PE-X spojované kovovou objímkou D 25x2,3 | m | 57.6 |  | 0 |  |  | snížená |  | 0 | 0 | 0 | 0 | 0 | 16 | K | 2 |  |  |  | ROZPOCET | 0 | 0 | 0 | 0 | 0 | 2 | 0 | 16 | 126
| PP |  | Potrubí plastové z PE-X spojované kovovou objímkou D 25x2,3 | [14 empty] | PP | 2
| VV |  | 48*1,2 "Přepočtené koeficientem množství |  | 57.6 | [12 empty] | VV | 2 | 2 | True | 0 | ROZPOCET
| VV |  | Součet |  | 57.6 | [12 empty] | VV | 2 | 4 | True | 1 | ROZPOCET
63 | K | 733322204 | Potrubí plastové z PE-X spojované kovovou objímkou D 32x2,9 systém Rehau - Has | m | 7.2 |  | 0 |  |  | snížená |  | 0 | 0 | 0 | 0 | 0 | 16 | K | 2 |  |  |  | ROZPOCET | 0 | 0 | 0 | 0 | 0 | 2 | 0 | 16 | 128
| PP |  | Potrubí plastové z PE-X spojované kovovou objímkou D 32x2,9 systém Rehau - Has | [14 empty] | PP | 2
| VV |  | 6*1,2 "Přepočtené koeficientem množství |  | 7.2 | [12 empty] | VV | 2 | 2 | True | 0 | ROZPOCET
| VV |  | Součet |  | 7.2 | [12 empty] | VV | 2 | 4 | True | 1 | ROZPOCET
64 | K | 733391101 | Zkouška těsnosti potrubí plastové do D 32x3,0 | m | 208.8 |  | 0 | CS ÚRS 2020 02 |  | snížená |  | 0 | 0 | 0 | 0 | 0 | 16 | K | 2 |  |  |  | ROZPOCET | 0 | 0 | 0 | 0 | 0 | 2 | 0 | 16 | 130
| PP |  | Zkoušky těsnosti potrubí z trubek plastových Ø do 32/3,0 | [14 empty] | PP | 2
| VV |  | 115,2+28,8+57,6+7,2 |  | 208.8 | [12 empty] | VV | 2 | 2 | True | 0 | ROZPOCET
| VV |  | Součet |  | 208.8 | [12 empty] | VV | 2 | 4 | True | 1 | ROZPOCET
65 | K | 733PX101 | Topná zkouška, dilatační zkouška a uvedení systému do provozu | h | 24 |  | 0 |  |  | snížená |  | 0 | 0 | 0 | 0 | 0 | 16 | K | 2 |  |  |  | ROZPOCET | 0 | 0 | 0 | 0 | 0 | 2 | 0 | 16 | 132
| PP |  | Topná zkouška, dilatační zkouška a uvedení systému do provozu | [14 empty] | PP | 2
66 | K | 733PX102 | Stavební přípomoci a ostatní pomocné práce | h | 32 |  | 0 |  |  | snížená |  | 0 | 0 | 0 | 0 | 0 | 16 | K | 2 |  |  |  | ROZPOCET | 0 | 0 | 0 | 0 | 0 | 2 | 0 | 16 | 134
| PP |  | Stavební přípomoci a ostatní pomocné práce | [14 empty] | PP | 2
67 | K | 733PX103 | Přechodová tvarovka Cu 22x1 / PE-X 32x2,9 | kus | 2 |  | 0 |  |  | snížená |  | 0 | 0 | 0 | 0 | 0 | 16 | K | 2 |  |  |  | ROZPOCET | 0 | 0 | 0 | 0 | 0 | 2 | 0 | 16 | 136
| PP |  | Přechodová tvarovka Cu 22x1 / PE-X 32x2,9 | [14 empty] | PP | 2
68 | K | 733PX104 | Připojovací rohová garnitura otopných těles | kus | 32 |  | 0 |  |  | snížená |  | 0 | 0 | 0 | 0 | 0 | 16 | K | 2 |  |  |  | ROZPOCET | 0 | 0 | 0 | 0 | 0 | 2 | 0 | 16 | 138
| PP |  | Připojovací rohová garnitura otopných těles | [14 empty] | PP | 2
| D | 734 | Ústřední topení, armatury |  |  |  | 0 |  |  |  |  | 0 |  | 0.00403 |  | 0 | 2 | D | 1 |  |  |  | ROZPOCET | [6 empty] | 0
69 | K | 734211120 | Ventil závitový odvzdušňovací G 1/2 PN 14 do 120°C automatický | kus | 2 |  | 0 | CS ÚRS 2020 02 |  | snížená |  | 0 | 0.00024 | 0.00048 | 0 | 0 | 16 | K | 2 |  |  |  | ROZPOCET | 0 | 0 | 0 | 0 | 0 | 2 | 0 | 16 | 140
| PP |  | Ventily odvzdušňovací závitové automatické PN 14 do 120°C G 1/2 | [14 empty] | PP | 2
70 | K | 734291123 | Kohout plnící a vypouštěcí G 1/2 PN 10 do 90°C závitový | kus | 5 |  | 0 | CS ÚRS 2020 02 |  | snížená |  | 0 | 0.00022 | 0.0011 | 0 | 0 | 16 | K | 2 |  |  |  | ROZPOCET | 0 | 0 | 0 | 0 | 0 | 2 | 0 | 16 | 142
| PP |  | Ostatní armatury kohouty plnicí a vypouštěcí PN 10 do 90°C G 1/2 | [14 empty] | PP | 2
71 | K | 734291243 | Filtr závitový přímý G 3/4 PN 16 do 130°C s vnitřními závity | kus | 1 |  | 0 |  |  | snížená |  | 0 | 0 | 0 | 0 | 0 | 16 | K | 2 |  |  |  | ROZPOCET | 0 | 0 | 0 | 0 | 0 | 2 | 0 | 16 | 144
| PP |  | Filtr závitový přímý G 3/4 PN 16 do 130°C s vnitřními závity | [14 empty] | PP | 2
72 | K | 734292773 | Kohout kulový přímý G 3/4 PN 42 do 185°C plnoprůtokový s koulí DADO vnitřní závit | kus | 7 |  | 0 | CS ÚRS 2020 02 |  | snížená |  | 0 | 0.00035 | 0.00245 | 0 | 0 | 16 | K | 2 |  |  |  | ROZPOCET | 0 | 0 | 0 | 0 | 0 | 2 | 0 | 16 | 146
| PP |  | Ostatní armatury kulové kohouty PN 42 do 185°C plnoprůtokové vnitřní závit G 3/4 | [14 empty] | PP | 2
73 | M | 734ARX101 | H šroubení uzavírací s vypouštěním pro otopná tělesa se spodním připojením 1/2" rohové - viz. popis v technické zprávě | kus | 12 |  | 0 |  |  | snížená |  | 0 | 0 | 0 | 0 | 0 | 32 | M | 2 |  |  |  | ROZPOCET | 0 | 0 | 0 | 0 | 0 | 2 | 0 | 16 | 148
| PP |  | H šroubení uzavírací s vypouštěním pro otopná tělesa se spodním připojením 1/2" rohové - viz. popis v technické zprávě | [14 empty] | PP | 2
74 | M | 734ARX102 | Svěrné šroubení pro plastové trubky PE-Xa 17*2 - viz. popis v technické zprávě | kus | 38 |  | 0 |  |  | snížená |  | 0 | 0 | 0 | 0 | 0 | 32 | M | 2 |  |  |  | ROZPOCET | 0 | 0 | 0 | 0 | 0 | 2 | 0 | 16 | 150
| PP |  | Svěrné šroubení pro plastové trubky PE-Xa 17*2 - viz. popis v technické zprávě | [14 empty] | PP | 2
75 | M | 734ARX103 | Termostatická hlavice otopných těles s regulačním rozsahem 6°C - 28°C - viz. popis v technické zprávě | kus | 16 |  | 0 |  |  | snížená |  | 0 | 0 | 0 | 0 | 0 | 32 | M | 2 |  |  |  | ROZPOCET | 0 | 0 | 0 | 0 | 0 | 2 | 0 | 16 | 152
| PP |  | Termostatická hlavice otopných těles s regulačním rozsahem 6°C - 28°C - viz. popis v technické zprávě | [14 empty] | PP | 2
76 | M | 734ARX0101 | Radiátorový ventil termostatický pro koupelnová tělesa 1/2" rohový s přednastavením - viz. popis v technické zprávě | kus | 4 |  | 0 |  |  | snížená |  | 0 | 0 | 0 | 0 | 0 | 32 | M | 2 |  |  |  | ROZPOCET | 0 | 0 | 0 | 0 | 0 | 2 | 0 | 16 | 154
| PP |  | Radiátorový ventil termostatický pro koupelnová tělesa 1/2" rohový s přednastavením - viz. popis v technické zprávě | [14 empty] | PP | 2
77 | M | 734ARX0102 | Radiátorové šroubení uzavírací a regulační pro koupelnová tělesa 1/2" rohové s vypouštěním - viz. popis v technické zprávě | kus | 4 |  | 0 |  |  | snížená |  | 0 | 0 | 0 | 0 | 0 | 32 | M | 2 |  |  |  | ROZPOCET | 0 | 0 | 0 | 0 | 0 | 2 | 0 | 16 | 156
| PP |  | Radiátorové šroubení uzavírací a regulační pro koupelnová tělesa 1/2" rohové s vypouštěním - viz. popis v technické zprávě | [14 empty] | PP | 2
78 | K | 734ENX101 | Kulový kohout se zajištěním a vypouštěním pro expanzní nádoby 3/4" | kus | 1 |  | 0 |  |  | snížená |  | 0 | 0 | 0 | 0 | 0 | 16 | K | 2 |  |  |  | ROZPOCET | 0 | 0 | 0 | 0 | 0 | 2 | 0 | 16 | 158
| PP |  | Kulový kohout se zajištěním a vypouštěním pro expanzní nádoby 3/4" | [14 empty] | PP | 2
79 | M | 734ARX0201 | Omezovač teploty vratné teplonosné látky podlahového vytápění 1/2" pro regulaci výkonu podle omezované teploty vratné teplonosné látky ventilem s hlavicí, součástí dodávky je montážní skříň - viz. popis v technické zprávě | kus | 3 |  | 0 |  |  | snížená |  | 0 | 0 | 0 | 0 | 0 | 32 | M | 2 |  |  |  | ROZPOCET | 0 | 0 | 0 | 0 | 0 | 2 | 0 | 16 | 160
| PP |  | Omezovač teploty vratné teplonosné látky podlahového vytápění 1/2" pro regulaci výkonu podle omezované teploty vratné teplonosné látky ventilem s hlavicí, součástí dodávky je montážní skříň - viz. popis v technické zprávě | [14 empty] | PP | 2
| D | 735 | Ústřední vytápění - otopná tělesa |  |  |  | 0 |  |  |  |  | 0 |  | 0.18862 |  | 0 | 2 | D | 1 |  |  |  | ROZPOCET | [6 empty] | 0
80 | K | 735000912 | Vyregulování ventilu nebo kohoutu dvojregulačního s termostatickým ovládáním | kus | 16 |  | 0 | CS ÚRS 2020 02 |  | snížená |  | 0 | 0 | 0 | 0 | 0 | 16 | K | 2 |  |  |  | ROZPOCET | 0 | 0 | 0 | 0 | 0 | 2 | 0 | 16 | 162
| PP |  | Regulace otopného systému při opravách vyregulování dvojregulačních ventilů a kohoutů s termostatickým ovládáním | [14 empty] | PP | 2
| VV |  | 6+1+2+2+1+4 |  | 16 | [12 empty] | VV | 2 | 2 | True | 0 | ROZPOCET
| VV |  | Součet |  | 16 | [12 empty] | VV | 2 | 4 | True | 1 | ROZPOCET
81 | K | 735159210 | Montáž otopných těles panelových dvouřadých délky do 1140 mm | kus | 6 |  | 0 | CS ÚRS 2020 02 |  | snížená |  | 0 | 0 | 0 | 0 | 0 | 16 | K | 2 |  |  |  | ROZPOCET | 0 | 0 | 0 | 0 | 0 | 2 | 0 | 16 | 164
| PP |  | Montáž otopných těles panelových dvouřadých, stavební délky do 1140 mm | [14 empty] | PP | 2
| VV |  | 1+1+4 |  | 6 | [12 empty] | VV | 2 | 2 | True | 0 | ROZPOCET
| VV |  | Součet |  | 6 | [12 empty] | VV | 2 | 4 | True | 1 | ROZPOCET
82 | K | 735159220 | Montáž otopných těles panelových dvouřadých délky do 1500 mm | kus | 1 |  | 0 | CS ÚRS 2020 02 |  | snížená |  | 0 | 0 | 0 | 0 | 0 | 16 | K | 2 |  |  |  | ROZPOCET | 0 | 0 | 0 | 0 | 0 | 2 | 0 | 16 | 166
| PP |  | Montáž otopných těles panelových dvouřadých, stavební délky přes 1140 do 1500 mm | [14 empty] | PP | 2
83 | K | 735159230 | Montáž otopných těles panelových dvouřadých délky do 1980 mm | kus | 2 |  | 0 | CS ÚRS 2020 02 |  | snížená |  | 0 | 0 | 0 | 0 | 0 | 16 | K | 2 |  |  |  | ROZPOCET | 0 | 0 | 0 | 0 | 0 | 2 | 0 | 16 | 168
| PP |  | Montáž otopných těles panelových dvouřadých, stavební délky přes 1500 do 1980 mm | [14 empty] | PP | 2
84 | K | 735159310 | Montáž otopných těles panelových třířadých délky do 1140 mm | kus | 2 |  | 0 | CS ÚRS 2020 02 |  | snížená |  | 0 | 0 | 0 | 0 | 0 | 16 | K | 2 |  |  |  | ROZPOCET | 0 | 0 | 0 | 0 | 0 | 2 | 0 | 16 | 170
| PP |  | Montáž otopných těles panelových třířadých, stavební délky do 1140 mm | [14 empty] | PP | 2
| VV |  | 1+1 |  | 2 | [12 empty] | VV | 2 | 2 | True | 0 | ROZPOCET
| VV |  | Součet |  | 2 | [12 empty] | VV | 2 | 4 | True | 1 | ROZPOCET
85 | K | 735159340 | Montáž otopných těles panelových třířadých délky do 2820 mm | kus | 1 |  | 0 | CS ÚRS 2020 02 |  | snížená |  | 0 | 0 | 0 | 0 | 0 | 16 | K | 2 |  |  |  | ROZPOCET | 0 | 0 | 0 | 0 | 0 | 2 | 0 | 16 | 172
| PP |  | Montáž otopných těles panelových třířadých, stavební délky přes 1980 do 2820 mm | [14 empty] | PP | 2
86 | M | 735XOT010 | ocelové deskové těleso s pravým spodním připojením, zabzdovaným vnitřním propojovacím rozvodem, ventilovou vložkou, profilovanou čelní plochou typ21 V500 L1800 mm - viz. popis v technické zprávě | kus | 2 |  | 0 |  |  | snížená |  | 0 | 0 | 0 | 0 | 0 | 32 | M | 2 |  |  |  | ROZPOCET | 0 | 0 | 0 | 0 | 0 | 2 | 0 | 16 | 174
| PP |  | ocelové deskové těleso s pravým spodním připojením, zabzdovaným vnitřním propojovacím rozvodem, ventilovou vložkou, profilovanou čelní plochou typ21 V500 L1800 mm - viz. popis v technické zprávě | [14 empty] | PP | 2
87 | M | 735XOT011 | ocelové deskové těleso s pravým spodním připojením, zabzdovaným vnitřním propojovacím rozvodem, ventilovou vložkou, profilovanou čelní plochou typ21 V600 L1000 mm - viz. popis v technické zprávě | kus | 1 |  | 0 |  |  | snížená |  | 0 | 0 | 0 | 0 | 0 | 32 | M | 2 |  |  |  | ROZPOCET | 0 | 0 | 0 | 0 | 0 | 2 | 0 | 16 | 176
| PP |  | ocelové deskové těleso s pravým spodním připojením, zabzdovaným vnitřním propojovacím rozvodem, ventilovou vložkou, profilovanou čelní plochou typ21 V600 L1000 mm - viz. popis v technické zprávě | [14 empty] | PP | 2
88 | M | 735XOT012 | ocelové deskové těleso s pravým spodním připojením, zabzdovaným vnitřním propojovacím rozvodem, ventilovou vložkou, profilovanou čelní plochou typ21 V900 L1000 mm - viz. popis v technické zprávě | kus | 1 |  | 0 |  |  | snížená |  | 0 | 0 | 0 | 0 | 0 | 32 | M | 2 |  |  |  | ROZPOCET | 0 | 0 | 0 | 0 | 0 | 2 | 0 | 16 | 178
| PP |  | ocelové deskové těleso s pravým spodním připojením, zabzdovaným vnitřním propojovacím rozvodem, ventilovou vložkou, profilovanou čelní plochou typ21 V900 L1000 mm - viz. popis v technické zprávě | [14 empty] | PP | 2
89 | M | 735XOT013 | ocelové deskové těleso s pravým spodním připojením, zabzdovaným vnitřním propojovacím rozvodem, ventilovou vložkou, profilovanou čelní plochou typ22 V600 L800 mm - viz. popis v technické zprávě | kus | 4 |  | 0 |  |  | snížená |  | 0 | 0 | 0 | 0 | 0 | 32 | M | 2 |  |  |  | ROZPOCET | 0 | 0 | 0 | 0 | 0 | 2 | 0 | 16 | 180
| PP |  | ocelové deskové těleso s pravým spodním připojením, zabzdovaným vnitřním propojovacím rozvodem, ventilovou vložkou, profilovanou čelní plochou typ22 V600 L800 mm - viz. popis v technické zprávě | [14 empty] | PP | 2
90 | M | 735XOT014 | ocelové deskové těleso s pravým spodním připojením, zabzdovaným vnitřním propojovacím rozvodem, ventilovou vložkou, profilovanou čelní plochou typ22 V600 L1000 mm - viz. popis v technické zprávě | kus | 1 |  | 0 |  |  | snížená |  | 0 | 0 | 0 | 0 | 0 | 32 | M | 2 |  |  |  | ROZPOCET | 0 | 0 | 0 | 0 | 0 | 2 | 0 | 16 | 182
| PP |  | ocelové deskové těleso s pravým spodním připojením, zabzdovaným vnitřním propojovacím rozvodem, ventilovou vložkou, profilovanou čelní plochou typ22 V600 L1000 mm - viz. popis v technické zprávě | [14 empty] | PP | 2
91 | M | 735XOT015 | ocelové deskové těleso s pravým spodním připojením, zabzdovaným vnitřním propojovacím rozvodem, ventilovou vložkou, profilovanou čelní plochou typ33 V600 L800 mm - viz. popis v technické zprávě | kus | 1 |  | 0 |  |  | snížená |  | 0 | 0 | 0 | 0 | 0 | 32 | M | 2 |  |  |  | ROZPOCET | 0 | 0 | 0 | 0 | 0 | 2 | 0 | 16 | 184
| PP |  | ocelové deskové těleso s pravým spodním připojením, zabzdovaným vnitřním propojovacím rozvodem, ventilovou vložkou, profilovanou čelní plochou typ33 V600 L800 mm - viz. popis v technické zprávě | [14 empty] | PP | 2
92 | M | 735XOT016 | ocelové deskové těleso s volitelným spodním připojením, zabzdovaným vnitřním propojovacím rozvodem, ventilovou vložkou, profilovanou čelní plochou typ33 V300 L1000 mm - viz. popis v technické zprávě | kus | 1 |  | 0 |  |  | snížená |  | 0 | 0 | 0 | 0 | 0 | 32 | M | 2 |  |  |  | ROZPOCET | 0 | 0 | 0 | 0 | 0 | 2 | 0 | 16 | 186
| PP |  | ocelové deskové těleso s volitelným spodním připojením, zabzdovaným vnitřním propojovacím rozvodem, ventilovou vložkou, profilovanou čelní plochou typ33 V300 L1000 mm - viz. popis v technické zprávě | [14 empty] | PP | 2
93 | M | 735XOT017 | ocelové deskové těleso s volitelným spodním připojením, zabzdovaným vnitřním propojovacím rozvodem, ventilovou vložkou, profilovanou čelní plochou typ33 V300 L2000 mm - viz. popis v technické zprávě | kus | 1 |  | 0 |  |  | snížená |  | 0 | 0 | 0 | 0 | 0 | 32 | M | 2 |  |  |  | ROZPOCET | 0 | 0 | 0 | 0 | 0 | 2 | 0 | 16 | 188
| PP |  | ocelové deskové těleso s volitelným spodním připojením, zabzdovaným vnitřním propojovacím rozvodem, ventilovou vložkou, profilovanou čelní plochou typ33 V300 L2000 mm - viz. popis v technické zprávě | [14 empty] | PP | 2
94 | K | 735164522 | Montáž otopného tělesa trubkového na stěny výšky tělesa přes 1340 mm | kus | 4 |  | 0 | CS ÚRS 2020 02 |  | snížená |  | 0 | 0 | 0 | 0 | 0 | 16 | K | 2 |  |  |  | ROZPOCET | 0 | 0 | 0 | 0 | 0 | 2 | 0 | 16 | 190
| PP |  | Otopná tělesa trubková montáž těles na stěnu výšky tělesa přes 1340 mm | [14 empty] | PP | 2
95 | M | 735XOT0100 | otopné těleso trubkové koupelnové se spodním středovým připojením V1820 Š450 a zvětšenou výhřevnou plochou - viz. popis v technické zprávě | kus | 1 |  | 0 |  |  | snížená |  | 0 | 0 | 0 | 0 | 0 | 32 | M | 2 |  |  |  | ROZPOCET | 0 | 0 | 0 | 0 | 0 | 2 | 0 | 16 | 192
| PP |  | otopné těleso trubkové koupelnové se spodním středovým připojením V1820 Š450 a zvětšenou výhřevnou plochou - viz. popis v technické zprávě | [14 empty] | PP | 2
96 | M | 735XOT0110 | otopné těleso trubkové koupelnové se spodním středovým připojením V1820 Š750 a zvětšenou výhřevnou plochou - viz. popis v technické zprávě | kus | 3 |  | 0 |  |  | snížená |  | 0 | 0 | 0 | 0 | 0 | 32 | M | 2 |  |  |  | ROZPOCET | 0 | 0 | 0 | 0 | 0 | 2 | 0 | 16 | 194
| PP |  | otopné těleso trubkové koupelnové se spodním středovým připojením V1820 Š750 a zvětšenou výhřevnou plochou - viz. popis v technické zprávě | [14 empty] | PP | 2
97 | K | 735191905 | Odvzdušnění otopných těles | kus | 16 |  | 0 | CS ÚRS 2020 02 |  | snížená |  | 0 | 0 | 0 | 0 | 0 | 16 | K | 2 |  |  |  | ROZPOCET | 0 | 0 | 0 | 0 | 0 | 2 | 0 | 16 | 196
| PP |  | Ostatní opravy otopných těles odvzdušnění tělesa | [14 empty] | PP | 2
| VV |  | 6+1+2+2+1+4 |  | 16 | [12 empty] | VV | 2 | 2 | True | 0 | ROZPOCET
| VV |  | Součet |  | 16 | [12 empty] | VV | 2 | 4 | True | 1 | ROZPOCET
98 | K | 735191910 | Napuštění vody do otopných těles | m2 | 150 |  | 0 | CS ÚRS 2020 02 |  | snížená |  | 0 | 0 | 0 | 0 | 0 | 16 | K | 2 |  |  |  | ROZPOCET | 0 | 0 | 0 | 0 | 0 | 2 | 0 | 16 | 198
| PP |  | Ostatní opravy otopných těles napuštění vody do otopného systému včetně potrubí (bez kotle a ohříváků) otopných těles | [14 empty] | PP | 2
99 | K | 735511008 | Podlahové vytápění - systémová deska s kombinovanou tepelnou a kročejovou izolací celkové výšky 50 až 53 mm | m2 | 28.9 |  | 0 | CS ÚRS 2020 02 |  | snížená |  | 0 | 0.00174 | 0.050286 | 0 | 0 | 16 | K | 2 |  |  |  | ROZPOCET | 0 | 0 | 0 | 0 | 0 | 2 | 0 | 16 | 200
| PP |  | Trubkové teplovodní podlahové vytápění rozvod v systémové desce systémová deska s tepelnou izolací, celkové výšky 50 až 53 mm | [14 empty] | PP | 2
| VV |  | 9,7+7,7+11,5 |  | 28.9 | [12 empty] | VV | 2 | 2 | True | 0 | ROZPOCET
| VV |  | Součet |  | 28.9 | [12 empty] | VV | 2 | 4 | True | 1 | ROZPOCET
100 | K | 735511019 | Podlahové vytápění - rozvodné potrubí polyethylen PE-Xa 14x1,5 mm pro systémovou desku rozteč 300 mm | m | 197 |  | 0 | CS ÚRS 2020 02 |  | snížená |  | 0 | 0.00069 | 0.13593 | 0 | 0 | 16 | K | 2 |  |  |  | ROZPOCET | 0 | 0 | 0 | 0 | 0 | 2 | 0 | 16 | 202
| PP |  | Trubkové teplovodní podlahové vytápění rozvod v systémové desce potrubí polyethylen PE-Xa rozvodné potrubí 14x1,5 mm, rozteč 300 mm | [14 empty] | PP | 2
| VV |  | 65+52+80 |  | 197 | [12 empty] | VV | 2 | 2 | True | 0 | ROZPOCET
| VV |  | Součet |  | 197 | [12 empty] | VV | 2 | 4 | True | 1 | ROZPOCET
101 | K | 735511062 | Podlahové vytápění - obvodový dilatační pás samolepící s folií | m | 40 |  | 0 | CS ÚRS 2020 02 |  | snížená |  | 0 | 6e-05 | 0.0024 | 0 | 0 | 16 | K | 2 |  |  |  | ROZPOCET | 0 | 0 | 0 | 0 | 0 | 2 | 0 | 16 | 204
| PP |  | Trubkové teplovodní podlahové vytápění doplňkové prvky okrajový izolační pruh | [14 empty] | PP | 2
| VV |  | 15+10+15 |  | 40 | [12 empty] | VV | 2 | 2 | True | 0 | ROZPOCET
| VV |  | Součet |  | 40 | [12 empty] | VV | 2 | 4 | True | 1 | ROZPOCET
102 | K | 735511063 | Podlahové vytápění průchod dilatační spárou dodávka a montáž | kus | 6 |  | 0 |  |  | snížená |  | 0 | 0 | 0 | 0 | 0 | 16 | K | 2 |  |  |  | ROZPOCET | 0 | 0 | 0 | 0 | 0 | 2 | 0 | 16 | 206
| PP |  | Podlahové vytápění průchod dilatační spárou dodávka a montáž | [14 empty] | PP | 2
| D | 783 | Ostatní |  |  |  | 0 |  |  |  |  | 0 |  | 0 |  | 0 | 2 | D | 1 |  |  |  | ROZPOCET | [6 empty] | 0
| D | 01 | Projektová dokumentace |  |  |  | 0 |  |  |  |  | 0 |  | 0 |  | 0 | 1 | D | 1 |  |  |  | ROZPOCET | [6 empty] | 0
103 | K | 01XPD | Projektová dokumentace skutečného provedení stavby | kus | 1 |  | 0 |  |  | snížená |  | 0 | 0 | 0 | 0 | 0 | 4 | K | 2 |  |  |  | ROZPOCET | 0 | 0 | 0 | 0 | 0 | 2 | 0 | 4 | 208
| PP |  | Projektová dokumentace skutečného provedení stavby | [14 empty] | PP | 2

## el - Elektroinstalace 2
{bcf41e45-89f9-4b5a-a37c-5e6ec90cd70e}
1
| KRYCÍ LIST SOUPISU PRACÍ | [7 empty] | v --- níže se nacházejí doplnkové a pomocné údaje k sestavám --- v | [8 empty] | False
Stavba:
Transformace USP pro mládež Kvasiny, Výstavba v lokalitě Častolovice
Objekt:
hap - Hlavní aktivity projektu
Soupis:
rd2 - Rodinný dům 2
Úroveň 3:
el - Elektroinstalace 2
| KSO: |  |  |  |  | CC-CZ:
| Místo: |  | p.č. 83/4, 84/1, 1337 a 1428 k.ú. Častolovice |  |  | Datum: | 30. 10. 2020
| Zadavatel: |  |  |  |  | IČ:
DIČ:
| Uchazeč: |  |  |  |  | IČ: | Vyplň údaj
|  | Vyplň údaj |  |  |  | DIČ: | Vyplň údaj
| Projektant: |  |  |  |  | IČ:
DIČ:
| Zpracovatel: |  |  |  |  | IČ:
DIČ:
Poznámka:
Soupis prací je sestaven s využitím Cenové soustavy ÚRS. Položky, které pochází z této cenové soustavy, jsou ve sloupci 'Cenová soustava' označeny popisem 'CS ÚRS' a úrovní příslušného kalendářního pololetí. Veškeré další informace vymezující popis a podmínky použití těchto položek z Cenové soustavy, které nejsou uvedeny přímo v soupisu prací, jsou neomezeně dálkově k dispozici na www.cs-urs.cz, sekce Cenové a technické podmínky.
| Cena bez DPH | [5 empty] | 0
|  |  | Základ daně |  |  | Sazba daně | Výše daně
| DPH | základní | 0 |  |  | 21% | 0
|  | snížená | 0 |  |  | 15% | 0
|  | zákl. přenesená | 0 |  |  | 21% | 0
|  | sníž. přenesená | 0 |  |  | 15% | 0
|  | nulová | 0 |  |  | 0% | 0
| Cena s DPH |  |  | v | CZK |  | 0
REKAPITULACE ČLENĚNÍ SOUPISU PRACÍ
Stavba:
Transformace USP pro mládež Kvasiny, Výstavba v lokalitě Častolovice
Objekt:
hap - Hlavní aktivity projektu
Soupis:
rd2 - Rodinný dům 2
Úroveň 3:
el - Elektroinstalace 2
Místo: |  |  | p.č. 83/4, 84/1, 1337 a 1428 k.ú. Častolovice |  |  | Datum: | 30. 10. 2020
Zadavatel: | [5 empty] | Projektant:
Uchazeč: |  |  | Vyplň údaj |  |  | Zpracovatel:
Kód dílu - Popis | [6 empty] | Cena celkem [CZK]
Náklady stavby celkem | [6 empty] | 0 | [11 empty] | -1
| PSV - Práce a dodávky PSV | [5 empty] | 0
| 741 - Elektroinstalace - silnoproud | [5 empty] | 0
| M - Práce a dodávky M | [5 empty] | 0
| 46-M - Zemní práce při extr.mont.pracích | [5 empty] | 0
| HZS - Hodinové zúčtovací sazby | [5 empty] | 0
| VRN - Vedlejší rozpočtové náklady | [5 empty] | 0
| VRN1 - Průzkumné, geodetické a projektové práce | [5 empty] | 0
SOUPIS PRACÍ
Stavba:
Transformace USP pro mládež Kvasiny, Výstavba v lokalitě Častolovice
Objekt:
hap - Hlavní aktivity projektu
Soupis:
rd2 - Rodinný dům 2
Úroveň 3:
el - Elektroinstalace 2
Místo: |  |  | p.č. 83/4, 84/1, 1337 a 1428 k.ú. Častolovice |  |  | Datum: | 30. 10. 2020
Zadavatel: | [5 empty] | Projektant:
Uchazeč: |  |  | Vyplň údaj |  |  | Zpracovatel:
PČ | Typ | Kód | Popis | MJ | Množství | J.cena [CZK] | Cena celkem [CZK] | Cenová soustava |  | DPH | J. Nh [h] | Nh celkem [h] | J. hmotnost [t] | Hmotnost celkem [t] | J. suť [t] | Suť Celkem [t]
Náklady soupisu celkem | [6 empty] | 0 |  |  |  |  | 0 |  | 8.1795 |  | 0 |  | D | -1 | [10 empty] | 0
| D | PSV | Práce a dodávky PSV |  |  |  | 0 |  |  |  |  | 0 |  | 1.0745 |  | 0 | 2 | D | 0 |  |  |  | ROZPOCET | [6 empty] | 0
| D | 741 | Elektroinstalace - silnoproud |  |  |  | 0 |  |  |  |  | 0 |  | 1.0745 |  | 0 | 2 | D | 1 |  |  |  | ROZPOCET | [6 empty] | 0
1 | K | 741110053 | Montáž trubek elektroinstalačních s nasunutím nebo našroubováním do krabic plastových ohebných, uložených volně, vnější Ø přes 35 mm | m | 60 |  | 0 | CS ÚRS 2020 01 |  | snížená |  | 0 | 0 | 0 | 0 | 0 | 16 | K | 2 |  |  |  | ROZPOCET | 0 | 0 | 0 | 0 | 0 | 2 | 0 | 16 | -1143337177
| PP |  | Montáž trubek elektroinstalačních s nasunutím nebo našroubováním do krabic plastových ohebných, uložených volně, vnější Ø přes 35 mm | [14 empty] | PP | 2
2 | M | 34571362 | trubka elektroinstalační HDPE tuhá dvouplášťová korugovaná D 52/63mm | m | 60 |  | 0 | CS ÚRS 2020 01 |  | snížená |  | 0 | 0.00035 | 0.021 | 0 | 0 | 32 | M | 2 |  |  |  | ROZPOCET | 0 | 0 | 0 | 0 | 0 | 2 | 0 | 16 | -219862692
| PP |  | trubka elektroinstalační HDPE tuhá dvouplášťová korugovaná D 52/63mm | [14 empty] | PP | 2
3 | K | 741110514 | Montáž lišt a kanálků elektroinstalačních se spojkami, ohyby a rohy a s nasunutím do krabic vkládacích s víčkem, šířky do přes 180 do 250 mm | m | 2 |  | 0 | CS ÚRS 2020 01 |  | snížená |  | 0 | 0 | 0 | 0 | 0 | 16 | K | 2 |  |  |  | ROZPOCET | 0 | 0 | 0 | 0 | 0 | 2 | 0 | 16 | -1083289974
| PP |  | Montáž lišt a kanálků elektroinstalačních se spojkami, ohyby a rohy a s nasunutím do krabic vkládacích s víčkem, šířky do přes 180 do 250 mm | [14 empty] | PP | 2
4 | M | 34575495 | žlab kabelový pozinkovaný 2m/ks 100X250 | m | 2 |  | 0 | CS ÚRS 2020 01 |  | snížená |  | 0 | 0.012 | 0.024 | 0 | 0 | 32 | M | 2 |  |  |  | ROZPOCET | 0 | 0 | 0 | 0 | 0 | 2 | 0 | 16 | 1982190407
| PP |  | žlab kabelový pozinkovaný 2m/ks 100X250 | [14 empty] | PP | 2
5 | M | 34575004 | víko žlabu pozinkované 2m/ks š 250mm | m | 2 |  | 0 | CS ÚRS 2020 01 |  | snížená |  | 0 | 0.00195 | 0.0039 | 0 | 0 | 32 | M | 2 |  |  |  | ROZPOCET | 0 | 0 | 0 | 0 | 0 | 2 | 0 | 16 | 898311716
| PP |  | víko žlabu pozinkované 2m/ks š 250mm | [14 empty] | PP | 2
6 | K | 741112061 | Montáž krabic elektroinstalačních bez napojení na trubky a lišty, demontáže a montáže víčka a přístroje přístrojových zapuštěných plastových kruhových | kus | 246 |  | 0 | CS ÚRS 2020 01 |  | snížená |  | 0 | 0 | 0 | 0 | 0 | 16 | K | 2 |  |  |  | ROZPOCET | 0 | 0 | 0 | 0 | 0 | 2 | 0 | 16 | -592176452
| PP |  | Montáž krabic elektroinstalačních bez napojení na trubky a lišty, demontáže a montáže víčka a přístroje přístrojových zapuštěných plastových kruhových | [14 empty] | PP | 2
7 | M | 34571532 | krabice přístrojová odbočná s víčkem z PH, 107x107mm, hloubka 50mm | kus | 236 |  | 0 | CS ÚRS 2020 01 |  | snížená |  | 0 | 0.00014 | 0.03304 | 0 | 0 | 32 | M | 2 |  |  |  | ROZPOCET | 0 | 0 | 0 | 0 | 0 | 2 | 0 | 16 | -161746823
| PP |  | krabice přístrojová odbočná s víčkem z PH, 107x107mm, hloubka 50mm | [14 empty] | PP | 2
8 | M | 34571511 | krabice přístrojová instalační 500V, D 69mmx30mm | kus | 10 |  | 0 | CS ÚRS 2020 01 |  | snížená |  | 0 | 3e-05 | 0.0003 | 0 | 0 | 32 | M | 2 |  |  |  | ROZPOCET | 0 | 0 | 0 | 0 | 0 | 2 | 0 | 16 | -1389212957
| PP |  | krabice přístrojová instalační 500V, D 69mmx30mm | [14 empty] | PP | 2
9 | K | 741112101 | Montáž krabic elektroinstalačních bez napojení na trubky a lišty, demontáže a montáže víčka a přístroje rozvodek se zapojením vodičů na svorkovnici zapuštěných plastových kruhových | kus | 50 |  | 0 | CS ÚRS 2020 01 |  | snížená |  | 0 | 0 | 0 | 0 | 0 | 16 | K | 2 |  |  |  | ROZPOCET | 0 | 0 | 0 | 0 | 0 | 2 | 0 | 16 | -1103266196
| PP |  | Montáž krabic elektroinstalačních bez napojení na trubky a lišty, demontáže a montáže víčka a přístroje rozvodek se zapojením vodičů na svorkovnici zapuštěných plastových kruhových | [14 empty] | PP | 2
10 | M | 1216900 | KRABICE S VENECKEM KR 97/5 KA | kus | 50 |  | 0 |  |  | snížená |  | 0 | 0.00017 | 0.0085 | 0 | 0 | 32 | M | 2 |  |  |  | ROZPOCET | 0 | 0 | 0 | 0 | 0 | 2 | 0 | 16 | 2064868479
| PP |  | KRABICE S VENECKEM KR 97/5 KA | [14 empty] | PP | 2
11 | K | 741112103 | Montáž krabic elektroinstalačních bez napojení na trubky a lišty, demontáže a montáže víčka a přístroje rozvodek se zapojením vodičů na svorkovnici zapuštěných plastových čtyřhranných | kus | 1 |  | 0 | CS ÚRS 2020 01 |  | snížená |  | 0 | 0 | 0 | 0 | 0 | 16 | K | 2 |  |  |  | ROZPOCET | 0 | 0 | 0 | 0 | 0 | 2 | 0 | 16 | 71722716
| PP |  | Montáž krabic elektroinstalačních bez napojení na trubky a lišty, demontáže a montáže víčka a přístroje rozvodek se zapojením vodičů na svorkovnici zapuštěných plastových čtyřhranných | [14 empty] | PP | 2
12 | M | 34562905 | svornice ochranná 6236-30 16mm2 63A | kus | 1 |  | 0 | CS ÚRS 2020 01 |  | snížená |  | 0 | 0.00035 | 0.00035 | 0 | 0 | 32 | M | 2 |  |  |  | ROZPOCET | 0 | 0 | 0 | 0 | 0 | 2 | 0 | 16 | 702310540
| PP |  | svornice ochranná 6236-30 16mm2 63A | [14 empty] | PP | 2
13 | K | 741112103 | Montáž krabic elektroinstalačních bez napojení na trubky a lišty, demontáže a montáže víčka a přístroje rozvodek se zapojením vodičů na svorkovnici zapuštěných plastových čtyřhranných | kus | 1 |  | 0 | CS ÚRS 2020 01 |  | snížená |  | 0 | 0 | 0 | 0 | 0 | 16 | K | 2 |  |  |  | ROZPOCET | 0 | 0 | 0 | 0 | 0 | 2 | 0 | 16 | 63384496
| PP |  | Montáž krabic elektroinstalačních bez napojení na trubky a lišty, demontáže a montáže víčka a přístroje rozvodek se zapojením vodičů na svorkovnici zapuštěných plastových čtyřhranných | [14 empty] | PP | 2
14 | M | 3456200R | svornice s krytem | kus | 1 |  | 0 |  |  | snížená |  | 0 | 0.00035 | 0.00035 | 0 | 0 | 32 | M | 2 |  |  |  | ROZPOCET | 0 | 0 | 0 | 0 | 0 | 2 | 0 | 16 | 242114974
| PP |  | svornice s krytem | [14 empty] | PP | 2
15 | K | 741112201 | Montáž krabic pancéřových bez napojení na trubky a lišty a demontáže a montáže víčka protahovacích nebo odbočných plastových čtyřhranných, vel. 120x120 mm | kus | 5 |  | 0 | CS ÚRS 2020 01 |  | snížená |  | 0 | 0 | 0 | 0 | 0 | 16 | K | 2 |  |  |  | ROZPOCET | 0 | 0 | 0 | 0 | 0 | 2 | 0 | 16 | -1150433983
| PP |  | Montáž krabic pancéřových bez napojení na trubky a lišty a demontáže a montáže víčka protahovacích nebo odbočných plastových čtyřhranných, vel. 120x120 mm | [14 empty] | PP | 2
16 | M | 34571428 | krabice pancéřová z PH 117x117x58mm svorkovnicí krabicovou šroubovací s vodiči 16x4 mm2 | kus | 5 |  | 0 | CS ÚRS 2020 01 |  | snížená |  | 0 | 0.00043 | 0.00215 | 0 | 0 | 32 | M | 2 |  |  |  | ROZPOCET | 0 | 0 | 0 | 0 | 0 | 2 | 0 | 16 | -641813167
| PP |  | krabice pancéřová z PH 117x117x58mm svorkovnicí krabicovou šroubovací s vodiči 16x4 mm2 | [14 empty] | PP | 2
17 | K | 741122015 | Montáž kabelů měděných bez ukončení uložených pod omítku plných kulatých (CYKY), počtu a průřezu žil 3x1,5 mm2 | m | 240 |  | 0 | CS ÚRS 2020 01 |  | snížená |  | 0 | 0 | 0 | 0 | 0 | 16 | K | 2 |  |  |  | ROZPOCET | 0 | 0 | 0 | 0 | 0 | 2 | 0 | 16 | -1765916151
| PP |  | Montáž kabelů měděných bez ukončení uložených pod omítku plných kulatých (CYKY), počtu a průřezu žil 3x1,5 mm2 | [14 empty] | PP | 2
18 | M | 34111030 | kabel silový s Cu jádrem 1kV 3x1,5mm2 | m | 240 |  | 0 | CS ÚRS 2020 01 |  | snížená |  | 0 | 0.00012 | 0.0288 | 0 | 0 | 32 | M | 2 |  |  |  | ROZPOCET | 0 | 0 | 0 | 0 | 0 | 2 | 0 | 16 | -225817400
| PP |  | kabel silový s Cu jádrem 1kV 3x1,5mm2 | [14 empty] | PP | 2
| P |  | Poznámka k položce: 3O | [14 empty] | P | 2
19 | K | 741122015 | Montáž kabelů měděných bez ukončení uložených pod omítku plných kulatých (CYKY), počtu a průřezu žil 3x1,5 mm2 | m | 795 |  | 0 | CS ÚRS 2020 01 |  | snížená |  | 0 | 0 | 0 | 0 | 0 | 16 | K | 2 |  |  |  | ROZPOCET | 0 | 0 | 0 | 0 | 0 | 2 | 0 | 16 | -211773343
| PP |  | Montáž kabelů měděných bez ukončení uložených pod omítku plných kulatých (CYKY), počtu a průřezu žil 3x1,5 mm2 | [14 empty] | PP | 2
20 | M | 34111030 | kabel silový s Cu jádrem 1kV 3x1,5mm2 | m | 795 |  | 0 | CS ÚRS 2020 01 |  | snížená |  | 0 | 0.00012 | 0.0954 | 0 | 0 | 32 | M | 2 |  |  |  | ROZPOCET | 0 | 0 | 0 | 0 | 0 | 2 | 0 | 16 | -1748032677
| PP |  | kabel silový s Cu jádrem 1kV 3x1,5mm2 | [14 empty] | PP | 2
| P |  | Poznámka k položce: 3J | [14 empty] | P | 2
21 | K | 741122016 | Montáž kabelů měděných bez ukončení uložených pod omítku plných kulatých (CYKY), počtu a průřezu žil 3x2,5 až 6 mm2 | m | 925 |  | 0 | CS ÚRS 2020 01 |  | snížená |  | 0 | 0 | 0 | 0 | 0 | 16 | K | 2 |  |  |  | ROZPOCET | 0 | 0 | 0 | 0 | 0 | 2 | 0 | 16 | -977501484
| PP |  | Montáž kabelů měděných bez ukončení uložených pod omítku plných kulatých (CYKY), počtu a průřezu žil 3x2,5 až 6 mm2 | [14 empty] | PP | 2
22 | M | 34111036 | kabel silový s Cu jádrem 1kV 3x2,5mm2 | m | 925 |  | 0 | CS ÚRS 2020 01 |  | snížená |  | 0 | 0.00017 | 0.15725 | 0 | 0 | 32 | M | 2 |  |  |  | ROZPOCET | 0 | 0 | 0 | 0 | 0 | 2 | 0 | 16 | -146117928
| PP |  | kabel silový s Cu jádrem 1kV 3x2,5mm2 | [14 empty] | PP | 2
23 | K | 741122025 | Montáž kabelů měděných bez ukončení uložených pod omítku plných kulatých (CYKY), počtu a průřezu žil 4x16 až 25 mm2 | m | 40 |  | 0 | CS ÚRS 2020 01 |  | snížená |  | 0 | 0 | 0 | 0 | 0 | 16 | K | 2 |  |  |  | ROZPOCET | 0 | 0 | 0 | 0 | 0 | 2 | 0 | 16 | 702935397
| PP |  | Montáž kabelů měděných bez ukončení uložených pod omítku plných kulatých (CYKY), počtu a průřezu žil 4x16 až 25 mm2 | [14 empty] | PP | 2
24 | M | 34111080 | kabel silový s Cu jádrem 1kV 4x16mm2 | m | 40 |  | 0 | CS ÚRS 2020 01 |  | snížená |  | 0 | 0.0009 | 0.036 | 0 | 0 | 32 | M | 2 |  |  |  | ROZPOCET | 0 | 0 | 0 | 0 | 0 | 2 | 0 | 16 | -1070334698
| PP |  | kabel silový s Cu jádrem 1kV 4x16mm2 | [14 empty] | PP | 2
25 | K | 741122031 | Montáž kabelů měděných bez ukončení uložených pod omítku plných kulatých (CYKY), počtu a průřezu žil 5x1,5 až 2,5 mm2 | m | 130 |  | 0 | CS ÚRS 2020 01 |  | snížená |  | 0 | 0 | 0 | 0 | 0 | 16 | K | 2 |  |  |  | ROZPOCET | 0 | 0 | 0 | 0 | 0 | 2 | 0 | 16 | -991801557
| PP |  | Montáž kabelů měděných bez ukončení uložených pod omítku plných kulatých (CYKY), počtu a průřezu žil 5x1,5 až 2,5 mm2 | [14 empty] | PP | 2
26 | M | 34111090 | kabel silový s Cu jádrem 1kV 5x1,5mm2 | m | 130 |  | 0 | CS ÚRS 2020 01 |  | snížená |  | 0 | 0.00016 | 0.0208 | 0 | 0 | 32 | M | 2 |  |  |  | ROZPOCET | 0 | 0 | 0 | 0 | 0 | 2 | 0 | 16 | 1766699428
| PP |  | kabel silový s Cu jádrem 1kV 5x1,5mm2 | [14 empty] | PP | 2
| P |  | Poznámka k položce: 5O | [14 empty] | P | 2
27 | K | 741122031 | Montáž kabelů měděných bez ukončení uložených pod omítku plných kulatých (CYKY), počtu a průřezu žil 5x1,5 až 2,5 mm2 | m | 160 |  | 0 | CS ÚRS 2020 01 |  | snížená |  | 0 | 0 | 0 | 0 | 0 | 16 | K | 2 |  |  |  | ROZPOCET | 0 | 0 | 0 | 0 | 0 | 2 | 0 | 16 | -327262819
| PP |  | Montáž kabelů měděných bez ukončení uložených pod omítku plných kulatých (CYKY), počtu a průřezu žil 5x1,5 až 2,5 mm2 | [14 empty] | PP | 2
28 | M | 34111090 | kabel silový s Cu jádrem 1kV 5x1,5mm2 | m | 160 |  | 0 | CS ÚRS 2020 01 |  | snížená |  | 0 | 0.00016 | 0.0256 | 0 | 0 | 32 | M | 2 |  |  |  | ROZPOCET | 0 | 0 | 0 | 0 | 0 | 2 | 0 | 16 | 1011728459
| PP |  | kabel silový s Cu jádrem 1kV 5x1,5mm2 | [14 empty] | PP | 2
| P |  | Poznámka k položce: 5J | [14 empty] | P | 2
29 | K | 741122031 | Montáž kabelů měděných bez ukončení uložených pod omítku plných kulatých (CYKY), počtu a průřezu žil 5x1,5 až 2,5 mm2 | m | 10 |  | 0 | CS ÚRS 2020 01 |  | snížená |  | 0 | 0 | 0 | 0 | 0 | 16 | K | 2 |  |  |  | ROZPOCET | 0 | 0 | 0 | 0 | 0 | 2 | 0 | 16 | 2057496253
| PP |  | Montáž kabelů měděných bez ukončení uložených pod omítku plných kulatých (CYKY), počtu a průřezu žil 5x1,5 až 2,5 mm2 | [14 empty] | PP | 2
30 | M | 34111094 | kabel silový s Cu jádrem 1kV 5x2,5mm2 | m | 10 |  | 0 | CS ÚRS 2020 01 |  | snížená |  | 0 | 0.00025 | 0.0025 | 0 | 0 | 32 | M | 2 |  |  |  | ROZPOCET | 0 | 0 | 0 | 0 | 0 | 2 | 0 | 16 | -2076141366
| PP |  | kabel silový s Cu jádrem 1kV 5x2,5mm2 | [14 empty] | PP | 2
31 | K | 741122032 | Montáž kabelů měděných bez ukončení uložených pod omítku plných kulatých (CYKY), počtu a průřezu žil 5x4 až 6 mm2 | m | 20 |  | 0 | CS ÚRS 2020 01 |  | snížená |  | 0 | 0 | 0 | 0 | 0 | 16 | K | 2 |  |  |  | ROZPOCET | 0 | 0 | 0 | 0 | 0 | 2 | 0 | 16 | -1732043553
| PP |  | Montáž kabelů měděných bez ukončení uložených pod omítku plných kulatých (CYKY), počtu a průřezu žil 5x4 až 6 mm2 | [14 empty] | PP | 2
32 | M | 34111098 | kabel silový s Cu jádrem 1kV 5x4mm2 | m | 20 |  | 0 | CS ÚRS 2020 01 |  | snížená |  | 0 | 0.00034 | 0.0068 | 0 | 0 | 32 | M | 2 |  |  |  | ROZPOCET | 0 | 0 | 0 | 0 | 0 | 2 | 0 | 16 | -55835049
| PP |  | kabel silový s Cu jádrem 1kV 5x4mm2 | [14 empty] | PP | 2
33 | K | 741122041 | Montáž kabelů měděných bez ukončení uložených pod omítku plných kulatých (CYKY), počtu a průřezu žil 7x1,5 až 2,5 mm2 | m | 80 |  | 0 | CS ÚRS 2020 01 |  | snížená |  | 0 | 0 | 0 | 0 | 0 | 16 | K | 2 |  |  |  | ROZPOCET | 0 | 0 | 0 | 0 | 0 | 2 | 0 | 16 | -149764767
| PP |  | Montáž kabelů měděných bez ukončení uložených pod omítku plných kulatých (CYKY), počtu a průřezu žil 7x1,5 až 2,5 mm2 | [14 empty] | PP | 2
34 | M | 34111114 | kabel silový s Cu jádrem 1kV 7x2,5mm2 | m | 80 |  | 0 | CS ÚRS 2020 01 |  | snížená |  | 0 | 0.00033 | 0.0264 | 0 | 0 | 32 | M | 2 |  |  |  | ROZPOCET | 0 | 0 | 0 | 0 | 0 | 2 | 0 | 16 | 252218526
| PP |  | kabel silový s Cu jádrem 1kV 7x2,5mm2 | [14 empty] | PP | 2
35 | K | 741124701 | Montáž kabelů měděných ovládacích bez ukončení uložených volně stíněných ovládacích s plným jádrem (JYTY) počtu a průměru žil 2 až 19x0,8 mm2 | m | 220 |  | 0 | CS ÚRS 2020 01 |  | snížená |  | 0 | 0 | 0 | 0 | 0 | 16 | K | 2 |  |  |  | ROZPOCET | 0 | 0 | 0 | 0 | 0 | 2 | 0 | 16 | 83669826
| PP |  | Montáž kabelů měděných ovládacích bez ukončení uložených volně stíněných ovládacích s plným jádrem (JYTY) počtu a průměru žil 2 až 19x0,8 mm2 | [14 empty] | PP | 2
36 | M | 1249886 | KABEL J-Y(ST)Y 6X2X0,6 SEDY | m | 160 |  | 0 |  |  | snížená |  | 0 | 0 | 0 | 0 | 0 | 32 | M | 2 |  |  |  | ROZPOCET | 0 | 0 | 0 | 0 | 0 | 2 | 0 | 16 | -1297762945
| PP |  | KABEL J-Y(ST)Y 6X2X0,6 SEDY | [14 empty] | PP | 2
37 | M | 1180780 | KABEL J-Y(ST)Y 10X2X0,6 SEDY | m | 60 |  | 0 |  |  | snížená |  | 0 | 0 | 0 | 0 | 0 | 32 | M | 2 |  |  |  | ROZPOCET | 0 | 0 | 0 | 0 | 0 | 2 | 0 | 16 | -1215678738
| PP |  | KABEL J-Y(ST)Y 10X2X0,6 SEDY | [14 empty] | PP | 2
38 | K | 741130001 | Ukončení vodičů izolovaných s označením a zapojením v rozváděči nebo na přístroji, průřezu žíly do 2,5 mm2 | kus | 202 |  | 0 | CS ÚRS 2020 01 |  | snížená |  | 0 | 0 | 0 | 0 | 0 | 16 | K | 2 |  |  |  | ROZPOCET | 0 | 0 | 0 | 0 | 0 | 2 | 0 | 16 | -205361096
| PP |  | Ukončení vodičů izolovaných s označením a zapojením v rozváděči nebo na přístroji, průřezu žíly do 2,5 mm2 | [14 empty] | PP | 2
39 | K | 741130003 | Ukončení vodičů izolovaných s označením a zapojením v rozváděči nebo na přístroji, průřezu žíly do 4 mm2 | kus | 5 |  | 0 | CS ÚRS 2020 01 |  | snížená |  | 0 | 0 | 0 | 0 | 0 | 16 | K | 2 |  |  |  | ROZPOCET | 0 | 0 | 0 | 0 | 0 | 2 | 0 | 16 | -1874932203
| PP |  | Ukončení vodičů izolovaných s označením a zapojením v rozváděči nebo na přístroji, průřezu žíly do 4 mm2 | [14 empty] | PP | 2
40 | K | 741130006 | Ukončení vodičů izolovaných s označením a zapojením v rozváděči nebo na přístroji, průřezu žíly do 16 mm2 | kus | 8 |  | 0 | CS ÚRS 2020 01 |  | snížená |  | 0 | 0 | 0 | 0 | 0 | 16 | K | 2 |  |  |  | ROZPOCET | 0 | 0 | 0 | 0 | 0 | 2 | 0 | 16 | -847643559
| PP |  | Ukončení vodičů izolovaných s označením a zapojením v rozváděči nebo na přístroji, průřezu žíly do 16 mm2 | [14 empty] | PP | 2
41 | K | 741310031 | Montáž spínačů jedno nebo dvoupólových nástěnných se zapojením vodičů, pro prostředí venkovní nebo mokré vypínačů, řazení 1-jednopólových | kus | 7 |  | 0 | CS ÚRS 2020 01 |  | snížená |  | 0 | 0 | 0 | 0 | 0 | 16 | K | 2 |  |  |  | ROZPOCET | 0 | 0 | 0 | 0 | 0 | 2 | 0 | 16 | 2018742515
| PP |  | Montáž spínačů jedno nebo dvoupólových nástěnných se zapojením vodičů, pro prostředí venkovní nebo mokré vypínačů, řazení 1-jednopólových | [14 empty] | PP | 2
42 | M | 34535790R | ovladač zapínací tlačítkový 10A zap, do vlhka | kus | 1 |  | 0 |  |  | snížená |  | 0 | 0.0001 | 0.0001 | 0 | 0 | 32 | M | 2 |  |  |  | ROZPOCET | 0 | 0 | 0 | 0 | 0 | 2 | 0 | 16 | 1769947417
| PP |  | ovladač zapínací tlačítkový 10A zap, do vlhka | [14 empty] | PP | 2
43 | M | 34536331R | hydrostat zapuštěný | kus | 3 |  | 0 |  |  | snížená |  | 0 | 0.00026 | 0.00078 | 0 | 0 | 32 | M | 2 |  |  |  | ROZPOCET | 0 | 0 | 0 | 0 | 0 | 2 | 0 | 16 | -1382948439
| PP |  | hydrostat zapuštěný | [14 empty] | PP | 2
44 | M | 1208017R | Topná technika Termostaty a čidla VENKOVNI PROSTOR. CIDLO TEPLOTY IP44 | KS | 1 |  | 0 |  |  | snížená |  | 0 | 0 | 0 | 0 | 0 | 32 | M | 2 |  |  |  | ROZPOCET | 0 | 0 | 0 | 0 | 0 | 2 | 0 | 16 | -584317104
| PP |  | Topná technika Termostaty a čidla VENKOVNI PROSTOR. CIDLO TEPLOTY IP44 | [14 empty] | PP | 2
45 | M | 1288966R | Domovní spínače a zásuvky DETEKTOR POHYBU IP44, 180°, 14 m | KS | 2 |  | 0 |  |  | snížená |  | 0 | 0 | 0 | 0 | 0 | 32 | M | 2 |  |  |  | ROZPOCET | 0 | 0 | 0 | 0 | 0 | 2 | 0 | 16 | 654647153
| PP |  | Domovní spínače a zásuvky DETEKTOR POHYBU IP44, 180°, 14 m | [14 empty] | PP | 2
46 | K | 741310042 | Montáž spínačů jedno nebo dvoupólových nástěnných se zapojením vodičů, pro prostředí venkovní nebo mokré přepínačů, řazení 6-střídavých | kus | 3 |  | 0 | CS ÚRS 2020 01 |  | snížená |  | 0 | 0 | 0 | 0 | 0 | 16 | K | 2 |  |  |  | ROZPOCET | 0 | 0 | 0 | 0 | 0 | 2 | 0 | 16 | -598538003
| PP |  | Montáž spínačů jedno nebo dvoupólových nástěnných se zapojením vodičů, pro prostředí venkovní nebo mokré přepínačů, řazení 6-střídavých | [14 empty] | PP | 2
47 | M | 345356330 | přepínač střídavý 10A do vlhka z plastu | kus | 3 |  | 0 | CS ÚRS 2016 02 |  | snížená |  | 0 | 8e-05 | 0.00024 | 0 | 0 | 32 | M | 2 |  |  |  | ROZPOCET | 0 | 0 | 0 | 0 | 0 | 2 | 0 | 16 | -1669327013
| PP |  | přepínač střídavý 10A do vlhka z plastu | [14 empty] | PP | 2
48 | K | 741310201 | Montáž spínačů jedno nebo dvoupólových polozapuštěných nebo zapuštěných se zapojením vodičů šroubové připojení, pro prostředí normální vypínačů, řazení 1-jednopólových | kus | 1 |  | 0 | CS ÚRS 2020 01 |  | snížená |  | 0 | 0 | 0 | 0 | 0 | 16 | K | 2 |  |  |  | ROZPOCET | 0 | 0 | 0 | 0 | 0 | 2 | 0 | 16 | -1236962642
| PP |  | Montáž spínačů jedno nebo dvoupólových polozapuštěných nebo zapuštěných se zapojením vodičů šroubové připojení, pro prostředí normální vypínačů, řazení 1-jednopólových | [14 empty] | PP | 2
49 | M | 1213125 | Domovní spínače a zásuvky V SNIMAC POHYBU IP20 | KS | 1 |  | 0 |  |  | snížená |  | 0 | 0 | 0 | 0 | 0 | 32 | M | 2 |  |  |  | ROZPOCET | 0 | 0 | 0 | 0 | 0 | 2 | 0 | 16 | 496618192
| PP |  | Domovní spínače a zásuvky V SNIMAC POHYBU IP20 | [14 empty] | PP | 2
50 | K | 741310201 | Montáž spínačů jedno nebo dvoupólových polozapuštěných nebo zapuštěných se zapojením vodičů šroubové připojení, pro prostředí normální vypínačů, řazení 1-jednopólových | kus | 13 |  | 0 | CS ÚRS 2020 01 |  | snížená |  | 0 | 0 | 0 | 0 | 0 | 16 | K | 2 |  |  |  | ROZPOCET | 0 | 0 | 0 | 0 | 0 | 2 | 0 | 16 | -1091380006
| PP |  | Montáž spínačů jedno nebo dvoupólových polozapuštěných nebo zapuštěných se zapojením vodičů šroubové připojení, pro prostředí normální vypínačů, řazení 1-jednopólových | [14 empty] | PP | 2
51 | M | 34535512 | spínač jednopólový 10A bílý | kus | 13 |  | 0 | CS ÚRS 2020 01 |  | snížená |  | 0 | 5e-05 | 0.00065 | 0 | 0 | 32 | M | 2 |  |  |  | ROZPOCET | 0 | 0 | 0 | 0 | 0 | 2 | 0 | 16 | 2132093791
| PP |  | spínač jednopólový 10A bílý | [14 empty] | PP | 2
52 | K | 741310206 | Montáž spínačů jedno nebo dvoupólových polozapuštěných nebo zapuštěných se zapojením vodičů šroubové připojení, pro prostředí normální vypínačů, řazení 2-dvoupólových | kus | 1 |  | 0 | CS ÚRS 2020 01 |  | snížená |  | 0 | 0 | 0 | 0 | 0 | 16 | K | 2 |  |  |  | ROZPOCET | 0 | 0 | 0 | 0 | 0 | 2 | 0 | 16 | 1696710880
| PP |  | Montáž spínačů jedno nebo dvoupólových polozapuštěných nebo zapuštěných se zapojením vodičů šroubové připojení, pro prostředí normální vypínačů, řazení 2-dvoupólových | [14 empty] | PP | 2
53 | M | 3453551R | spínač dvoupólový 10A bílý | kus | 1 |  | 0 |  |  | snížená |  | 0 | 5e-05 | 5e-05 | 0 | 0 | 32 | M | 2 |  |  |  | ROZPOCET | 0 | 0 | 0 | 0 | 0 | 2 | 0 | 16 | 871244014
| PP |  | spínač dvoupólový 10A bílý | [14 empty] | PP | 2
54 | K | 741310212 | Montáž spínačů jedno nebo dvoupólových polozapuštěných nebo zapuštěných se zapojením vodičů šroubové připojení, pro prostředí normální ovladačů, řazení 1/0-tlačítkových zapínacích | kus | 17 |  | 0 | CS ÚRS 2020 01 |  | snížená |  | 0 | 0 | 0 | 0 | 0 | 16 | K | 2 |  |  |  | ROZPOCET | 0 | 0 | 0 | 0 | 0 | 2 | 0 | 16 | 355047914
| PP |  | Montáž spínačů jedno nebo dvoupólových polozapuštěných nebo zapuštěných se zapojením vodičů šroubové připojení, pro prostředí normální ovladačů, řazení 1/0-tlačítkových zapínacích | [14 empty] | PP | 2
55 | M | ABB.355393289D2 | Ovládač zapínací, s orientační doutavkou, řazení 1/0So | kus | 17 |  | 0 |  |  | snížená |  | 0 | 0.0001 | 0.0017 | 0 | 0 | 32 | M | 2 |  |  |  | ROZPOCET | 0 | 0 | 0 | 0 | 0 | 2 | 0 | 16 | -273583273
| PP |  | Ovládač zapínací, s orientační doutavkou, řazení 1/0So | [14 empty] | PP | 2
56 | K | 741310214 | Montáž spínačů jedno nebo dvoupólových polozapuštěných nebo zapuštěných se zapojením vodičů šroubové připojení, pro prostředí normální ovladačů, řazení 1/0So-tlačítkových zapínacích s orientační doutnavkou | kus | 5 |  | 0 | CS ÚRS 2020 01 |  | snížená |  | 0 | 0 | 0 | 0 | 0 | 16 | K | 2 |  |  |  | ROZPOCET | 0 | 0 | 0 | 0 | 0 | 2 | 0 | 16 | 2049920244
| PP |  | Montáž spínačů jedno nebo dvoupólových polozapuštěných nebo zapuštěných se zapojením vodičů šroubové připojení, pro prostředí normální ovladačů, řazení 1/0So-tlačítkových zapínacích s orientační doutnavkou | [14 empty] | PP | 2
57 | M | ABB.355393289D2 | Ovládač zapínací, s orientační doutavkou, řazení 1/0So | kus | 5 |  | 0 |  |  | snížená |  | 0 | 0.0001 | 0.0005 | 0 | 0 | 32 | M | 2 |  |  |  | ROZPOCET | 0 | 0 | 0 | 0 | 0 | 2 | 0 | 16 | 1597175771
| PP |  | Ovládač zapínací, s orientační doutavkou, řazení 1/0So | [14 empty] | PP | 2
58 | K | 741310221 | Montáž spínačů jedno nebo dvoupólových polozapuštěných nebo zapuštěných se zapojením vodičů šroubové připojení, pro prostředí normální spínačů, řazení 2-pro žaluzie | kus | 15 |  | 0 | CS ÚRS 2020 01 |  | snížená |  | 0 | 0 | 0 | 0 | 0 | 16 | K | 2 |  |  |  | ROZPOCET | 0 | 0 | 0 | 0 | 0 | 2 | 0 | 16 | -1318484959
| PP |  | Montáž spínačů jedno nebo dvoupólových polozapuštěných nebo zapuštěných se zapojením vodičů šroubové připojení, pro prostředí normální spínačů, řazení 2-pro žaluzie | [14 empty] | PP | 2
59 | M | 1171999R | Domovní spínače a zásuvky spínač žaluziový s aretací | KS | 15 |  | 0 |  |  | snížená |  | 0 | 0 | 0 | 0 | 0 | 32 | M | 2 |  |  |  | ROZPOCET | 0 | 0 | 0 | 0 | 0 | 2 | 0 | 16 | -1718542099
| PP |  | Domovní spínače a zásuvky spínač žaluziový s aretací | [14 empty] | PP | 2
60 | K | 741310231 | Montáž spínačů jedno nebo dvoupólových polozapuštěných nebo zapuštěných se zapojením vodičů šroubové připojení, pro prostředí normální přepínačů, řazení 5-sériových | kus | 7 |  | 0 | CS ÚRS 2020 01 |  | snížená |  | 0 | 0 | 0 | 0 | 0 | 16 | K | 2 |  |  |  | ROZPOCET | 0 | 0 | 0 | 0 | 0 | 2 | 0 | 16 | -1911137674
| PP |  | Montáž spínačů jedno nebo dvoupólových polozapuštěných nebo zapuštěných se zapojením vodičů šroubové připojení, pro prostředí normální přepínačů, řazení 5-sériových | [14 empty] | PP | 2
61 | M | 34535573 | spínač řazení 5 10A bílý | kus | 7 |  | 0 | CS ÚRS 2020 01 |  | snížená |  | 0 | 5e-05 | 0.00035 | 0 | 0 | 32 | M | 2 |  |  |  | ROZPOCET | 0 | 0 | 0 | 0 | 0 | 2 | 0 | 16 | -1761308913
| PP |  | spínač řazení 5 10A bílý | [14 empty] | PP | 2
62 | K | 741310233 | Montáž spínačů jedno nebo dvoupólových polozapuštěných nebo zapuštěných se zapojením vodičů šroubové připojení, pro prostředí normální přepínačů, řazení 6-střídavých | kus | 8 |  | 0 | CS ÚRS 2020 01 |  | snížená |  | 0 | 0 | 0 | 0 | 0 | 16 | K | 2 |  |  |  | ROZPOCET | 0 | 0 | 0 | 0 | 0 | 2 | 0 | 16 | 1982449540
| PP |  | Montáž spínačů jedno nebo dvoupólových polozapuštěných nebo zapuštěných se zapojením vodičů šroubové připojení, pro prostředí normální přepínačů, řazení 6-střídavých | [14 empty] | PP | 2
63 | M | 34535553 | přepínač střídavý řazení 6 10A bílý | kus | 8 |  | 0 | CS ÚRS 2020 01 |  | snížená |  | 0 | 5e-05 | 0.0004 | 0 | 0 | 32 | M | 2 |  |  |  | ROZPOCET | 0 | 0 | 0 | 0 | 0 | 2 | 0 | 16 | -1367225084
| PP |  | přepínač střídavý řazení 6 10A bílý | [14 empty] | PP | 2
64 | M | 1151748 | KRYT JEDNODUCHY | KS | 38 |  | 0 |  |  | snížená |  | 0 | 0 | 0 | 0 | 0 | 32 | M | 2 |  |  |  | ROZPOCET | 0 | 0 | 0 | 0 | 0 | 2 | 0 | 16 | 466348658
| PP |  | KRYT JEDNODUCHY | [14 empty] | PP | 2
65 | M | 1174912 | KRYT S PRUZOREM | KS | 6 |  | 0 |  |  | snížená |  | 0 | 0 | 0 | 0 | 0 | 32 | M | 2 |  |  |  | ROZPOCET | 0 | 0 | 0 | 0 | 0 | 2 | 0 | 16 | -1019216136
| PP |  | KRYT S PRUZOREM | [14 empty] | PP | 2
66 | M | 1188790 | KRYT DELENY | KS | 7 |  | 0 |  |  | snížená |  | 0 | 0 | 0 | 0 | 0 | 32 | M | 2 |  |  |  | ROZPOCET | 0 | 0 | 0 | 0 | 0 | 2 | 0 | 16 | -1294493190
| PP |  | KRYT DELENY | [14 empty] | PP | 2
67 | M | 1149638 | RAMECEK 1NAS | KS | 103 |  | 0 |  |  | snížená |  | 0 | 0 | 0 | 0 | 0 | 32 | M | 2 |  |  |  | ROZPOCET | 0 | 0 | 0 | 0 | 0 | 2 | 0 | 16 | 102098873
| PP |  | RAMECEK 1NAS | [14 empty] | PP | 2
68 | M | 1359899 | RAMECEK 2NAS | KS | 37 |  | 0 |  |  | snížená |  | 0 | 0 | 0 | 0 | 0 | 32 | M | 2 |  |  |  | ROZPOCET | 0 | 0 | 0 | 0 | 0 | 2 | 0 | 16 | 1704529718
| PP |  | RAMECEK 2NAS | [14 empty] | PP | 2
69 | M | 1180225 | RAMECEK 3NAS | KS | 11 |  | 0 |  |  | snížená |  | 0 | 0 | 0 | 0 | 0 | 32 | M | 2 |  |  |  | ROZPOCET | 0 | 0 | 0 | 0 | 0 | 2 | 0 | 16 | 805324202
| PP |  | RAMECEK 3NAS | [14 empty] | PP | 2
70 | M | 1213306 | RAMECEK 4NAS | KS | 9 |  | 0 |  |  | snížená |  | 0 | 0 | 0 | 0 | 0 | 32 | M | 2 |  |  |  | ROZPOCET | 0 | 0 | 0 | 0 | 0 | 2 | 0 | 16 | 586284959
| PP |  | RAMECEK 4NAS | [14 empty] | PP | 2
71 | K | 741310239 | Montáž spínačů jedno nebo dvoupólových polozapuštěných nebo zapuštěných se zapojením vodičů šroubové připojení, pro prostředí normální přepínačů, řazení 7-křížových | kus | 1 |  | 0 | CS ÚRS 2020 01 |  | snížená |  | 0 | 0 | 0 | 0 | 0 | 16 | K | 2 |  |  |  | ROZPOCET | 0 | 0 | 0 | 0 | 0 | 2 | 0 | 16 | -1949034600
| PP |  | Montáž spínačů jedno nebo dvoupólových polozapuštěných nebo zapuštěných se zapojením vodičů šroubové připojení, pro prostředí normální přepínačů, řazení 7-křížových | [14 empty] | PP | 2
72 | M | 34535711 | přepínač křížový řazení 7 10A bílý | kus | 1 |  | 0 | CS ÚRS 2020 01 |  | snížená |  | 0 | 5e-05 | 5e-05 | 0 | 0 | 32 | M | 2 |  |  |  | ROZPOCET | 0 | 0 | 0 | 0 | 0 | 2 | 0 | 16 | 1211637118
| PP |  | přepínač křížový řazení 7 10A bílý | [14 empty] | PP | 2
73 | K | 747131300R | Montáž prvků přivolávacího systému | kus | 37 |  | 0 |  |  | snížená |  | 0 | 0 | 0 | 0 | 0 | 16 | K | 2 |  |  |  | ROZPOCET | 0 | 0 | 0 | 0 | 0 | 2 | 0 | 16 | 1882978036
| PP |  | Montáž prvků přivolávacího systému | [14 empty] | PP | 2
| P |  | Poznámka k položce: Všechny prvky (mimo napájecí zdroj jsou opsazeny v přístrojových instalačních krabicích ) | [14 empty] | P | 2
74 | M | 345900002R | Kontrolní modul | ks | 10 |  | 0 |  |  | snížená |  | 0 | 0 | 0 | 0 | 0 | 32 | M | 2 |  |  |  | ROZPOCET | 0 | 0 | 0 | 0 | 0 | 2 | 0 | 16 | 1737036951
| PP |  | Kontrolní modul | [14 empty] | PP | 2
| P |  | Poznámka k položce: Detekuje změnu odporu v kontrolní smyčce | [14 empty] | P | 2
75 | M | 345900003R | Tlačítko signální | ks | 15 |  | 0 |  |  | snížená |  | 0 | 0 | 0 | 0 | 0 | 32 | M | 2 |  |  |  | ROZPOCET | 0 | 0 | 0 | 0 | 0 | 2 | 0 | 16 | -1308982212
| PP |  | Tlačítko signální | [14 empty] | PP | 2
| P |  | Poznámka k položce: Alarm-stiskem tlačítka | [14 empty] | P | 2
76 | M | 345900004R | Tlačítko signální tahové | ks | 1 |  | 0 |  |  | snížená |  | 0 | 0 | 0 | 0 | 0 | 32 | M | 2 |  |  |  | ROZPOCET | 0 | 0 | 0 | 0 | 0 | 2 | 0 | 16 | -1401547679
| PP |  | Tlačítko signální tahové | [14 empty] | PP | 2
| P |  | Poznámka k položce: Alarm - zatažení za šňůru bude uchyceno mimo půdorys vany, šńůra bude vedena nad vanu | [14 empty] | P | 2
77 | M | 345900005R | Alarm | ks | 4 |  | 0 |  |  | snížená |  | 0 | 0 | 0 | 0 | 0 | 32 | M | 2 |  |  |  | ROZPOCET | 0 | 0 | 0 | 0 | 0 | 2 | 0 | 16 | -952925712
| PP |  | Alarm | [14 empty] | PP | 2
| P |  | Poznámka k položce: Přerušovaný akustický alarm | [14 empty] | P | 2
78 | M | 345900006R | Modul kontrolní s alarmem | ks | 2 |  | 0 |  |  | snížená |  | 0 | 0 | 0 | 0 | 0 | 32 | M | 2 |  |  |  | ROZPOCET | 0 | 0 | 0 | 0 | 0 | 2 | 0 | 16 | 856413739
| PP |  | Modul kontrolní s alarmem | [14 empty] | PP | 2
| P |  | Poznámka k položce: červené světlo, akustický přerušovaný alarm | [14 empty] | P | 2
79 | M | 345900007R | Panel signalizační (LED) | ks | 4 |  | 0 |  |  | snížená |  | 0 | 0 | 0 | 0 | 0 | 32 | M | 2 |  |  |  | ROZPOCET | 0 | 0 | 0 | 0 | 0 | 2 | 0 | 16 | -996276525
| PP |  | Panel signalizační (LED) | [14 empty] | PP | 2
| P |  | Poznámka k položce: V místech dozoru, indikuje místo. odkud je požadována pomoc | [14 empty] | P | 2
80 | M | 345900008R | Napájecí zdroj | ks | 1 |  | 0 |  |  | snížená |  | 0 | 0 | 0 | 0 | 0 | 32 | M | 2 |  |  |  | ROZPOCET | 0 | 0 | 0 | 0 | 0 | 2 | 0 | 16 | -790445312
| PP |  | Napájecí zdroj | [14 empty] | PP | 2
| P |  | Poznámka k položce: 230V AC/24V DC, 2,5A | [14 empty] | P | 2
81 | K | 7478888880R | Montáž ventilátoru | ks | 5 |  | 0 |  |  | snížená |  | 0 | 0 | 0 | 0 | 0 | 16 | K | 2 |  |  |  | ROZPOCET | 0 | 0 | 0 | 0 | 0 | 2 | 0 | 16 | 558964766
| PP |  | Montáž ventilátoru | [14 empty] | PP | 2
82 | K | 741330763 | Montáž relé časových bez zapojení | kus | 5 |  | 0 | CS ÚRS 2020 01 |  | snížená |  | 0 | 0 | 0 | 0 | 0 | 16 | K | 2 |  |  |  | ROZPOCET | 0 | 0 | 0 | 0 | 0 | 2 | 0 | 16 | 882064087
| PP |  | Montáž relé časových bez zapojení | [14 empty] | PP | 2
83 | M | 1211908 | RELE SMR-T/230V /2910/ | kus | 5 |  | 0 |  |  | snížená |  | 0 | 6e-05 | 0.0003 | 0 | 0 | 32 | M | 2 |  |  |  | ROZPOCET | 0 | 0 | 0 | 0 | 0 | 2 | 0 | 16 | 721755892
| PP |  | RELE SMR-T/230V /2910/ | [14 empty] | PP | 2
84 | K | 7478888881R | Montáž pohonu venkovní žaluzie | ks | 15 |  | 0 |  |  | snížená |  | 0 | 0 | 0 | 0 | 0 | 16 | K | 2 |  |  |  | ROZPOCET | 0 | 0 | 0 | 0 | 0 | 2 | 0 | 16 | -517430734
| PP |  | Montáž pohonu venkovní žaluzie | [14 empty] | PP | 2
85 | K | 741313042 | Montáž zásuvek domovních se zapojením vodičů šroubové připojení polozapuštěných nebo zapuštěných 10/16 A, provedení 2P + PE dvojí zapojení pro průběžnou montáž | kus | 134 |  | 0 | CS ÚRS 2020 01 |  | snížená |  | 0 | 0 | 0 | 0 | 0 | 16 | K | 2 |  |  |  | ROZPOCET | 0 | 0 | 0 | 0 | 0 | 2 | 0 | 16 | -1366634240
| PP |  | Montáž zásuvek domovních se zapojením vodičů šroubové připojení polozapuštěných nebo zapuštěných 10/16 A, provedení 2P + PE dvojí zapojení pro průběžnou montáž | [14 empty] | PP | 2
86 | M | 34555101 | zásuvka 1násobná 16A bílý | kus | 116 |  | 0 | CS ÚRS 2020 01 |  | snížená |  | 0 | 6e-05 | 0.00696 | 0 | 0 | 32 | M | 2 |  |  |  | ROZPOCET | 0 | 0 | 0 | 0 | 0 | 2 | 0 | 16 | -1575428356
| PP |  | zásuvka 1násobná 16A bílý | [14 empty] | PP | 2
87 | M | 3455510R | zásuvka 1násobná 16A bílý s přepěťovou ochranou | kus | 18 |  | 0 |  |  | snížená |  | 0 | 6e-05 | 0.00108 | 0 | 0 | 32 | M | 2 |  |  |  | ROZPOCET | 0 | 0 | 0 | 0 | 0 | 2 | 0 | 16 | -418720374
| PP |  | zásuvka 1násobná 16A bílý s přepěťovou ochranou | [14 empty] | PP | 2
88 | K | 741313052 | Montáž zásuvek domovních se zapojením vodičů šroubové připojení nástěnných do 25 A, provedení 3P + N + PE | kus | 1 |  | 0 | CS ÚRS 2020 01 |  | snížená |  | 0 | 0 | 0 | 0 | 0 | 16 | K | 2 |  |  |  | ROZPOCET | 0 | 0 | 0 | 0 | 0 | 2 | 0 | 16 | -1200909818
| PP |  | Montáž zásuvek domovních se zapojením vodičů šroubové připojení nástěnných do 25 A, provedení 3P + N + PE | [14 empty] | PP | 2
89 | M | 3581125R | zásuvka nástěnná 16A 250V 5pólová | kus | 1 |  | 0 |  |  | snížená |  | 0 | 0.00025 | 0.00025 | 0 | 0 | 32 | M | 2 |  |  |  | ROZPOCET | 0 | 0 | 0 | 0 | 0 | 2 | 0 | 16 | -1064417083
| PP |  | zásuvka nástěnná 16A 250V 5pólová | [14 empty] | PP | 2
90 | K | 741313083 | Montáž zásuvek domovních se zapojením vodičů šroubové připojení venkovní nebo mokré, provedení 2P + PE dvojí zapojení pro průběžnou montáž | kus | 4 |  | 0 | CS ÚRS 2020 01 |  | snížená |  | 0 | 0 | 0 | 0 | 0 | 16 | K | 2 |  |  |  | ROZPOCET | 0 | 0 | 0 | 0 | 0 | 2 | 0 | 16 | -379513998
| PP |  | Montáž zásuvek domovních se zapojením vodičů šroubové připojení venkovní nebo mokré, provedení 2P + PE dvojí zapojení pro průběžnou montáž | [14 empty] | PP | 2
91 | M | 34551485R | zásuvka 230V,16A, IP44 | kus | 4 |  | 0 |  |  | snížená |  | 0 | 0.00022 | 0.00088 | 0 | 0 | 32 | M | 2 |  |  |  | ROZPOCET | 0 | 0 | 0 | 0 | 0 | 2 | 0 | 16 | -2080327993
| PP |  | zásuvka 230V,16A, IP44 | [14 empty] | PP | 2
92 | K | 741320161 | Montáž jističů se zapojením vodičů třípólových nn do 25 A bez krytu | kus | 2 |  | 0 | CS ÚRS 2020 01 |  | snížená |  | 0 | 0 | 0 | 0 | 0 | 16 | K | 2 |  |  |  | ROZPOCET | 0 | 0 | 0 | 0 | 0 | 2 | 0 | 16 | 757928159
| PP |  | Montáž jističů se zapojením vodičů třípólových nn do 25 A bez krytu | [14 empty] | PP | 2
93 | M | 35822401 | jistič 3pólový-charakteristika B 16A | kus | 2 |  | 0 | CS ÚRS 2020 01 |  | snížená |  | 0 | 0.0004 | 0.0008 | 0 | 0 | 32 | M | 2 |  |  |  | ROZPOCET | 0 | 0 | 0 | 0 | 0 | 2 | 0 | 16 | -1343662206
| PP |  | jistič 3pólový-charakteristika B 16A | [14 empty] | PP | 2
94 | K | 741210003 | Montáž rozvodnic oceloplechových nebo plastových bez zapojení vodičů běžných, hmotnosti do 100 kg | kus | 1 |  | 0 | CS ÚRS 2020 01 |  | snížená |  | 0 | 0 | 0 | 0 | 0 | 16 | K | 2 |  |  |  | ROZPOCET | 0 | 0 | 0 | 0 | 0 | 2 | 0 | 16 | 890673414
| PP |  | Montáž rozvodnic oceloplechových nebo plastových bez zapojení vodičů běžných, hmotnosti do 100 kg | [14 empty] | PP | 2
95 | M | 1164090 | ROZVODNICE NASTEN. 198M RNB-6N198-B | kus | 1 |  | 0 |  |  | snížená |  | 0 | 0.02565 | 0.02565 | 0 | 0 | 32 | M | 2 |  |  |  | ROZPOCET | 0 | 0 | 0 | 0 | 0 | 2 | 0 | 16 | 367444678
| PP |  | ROZVODNICE NASTEN. 198M RNB-6N198-B | [14 empty] | PP | 2
96 | K | 741320101 | Montáž jističů se zapojením vodičů jednopólových nn do 25 A bez krytu | kus | 53 |  | 0 | CS ÚRS 2020 01 |  | snížená |  | 0 | 0 | 0 | 0 | 0 | 16 | K | 2 |  |  |  | ROZPOCET | 0 | 0 | 0 | 0 | 0 | 2 | 0 | 16 | 826746273
| PP |  | Montáž jističů se zapojením vodičů jednopólových nn do 25 A bez krytu | [14 empty] | PP | 2
97 | M | 35822107 | jistič 1pólový-charakteristika B 6A | kus | 4 |  | 0 | CS ÚRS 2020 01 |  | snížená |  | 0 | 0.0004 | 0.0016 | 0 | 0 | 32 | M | 2 |  |  |  | ROZPOCET | 0 | 0 | 0 | 0 | 0 | 2 | 0 | 16 | -1380828255
| PP |  | jistič 1pólový-charakteristika B 6A | [14 empty] | PP | 2
98 | M | 35822109 | jistič 1pólový-charakteristika B 10A | kus | 13 |  | 0 | CS ÚRS 2020 01 |  | snížená |  | 0 | 0.0004 | 0.0052 | 0 | 0 | 32 | M | 2 |  |  |  | ROZPOCET | 0 | 0 | 0 | 0 | 0 | 2 | 0 | 16 | 547182088
| PP |  | jistič 1pólový-charakteristika B 10A | [14 empty] | PP | 2
99 | M | 35822111 | jistič 1pólový-charakteristika B 16A | kus | 36 |  | 0 | CS ÚRS 2020 01 |  | snížená |  | 0 | 0.0004 | 0.0144 | 0 | 0 | 32 | M | 2 |  |  |  | ROZPOCET | 0 | 0 | 0 | 0 | 0 | 2 | 0 | 16 | 155296109
| PP |  | jistič 1pólový-charakteristika B 16A | [14 empty] | PP | 2
100 | K | 741320171 | Montáž jističů se zapojením vodičů třípólových nn do 63 A bez krytu | kus | 1 |  | 0 | CS ÚRS 2020 01 |  | snížená |  | 0 | 0 | 0 | 0 | 0 | 16 | K | 2 |  |  |  | ROZPOCET | 0 | 0 | 0 | 0 | 0 | 2 | 0 | 16 | -1085754765
| PP |  | Montáž jističů se zapojením vodičů třípólových nn do 63 A bez krytu | [14 empty] | PP | 2
101 | M | 1249838 | VYPINAC MSO-40-3 /OEZ:42335/ | kus | 1 |  | 0 |  |  | snížená |  | 0 | 0.0004 | 0.0004 | 0 | 0 | 32 | M | 2 |  |  |  | ROZPOCET | 0 | 0 | 0 | 0 | 0 | 2 | 0 | 16 | 1749403348
| PP |  | VYPINAC MSO-40-3 /OEZ:42335/ | [14 empty] | PP | 2
102 | K | 741321001 | Montáž proudových chráničů se zapojením vodičů dvoupólových nn do 25 A bez krytu | kus | 7 |  | 0 | CS ÚRS 2020 01 |  | snížená |  | 0 | 0 | 0 | 0 | 0 | 16 | K | 2 |  |  |  | ROZPOCET | 0 | 0 | 0 | 0 | 0 | 2 | 0 | 16 | 1815060309
| PP |  | Montáž proudových chráničů se zapojením vodičů dvoupólových nn do 25 A bez krytu | [14 empty] | PP | 2
103 | M | 1168345 | PROUDOVY CHRANIC OLI-10B-1N-030A | kus | 7 |  | 0 |  |  | snížená |  | 0 | 0.00026 | 0.00182 | 0 | 0 | 32 | M | 2 |  |  |  | ROZPOCET | 0 | 0 | 0 | 0 | 0 | 2 | 0 | 16 | -1026616004
| PP |  | PROUDOVY CHRANIC OLI-10B-1N-030A | [14 empty] | PP | 2
104 | K | 741321041 | Montáž proudových chráničů se zapojením vodičů čtyřpólových nn do 63 A bez krytu | kus | 6 |  | 0 | CS ÚRS 2020 01 |  | snížená |  | 0 | 0 | 0 | 0 | 0 | 16 | K | 2 |  |  |  | ROZPOCET | 0 | 0 | 0 | 0 | 0 | 2 | 0 | 16 | -372106044
| PP |  | Montáž proudových chráničů se zapojením vodičů čtyřpólových nn do 63 A bez krytu | [14 empty] | PP | 2
105 | M | 1249786 | PROUDOVY CHRANIC LFN-40-4-030AC | kus | 6 |  | 0 |  |  | snížená |  | 0 | 0.00038 | 0.00228 | 0 | 0 | 32 | M | 2 |  |  |  | ROZPOCET | 0 | 0 | 0 | 0 | 0 | 2 | 0 | 16 | 470351872
| PP |  | PROUDOVY CHRANIC LFN-40-4-030AC | [14 empty] | PP | 2
106 | K | 741322002 | Montáž přepěťových ochran nn se zapojením vodičů svodiče bleskových proudů – typ 1 jednopólových, pro impulsní proud do 100 kA | kus | 3 |  | 0 | CS ÚRS 2020 01 |  | snížená |  | 0 | 0 | 0 | 0 | 0 | 16 | K | 2 |  |  |  | ROZPOCET | 0 | 0 | 0 | 0 | 0 | 2 | 0 | 16 | -704150997
| PP |  | Montáž přepěťových ochran nn se zapojením vodičů svodiče bleskových proudů – typ 1 jednopólových, pro impulsní proud do 100 kA | [14 empty] | PP | 2
107 | M | 1140339 | SVODIC PREPETI FLP-B+C MAXI VS/3 (TN-C) | kus | 1 |  | 0 |  |  | snížená |  | 0 | 0.00103 | 0.00103 | 0 | 0 | 32 | M | 2 |  |  |  | ROZPOCET | 0 | 0 | 0 | 0 | 0 | 2 | 0 | 16 | -1366557034
| PP |  | SVODIC PREPETI FLP-B+C MAXI VS/3 (TN-C) | [14 empty] | PP | 2
108 | K | 741330032 | Montáž stykačů nn se zapojením vodičů střídavých vestavných jednopólových do 25 A | kus | 2 |  | 0 | CS ÚRS 2020 01 |  | snížená |  | 0 | 0 | 0 | 0 | 0 | 16 | K | 2 |  |  |  | ROZPOCET | 0 | 0 | 0 | 0 | 0 | 2 | 0 | 16 | 595798215
| PP |  | Montáž stykačů nn se zapojením vodičů střídavých vestavných jednopólových do 25 A | [14 empty] | PP | 2
109 | M | 1172369 | STYKAC RSI-20-20-A230 20A | kus | 2 |  | 0 |  |  | snížená |  | 0 | 0.00014 | 0.00028 | 0 | 0 | 32 | M | 2 |  |  |  | ROZPOCET | 0 | 0 | 0 | 0 | 0 | 2 | 0 | 16 | 1619944464
| PP |  | STYKAC RSI-20-20-A230 20A | [14 empty] | PP | 2
110 | K | 74133065R | Montáž relé impulsní | kus | 6 |  | 0 |  |  | snížená |  | 0 | 0 | 0 | 0 | 0 | 16 | K | 2 |  |  |  | ROZPOCET | 0 | 0 | 0 | 0 | 0 | 2 | 0 | 16 | 1053663134
| PP |  | Montáž relé impulsní | [14 empty] | PP | 2
111 | M | 1224230 | IMPULZNI RELE MIG-20-10-A230 AC | kus | 6 |  | 0 |  |  | snížená |  | 0 | 0.00013 | 0.00078 | 0 | 0 | 32 | M | 2 |  |  |  | ROZPOCET | 0 | 0 | 0 | 0 | 0 | 2 | 0 | 16 | -1937379821
| PP |  | IMPULZNI RELE MIG-20-10-A230 AC | [14 empty] | PP | 2
112 | K | 741331032 | Montáž měřicích přístrojů bez zapojení vodičů elektroměru třífázového | kus | 1 |  | 0 | CS ÚRS 2020 01 |  | snížená |  | 0 | 0 | 0 | 0 | 0 | 16 | K | 2 |  |  |  | ROZPOCET | 0 | 0 | 0 | 0 | 0 | 2 | 0 | 16 | 164427975
| PP |  | Montáž měřicích přístrojů bez zapojení vodičů elektroměru třífázového | [14 empty] | PP | 2
113 | M | 114126R | ELEKTROMER,3F-40A, modul. | kus | 1 |  | 0 |  |  | snížená |  | 0 | 0.00042 | 0.00042 | 0 | 0 | 32 | M | 2 |  |  |  | ROZPOCET | 0 | 0 | 0 | 0 | 0 | 2 | 0 | 16 | -311481791
| PP |  | ELEKTROMER,3F-40A, modul. | [14 empty] | PP | 2
114 | K | 741331071 | Montáž měřicích přístrojů bez zapojení vodičů spínače digitálního jednokanálového | kus | 1 |  | 0 | CS ÚRS 2020 01 |  | snížená |  | 0 | 0 | 0 | 0 | 0 | 16 | K | 2 |  |  |  | ROZPOCET | 0 | 0 | 0 | 0 | 0 | 2 | 0 | 16 | -264098335
| PP |  | Montáž měřicích přístrojů bez zapojení vodičů spínače digitálního jednokanálového | [14 empty] | PP | 2
115 | M | 1199838 | DIGITALNI SPINACI HODINY MAE-D16-001-A23 | kus | 1 |  | 0 |  |  | snížená |  | 0 | 0.00013 | 0.00013 | 0 | 0 | 32 | M | 2 |  |  |  | ROZPOCET | 0 | 0 | 0 | 0 | 0 | 2 | 0 | 16 | -608914640
| PP |  | DIGITALNI SPINACI HODINY MAE-D16-001-A23 | [14 empty] | PP | 2
116 | K | 741410021 | Montáž uzemňovacího vedení s upevněním, propojením a připojením pomocí svorek v zemi s izolací spojů pásku průřezu do 120 mm2 v městské zástavbě | m | 150 |  | 0 | CS ÚRS 2020 01 |  | snížená |  | 0 | 0 | 0 | 0 | 0 | 16 | K | 2 |  |  |  | ROZPOCET | 0 | 0 | 0 | 0 | 0 | 2 | 0 | 16 | 175539449
| PP |  | Montáž uzemňovacího vedení s upevněním, propojením a připojením pomocí svorek v zemi s izolací spojů pásku průřezu do 120 mm2 v městské zástavbě | [14 empty] | PP | 2
117 | M | 35442062 | pás zemnící 30x4mm FeZn | kg | 150 |  | 0 | CS ÚRS 2020 01 |  | snížená |  | 0 | 0.001 | 0.15 | 0 | 0 | 32 | M | 2 |  |  |  | ROZPOCET | 0 | 0 | 0 | 0 | 0 | 2 | 0 | 16 | -1196344108
| PP |  | pás zemnící 30x4mm FeZn | [14 empty] | PP | 2
118 | K | 741410071 | Montáž uzemňovacího vedení s upevněním, propojením a připojením pomocí svorek doplňků ostatních konstrukcí vodičem průřezu do 16 mm2, uloženým volně nebo pod omítkou | m | 165 |  | 0 | CS ÚRS 2020 01 |  | snížená |  | 0 | 0 | 0 | 0 | 0 | 16 | K | 2 |  |  |  | ROZPOCET | 0 | 0 | 0 | 0 | 0 | 2 | 0 | 16 | -820344698
| PP |  | Montáž uzemňovacího vedení s upevněním, propojením a připojením pomocí svorek doplňků ostatních konstrukcí vodičem průřezu do 16 mm2, uloženým volně nebo pod omítkou | [14 empty] | PP | 2
119 | M | 34140842 | vodič izolovaný s Cu jádrem 4mm2 | m | 80 |  | 0 | CS ÚRS 2020 01 |  | snížená |  | 0 | 5e-05 | 0.004 | 0 | 0 | 32 | M | 2 |  |  |  | ROZPOCET | 0 | 0 | 0 | 0 | 0 | 2 | 0 | 16 | 1990295115
| PP |  | vodič izolovaný s Cu jádrem 4mm2 | [14 empty] | PP | 2
120 | M | 34140844 | vodič izolovaný s Cu jádrem 6mm2 | m | 40 |  | 0 | CS ÚRS 2020 01 |  | snížená |  | 0 | 8e-05 | 0.0032 | 0 | 0 | 32 | M | 2 |  |  |  | ROZPOCET | 0 | 0 | 0 | 0 | 0 | 2 | 0 | 16 | -1574780505
| PP |  | vodič izolovaný s Cu jádrem 6mm2 | [14 empty] | PP | 2
121 | M | 34142159 | vodič silový s Cu jádrem 16mm2 | m | 40 |  | 0 | CS ÚRS 2020 01 |  | snížená |  | 0 | 0.00018 | 0.0072 | 0 | 0 | 32 | M | 2 |  |  |  | ROZPOCET | 0 | 0 | 0 | 0 | 0 | 2 | 0 | 16 | -448415244
| PP |  | vodič silový s Cu jádrem 16mm2 | [14 empty] | PP | 2
122 | M | 34142160 | vodič silový s Cu jádrem 25mm2 | m | 5 |  | 0 | CS ÚRS 2020 01 |  | snížená |  | 0 | 0.00027 | 0.00135 | 0 | 0 | 32 | M | 2 |  |  |  | ROZPOCET | 0 | 0 | 0 | 0 | 0 | 2 | 0 | 16 | 2130113975
| PP |  | vodič silový s Cu jádrem 25mm2 | [14 empty] | PP | 2
123 | K | 741420001 | Montáž hromosvodného vedení svodových drátů nebo lan s podpěrami, Ø do 10 mm | m | 240 |  | 0 | CS ÚRS 2020 01 |  | snížená |  | 0 | 0 | 0 | 0 | 0 | 16 | K | 2 |  |  |  | ROZPOCET | 0 | 0 | 0 | 0 | 0 | 2 | 0 | 16 | 373533139
| PP |  | Montáž hromosvodného vedení svodových drátů nebo lan s podpěrami, Ø do 10 mm | [14 empty] | PP | 2
| P |  | Poznámka k položce: Svodovými dráty se rozumí i jímací vedení na střeše | [14 empty] | P | 2
124 | M | 35441077 | drát D 8mm AlMgSi | kg | 32.4 |  | 0 | CS ÚRS 2020 01 |  | snížená |  | 0 | 0.001 | 0.0324 | 0 | 0 | 32 | M | 2 |  |  |  | ROZPOCET | 0 | 0 | 0 | 0 | 0 | 2 | 0 | 16 | -502768656
| PP |  | drát D 8mm AlMgSi | [14 empty] | PP | 2
| P |  | Poznámka k položce: 0,135kg = 1m | [14 empty] | P | 2
| VV |  | 240,000054545455*0,135 "Přepočtené koeficientem množství |  | 32.4 | [12 empty] | VV | 2 | 2 | True | 1 | ROZPOCET
125 | M | 35441415 | podpěra vedení FeZn do zdiva 150mm | kus | 22 |  | 0 | CS ÚRS 2020 01 |  | snížená |  | 0 | 0.00014 | 0.00308 | 0 | 0 | 32 | M | 2 |  |  |  | ROZPOCET | 0 | 0 | 0 | 0 | 0 | 2 | 0 | 16 | -1882336020
| PP |  | podpěra vedení FeZn do zdiva 150mm | [14 empty] | PP | 2
| VV |  | 162,963*0,135 "Přepočtené koeficientem množství |  | 22 | [12 empty] | VV | 2 | 2 | True | 1 | ROZPOCET
126 | M | 35441560 | podpěra vedení FeZn na plechové střechy 110mm | kus | 45 |  | 0 | CS ÚRS 2020 01 |  | snížená |  | 0 | 0.00021 | 0.00945 | 0 | 0 | 32 | M | 2 |  |  |  | ROZPOCET | 0 | 0 | 0 | 0 | 0 | 2 | 0 | 16 | 765455736
| PP |  | podpěra vedení FeZn na plechové střechy 110mm | [14 empty] | PP | 2
| VV |  | 333,333333333333*0,135 "Přepočtené koeficientem množství |  | 45 | [12 empty] | VV | 2 | 2 | True | 1 | ROZPOCET
127 | M | 35441490 | podpěra vedení FeZn na hřebenáče a prejzovou krytinu 120mm | kus | 20 |  | 0 | CS ÚRS 2020 01 |  | snížená |  | 0 | 0.00025 | 0.005 | 0 | 0 | 32 | M | 2 |  |  |  | ROZPOCET | 0 | 0 | 0 | 0 | 0 | 2 | 0 | 16 | 96440161
| PP |  | podpěra vedení FeZn na hřebenáče a prejzovou krytinu 120mm | [14 empty] | PP | 2
| VV |  | 148,148148148148*0,135 "Přepočtené koeficientem množství |  | 20 | [12 empty] | VV | 2 | 2 | True | 1 | ROZPOCET
128 | M | 35441550 | podpěra vedení FeZn na lepenkovou krytinu a eternit 100mm | kus | 95 |  | 0 | CS ÚRS 2020 01 |  | snížená |  | 0 | 0.0003 | 0.0285 | 0 | 0 | 32 | M | 2 |  |  |  | ROZPOCET | 0 | 0 | 0 | 0 | 0 | 2 | 0 | 16 | -1835351622
| PP |  | podpěra vedení FeZn na lepenkovou krytinu a eternit 100mm | [14 empty] | PP | 2
| VV |  | 703,703703703703*0,135 "Přepočtené koeficientem množství |  | 95 | [12 empty] | VV | 2 | 2 | True | 1 | ROZPOCET
129 | M | 35442004 | svorka na potrubí 4" - 115mm, FeZn | kus | 20 |  | 0 | CS ÚRS 2020 01 |  | snížená |  | 0 | 0.00015 | 0.003 | 0 | 0 | 32 | M | 2 |  |  |  | ROZPOCET | 0 | 0 | 0 | 0 | 0 | 2 | 0 | 16 | -618766705
| PP |  | svorka na potrubí 4" - 115mm, FeZn | [14 empty] | PP | 2
| VV |  | 148,148148148148*0,135 "Přepočtené koeficientem množství |  | 20 | [12 empty] | VV | 2 | 2 | True | 1 | ROZPOCET
130 | K | 741420001 | Montáž hromosvodného vedení svodových drátů nebo lan s podpěrami, Ø do 10 mm | m | 55 |  | 0 | CS ÚRS 2020 01 |  | snížená |  | 0 | 0 | 0 | 0 | 0 | 16 | K | 2 |  |  |  | ROZPOCET | 0 | 0 | 0 | 0 | 0 | 2 | 0 | 16 | -1837473150
| PP |  | Montáž hromosvodného vedení svodových drátů nebo lan s podpěrami, Ø do 10 mm | [14 empty] | PP | 2
131 | M | 35441073 | drát D 10mm FeZn | kg | 34.1 |  | 0 | CS ÚRS 2020 01 |  | snížená |  | 0 | 0.001 | 0.0341 | 0 | 0 | 32 | M | 2 |  |  |  | ROZPOCET | 0 | 0 | 0 | 0 | 0 | 2 | 0 | 16 | 1226621020
| PP |  | drát D 10mm FeZn | [14 empty] | PP | 2
| P |  | Poznámka k položce: 0,62kg= 1m | [14 empty] | P | 2
| VV |  | 55*0,62 "Přepočtené koeficientem množství |  | 34.1 | [12 empty] | VV | 2 | 2 | True | 1 | ROZPOCET
132 | K | 741420021 | Montáž hromosvodného vedení svorek se 2 šrouby | kus | 22 |  | 0 | CS ÚRS 2020 01 |  | snížená |  | 0 | 0 | 0 | 0 | 0 | 16 | K | 2 |  |  |  | ROZPOCET | 0 | 0 | 0 | 0 | 0 | 2 | 0 | 16 | -464071450
| PP |  | Montáž hromosvodného vedení svorek se 2 šrouby | [14 empty] | PP | 2
133 | M | 35441885 | svorka spojovací pro lano D 8-10mm | kus | 2 |  | 0 | CS ÚRS 2020 01 |  | snížená |  | 0 | 0.00023 | 0.00046 | 0 | 0 | 32 | M | 2 |  |  |  | ROZPOCET | 0 | 0 | 0 | 0 | 0 | 2 | 0 | 16 | 1971334458
| PP |  | svorka spojovací pro lano D 8-10mm | [14 empty] | PP | 2
134 | M | 35441996 | svorka odbočovací a spojovací pro spojování kruhových a páskových vodičů, FeZn | kus | 20 |  | 0 | CS ÚRS 2020 01 |  | snížená |  | 0 | 0.0007 | 0.014 | 0 | 0 | 32 | M | 2 |  |  |  | ROZPOCET | 0 | 0 | 0 | 0 | 0 | 2 | 0 | 16 | -114481618
| PP |  | svorka odbočovací a spojovací pro spojování kruhových a páskových vodičů, FeZn | [14 empty] | PP | 2
135 | K | 741420022 | Montáž hromosvodného vedení svorek se 3 a více šrouby | kus | 32 |  | 0 | CS ÚRS 2020 01 |  | snížená |  | 0 | 0 | 0 | 0 | 0 | 16 | K | 2 |  |  |  | ROZPOCET | 0 | 0 | 0 | 0 | 0 | 2 | 0 | 16 | 60546912
| PP |  | Montáž hromosvodného vedení svorek se 3 a více šrouby | [14 empty] | PP | 2
136 | M | 35441875 | svorka křížová pro vodič D 6-10mm | kus | 15 |  | 0 | CS ÚRS 2020 01 |  | snížená |  | 0 | 0.00016 | 0.0024 | 0 | 0 | 32 | M | 2 |  |  |  | ROZPOCET | 0 | 0 | 0 | 0 | 0 | 2 | 0 | 16 | 528959283
| PP |  | svorka křížová pro vodič D 6-10mm | [14 empty] | PP | 2
137 | M | 35441905 | svorka připojovací k připojení okapových žlabů | kus | 5 |  | 0 | CS ÚRS 2020 01 |  | snížená |  | 0 | 0.00013 | 0.00065 | 0 | 0 | 32 | M | 2 |  |  |  | ROZPOCET | 0 | 0 | 0 | 0 | 0 | 2 | 0 | 16 | -302362992
| PP |  | svorka připojovací k připojení okapových žlabů | [14 empty] | PP | 2
138 | M | 35441895 | svorka připojovací k připojení kovových částí | kus | 5 |  | 0 | CS ÚRS 2020 01 |  | snížená |  | 0 | 0.00016 | 0.0008 | 0 | 0 | 32 | M | 2 |  |  |  | ROZPOCET | 0 | 0 | 0 | 0 | 0 | 2 | 0 | 16 | 428690035
| PP |  | svorka připojovací k připojení kovových částí | [14 empty] | PP | 2
139 | M | 35441925 | svorka zkušební pro lano D 6-12mm, FeZn | kus | 7 |  | 0 | CS ÚRS 2020 01 |  | snížená |  | 0 | 0.0002 | 0.0014 | 0 | 0 | 32 | M | 2 |  |  |  | ROZPOCET | 0 | 0 | 0 | 0 | 0 | 2 | 0 | 16 | 200842802
| PP |  | svorka zkušební pro lano D 6-12mm, FeZn | [14 empty] | PP | 2
140 | K | 741420051 | Montáž hromosvodného vedení ochranných prvků úhelníků nebo trubek s držáky do zdiva | kus | 7 |  | 0 | CS ÚRS 2020 01 |  | snížená |  | 0 | 0 | 0 | 0 | 0 | 16 | K | 2 |  |  |  | ROZPOCET | 0 | 0 | 0 | 0 | 0 | 2 | 0 | 16 | -2068609004
| PP |  | Montáž hromosvodného vedení ochranných prvků úhelníků nebo trubek s držáky do zdiva | [14 empty] | PP | 2
141 | M | 35441830 | úhelník ochranný na ochranu svodu - 1700mm, FeZn | kus | 7 |  | 0 | CS ÚRS 2020 01 |  | snížená |  | 0 | 0.0042 | 0.0294 | 0 | 0 | 32 | M | 2 |  |  |  | ROZPOCET | 0 | 0 | 0 | 0 | 0 | 2 | 0 | 16 | -1480484787
| PP |  | úhelník ochranný na ochranu svodu - 1700mm, FeZn | [14 empty] | PP | 2
142 | M | 3544183R | držák ochranného úhelníku do zdiva | kus | 14 |  | 0 |  |  | snížená |  | 0 | 0.0042 | 0.0588 | 0 | 0 | 32 | M | 2 |  |  |  | ROZPOCET | 0 | 0 | 0 | 0 | 0 | 2 | 0 | 16 | -770990214
| PP |  | držák ochranného úhelníku do zdiva | [14 empty] | PP | 2
143 | K | 741420083 | Montáž hromosvodného vedení doplňků štítků k označení svodů | kus | 7 |  | 0 | CS ÚRS 2020 01 |  | snížená |  | 0 | 0 | 0 | 0 | 0 | 16 | K | 2 |  |  |  | ROZPOCET | 0 | 0 | 0 | 0 | 0 | 2 | 0 | 16 | 2088099637
| PP |  | Montáž hromosvodného vedení doplňků štítků k označení svodů | [14 empty] | PP | 2
144 | M | 354421100 | štítek plastový - čísla svodů | kus | 7 |  | 0 | CS ÚRS 2016 02 |  | snížená |  | 0 | 1e-06 | 7e-06 | 0 | 0 | 32 | M | 2 |  |  |  | ROZPOCET | 0 | 0 | 0 | 0 | 0 | 2 | 0 | 16 | 2115408699
| PP |  | štítek plastový - čísla svodů | [14 empty] | PP | 2
145 | K | 741430003 | Montáž jímacích tyčí délky do 3 m, na konstrukci ocelovou | kus | 13 |  | 0 | CS ÚRS 2020 01 |  | snížená |  | 0 | 0 | 0 | 0 | 0 | 16 | K | 2 |  |  |  | ROZPOCET | 0 | 0 | 0 | 0 | 0 | 2 | 0 | 16 | -2075510500
| PP |  | Montáž jímacích tyčí délky do 3 m, na konstrukci ocelovou | [14 empty] | PP | 2
146 | M | 35441860 | svorka FeZn k jímací tyči - 4 šrouby | kus | 13 |  | 0 | CS ÚRS 2020 01 |  | snížená |  | 0 | 0.00043 | 0.00559 | 0 | 0 | 32 | M | 2 |  |  |  | ROZPOCET | 0 | 0 | 0 | 0 | 0 | 2 | 0 | 16 | 1086264527
| PP |  | svorka FeZn k jímací tyči - 4 šrouby | [14 empty] | PP | 2
147 | M | 1165374 | Hromosvody JIMACI TYC JR 1.0 ALMGSI | KS | 12 |  | 0 |  |  | snížená |  | 0 | 0 | 0 | 0 | 0 | 32 | M | 2 |  |  |  | ROZPOCET | 0 | 0 | 0 | 0 | 0 | 2 | 0 | 16 | 666840684
| PP |  | Hromosvody JIMACI TYC JR 1.0 ALMGSI | [14 empty] | PP | 2
148 | M | 1165383 | Hromosvody JIMACI TYC 3M ALMgSi | KS | 1 |  | 0 |  |  | snížená |  | 0 | 0 | 0 | 0 | 0 | 32 | M | 2 |  |  |  | ROZPOCET | 0 | 0 | 0 | 0 | 0 | 2 | 0 | 16 | 727610361
| PP |  | Hromosvody JIMACI TYC 3M ALMgSi | [14 empty] | PP | 2
149 | M | 1217284 | Hromosvody BETONOVY PODSTAVEC | KS | 12 |  | 0 |  |  | snížená |  | 0 | 0 | 0 | 0 | 0 | 32 | M | 2 |  |  |  | ROZPOCET | 0 | 0 | 0 | 0 | 0 | 2 | 0 | 16 | 2111458163
| PP |  | Hromosvody BETONOVY PODSTAVEC | [14 empty] | PP | 2
150 | K | 741370002 | Montáž svítidel žárovkových se zapojením vodičů bytových nebo společenských místností stropních přisazených 1 zdroj se sklem | kus | 7 |  | 0 | CS ÚRS 2020 01 |  | snížená |  | 0 | 0 | 0 | 0 | 0 | 16 | K | 2 |  |  |  | ROZPOCET | 0 | 0 | 0 | 0 | 0 | 2 | 0 | 16 | -930697170
| PP |  | Montáž svítidel žárovkových se zapojením vodičů bytových nebo společenských místností stropních přisazených 1 zdroj se sklem | [14 empty] | PP | 2
151 | M | 348121101R | H_svítidlo přisazené kruhové s krytem, 1x60W, IP44, vč. zdroje | kus | 7 |  | 0 |  |  | snížená |  | 0 | 0.0025 | 0.0175 | 0 | 0 | 32 | M | 2 |  |  |  | ROZPOCET | 0 | 0 | 0 | 0 | 0 | 2 | 0 | 16 | -1718674144
| PP |  | H_svítidlo přisazené kruhové s krytem, 1x60W, IP44, vč. zdroje | [14 empty] | PP | 2
152 | K | 741370002 | Montáž svítidel žárovkových se zapojením vodičů bytových nebo společenských místností stropních přisazených 1 zdroj se sklem | kus | 8 |  | 0 | CS ÚRS 2020 01 |  | snížená |  | 0 | 0 | 0 | 0 | 0 | 16 | K | 2 |  |  |  | ROZPOCET | 0 | 0 | 0 | 0 | 0 | 2 | 0 | 16 | -2126903232
| PP |  | Montáž svítidel žárovkových se zapojením vodičů bytových nebo společenských místností stropních přisazených 1 zdroj se sklem | [14 empty] | PP | 2
153 | M | 348121105R | G_svítidlo bude upřesněno architektem | kus | 8 |  | 0 |  |  | snížená |  | 0 | 0.0025 | 0.02 | 0 | 0 | 32 | M | 2 |  |  |  | ROZPOCET | 0 | 0 | 0 | 0 | 0 | 2 | 0 | 16 | -1271880060
| PP |  | G_svítidlo bude upřesněno architektem | [14 empty] | PP | 2
154 | K | 748111113 | Montáž svítidel žárovkových se zapojením vodičů bytových nebo společenských místností stropních přisazených 2 zdroje | kus | 28 |  | 0 | CS ÚRS 2016 02 |  | snížená |  | 0 | 0 | 0 | 0 | 0 | 16 | K | 2 |  |  |  | ROZPOCET | 0 | 0 | 0 | 0 | 0 | 2 | 0 | 16 | -198830099
| PP |  | Montáž svítidel žárovkových se zapojením vodičů bytových nebo společenských místností stropních přisazených 2 zdroje | [14 empty] | PP | 2
155 | M | 348182110R | A_svítidlo přisazené kruhové s krytem, 1x32W, IP20, vč. zdroje | kus | 16 |  | 0 |  |  | snížená |  | 0 | 0.0006 | 0.0096 | 0 | 0 | 32 | M | 2 |  |  |  | ROZPOCET | 0 | 0 | 0 | 0 | 0 | 2 | 0 | 16 | 2123473716
| PP |  | A_svítidlo přisazené kruhové s krytem, 1x32W, IP20, vč. zdroje | [14 empty] | PP | 2
156 | M | 348182115R | A_svítidlo přisazené kruhové s krytem, 1x24W, IP20, vč. zdroje | kus | 1 |  | 0 |  |  | snížená |  | 0 | 0.0006 | 0.0006 | 0 | 0 | 32 | M | 2 |  |  |  | ROZPOCET | 0 | 0 | 0 | 0 | 0 | 2 | 0 | 16 | 164303907
| PP |  | A_svítidlo přisazené kruhové s krytem, 1x24W, IP20, vč. zdroje | [14 empty] | PP | 2
157 | M | 348182102R | C_svítidlo přisazené kruhové s krytem, 1x24W, IP43, vč. zdroje | kus | 12 |  | 0 |  |  | snížená |  | 0 | 0.0005 | 0.006 | 0 | 0 | 32 | M | 2 |  |  |  | ROZPOCET | 0 | 0 | 0 | 0 | 0 | 2 | 0 | 16 | 1637600558
| PP |  | C_svítidlo přisazené kruhové s krytem, 1x24W, IP43, vč. zdroje | [14 empty] | PP | 2
158 | K | 741371002 | Montáž svítidel zářivkových se zapojením vodičů bytových nebo společenských místností stropních přisazených 1 zdroj s krytem | kus | 1 |  | 0 | CS ÚRS 2020 01 |  | snížená |  | 0 | 0 | 0 | 0 | 0 | 16 | K | 2 |  |  |  | ROZPOCET | 0 | 0 | 0 | 0 | 0 | 2 | 0 | 16 | 1406811954
| PP |  | Montáž svítidel zářivkových se zapojením vodičů bytových nebo společenských místností stropních přisazených 1 zdroj s krytem | [14 empty] | PP | 2
159 | M | 34833104 | E_svítidlo stropní přisazené zářivkové s krytem, 1x36W, IP20,EP,vč. zdroje | kus | 1 |  | 0 | CS ÚRS 2020 01 |  | snížená |  | 0 | 0.0022 | 0.0022 | 0 | 0 | 32 | M | 2 |  |  |  | ROZPOCET | 0 | 0 | 0 | 0 | 0 | 2 | 0 | 16 | -685101537
| PP |  | E_svítidlo stropní přisazené zářivkové s krytem, 1x36W, IP20,EP,vč. zdroje | [14 empty] | PP | 2
160 | K | 741371032 | Montáž svítidel zářivkových se zapojením vodičů bytových nebo společenských místností nástěnných přisazených 1 zdroj kompaktní | kus | 8 |  | 0 | CS ÚRS 2020 01 |  | snížená |  | 0 | 0 | 0 | 0 | 0 | 16 | K | 2 |  |  |  | ROZPOCET | 0 | 0 | 0 | 0 | 0 | 2 | 0 | 16 | 1870020795
| PP |  | Montáž svítidel zářivkových se zapojením vodičů bytových nebo společenských místností nástěnných přisazených 1 zdroj kompaktní | [14 empty] | PP | 2
161 | M | 348121100R | N_nouzové svítidlo1,2, W, 1h, IP20 | kus | 8 |  | 0 |  |  | snížená |  | 0 | 0.0025 | 0.02 | 0 | 0 | 32 | M | 2 |  |  |  | ROZPOCET | 0 | 0 | 0 | 0 | 0 | 2 | 0 | 16 | -1604151457
| PP |  | N_nouzové svítidlo1,2, W, 1h, IP20 | [14 empty] | PP | 2
162 | K | 741371032 | Montáž svítidel zářivkových se zapojením vodičů bytových nebo společenských místností nástěnných přisazených 1 zdroj kompaktní | kus | 2 |  | 0 | CS ÚRS 2020 01 |  | snížená |  | 0 | 0 | 0 | 0 | 0 | 16 | K | 2 |  |  |  | ROZPOCET | 0 | 0 | 0 | 0 | 0 | 2 | 0 | 16 | 620403459
| PP |  | Montáž svítidel zářivkových se zapojením vodičů bytových nebo společenských místností nástěnných přisazených 1 zdroj kompaktní | [14 empty] | PP | 2
163 | M | 348121106R | I_svítidlo 11W, nad prac- plochu kuch. linky, IP21 | kus | 2 |  | 0 |  |  | snížená |  | 0 | 0.0025 | 0.005 | 0 | 0 | 32 | M | 2 |  |  |  | ROZPOCET | 0 | 0 | 0 | 0 | 0 | 2 | 0 | 16 | -1763799923
| PP |  | I_svítidlo 11W, nad prac- plochu kuch. linky, IP21 | [14 empty] | PP | 2
164 | K | 741371102 | Montáž svítidel zářivkových se zapojením vodičů průmyslových stropních přisazených 1 zdroj s krytem | kus | 3 |  | 0 | CS ÚRS 2020 01 |  | snížená |  | 0 | 0 | 0 | 0 | 0 | 16 | K | 2 |  |  |  | ROZPOCET | 0 | 0 | 0 | 0 | 0 | 2 | 0 | 16 | -217197150
| PP |  | Montáž svítidel zářivkových se zapojením vodičů průmyslových stropních přisazených 1 zdroj s krytem | [14 empty] | PP | 2
165 | M | 348331040R | F_svítidlo průmyslové zářivkové IP54, 2x36W,EP vč. zdroje | kus | 3 |  | 0 |  |  | snížená |  | 0 | 0.0022 | 0.0066 | 0 | 0 | 32 | M | 2 |  |  |  | ROZPOCET | 0 | 0 | 0 | 0 | 0 | 2 | 0 | 16 | 954679672
| PP |  | F_svítidlo průmyslové zářivkové IP54, 2x36W,EP vč. zdroje | [14 empty] | PP | 2
166 | K | 741372052 | Montáž svítidel LED se zapojením vodičů bytových nebo společenských místností přisazených stropních reflektorových s pohybovým čidlem | kus | 12 |  | 0 | CS ÚRS 2020 01 |  | snížená |  | 0 | 0 | 0 | 0 | 0 | 16 | K | 2 |  |  |  | ROZPOCET | 0 | 0 | 0 | 0 | 0 | 2 | 0 | 16 | 493815753
| PP |  | Montáž svítidel LED se zapojením vodičů bytových nebo společenských místností přisazených stropních reflektorových s pohybovým čidlem | [14 empty] | PP | 2
167 | M | 348121102R | D_svítidlo kruhové přisazené LED , 1x29W, IP20 | kus | 12 |  | 0 |  |  | snížená |  | 0 | 0.0025 | 0.03 | 0 | 0 | 32 | M | 2 |  |  |  | ROZPOCET | 0 | 0 | 0 | 0 | 0 | 2 | 0 | 16 | -1590454712
| PP |  | D_svítidlo kruhové přisazené LED , 1x29W, IP20 | [14 empty] | PP | 2
| D | M | Práce a dodávky M |  |  |  | 0 |  |  |  |  | 0 |  | 7.105 |  | 0 | 3 | D | 0 |  |  |  | ROZPOCET | [6 empty] | 0
| D | 46-M | Zemní práce při extr.mont.pracích |  |  |  | 0 |  |  |  |  | 0 |  | 7.105 |  | 0 | 3 | D | 1 |  |  |  | ROZPOCET | [6 empty] | 0
168 | K | 460010011 | Vytyčení trasy vedení vzdušného (nadzemního) silového v terénu přehledném nn | km | 0.1 |  | 0 | CS ÚRS 2020 01 |  | snížená |  | 0 | 0 | 0 | 0 | 0 | 64 | K | 2 |  |  |  | ROZPOCET | 0 | 0 | 0 | 0 | 0 | 2 | 0 | 64 | 866987337
| PP |  | Vytyčení trasy vedení vzdušného (nadzemního) silového v terénu přehledném nn | [14 empty] | PP | 2
169 | K | 460150283 | Hloubení zapažených i nezapažených kabelových rýh ručně včetně urovnání dna s přemístěním výkopku do vzdálenosti 3 m od okraje jámy nebo naložením na dopravní prostředek šířky 50 cm, hloubky 100 cm, v hornině třídy 3 | m | 35 |  | 0 | CS ÚRS 2020 01 |  | snížená |  | 0 | 0 | 0 | 0 | 0 | 64 | K | 2 |  |  |  | ROZPOCET | 0 | 0 | 0 | 0 | 0 | 2 | 0 | 64 | -18305361
| PP |  | Hloubení zapažených i nezapažených kabelových rýh ručně včetně urovnání dna s přemístěním výkopku do vzdálenosti 3 m od okraje jámy nebo naložením na dopravní prostředek šířky 50 cm, hloubky 100 cm, v hornině třídy 3 | [14 empty] | PP | 2
170 | K | 460421001 | Kabelové lože včetně podsypu, zhutnění a urovnání povrchu z písku nebo štěrkopísku tloušťky 5 cm nad kabel bez zakrytí, šířky do 65 cm | m | 35 |  | 0 | CS ÚRS 2020 01 |  | snížená |  | 0 | 0.203 | 7.105 | 0 | 0 | 64 | K | 2 |  |  |  | ROZPOCET | 0 | 0 | 0 | 0 | 0 | 2 | 0 | 64 | -28649004
| PP |  | Kabelové lože včetně podsypu, zhutnění a urovnání povrchu z písku nebo štěrkopísku tloušťky 5 cm nad kabel bez zakrytí, šířky do 65 cm | [14 empty] | PP | 2
171 | K | 460560283 | Zásyp kabelových rýh ručně s uložením výkopku ve vrstvách včetně zhutnění a urovnání povrchu šířky 50 cm hloubky 100 cm, v hornině třídy 3 | m | 35 |  | 0 | CS ÚRS 2020 01 |  | snížená |  | 0 | 0 | 0 | 0 | 0 | 64 | K | 2 |  |  |  | ROZPOCET | 0 | 0 | 0 | 0 | 0 | 2 | 0 | 64 | -751280723
| PP |  | Zásyp kabelových rýh ručně s uložením výkopku ve vrstvách včetně zhutnění a urovnání povrchu šířky 50 cm hloubky 100 cm, v hornině třídy 3 | [14 empty] | PP | 2
| D | HZS | Hodinové zúčtovací sazby |  |  |  | 0 |  |  |  |  | 0 |  | 0 |  | 0 | 4 | D | 0 |  |  |  | ROZPOCET | [6 empty] | 0
172 | K | HZS1301 | Hodinové zúčtovací sazby profesí HSV provádění konstrukcí zedník | hod | 40 |  | 0 | CS ÚRS 2020 01 |  | snížená |  | 0 | 0 | 0 | 0 | 0 | 512 | K | 1 |  |  |  | ROZPOCET | 0 | 0 | 0 | 0 | 0 | 2 | 0 | 512 | 1569827667
| PP |  | Hodinové zúčtovací sazby profesí HSV provádění konstrukcí zedník | [14 empty] | PP | 1
| P |  | Poznámka k položce: Stavební přípomoce | [14 empty] | P | 1
173 | K | HZS2222 | Hodinové zúčtovací sazby profesí PSV provádění stavebních instalací elektrikář odborný | hod | 15 |  | 0 | CS ÚRS 2020 01 |  | snížená |  | 0 | 0 | 0 | 0 | 0 | 512 | K | 1 |  |  |  | ROZPOCET | 0 | 0 | 0 | 0 | 0 | 2 | 0 | 512 | 1220475727
| PP |  | Hodinové zúčtovací sazby profesí PSV provádění stavebních instalací elektrikář odborný | [14 empty] | PP | 1
| P |  | Poznámka k položce: koordinace s ostatními profesemi | [14 empty] | P | 1
174 | K | HZS4211 | Hodinové zúčtovací sazby ostatních profesí revizní a kontrolní činnost revizní technik | hod | 20 |  | 0 | CS ÚRS 2020 01 |  | snížená |  | 0 | 0 | 0 | 0 | 0 | 512 | K | 1 |  |  |  | ROZPOCET | 0 | 0 | 0 | 0 | 0 | 2 | 0 | 512 | 1250268118
| PP |  | Hodinové zúčtovací sazby ostatních profesí revizní a kontrolní činnost revizní technik | [14 empty] | PP | 1
| P |  | Poznámka k položce: Výchozí revize | [14 empty] | P | 1
| D | VRN | Vedlejší rozpočtové náklady |  |  |  | 0 |  |  |  |  | 0 |  | 0 |  | 0 | 5 | D | 0 |  |  |  | ROZPOCET | [6 empty] | 0
| D | VRN1 | Průzkumné, geodetické a projektové práce |  |  |  | 0 |  |  |  |  | 0 |  | 0 |  | 0 | 5 | D | 1 |  |  |  | ROZPOCET | [6 empty] | 0
175 | K | 012203000 | Geodetické práce při provádění stavby | kompl. | 1 |  | 0 | CS ÚRS 2020 01 |  | snížená |  | 0 | 0 | 0 | 0 | 0 | 1024 | K | 2 |  |  |  | ROZPOCET | 0 | 0 | 0 | 0 | 0 | 2 | 0 | 1024 | -1306754494
| PP |  | Geodetické práce při provádění stavby | [14 empty] | PP | 2
| P |  | Poznámka k položce: Zaměření venkovních domovních vedení EL | [14 empty] | P | 2
176 | K | 013254000 | Dokumentace skutečného provedení stavby | ks | 1 |  | 0 | CS ÚRS 2020 01 |  | snížená |  | 0 | 0 | 0 | 0 | 0 | 1024 | K | 2 |  |  |  | ROZPOCET | 0 | 0 | 0 | 0 | 0 | 2 | 0 | 1024 | -1654824370
| PP |  | Dokumentace skutečného provedení stavby | [14 empty] | PP | 2

## slp - Slaboproud 2
{d338f5da-aa6c-4edb-8689-0b122fd710af}
1
| KRYCÍ LIST SOUPISU PRACÍ | [7 empty] | v --- níže se nacházejí doplnkové a pomocné údaje k sestavám --- v | [8 empty] | False
Stavba:
Transformace USP pro mládež Kvasiny, Výstavba v lokalitě Častolovice
Objekt:
hap - Hlavní aktivity projektu
Soupis:
rd2 - Rodinný dům 2
Úroveň 3:
slp - Slaboproud 2
| KSO: |  |  |  |  | CC-CZ:
| Místo: |  | p.č. 83/4, 84/1, 1337 a 1428 k.ú. Častolovice |  |  | Datum: | 30. 10. 2020
| Zadavatel: |  |  |  |  | IČ:
DIČ:
| Uchazeč: |  |  |  |  | IČ: | Vyplň údaj
|  | Vyplň údaj |  |  |  | DIČ: | Vyplň údaj
| Projektant: |  |  |  |  | IČ:
DIČ:
| Zpracovatel: |  |  |  |  | IČ:
DIČ:
Poznámka:
Soupis prací je sestaven s využitím Cenové soustavy ÚRS. Položky, které pochází z této cenové soustavy, jsou ve sloupci 'Cenová soustava' označeny popisem 'CS ÚRS' a úrovní příslušného kalendářního pololetí. Veškeré další informace vymezující popis a podmínky použití těchto položek z Cenové soustavy, které nejsou uvedeny přímo v soupisu prací, jsou neomezeně dálkově k dispozici na www.cs-urs.cz, sekce Cenové a technické podmínky.
| Cena bez DPH | [5 empty] | 0
|  |  | Základ daně |  |  | Sazba daně | Výše daně
| DPH | základní | 0 |  |  | 21% | 0
|  | snížená | 0 |  |  | 15% | 0
|  | zákl. přenesená | 0 |  |  | 21% | 0
|  | sníž. přenesená | 0 |  |  | 15% | 0
|  | nulová | 0 |  |  | 0% | 0
| Cena s DPH |  |  | v | CZK |  | 0
REKAPITULACE ČLENĚNÍ SOUPISU PRACÍ
Stavba:
Transformace USP pro mládež Kvasiny, Výstavba v lokalitě Častolovice
Objekt:
hap - Hlavní aktivity projektu
Soupis:
rd2 - Rodinný dům 2
Úroveň 3:
slp - Slaboproud 2
Místo: |  |  | p.č. 83/4, 84/1, 1337 a 1428 k.ú. Častolovice |  |  | Datum: | 30. 10. 2020
Zadavatel: | [5 empty] | Projektant:
Uchazeč: |  |  | Vyplň údaj |  |  | Zpracovatel:
Kód dílu - Popis | [6 empty] | Cena celkem [CZK]
Náklady stavby celkem | [6 empty] | 0 | [11 empty] | -1
| D1 - Dodávka PZTS | [5 empty] | 0
| D2 - Dodávka EPS | [5 empty] | 0
| D3 - Dodávka SKS | [5 empty] | 0
| D4 - Dodávka STA | [5 empty] | 0
| D5 - Dodávka ostatních zařízení a materiálu | [5 empty] | 0
| D6 - Montáže dle ceníku C22M | [5 empty] | 0
| D7 - Montáže ostatní | [5 empty] | 0
| D8 - Zemní práce dle ceníku C46M | [5 empty] | 0
| HSV - Práce a dodávky HSV | [5 empty] | 0
| D10 - Ostatní | [5 empty] | 0
SOUPIS PRACÍ
Stavba:
Transformace USP pro mládež Kvasiny, Výstavba v lokalitě Častolovice
Objekt:
hap - Hlavní aktivity projektu
Soupis:
rd2 - Rodinný dům 2
Úroveň 3:
slp - Slaboproud 2
Místo: |  |  | p.č. 83/4, 84/1, 1337 a 1428 k.ú. Častolovice |  |  | Datum: | 30. 10. 2020
Zadavatel: | [5 empty] | Projektant:
Uchazeč: |  |  | Vyplň údaj |  |  | Zpracovatel:
PČ | Typ | Kód | Popis | MJ | Množství | J.cena [CZK] | Cena celkem [CZK] | Cenová soustava |  | DPH | J. Nh [h] | Nh celkem [h] | J. hmotnost [t] | Hmotnost celkem [t] | J. suť [t] | Suť Celkem [t]
Náklady soupisu celkem | [6 empty] | 0 |  |  |  |  | 0 |  | 0 |  | 0 |  | D | -1 | [7 empty] | 0
| D | D1 | Dodávka PZTS |  |  |  | 0 |  |  |  |  | 0 |  | 0 |  | 0 | 1 | D | 0 | ROZPOCET | [6 empty] | 0
1 | K | Pol48 | PIR detektor , 1půlkulová čočka, dosah vějíř 15m / dlouhý dosah 24m s čočkou | ks | 4 |  | 0 |  |  | snížená |  | 0 | 0 | 0 | 0 | 0 | 4 | K | 1 | ROZPOCET | 0 | 0 | 0 | 0 | 0 | 2 | 0 | 4 | -1864678826
| PP |  | PIR detektor , 1půlkulová čočka, dosah vějíř 15m / dlouhý dosah 24m s čočkou | [14 empty] | PP | 1
2 | K | Pol49 | Vnitřní nezálohovaná piezoelektrická plastová siréna | ks | 1 |  | 0 |  |  | snížená |  | 0 | 0 | 0 | 0 | 0 | 4 | K | 1 | ROZPOCET | 0 | 0 | 0 | 0 | 0 | 2 | 0 | 4 | -113108953
| PP |  | Vnitřní nezálohovaná piezoelektrická plastová siréna | [14 empty] | PP | 1
3 | K | Pol50 | AKU-12VDC/ 7,0 Ah, hmotnost 2,46 kg, | ks | 1 |  | 0 |  |  | snížená |  | 0 | 0 | 0 | 0 | 0 | 4 | K | 1 | ROZPOCET | 0 | 0 | 0 | 0 | 0 | 2 | 0 | 4 | -1645632490
| PP |  | AKU-12VDC/ 7,0 Ah, hmotnost 2,46 kg, | [14 empty] | PP | 1
4 | K | Pol51 | Plastová nízká propojovací krabice pro povrchovou montáž ochranný kontakt NC, barva bílá, | ks | 5 |  | 0 |  |  | snížená |  | 0 | 0 | 0 | 0 | 0 | 4 | K | 1 | ROZPOCET | 0 | 0 | 0 | 0 | 0 | 2 | 0 | 4 | -1976987401
| PP |  | Plastová nízká propojovací krabice pro povrchovou montáž ochranný kontakt NC, barva bílá, | [14 empty] | PP | 1
5 | K | Pol52 | Datový kabel s krouceným párem vodičů doporučený k použití pro sběrnici RS485, počet vodičů 2, průřez vodičů 0,22 mm2, průměr kabelu 4,7 mm, balení 305 m, lanko, jednotlivé vodiče jsou barevně odlišeny. | MJ | 70 |  | 0 |  |  | snížená |  | 0 | 0 | 0 | 0 | 0 | 4 | K | 1 | ROZPOCET | 0 | 0 | 0 | 0 | 0 | 2 | 0 | 4 | -1847875567
| PP |  | Datový kabel s krouceným párem vodičů doporučený k použití pro sběrnici RS485, počet vodičů 2, průřez vodičů 0,22 mm2, průměr kabelu 4,7 mm, balení 305 m, lanko, jednotlivé vodiče jsou barevně odlišeny. | [14 empty] | PP | 1
6 | K | Pol53 | Zabezpečovací ústředna v kovovém krytu s prostorem pro AKU | ks | 1 |  | 0 |  |  | snížená |  | 0 | 0 | 0 | 0 | 0 | 4 | K | 1 | ROZPOCET | 0 | 0 | 0 | 0 | 0 | 2 | 0 | 4 | 1121719368
| PP |  | Zabezpečovací ústředna v kovovém krytu s prostorem pro AKU | [14 empty] | PP | 1
7 | K | Pol54 | Koncentrátor pro 8 zón bez krytu pro ústředny . Umísťuje se do společného krytu s ústřednou nebo do samostatného krytu. | ks | 2 |  | 0 |  |  | snížená |  | 0 | 0 | 0 | 0 | 0 | 4 | K | 1 | ROZPOCET | 0 | 0 | 0 | 0 | 0 | 2 | 0 | 4 | -1894435914
| PP |  | Koncentrátor pro 8 zón bez krytu pro ústředny . Umísťuje se do společného krytu s ústřednou nebo do samostatného krytu. | [14 empty] | PP | 1
8 | K | Pol55 | Plastový kryt šroubovací pro umístění jednoho modulu bez sabotážního kontaktu | ks | 5 |  | 0 |  |  | snížená |  | 0 | 0 | 0 | 0 | 0 | 4 | K | 1 | ROZPOCET | 0 | 0 | 0 | 0 | 0 | 2 | 0 | 4 | 1883271796
| PP |  | Plastový kryt šroubovací pro umístění jednoho modulu bez sabotážního kontaktu | [14 empty] | PP | 1
9 | K | Pol56 | Ovládací a programovací LED klávesnice pro 8 zón, | ks | 1 |  | 0 |  |  | snížená |  | 0 | 0 | 0 | 0 | 0 | 4 | K | 1 | ROZPOCET | 0 | 0 | 0 | 0 | 0 | 2 | 0 | 4 | 232325079
| PP |  | Ovládací a programovací LED klávesnice pro 8 zón, | [14 empty] | PP | 1
| D | D2 | Dodávka EPS |  |  |  | 0 |  |  |  |  | 0 |  | 0 |  | 0 | 1 | D | 0 | ROZPOCET | [6 empty] | 0
10 | K | Pol58 | Optický detektor kouře s paticí a s automatickou resetací | ks | 10 |  | 0 |  |  | snížená |  | 0 | 0 | 0 | 0 | 0 | 4 | K | 1 | ROZPOCET | 0 | 0 | 0 | 0 | 0 | 2 | 0 | 4 | 670043065
| PP |  | Optický detektor kouře s paticí a s automatickou resetací | [14 empty] | PP | 1
11 | K | Pol59 | Kombinovaný optický a tepelný detektor 58°C s paticí s nutno | ks | 1 |  | 0 |  |  | snížená |  | 0 | 0 | 0 | 0 | 0 | 4 | K | 1 | ROZPOCET | 0 | 0 | 0 | 0 | 0 | 2 | 0 | 4 | -634977032
| PP |  | Kombinovaný optický a tepelný detektor 58°C s paticí s nutno | [14 empty] | PP | 1
| D | D3 | Dodávka SKS |  |  |  | 0 |  |  |  |  | 0 |  | 0 |  | 0 | 1 | D | 0 | ROZPOCET | [6 empty] | 0
12 | K | Pol60 | Instalační krabice s vložkou. Typ P1 | ks | 14 |  | 0 |  |  | snížená |  | 0 | 0 | 0 | 0 | 0 | 4 | K | 1 | ROZPOCET | 0 | 0 | 0 | 0 | 0 | 2 | 0 | 4 | 573586382
| PP |  | Instalační krabice s vložkou. Typ P1 | [14 empty] | PP | 1
13 | K | Pol61 | UTP connector cat.6 568A/568B | ks | 56 |  | 0 |  |  | snížená |  | 0 | 0 | 0 | 0 | 0 | 4 | K | 1 | ROZPOCET | 0 | 0 | 0 | 0 | 0 | 2 | 0 | 4 | -836906314
| PP |  | UTP connector cat.6 568A/568B | [14 empty] | PP | 1
14 | K | Pol62 | Patchpanel 48 ports 3U, grey RAL7035 | ks | 1 |  | 0 |  |  | snížená |  | 0 | 0 | 0 | 0 | 0 | 4 | K | 1 | ROZPOCET | 0 | 0 | 0 | 0 | 0 | 2 | 0 | 4 | -1517744093
| PP |  | Patchpanel 48 ports 3U, grey RAL7035 | [14 empty] | PP | 1
15 | K | Pol63 | FO Adapter plate, 6x ST | ks | 1 |  | 0 |  |  | snížená |  | 0 | 0 | 0 | 0 | 0 | 4 | K | 1 | ROZPOCET | 0 | 0 | 0 | 0 | 0 | 2 | 0 | 4 | 718997747
| PP |  | FO Adapter plate, 6x ST | [14 empty] | PP | 1
16 | K | Pol64 | FO panel 1U, universal | ks | 1 |  | 0 |  |  | snížená |  | 0 | 0 | 0 | 0 | 0 | 4 | K | 1 | ROZPOCET | 0 | 0 | 0 | 0 | 0 | 2 | 0 | 4 | 721998967
| PP |  | FO panel 1U, universal | [14 empty] | PP | 1
17 | K | Pol65 | Nástěnný rozvaděč 12U, H:400 mm | ks | 1 |  | 0 |  |  | snížená |  | 0 | 0 | 0 | 0 | 0 | 4 | K | 1 | ROZPOCET | 0 | 0 | 0 | 0 | 0 | 2 | 0 | 4 | -401131585
| PP |  | Nástěnný rozvaděč 12U, H:400 mm | [14 empty] | PP | 1
18 | K | Pol66 | LexCom UTP Cat. 6 4x2x24 AWG, LSOH Box 305m | m | 600 |  | 0 |  |  | snížená |  | 0 | 0 | 0 | 0 | 0 | 4 | K | 1 | ROZPOCET | 0 | 0 | 0 | 0 | 0 | 2 | 0 | 4 | -1086043130
| PP |  | LexCom UTP Cat. 6 4x2x24 AWG, LSOH Box 305m | [14 empty] | PP | 1
19 | K | Pol67 | Datová zásuvka - 2 konektor kat 6 UTP,2 montážní r | ks | 14 |  | 0 |  |  | snížená |  | 0 | 0 | 0 | 0 | 0 | 4 | K | 1 | ROZPOCET | 0 | 0 | 0 | 0 | 0 | 2 | 0 | 4 | -1283494591
| PP |  | Datová zásuvka - 2 konektor kat 6 UTP,2 montážní r | [14 empty] | PP | 1
20 | K | Pol68 | Propojovací kabel CAT.6 UTP, 0.5m | ks | 14 |  | 0 |  |  | snížená |  | 0 | 0 | 0 | 0 | 0 | 4 | K | 1 | ROZPOCET | 0 | 0 | 0 | 0 | 0 | 2 | 0 | 4 | -1956894150
| PP |  | Propojovací kabel CAT.6 UTP, 0.5m | [14 empty] | PP | 1
| D | D4 | Dodávka STA |  |  |  | 0 |  |  |  |  | 0 |  | 0 |  | 0 | 1 | D | 0 | ROZPOCET | [6 empty] | 0
21 | K | Pol69 | koncová zásuvka 1 dB | ks | 14 |  | 0 |  |  | snížená |  | 0 | 0 | 0 | 0 | 0 | 4 | K | 1 | ROZPOCET | 0 | 0 | 0 | 0 | 0 | 2 | 0 | 4 | -2032448516
| PP |  | koncová zásuvka 1 dB | [14 empty] | PP | 1
22 | K | Pol70 | pasiv.zpětný kanál 5-30 MHz, reg. zes. a náklonu | ks | 1 |  | 0 |  |  | snížená |  | 0 | 0 | 0 | 0 | 0 | 4 | K | 1 | ROZPOCET | 0 | 0 | 0 | 0 | 0 | 2 | 0 | 4 | 45277184
| PP |  | pasiv.zpětný kanál 5-30 MHz, reg. zes. a náklonu | [14 empty] | PP | 1
23 | K | Pol71 | Zdroj 5 A + napájecí vyhybka | ks | 1 |  | 0 |  |  | snížená |  | 0 | 0 | 0 | 0 | 0 | 4 | K | 1 | ROZPOCET | 0 | 0 | 0 | 0 | 0 | 2 | 0 | 4 | 277011534
| PP |  | Zdroj 5 A + napájecí vyhybka | [14 empty] | PP | 1
24 | K | Pol72 | Skříň STA 600/600/250 | ks | 1 |  | 0 |  |  | snížená |  | 0 | 0 | 0 | 0 | 0 | 4 | K | 1 | ROZPOCET | 0 | 0 | 0 | 0 | 0 | 2 | 0 | 4 | -1492972127
| PP |  | Skříň STA 600/600/250 | [14 empty] | PP | 1
25 | K | Pol73 | Anténa FM Cirkul | ks | 1 |  | 0 |  |  | snížená |  | 0 | 0 | 0 | 0 | 0 | 4 | K | 1 | ROZPOCET | 0 | 0 | 0 | 0 | 0 | 2 | 0 | 4 | 902146897
| PP |  | Anténa FM Cirkul | [14 empty] | PP | 1
26 | K | Pol74 | Anténa UHF DVB-T | ks | 1 |  | 0 |  |  | snížená |  | 0 | 0 | 0 | 0 | 0 | 4 | K | 1 | ROZPOCET | 0 | 0 | 0 | 0 | 0 | 2 | 0 | 4 | 65021103
| PP |  | Anténa UHF DVB-T | [14 empty] | PP | 1
27 | K | Pol75 | Anténní stožár vč. uchycení | ks | 1 |  | 0 |  |  | snížená |  | 0 | 0 | 0 | 0 | 0 | 4 | K | 1 | ROZPOCET | 0 | 0 | 0 | 0 | 0 | 2 | 0 | 4 | -810196265
| PP |  | Anténní stožár vč. uchycení | [14 empty] | PP | 1
28 | K | Pol76 | Vícepásmový zesil. MBV 435 PF 35dB,reg,F | ks | 1 |  | 0 |  |  | snížená |  | 0 | 0 | 0 | 0 | 0 | 4 | K | 1 | ROZPOCET | 0 | 0 | 0 | 0 | 0 | 2 | 0 | 4 | 529957602
| PP |  | Vícepásmový zesil. MBV 435 PF 35dB,reg,F | [14 empty] | PP | 1
29 | K | Pol77 | Stupačka | ks | 1 |  | 0 |  |  | snížená |  | 0 | 0 | 0 | 0 | 0 | 4 | K | 1 | ROZPOCET | 0 | 0 | 0 | 0 | 0 | 2 | 0 | 4 | 141405756
| PP |  | Stupačka | [14 empty] | PP | 1
30 | K | Pol78 | Kotvení na pilíř | ks | 1 |  | 0 |  |  | snížená |  | 0 | 0 | 0 | 0 | 0 | 4 | K | 1 | ROZPOCET | 0 | 0 | 0 | 0 | 0 | 2 | 0 | 4 | 83102772
| PP |  | Kotvení na pilíř | [14 empty] | PP | 1
31 | K | Pol79 | Kryt stožáru | ks | 1 |  | 0 |  |  | snížená |  | 0 | 0 | 0 | 0 | 0 | 4 | K | 1 | ROZPOCET | 0 | 0 | 0 | 0 | 0 | 2 | 0 | 4 | -1694758624
| PP |  | Kryt stožáru | [14 empty] | PP | 1
32 | K | Pol80 | Náklonový člen | ks | 1 |  | 0 |  |  | snížená |  | 0 | 0 | 0 | 0 | 0 | 4 | K | 1 | ROZPOCET | 0 | 0 | 0 | 0 | 0 | 2 | 0 | 4 | -678265665
| PP |  | Náklonový člen | [14 empty] | PP | 1
33 | K | Pol81 | F - konektor | ks | 28 |  | 0 |  |  | snížená |  | 0 | 0 | 0 | 0 | 0 | 4 | K | 1 | ROZPOCET | 0 | 0 | 0 | 0 | 0 | 2 | 0 | 4 | -921192236
| PP |  | F - konektor | [14 empty] | PP | 1
34 | K | Pol82 | Zakončovací odpor | ks | 2 |  | 0 |  |  | snížená |  | 0 | 0 | 0 | 0 | 0 | 4 | K | 1 | ROZPOCET | 0 | 0 | 0 | 0 | 0 | 2 | 0 | 4 | -915197858
| PP |  | Zakončovací odpor | [14 empty] | PP | 1
35 | K | Pol83 | Zemnící lišta | ks | 2 |  | 0 |  |  | snížená |  | 0 | 0 | 0 | 0 | 0 | 4 | K | 1 | ROZPOCET | 0 | 0 | 0 | 0 | 0 | 2 | 0 | 4 | -876661870
| PP |  | Zemnící lišta | [14 empty] | PP | 1
36 | K | Pol84 | rozbočovač 1/16 | ks | 1 |  | 0 |  |  | snížená |  | 0 | 0 | 0 | 0 | 0 | 4 | K | 1 | ROZPOCET | 0 | 0 | 0 | 0 | 0 | 2 | 0 | 4 | 488204331
| PP |  | rozbočovač 1/16 | [14 empty] | PP | 1
| D | D5 | Dodávka ostatních zařízení a materiálu |  |  |  | 0 |  |  |  |  | 0 |  | 0 |  | 0 | 1 | D | 0 | ROZPOCET | [6 empty] | 0
37 | K | Pol100 | Kabel CYKY | m | 60 |  | 0 |  |  | snížená |  | 0 | 0 | 0 | 0 | 0 | 4 | K | 1 | ROZPOCET | 0 | 0 | 0 | 0 | 0 | 2 | 0 | 4 | -140034784
| PP |  | Kabel CYKY | [14 empty] | PP | 1
38 | K | Pol101 | Krabice KO | m | 10 |  | 0 |  |  | snížená |  | 0 | 0 | 0 | 0 | 0 | 4 | K | 1 | ROZPOCET | 0 | 0 | 0 | 0 | 0 | 2 | 0 | 4 | 1960416239
| PP |  | Krabice KO | [14 empty] | PP | 1
39 | K | Pol136 | Sestava VDTEL -sada (2 účastníci) | ks | 1 |  | 0 |  |  | snížená |  | 0 | 0 | 0 | 0 | 0 | 4 | K | 1 | ROZPOCET | 0 | 0 | 0 | 0 | 0 | 2 | 0 | 4 | 250051442
| PP |  | Sestava VDTEL -sada (2 účastníci) | [14 empty] | PP | 1
40 | K | Pol85 | Trubka MONOFLEX # 16 1416/1 ohebná nárazuvzdor. | m | 260 |  | 0 |  |  | snížená |  | 0 | 0 | 0 | 0 | 0 | 4 | K | 1 | ROZPOCET | 0 | 0 | 0 | 0 | 0 | 2 | 0 | 4 | -1636472258
| PP |  | Trubka MONOFLEX # 16 1416/1 ohebná nárazuvzdor. | [14 empty] | PP | 1
41 | K | Pol86 | Trubka MONOFLEX # 23 1423/1 ohebná nárazuvzdor. | m | 40 |  | 0 |  |  | snížená |  | 0 | 0 | 0 | 0 | 0 | 4 | K | 1 | ROZPOCET | 0 | 0 | 0 | 0 | 0 | 2 | 0 | 4 | -726878093
| PP |  | Trubka MONOFLEX # 23 1423/1 ohebná nárazuvzdor. | [14 empty] | PP | 1
42 | K | Pol87 | Trubka MONOFLEX # 29 1429/1 ohebná nárazuvzdor. | m | 40 |  | 0 |  |  | snížená |  | 0 | 0 | 0 | 0 | 0 | 4 | K | 1 | ROZPOCET | 0 | 0 | 0 | 0 | 0 | 2 | 0 | 4 | -1128103472
| PP |  | Trubka MONOFLEX # 29 1429/1 ohebná nárazuvzdor. | [14 empty] | PP | 1
43 | K | Pol88 | Trubka MONOFLEX # 36 1436/1 ohebná nárazuvzdor. | m | 20 |  | 0 |  |  | snížená |  | 0 | 0 | 0 | 0 | 0 | 4 | K | 1 | ROZPOCET | 0 | 0 | 0 | 0 | 0 | 2 | 0 | 4 | -953740655
| PP |  | Trubka MONOFLEX # 36 1436/1 ohebná nárazuvzdor. | [14 empty] | PP | 1
44 | K | Pol89 | Štítek označovací PVC | ks | 26 |  | 0 |  |  | snížená |  | 0 | 0 | 0 | 0 | 0 | 4 | K | 1 | ROZPOCET | 0 | 0 | 0 | 0 | 0 | 2 | 0 | 4 | 1699826262
| PP |  | Štítek označovací PVC | [14 empty] | PP | 1
45 | K | Pol90 | Protipožární ucpávková pěna INTUMEX MW | ka | 2 |  | 0 |  |  | snížená |  | 0 | 0 | 0 | 0 | 0 | 4 | K | 1 | ROZPOCET | 0 | 0 | 0 | 0 | 0 | 2 | 0 | 4 | -704444182
| PP |  | Protipožární ucpávková pěna INTUMEX MW | [14 empty] | PP | 1
46 | K | Pol91 | Hmoždinka HM 8 | ks | 24 |  | 0 |  |  | snížená |  | 0 | 0 | 0 | 0 | 0 | 4 | K | 1 | ROZPOCET | 0 | 0 | 0 | 0 | 0 | 2 | 0 | 4 | 809156032
| PP |  | Hmoždinka HM 8 | [14 empty] | PP | 1
47 | K | Pol92 | Požární ucpávka střední | ks | 2 |  | 0 |  |  | snížená |  | 0 | 0 | 0 | 0 | 0 | 4 | K | 1 | ROZPOCET | 0 | 0 | 0 | 0 | 0 | 2 | 0 | 4 | -1214593871
| PP |  | Požární ucpávka střední | [14 empty] | PP | 1
48 | K | Pol94 | Elektromagnet. zámek | ks | 1 |  | 0 |  |  | snížená |  | 0 | 0 | 0 | 0 | 0 | 4 | K | 1 | ROZPOCET | 0 | 0 | 0 | 0 | 0 | 2 | 0 | 4 | 1741356839
| PP |  | Elektromagnet. zámek | [14 empty] | PP | 1
49 | K | Pol95 | Plech čelní k zámku | m | 1 |  | 0 |  |  | snížená |  | 0 | 0 | 0 | 0 | 0 | 4 | K | 1 | ROZPOCET | 0 | 0 | 0 | 0 | 0 | 2 | 0 | 4 | -1109104100
| PP |  | Plech čelní k zámku | [14 empty] | PP | 1
50 | K | Pol96 | Koaxiální kabel KK 110 | m | 320 |  | 0 |  |  | snížená |  | 0 | 0 | 0 | 0 | 0 | 4 | K | 1 | ROZPOCET | 0 | 0 | 0 | 0 | 0 | 2 | 0 | 4 | 1406240458
| PP |  | Koaxiální kabel KK 110 | [14 empty] | PP | 1
51 | K | Pol97 | Kabel SYKFY 5x2 | m | 60 |  | 0 |  |  | snížená |  | 0 | 0 | 0 | 0 | 0 | 4 | K | 1 | ROZPOCET | 0 | 0 | 0 | 0 | 0 | 2 | 0 | 4 | 1387077003
| PP |  | Kabel SYKFY 5x2 | [14 empty] | PP | 1
52 | K | Pol98 | Krabice KT 250 hluboká | ks | 1 |  | 0 |  |  | snížená |  | 0 | 0 | 0 | 0 | 0 | 4 | K | 1 | ROZPOCET | 0 | 0 | 0 | 0 | 0 | 2 | 0 | 4 | -457098532
| PP |  | Krabice KT 250 hluboká | [14 empty] | PP | 1
53 | K | Pol99 | Kabel stíněný LAM 6X 2*0.6+4*0.4 | m | 300 |  | 0 |  |  | snížená |  | 0 | 0 | 0 | 0 | 0 | 4 | K | 1 | ROZPOCET | 0 | 0 | 0 | 0 | 0 | 2 | 0 | 4 | -502485780
| PP |  | Kabel stíněný LAM 6X 2*0.6+4*0.4 | [14 empty] | PP | 1
| D | D6 | Montáže dle ceníku C22M |  |  |  | 0 |  |  |  |  | 0 |  | 0 |  | 0 | 1 | D | 0 | ROZPOCET | [6 empty] | 0
54 | K | Pol102 | Krabice KO 68 pod omítku vč. vysekání lůžka | ks | 10 |  | 0 |  |  | snížená |  | 0 | 0 | 0 | 0 | 0 | 4 | K | 1 | ROZPOCET | 0 | 0 | 0 | 0 | 0 | 2 | 0 | 4 | -565020490
| PP |  | Krabice KO 68 pod omítku vč. vysekání lůžka | [14 empty] | PP | 1
55 | K | Pol103 | Trubka PVC pod omítkou 16 mm | m | 610 |  | 0 |  |  | snížená |  | 0 | 0 | 0 | 0 | 0 | 4 | K | 1 | ROZPOCET | 0 | 0 | 0 | 0 | 0 | 2 | 0 | 4 | 938275634
| PP |  | Trubka PVC pod omítkou 16 mm | [14 empty] | PP | 1
56 | K | Pol104 | Trubka PVC pod omítkou 23 mm | m | 40 |  | 0 |  |  | snížená |  | 0 | 0 | 0 | 0 | 0 | 4 | K | 1 | ROZPOCET | 0 | 0 | 0 | 0 | 0 | 2 | 0 | 4 | 691131447
| PP |  | Trubka PVC pod omítkou 23 mm | [14 empty] | PP | 1
57 | K | Pol105 | Trubka PVC pod omítkou 29 mm | m | 50 |  | 0 |  |  | snížená |  | 0 | 0 | 0 | 0 | 0 | 4 | K | 1 | ROZPOCET | 0 | 0 | 0 | 0 | 0 | 2 | 0 | 4 | 994067009
| PP |  | Trubka PVC pod omítkou 29 mm | [14 empty] | PP | 1
58 | K | Pol106 | Trubka PVC pod omítkou 36 mm | m | 50 |  | 0 |  |  | snížená |  | 0 | 0 | 0 | 0 | 0 | 4 | K | 1 | ROZPOCET | 0 | 0 | 0 | 0 | 0 | 2 | 0 | 4 | -1018832806
| PP |  | Trubka PVC pod omítkou 36 mm | [14 empty] | PP | 1
59 | K | Pol107 | Montáž účast.zásuvky STA | ks | 14 |  | 0 |  |  | snížená |  | 0 | 0 | 0 | 0 | 0 | 4 | K | 1 | ROZPOCET | 0 | 0 | 0 | 0 | 0 | 2 | 0 | 4 | 2040332774
| PP |  | Montáž účast.zásuvky STA | [14 empty] | PP | 1
60 | K | Pol108 | Závěrečné měření na účastnické zásuvce všechny kanály | ks | 14 |  | 0 |  |  | snížená |  | 0 | 0 | 0 | 0 | 0 | 4 | K | 1 | ROZPOCET | 0 | 0 | 0 | 0 | 0 | 2 | 0 | 4 | -1770370874
| PP |  | Závěrečné měření na účastnické zásuvce všechny kanály | [14 empty] | PP | 1
61 | K | Pol109 | SYKFY v trubkách | m | 60 |  | 0 |  |  | snížená |  | 0 | 0 | 0 | 0 | 0 | 4 | K | 1 | ROZPOCET | 0 | 0 | 0 | 0 | 0 | 2 | 0 | 4 | -590548155
| PP |  | SYKFY v trubkách | [14 empty] | PP | 1
62 | K | Pol110 | Montáž EZ | ks | 1 |  | 0 |  |  | snížená |  | 0 | 0 | 0 | 0 | 0 | 4 | K | 1 | ROZPOCET | 0 | 0 | 0 | 0 | 0 | 2 | 0 | 4 | 108847716
| PP |  | Montáž EZ | [14 empty] | PP | 1
63 | K | Pol111 | Montáž konektoru BNC | ks | 14 |  | 0 |  |  | snížená |  | 0 | 0 | 0 | 0 | 0 | 4 | K | 1 | ROZPOCET | 0 | 0 | 0 | 0 | 0 | 2 | 0 | 4 | 815478611
| PP |  | Montáž konektoru BNC | [14 empty] | PP | 1
64 | K | Pol112 | Kabel koaxial v trubkách | m | 320 |  | 0 |  |  | snížená |  | 0 | 0 | 0 | 0 | 0 | 4 | K | 1 | ROZPOCET | 0 | 0 | 0 | 0 | 0 | 2 | 0 | 4 | -851584775
| PP |  | Kabel koaxial v trubkách | [14 empty] | PP | 1
| D | D7 | Montáže ostatní |  |  |  | 0 |  |  |  |  | 0 |  | 0 |  | 0 | 1 | D | 0 | ROZPOCET | [6 empty] | 0
65 | K | Pol113 | Montáž krabice KT250 - hl. | ks | 1 |  | 0 |  |  | snížená |  | 0 | 0 | 0 | 0 | 0 | 4 | K | 1 | ROZPOCET | 0 | 0 | 0 | 0 | 0 | 2 | 0 | 4 | -1031405786
| PP |  | Montáž krabice KT250 - hl. | [14 empty] | PP | 1
66 | K | Pol114 | PATCH Panelu | ks | 1 |  | 0 |  |  | snížená |  | 0 | 0 | 0 | 0 | 0 | 4 | K | 1 | ROZPOCET | 0 | 0 | 0 | 0 | 0 | 2 | 0 | 4 | 1574318632
| PP |  | PATCH Panelu | [14 empty] | PP | 1
67 | K | Pol115 | Montáž 1 vývodu RJ 45 | ks | 56 |  | 0 |  |  | snížená |  | 0 | 0 | 0 | 0 | 0 | 4 | K | 1 | ROZPOCET | 0 | 0 | 0 | 0 | 0 | 2 | 0 | 4 | -257233125
| PP |  | Montáž 1 vývodu RJ 45 | [14 empty] | PP | 1
68 | K | Pol116 | Měření trasy + protokol | ks | 28 |  | 0 |  |  | snížená |  | 0 | 0 | 0 | 0 | 0 | 4 | K | 1 | ROZPOCET | 0 | 0 | 0 | 0 | 0 | 2 | 0 | 4 | -1752841103
| PP |  | Měření trasy + protokol | [14 empty] | PP | 1
69 | K | Pol117 | Montáž datového kabelu UTP 4*2 v trubce, liště | m | 600 |  | 0 |  |  | snížená |  | 0 | 0 | 0 | 0 | 0 | 4 | K | 1 | ROZPOCET | 0 | 0 | 0 | 0 | 0 | 2 | 0 | 4 | 315505688
| PP |  | Montáž datového kabelu UTP 4*2 v trubce, liště | [14 empty] | PP | 1
70 | K | Pol118 | Montáž rozv. SKS | ks | 1 |  | 0 |  |  | snížená |  | 0 | 0 | 0 | 0 | 0 | 4 | K | 1 | ROZPOCET | 0 | 0 | 0 | 0 | 0 | 2 | 0 | 4 | 553407543
| PP |  | Montáž rozv. SKS | [14 empty] | PP | 1
71 | K | Pol119 | Montáž ústředny PZTS | ks | 1 |  | 0 |  |  | snížená |  | 0 | 0 | 0 | 0 | 0 | 4 | K | 1 | ROZPOCET | 0 | 0 | 0 | 0 | 0 | 2 | 0 | 4 | 955037303
| PP |  | Montáž ústředny PZTS | [14 empty] | PP | 1
72 | K | Pol120 | Montáž koncentrátoru | ks | 2 |  | 0 |  |  | snížená |  | 0 | 0 | 0 | 0 | 0 | 4 | K | 1 | ROZPOCET | 0 | 0 | 0 | 0 | 0 | 2 | 0 | 4 | 1744484800
| PP |  | Montáž koncentrátoru | [14 empty] | PP | 1
73 | K | Pol121 | Montáž ovládací klávesnice | ks | 1 |  | 0 |  |  | snížená |  | 0 | 0 | 0 | 0 | 0 | 4 | K | 1 | ROZPOCET | 0 | 0 | 0 | 0 | 0 | 2 | 0 | 4 | 941122543
| PP |  | Montáž ovládací klávesnice | [14 empty] | PP | 1
74 | K | Pol122 | Montáž PIR čidla | ks | 4 |  | 0 |  |  | snížená |  | 0 | 0 | 0 | 0 | 0 | 4 | K | 1 | ROZPOCET | 0 | 0 | 0 | 0 | 0 | 2 | 0 | 4 | 831662469
| PP |  | Montáž PIR čidla | [14 empty] | PP | 1
75 | K | Pol123 | Montáž pož. hlásiče | ks | 11 |  | 0 |  |  | snížená |  | 0 | 0 | 0 | 0 | 0 | 4 | K | 1 | ROZPOCET | 0 | 0 | 0 | 0 | 0 | 2 | 0 | 4 | 1932705821
| PP |  | Montáž pož. hlásiče | [14 empty] | PP | 1
76 | K | Pol124 | Montáž rozv. Krabičky | ks | 1 |  | 0 |  |  | snížená |  | 0 | 0 | 0 | 0 | 0 | 4 | K | 1 | ROZPOCET | 0 | 0 | 0 | 0 | 0 | 2 | 0 | 4 | 280825429
| PP |  | Montáž rozv. Krabičky | [14 empty] | PP | 1
77 | K | Pol125 | Závěr.oživení,funkční odzkouš.EZS v rozsahu 1 ústř. | ks | 1 |  | 0 |  |  | snížená |  | 0 | 0 | 0 | 0 | 0 | 4 | K | 1 | ROZPOCET | 0 | 0 | 0 | 0 | 0 | 2 | 0 | 4 | 1762131107
| PP |  | Závěr.oživení,funkční odzkouš.EZS v rozsahu 1 ústř. | [14 empty] | PP | 1
78 | K | Pol126 | Montáž vnitřní sirény | ks | 1 |  | 0 |  |  | snížená |  | 0 | 0 | 0 | 0 | 0 | 4 | K | 1 | ROZPOCET | 0 | 0 | 0 | 0 | 0 | 2 | 0 | 4 | 643739229
| PP |  | Montáž vnitřní sirény | [14 empty] | PP | 1
79 | K | Pol127 | Montáž skříně STA | ks | 1 |  | 0 |  |  | snížená |  | 0 | 0 | 0 | 0 | 0 | 4 | K | 1 | ROZPOCET | 0 | 0 | 0 | 0 | 0 | 2 | 0 | 4 | -1998416709
| PP |  | Montáž skříně STA | [14 empty] | PP | 1
80 | K | Pol128 | Montáž zesilovače STA | ks | 1 |  | 0 |  |  | snížená |  | 0 | 0 | 0 | 0 | 0 | 4 | K | 1 | ROZPOCET | 0 | 0 | 0 | 0 | 0 | 2 | 0 | 4 | -965295949
| PP |  | Montáž zesilovače STA | [14 empty] | PP | 1
81 | K | Pol129 | Montáž rozbočovač 1/16 STA | ks | 1 |  | 0 |  |  | snížená |  | 0 | 0 | 0 | 0 | 0 | 4 | K | 1 | ROZPOCET | 0 | 0 | 0 | 0 | 0 | 2 | 0 | 4 | -867216731
| PP |  | Montáž rozbočovač 1/16 STA | [14 empty] | PP | 1
82 | K | Pol130 | Montáž antén STA | ks | 2 |  | 0 |  |  | snížená |  | 0 | 0 | 0 | 0 | 0 | 4 | K | 1 | ROZPOCET | 0 | 0 | 0 | 0 | 0 | 2 | 0 | 4 | 1443955621
| PP |  | Montáž antén STA | [14 empty] | PP | 1
83 | K | Pol131 | Montáž účastnické zásuvky | ks | 14 |  | 0 |  |  | snížená |  | 0 | 0 | 0 | 0 | 0 | 4 | K | 1 | ROZPOCET | 0 | 0 | 0 | 0 | 0 | 2 | 0 | 4 | -1821555630
| PP |  | Montáž účastnické zásuvky | [14 empty] | PP | 1
| D | D8 | Zemní práce dle ceníku C46M |  |  |  | 0 |  |  |  |  | 0 |  | 0 |  | 0 | 1 | D | 0 | ROZPOCET | [6 empty] | 0
84 | K | Pol132 | Průraz zdivem, cihlová zeď, tloušťka 15 cm | ks | 15 |  | 0 |  |  | snížená |  | 0 | 0 | 0 | 0 | 0 | 4 | K | 1 | ROZPOCET | 0 | 0 | 0 | 0 | 0 | 2 | 0 | 4 | 1136669659
| PP |  | Průraz zdivem, cihlová zeď, tloušťka 15 cm | [14 empty] | PP | 1
85 | K | Pol133 | Průraz zdivem, cihlová zeď, tloušťka 30 cm | ks | 2 |  | 0 |  |  | snížená |  | 0 | 0 | 0 | 0 | 0 | 4 | K | 1 | ROZPOCET | 0 | 0 | 0 | 0 | 0 | 2 | 0 | 4 | -1717140927
| PP |  | Průraz zdivem, cihlová zeď, tloušťka 30 cm | [14 empty] | PP | 1
86 | K | Pol134 | Průraz stropem | ks | 1 |  | 0 |  |  | snížená |  | 0 | 0 | 0 | 0 | 0 | 4 | K | 1 | ROZPOCET | 0 | 0 | 0 | 0 | 0 | 2 | 0 | 4 | 893310611
| PP |  | Průraz stropem | [14 empty] | PP | 1
87 | K | Pol135 | Štítek označovací PVC | ks | 50 |  | 0 |  |  | snížená |  | 0 | 0 | 0 | 0 | 0 | 4 | K | 1 | ROZPOCET | 0 | 0 | 0 | 0 | 0 | 2 | 0 | 4 | 1857021884
| PP |  | Štítek označovací PVC | [14 empty] | PP | 1
| D | HSV | Práce a dodávky HSV |  |  |  | 0 |  |  |  |  | 0 |  | 0 |  | 0 | 1 | D | 0 | ROZPOCET | [6 empty] | 0
| D | D10 | Ostatní |  |  |  | 0 |  |  |  |  | 0 |  | 0 |  | 0 | 1 | D | 1 | ROZPOCET | [6 empty] | 0
88 | K | 001001 | Mimostaveništní doprava | kč | 1 |  | 0 |  |  | snížená |  | 0 | 0 | 0 | 0 | 0 | 4 | K | 2 | ROZPOCET | 0 | 0 | 0 | 0 | 0 | 2 | 0 | 4 | 1350346847
| PP |  | Mimostaveništní doprava | [14 empty] | PP | 2
89 | K | 001002 | Spotřební materiál | kč | 1 |  | 0 |  |  | snížená |  | 0 | 0 | 0 | 0 | 0 | 4 | K | 2 | ROZPOCET | 0 | 0 | 0 | 0 | 0 | 2 | 0 | 4 | 1801952849
| PP |  | Spotřební materiál | [14 empty] | PP | 2
90 | K | 001003 | Zkušební provoz | hr | 10 |  | 0 |  |  | snížená |  | 0 | 0 | 0 | 0 | 0 | 4 | K | 2 | ROZPOCET | 0 | 0 | 0 | 0 | 0 | 2 | 0 | 4 | -1109900760
| PP |  | Zkušební provoz | [14 empty] | PP | 2
91 | K | 001005 | Revize | kč | 1 |  | 0 |  |  | snížená |  | 0 | 0 | 0 | 0 | 0 | 4 | K | 2 | ROZPOCET | 0 | 0 | 0 | 0 | 0 | 2 | 0 | 4 | 1663104181
| PP |  | Revize | [14 empty] | PP | 2

## vzd - Vzduchotechnika 2
{9b40e9a0-169f-4e52-88c4-d6b2a7464181}
2
| KRYCÍ LIST SOUPISU PRACÍ | [7 empty] | v --- níže se nacházejí doplnkové a pomocné údaje k sestavám --- v | [8 empty] | False
Stavba:
Transformace USP pro mládež Kvasiny, Výstavba v lokalitě Častolovice
Objekt:
hap - Hlavní aktivity projektu
Soupis:
rd2 - Rodinný dům 2
Úroveň 3:
vzd - Vzduchotechnika 2
| KSO: |  |  |  |  | CC-CZ:
| Místo: |  | p.č. 83/4, 84/1, 1337 a 1428 k.ú. Častolovice |  |  | Datum: | 30. 10. 2020
| Zadavatel: |  |  |  |  | IČ:
DIČ:
| Uchazeč: |  |  |  |  | IČ: | Vyplň údaj
|  | Vyplň údaj |  |  |  | DIČ: | Vyplň údaj
| Projektant: |  |  |  |  | IČ:
DIČ:
| Zpracovatel: |  |  |  |  | IČ:
DIČ:
Poznámka:
Soupis prací je sestaven s využitím Cenové soustavy ÚRS. Položky, které pochází z této cenové soustavy, jsou ve sloupci 'Cenová soustava' označeny popisem 'CS ÚRS' a úrovní příslušného kalendářního pololetí. Veškeré další informace vymezující popis a podmínky použití těchto položek z Cenové soustavy, které nejsou uvedeny přímo v soupisu prací, jsou neomezeně dálkově k dispozici na www.cs-urs.cz, sekce Cenové a technické podmínky.
| Cena bez DPH | [5 empty] | 0
|  |  | Základ daně |  |  | Sazba daně | Výše daně
| DPH | základní | 0 |  |  | 21% | 0
|  | snížená | 0 |  |  | 15% | 0
|  | zákl. přenesená | 0 |  |  | 21% | 0
|  | sníž. přenesená | 0 |  |  | 15% | 0
|  | nulová | 0 |  |  | 0% | 0
| Cena s DPH |  |  | v | CZK |  | 0
REKAPITULACE ČLENĚNÍ SOUPISU PRACÍ
Stavba:
Transformace USP pro mládež Kvasiny, Výstavba v lokalitě Častolovice
Objekt:
hap - Hlavní aktivity projektu
Soupis:
rd2 - Rodinný dům 2
Úroveň 3:
vzd - Vzduchotechnika 2
Místo: |  |  | p.č. 83/4, 84/1, 1337 a 1428 k.ú. Častolovice |  |  | Datum: | 30. 10. 2020
Zadavatel: | [5 empty] | Projektant:
Uchazeč: |  |  | Vyplň údaj |  |  | Zpracovatel:
Kód dílu - Popis | [6 empty] | Cena celkem [CZK]
Náklady stavby celkem | [6 empty] | 0 | [11 empty] | -1
| D1 - Ostatní | [5 empty] | 0
| Zařízení č.1 - Větrá - Zařízení č.1 - Větrání hyg.zázemí | [5 empty] | 0
| Zařízení č.2 - Větrá - Zařízení č.2 - Větrání kuchyně | [5 empty] | 0
| Zařízení č.3 - Větrá - Zařízení č.3 - Větrání technické místnosti | [5 empty] | 0
SOUPIS PRACÍ
Stavba:
Transformace USP pro mládež Kvasiny, Výstavba v lokalitě Častolovice
Objekt:
hap - Hlavní aktivity projektu
Soupis:
rd2 - Rodinný dům 2
Úroveň 3:
vzd - Vzduchotechnika 2
Místo: |  |  | p.č. 83/4, 84/1, 1337 a 1428 k.ú. Častolovice |  |  | Datum: | 30. 10. 2020
Zadavatel: | [5 empty] | Projektant:
Uchazeč: |  |  | Vyplň údaj |  |  | Zpracovatel:
PČ | Typ | Kód | Popis | MJ | Množství | J.cena [CZK] | Cena celkem [CZK] | Cenová soustava |  | DPH | J. Nh [h] | Nh celkem [h] | J. hmotnost [t] | Hmotnost celkem [t] | J. suť [t] | Suť Celkem [t]
Náklady soupisu celkem | [6 empty] | 0 |  |  |  |  | 0 |  | 0 |  | 0 |  | D | -1 | [7 empty] | 0
| D | D1 | Ostatní |  |  |  | 0 |  |  |  |  | 0 |  | 0 |  | 0 | 1 | D | 0 | ROZPOCET | [6 empty] | 0
1 | K | Pol25 | Přesun hmot vnitrostaveništní | sada | 1 |  | 0 |  |  | snížená |  | 0 | 0 | 0 | 0 | 0 | 4 | K | 1 | ROZPOCET | 0 | 0 | 0 | 0 | 0 | 2 | 0 | 4 | 1338188913
| PP |  | Přesun hmot vnitrostaveništní | [14 empty] | PP | 1
2 | K | Pol26 | Příplatek k přesunu hmot za zvětšený přesun do 500 m | sada | 1 |  | 0 |  |  | snížená |  | 0 | 0 | 0 | 0 | 0 | 4 | K | 1 | ROZPOCET | 0 | 0 | 0 | 0 | 0 | 2 | 0 | 4 | -817732608
| PP |  | Příplatek k přesunu hmot za zvětšený přesun do 500 m | [14 empty] | PP | 1
3 | K | Pol27 | Zprovoznění zařízení a uvedení do provozu | sada | 1 |  | 0 |  |  | snížená |  | 0 | 0 | 0 | 0 | 0 | 4 | K | 1 | ROZPOCET | 0 | 0 | 0 | 0 | 0 | 2 | 0 | 4 | 526289303
| PP |  | Zprovoznění zařízení a uvedení do provozu | [14 empty] | PP | 1
4 | K | Pol28 | Dopravní a režijní náklady | sada | 1 |  | 0 |  |  | snížená |  | 0 | 0 | 0 | 0 | 0 | 4 | K | 1 | ROZPOCET | 0 | 0 | 0 | 0 | 0 | 2 | 0 | 4 | -420836602
| PP |  | Dopravní a režijní náklady | [14 empty] | PP | 1
5 | K | Pol29 | Měření a zaregulování průtoků VZT | sada | 1 |  | 0 |  |  | snížená |  | 0 | 0 | 0 | 0 | 0 | 4 | K | 1 | ROZPOCET | 0 | 0 | 0 | 0 | 0 | 2 | 0 | 4 | -1918633558
| PP |  | Měření a zaregulování průtoků VZT | [14 empty] | PP | 1
6 | K | Pol30 | Stavební přípomoce | hod | 12 |  | 0 |  |  | snížená |  | 0 | 0 | 0 | 0 | 0 | 4 | K | 1 | ROZPOCET | 0 | 0 | 0 | 0 | 0 | 2 | 0 | 4 | 733251072
| PP |  | Stavební přípomoce | [14 empty] | PP | 1
7 | K | Pol31 | Spojovací, těsnící, závěsový a montážní materiál | sada | 1 |  | 0 |  |  | snížená |  | 0 | 0 | 0 | 0 | 0 | 4 | K | 1 | ROZPOCET | 0 | 0 | 0 | 0 | 0 | 2 | 0 | 4 | -1274830591
| PP |  | Spojovací, těsnící, závěsový a montážní materiál | [14 empty] | PP | 1
| D | Zařízení č.1 - Větrá | Zařízení č.1 - Větrání hyg.zázemí |  |  |  | 0 |  |  |  |  | 0 |  | 0 |  | 0 | 1 | D | 0 | ROZPOCET | [6 empty] | 0
8 | K | 1.1 | Nástěnný ventilátor se zpětnou klapkou s montáží do podhledu s doběhem ( ?p= 20 Pa, V=30-50 m3/h, 26 W, 230V) | ks | 2 |  | 0 |  |  | snížená |  | 0 | 0 | 0 | 0 | 0 | 4 | K | 1 | ROZPOCET | 0 | 0 | 0 | 0 | 0 | 2 | 0 | 4 | -404766552
| PP |  | Nástěnný ventilátor se zpětnou klapkou s montáží do podhledu s doběhem ( ?p= 20 Pa, V=30-50 m3/h, 26 W, 230V) | [14 empty] | PP | 1
9 | K | 1.2 | Nástěnný ventilátor se zpětnou klapkou s montáží do podhledu s doběhem ( ?p= 35 Pa, V=150 m3/h, 68W, 230V) | ks | 2 |  | 0 |  |  | snížená |  | 0 | 0 | 0 | 0 | 0 | 4 | K | 1 | ROZPOCET | 0 | 0 | 0 | 0 | 0 | 2 | 0 | 4 | -1457135916
| PP |  | Nástěnný ventilátor se zpětnou klapkou s montáží do podhledu s doběhem ( ?p= 35 Pa, V=150 m3/h, 68W, 230V) | [14 empty] | PP | 1
10 | K | Pol32 | Protidešťová žaluzie pr. 125 mm | ks | 2 |  | 0 |  |  | snížená |  | 0 | 0 | 0 | 0 | 0 | 4 | K | 1 | ROZPOCET | 0 | 0 | 0 | 0 | 0 | 2 | 0 | 4 | -890857471
| PP |  | Protidešťová žaluzie pr. 125 mm | [14 empty] | PP | 1
11 | K | Pol33 | Protidešťová stříška pr. 100 mm | ks | 1 |  | 0 |  |  | snížená |  | 0 | 0 | 0 | 0 | 0 | 4 | K | 1 | ROZPOCET | 0 | 0 | 0 | 0 | 0 | 2 | 0 | 4 | 1920533222
| PP |  | Protidešťová stříška pr. 100 mm | [14 empty] | PP | 1
12 | K | Pol34 | Ohebná Al hadice pro vzduchotechniká potrubí O 100 | m | 3 |  | 0 |  |  | snížená |  | 0 | 0 | 0 | 0 | 0 | 4 | K | 1 | ROZPOCET | 0 | 0 | 0 | 0 | 0 | 2 | 0 | 4 | 1548039420
| PP |  | Ohebná Al hadice pro vzduchotechniká potrubí O 100 | [14 empty] | PP | 1
13 | K | Pol35 | Ohebná Al hadice pro vzduchotechniká potrubí O 125 | m | 3 |  | 0 |  |  | snížená |  | 0 | 0 | 0 | 0 | 0 | 4 | K | 1 | ROZPOCET | 0 | 0 | 0 | 0 | 0 | 2 | 0 | 4 | 196803865
| PP |  | Ohebná Al hadice pro vzduchotechniká potrubí O 125 | [14 empty] | PP | 1
14 | K | Pol36 | Potrubí kruhové pozinkované průměr 100 mm + 30% tvarovek | m | 5 |  | 0 |  |  | snížená |  | 0 | 0 | 0 | 0 | 0 | 4 | K | 1 | ROZPOCET | 0 | 0 | 0 | 0 | 0 | 2 | 0 | 4 | 1654336784
| PP |  | Potrubí kruhové pozinkované průměr 100 mm + 30% tvarovek | [14 empty] | PP | 1
15 | K | Pol37 | Potrubí kruhové pozinkované průměr 125 mm + 30% tvarovek | m | 3 |  | 0 |  |  | snížená |  | 0 | 0 | 0 | 0 | 0 | 4 | K | 1 | ROZPOCET | 0 | 0 | 0 | 0 | 0 | 2 | 0 | 4 | 816986419
| PP |  | Potrubí kruhové pozinkované průměr 125 mm + 30% tvarovek | [14 empty] | PP | 1
16 | K | Pol38 | Zaslepení dna stoupacího potrubí opatřené nástavcem pro odvod kondenzátu vč. montáže | ks | 1 |  | 0 |  |  | snížená |  | 0 | 0 | 0 | 0 | 0 | 4 | K | 1 | ROZPOCET | 0 | 0 | 0 | 0 | 0 | 2 | 0 | 4 | -479471239
| PP |  | Zaslepení dna stoupacího potrubí opatřené nástavcem pro odvod kondenzátu vč. montáže | [14 empty] | PP | 1
17 | K | Pol39 | Krycí mřížka 150x150 mm | ks | 2 |  | 0 |  |  | snížená |  | 0 | 0 | 0 | 0 | 0 | 4 | K | 1 | ROZPOCET | 0 | 0 | 0 | 0 | 0 | 2 | 0 | 4 | -1011713267
| PP |  | Krycí mřížka 150x150 mm | [14 empty] | PP | 1
18 | K | Pol40 | Čtyřhranné potrubí sk I z pozinkovaného plechu | m2 | 0.2 |  | 0 |  |  | snížená |  | 0 | 0 | 0 | 0 | 0 | 4 | K | 1 | ROZPOCET | 0 | 0 | 0 | 0 | 0 | 2 | 0 | 4 | 1731201787
| PP |  | Čtyřhranné potrubí sk I z pozinkovaného plechu | [14 empty] | PP | 1
19 | K | Pol41 | Izolace tepelná z minerální vaty o tl. 40 mm | m2 | 0.7 |  | 0 |  |  | snížená |  | 0 | 0 | 0 | 0 | 0 | 4 | K | 1 | ROZPOCET | 0 | 0 | 0 | 0 | 0 | 2 | 0 | 4 | 1854915290
| PP |  | Izolace tepelná z minerální vaty o tl. 40 mm | [14 empty] | PP | 1
20 | K | Pol42 | Izolace tepelná z minerální vaty o tl. 60 mm | m2 | 0.7 |  | 0 |  |  | snížená |  | 0 | 0 | 0 | 0 | 0 | 4 | K | 1 | ROZPOCET | 0 | 0 | 0 | 0 | 0 | 2 | 0 | 4 | -1967524281
| PP |  | Izolace tepelná z minerální vaty o tl. 60 mm | [14 empty] | PP | 1
21 | K | Pol43 | Tepelná izolace z minerální vaty o tl. 60 mm ve venkovním provedení (tj. do plechu) | m2 | 0.5 |  | 0 |  |  | snížená |  | 0 | 0 | 0 | 0 | 0 | 4 | K | 1 | ROZPOCET | 0 | 0 | 0 | 0 | 0 | 2 | 0 | 4 | 1888487301
| PP |  | Tepelná izolace z minerální vaty o tl. 60 mm ve venkovním provedení (tj. do plechu) | [14 empty] | PP | 1
| D | Zařízení č.2 - Větrá | Zařízení č.2 - Větrání kuchyně |  |  |  | 0 |  |  |  |  | 0 |  | 0 |  | 0 | 1 | D | 0 | ROZPOCET | [6 empty] | 0
22 | K | Pol44 | Zpětná klapka pr. 160 mm | ks | 1 |  | 0 |  |  | snížená |  | 0 | 0 | 0 | 0 | 0 | 4 | K | 1 | ROZPOCET | 0 | 0 | 0 | 0 | 0 | 2 | 0 | 4 | 2082713528
| PP |  | Zpětná klapka pr. 160 mm | [14 empty] | PP | 1
23 | K | Pol45 | Protidešťová stříška pr. 160 mm | ks | 1 |  | 0 |  |  | snížená |  | 0 | 0 | 0 | 0 | 0 | 4 | K | 1 | ROZPOCET | 0 | 0 | 0 | 0 | 0 | 2 | 0 | 4 | -547596047
| PP |  | Protidešťová stříška pr. 160 mm | [14 empty] | PP | 1
24 | K | Pol46 | Zaslepení potrubí pr. 160 mm | ks | 1 |  | 0 |  |  | snížená |  | 0 | 0 | 0 | 0 | 0 | 4 | K | 1 | ROZPOCET | 0 | 0 | 0 | 0 | 0 | 2 | 0 | 4 | -468239122
| PP |  | Zaslepení potrubí pr. 160 mm | [14 empty] | PP | 1
25 | K | Pol38 | Zaslepení dna stoupacího potrubí opatřené nástavcem pro odvod kondenzátu vč. montáže | ks | 1 |  | 0 |  |  | snížená |  | 0 | 0 | 0 | 0 | 0 | 4 | K | 1 | ROZPOCET | 0 | 0 | 0 | 0 | 0 | 2 | 0 | 4 | 1552069824
| PP |  | Zaslepení dna stoupacího potrubí opatřené nástavcem pro odvod kondenzátu vč. montáže | [14 empty] | PP | 1
26 | K | Pol47 | Potrubí kruhové pozinkované průměr 160 mm + 30% tvarovek | m | 3.3 |  | 0 |  |  | snížená |  | 0 | 0 | 0 | 0 | 0 | 4 | K | 1 | ROZPOCET | 0 | 0 | 0 | 0 | 0 | 2 | 0 | 4 | -1175531195
| PP |  | Potrubí kruhové pozinkované průměr 160 mm + 30% tvarovek | [14 empty] | PP | 1
27 | K | Pol42 | Izolace tepelná z minerální vaty o tl. 60 mm | m2 | 1 |  | 0 |  |  | snížená |  | 0 | 0 | 0 | 0 | 0 | 4 | K | 1 | ROZPOCET | 0 | 0 | 0 | 0 | 0 | 2 | 0 | 4 | 2111308608
| PP |  | Izolace tepelná z minerální vaty o tl. 60 mm | [14 empty] | PP | 1
28 | K | Pol43 | Tepelná izolace z minerální vaty o tl. 60 mm ve venkovním provedení (tj. do plechu) | m2 | 0.5 |  | 0 |  |  | snížená |  | 0 | 0 | 0 | 0 | 0 | 4 | K | 1 | ROZPOCET | 0 | 0 | 0 | 0 | 0 | 2 | 0 | 4 | 2022692485
| PP |  | Tepelná izolace z minerální vaty o tl. 60 mm ve venkovním provedení (tj. do plechu) | [14 empty] | PP | 1
| D | Zařízení č.3 - Větrá | Zařízení č.3 - Větrání technické místnosti |  |  |  | 0 |  |  |  |  | 0 |  | 0 |  | 0 | 1 | D | 0 | ROZPOCET | [6 empty] | 0
29 | K | 3.1 | Nástěnný ventilátor se zpětnou klapkou s montáží do podhledu s časovým programem ( ?p= 20 Pa, V=50 m3/h, 26 W, 230V) | ks | 1 |  | 0 |  |  | snížená |  | 0 | 0 | 0 | 0 | 0 | 4 | K | 1 | ROZPOCET | 0 | 0 | 0 | 0 | 0 | 2 | 0 | 4 | 1679901990
| PP |  | Nástěnný ventilátor se zpětnou klapkou s montáží do podhledu s časovým programem ( ?p= 20 Pa, V=50 m3/h, 26 W, 230V) | [14 empty] | PP | 1
30 | K | Pol34 | Ohebná Al hadice pro vzduchotechniká potrubí O 100 | m | 1.2 |  | 0 |  |  | snížená |  | 0 | 0 | 0 | 0 | 0 | 4 | K | 1 | ROZPOCET | 0 | 0 | 0 | 0 | 0 | 2 | 0 | 4 | 1043523697
| PP |  | Ohebná Al hadice pro vzduchotechniká potrubí O 100 | [14 empty] | PP | 1
31 | K | Pol36 | Potrubí kruhové pozinkované průměr 100 mm + 30% tvarovek | m | 1.3 |  | 0 |  |  | snížená |  | 0 | 0 | 0 | 0 | 0 | 4 | K | 1 | ROZPOCET | 0 | 0 | 0 | 0 | 0 | 2 | 0 | 4 | 6455045
| PP |  | Potrubí kruhové pozinkované průměr 100 mm + 30% tvarovek | [14 empty] | PP | 1

## chod - Chodníky 1 (SO04)
[18 empty] | {71c3070d-07a6-4cc5-aadb-84f5670afb01} | [5 empty] | a1 | 192,24 | 2
1
| KRYCÍ LIST SOUPISU PRACÍ | [7 empty] | v --- níže se nacházejí doplnkové a pomocné údaje k sestavám --- v | [8 empty] | False
Stavba:
Transformace USP pro mládež Kvasiny, Výstavba v lokalitě Častolovice
Objekt:
vap - Vedlejší aktivity projektu
Soupis:
rd1vap - Pro rodinný dům 1
Úroveň 3:
chod - Chodníky 1 (SO04)
| KSO: |  |  |  |  | CC-CZ:
| Místo: |  | p.č. 83/4, 84/1, 1337 a 1428 k.ú. Častolovice |  |  | Datum: | 30. 10. 2020
| Zadavatel: |  |  |  |  | IČ:
DIČ:
| Uchazeč: |  |  |  |  | IČ: | Vyplň údaj
|  | Vyplň údaj |  |  |  | DIČ: | Vyplň údaj
| Projektant: |  |  |  |  | IČ:
DIČ:
| Zpracovatel: |  |  |  |  | IČ:
DIČ:
Poznámka:
Soupis prací je sestaven s využitím Cenové soustavy ÚRS. Položky, které pochází z této cenové soustavy, jsou ve sloupci 'Cenová soustava' označeny popisem 'CS ÚRS' a úrovní příslušného kalendářního pololetí. Veškeré další informace vymezující popis a podmínky použití těchto položek z Cenové soustavy, které nejsou uvedeny přímo v soupisu prací, jsou neomezeně dálkově k dispozici na www.cs-urs.cz, sekce Cenové a technické podmínky.
| Cena bez DPH | [5 empty] | 0
|  |  | Základ daně |  |  | Sazba daně | Výše daně
| DPH | základní | 0 |  |  | 21% | 0
|  | snížená | 0 |  |  | 15% | 0
|  | zákl. přenesená | 0 |  |  | 21% | 0
|  | sníž. přenesená | 0 |  |  | 15% | 0
|  | nulová | 0 |  |  | 0% | 0
| Cena s DPH |  |  | v | CZK |  | 0
REKAPITULACE ČLENĚNÍ SOUPISU PRACÍ
Stavba:
Transformace USP pro mládež Kvasiny, Výstavba v lokalitě Častolovice
Objekt:
vap - Vedlejší aktivity projektu
Soupis:
rd1vap - Pro rodinný dům 1
Úroveň 3:
chod - Chodníky 1 (SO04)
Místo: |  |  | p.č. 83/4, 84/1, 1337 a 1428 k.ú. Častolovice |  |  | Datum: | 30. 10. 2020
Zadavatel: | [5 empty] | Projektant:
Uchazeč: |  |  | Vyplň údaj |  |  | Zpracovatel:
Kód dílu - Popis | [6 empty] | Cena celkem [CZK]
Náklady stavby celkem | [6 empty] | 0 | [11 empty] | -1
| HSV - Práce a dodávky HSV | [5 empty] | 0
| 1 - Zemní práce | [5 empty] | 0
| 5 - Komunikace pozemní | [5 empty] | 0
| 9 - Ostatní konstrukce a práce, bourání | [5 empty] | 0
| 998 - Přesun hmot | [5 empty] | 0
SOUPIS PRACÍ
Stavba:
Transformace USP pro mládež Kvasiny, Výstavba v lokalitě Častolovice
Objekt:
vap - Vedlejší aktivity projektu
Soupis:
rd1vap - Pro rodinný dům 1
Úroveň 3:
chod - Chodníky 1 (SO04)
Místo: |  |  | p.č. 83/4, 84/1, 1337 a 1428 k.ú. Častolovice |  |  | Datum: | 30. 10. 2020
Zadavatel: | [5 empty] | Projektant:
Uchazeč: |  |  | Vyplň údaj |  |  | Zpracovatel:
PČ | Typ | Kód | Popis | MJ | Množství | J.cena [CZK] | Cena celkem [CZK] | Cenová soustava |  | DPH | J. Nh [h] | Nh celkem [h] | J. hmotnost [t] | Hmotnost celkem [t] | J. suť [t] | Suť Celkem [t]
Náklady soupisu celkem | [6 empty] | 0 |  |  |  |  | 0 |  | 120.1654 |  | 0 |  | D | -1 | [13 empty] | 0
| D | HSV | Práce a dodávky HSV |  |  |  | 0 |  |  |  |  | 0 |  | 120.1654 |  | 0 | 1 | D | 0 |  |  |  | ROZPOCET | [9 empty] | 0
| D | 1 | Zemní práce |  |  |  | 0 |  |  |  |  | 0 |  | 0 |  | 0 | 1 | D | 1 |  |  |  | ROZPOCET | [9 empty] | 0
1 | K | 181951112 | Úprava pláně v hornině třídy těžitelnosti I, skupiny 1 až 3 se zhutněním strojně | m2 | 192.24 |  | 0 | CS ÚRS 2020 02 |  | snížená |  | 0 | 0 | 0 | 0 | 0 | 4 | K | 2 |  |  |  | ROZPOCET |  |  |  | 0 | 0 | 0 | 0 | 0 | 2 | 0 | 4 | -1203624487
| PP |  | Úprava pláně vyrovnáním výškových rozdílů strojně v hornině třídy těžitelnosti I, skupiny 1 až 3 se zhutněním | [14 empty] | PP | 2
| VV | a1 | 192,24 |  | 192.24 | [12 empty] | VV | 2 | 2 | True | 1 | ROZPOCET
| D | 5 | Komunikace pozemní |  |  |  | 0 |  |  |  |  | 0 |  | 111.6052 |  | 0 | 1 | D | 1 |  |  |  | ROZPOCET | [9 empty] | 0
2 | K | 561021111 | Zřízení podkladu ze zeminy upravené vápnem, cementem, směsnými pojivy tl 200 mm plochy do 1000 m2 | m2 | 192.24 |  | 0 | CS ÚRS 2020 02 |  | snížená |  | 0 | 0 | 0 | 0 | 0 | 4 | K | 2 |  |  |  | ROZPOCET |  |  |  | 0 | 0 | 0 | 0 | 0 | 2 | 0 | 4 | 1074650750
| PP |  | Zřízení podkladu ze zeminy upravené hydraulickými pojivy vápnem, cementem nebo směsnými pojivy (materiál ve specifikaci) s rozprostřením, promísením, vlhčením, zhutněním a ošetřením vodou plochy do 1 000 m2, tloušťka po zhutnění přes 150 do 200 mm | [14 empty] | PP | 2
| VV |  | a1 |  | 192.24 | [12 empty] | VV | 2 | 2 | True | 1 | ROZPOCET
3 | M | 585301x | Hydraulické pojivo | t | 3.399 |  | 0 |  |  | snížená |  | 0 | 1 | 3.399 | 0 | 0 | 8 | M | 2 |  |  |  | ROZPOCET |  |  |  | 0 | 0 | 0 | 0 | 0 | 2 | 0 | 4 | -2141026431
| PP |  | Hydraulické pojivo | [14 empty] | PP | 2
| VV |  | 192,24*0,2*0,001*88,4 |  | 3.399 | [12 empty] | VV | 2 | 2 | True | 1 | ROZPOCET
4 | K | 564851111 | Podklad ze štěrkodrtě ŠD tl 150 mm | m2 | 192.24 |  | 0 | CS ÚRS 2020 02 |  | snížená |  | 0 | 0.345 | 66.3228 | 0 | 0 | 4 | K | 2 |  |  |  | ROZPOCET |  |  |  | 0 | 0 | 0 | 0 | 0 | 2 | 0 | 4 | -1652108981
| PP |  | Podklad ze štěrkodrti ŠD s rozprostřením a zhutněním, po zhutnění tl. 150 mm | [14 empty] | PP | 2
| VV |  | a1 |  | 192.24 | [12 empty] | VV | 2 | 2 | True | 1 | ROZPOCET
5 | K | 596211112 | Kladení zámkové dlažby komunikací pro pěší tl 60 mm skupiny A pl do 300 m2 | m2 | 192.24 |  | 0 | CS ÚRS 2020 02 |  | snížená |  | 0 | 0.08425 | 16.1962 | 0 | 0 | 4 | K | 2 |  |  |  | ROZPOCET |  |  |  | 0 | 0 | 0 | 0 | 0 | 2 | 0 | 4 | -770443359
| PP |  | Kladení dlažby z betonových zámkových dlaždic komunikací pro pěší s ložem z kameniva těženého nebo drceného tl. do 40 mm, s vyplněním spár s dvojitým hutněním, vibrováním a se smetením přebytečného materiálu na krajnici tl. 60 mm skupiny A, pro plochy přes 100 do 300 m2 | [14 empty] | PP | 2
| VV |  | a1 |  | 192.24 | [12 empty] | VV | 2 | 2 | True | 1 | ROZPOCET
6 | M | 5924530x | dlažba z vibrolisovaného betonu 20 x 10 x 6 cm přírodní | m2 | 196.085 |  | 0 |  |  | snížená |  | 0 | 0.131 | 25.6871 | 0 | 0 | 8 | M | 2 |  |  |  | ROZPOCET |  |  |  | 0 | 0 | 0 | 0 | 0 | 2 | 0 | 4 | 914953128
| PP |  | dlažba skladebná betonová základní 20 x 10 x 6 cm přírodní | [14 empty] | PP | 2
| VV |  | 192,24*1,02 |  | 196.085 | [12 empty] | VV | 2 | 2 | True | 1 | ROZPOCET
| D | 9 | Ostatní konstrukce a práce, bourání |  |  |  | 0 |  |  |  |  | 0 |  | 8.5602 |  | 0 | 1 | D | 1 |  |  |  | ROZPOCET | [9 empty] | 0
7 | K | 916231213 | Osazení chodníkového obrubníku betonového stojatého s boční opěrou do lože z betonu prostého | m | 47 |  | 0 | CS ÚRS 2020 02 |  | snížená |  | 0 | 0.1295 | 6.0865 | 0 | 0 | 4 | K | 2 |  |  |  | ROZPOCET |  |  |  | 0 | 0 | 0 | 0 | 0 | 2 | 0 | 4 | -236568988
| PP |  | Osazení chodníkového obrubníku betonového se zřízením lože, s vyplněním a zatřením spár cementovou maltou stojatého s boční opěrou z betonu prostého, do lože z betonu prostého | [14 empty] | PP | 2
| VV |  | "c3" 47 |  | 47 | [12 empty] | VV | 2 | 2 | True | 1 | ROZPOCET
8 | M | 59217024 | obrubník betonový chodníkový 500x100x250mm | ks | 95.88 |  | 0 | CS ÚRS 2020 02 |  | snížená |  | 0 | 0.0258 | 2.4737 | 0 | 0 | 8 | M | 2 |  |  |  | ROZPOCET |  |  |  | 0 | 0 | 0 | 0 | 0 | 2 | 0 | 4 | 268038786
| PP |  | obrubník betonový chodníkový 500x100x250mm | [14 empty] | PP | 2
| VV |  | 47,000*2*1,02 |  | 95.88 | [12 empty] | VV | 2 | 2 | True | 1 | ROZPOCET
| D | 998 | Přesun hmot |  |  |  | 0 |  |  |  |  | 0 |  | 0 |  | 0 | 1 | D | 1 |  |  |  | ROZPOCET | [9 empty] | 0
9 | K | 998223011 | Přesun hmot pro pozemní komunikace s krytem dlážděným | t | 53.843 |  | 0 | CS ÚRS 2020 02 |  | snížená |  | 0 | 0 | 0 | 0 | 0 | 4 | K | 2 |  |  |  | ROZPOCET |  |  |  | 0 | 0 | 0 | 0 | 0 | 2 | 0 | 4 | 469682306
| PP |  | Přesun hmot pro pozemní komunikace s krytem dlážděným dopravní vzdálenost do 200 m jakékoliv délky objektu | [14 empty] | PP | 2

## opl_drat - Oplocení drátě...
[18 empty] | {07a295a1-bf36-45c9-a6b5-5c6ff1efc02d} | [5 empty] | a3 | 25,948 | 2
[18 empty] | 1 | [5 empty] | a4 | 38,442 | 2
| KRYCÍ LIST SOUPISU PRACÍ | [7 empty] | v --- níže se nacházejí doplnkové a pomocné údaje k sestavám --- v | [8 empty] | False | [5 empty] | a2 | 301,922 | 2
[24 empty] | a5 | 43 | 2
| Stavba: | [22 empty] | a1 | 137,43 | 2
Transformace USP pro mládež Kvasiny, Výstavba v lokalitě Častolovice
Objekt:
vap - Vedlejší aktivity projektu
Soupis:
rd1vap - Pro rodinný dům 1
Úroveň 3:
opl_drat - Oplocení drátěné 1
| KSO: |  |  |  |  | CC-CZ:
| Místo: |  | p.č. 83/4, 84/1, 1337 a 1428 k.ú. Častolovice |  |  | Datum: | 30. 10. 2020
| Zadavatel: |  |  |  |  | IČ:
DIČ:
| Uchazeč: |  |  |  |  | IČ: | Vyplň údaj
|  | Vyplň údaj |  |  |  | DIČ: | Vyplň údaj
| Projektant: |  |  |  |  | IČ:
DIČ:
| Zpracovatel: |  |  |  |  | IČ:
DIČ:
Poznámka:
Soupis prací je sestaven s využitím Cenové soustavy ÚRS. Položky, které pochází z této cenové soustavy, jsou ve sloupci 'Cenová soustava' označeny popisem 'CS ÚRS' a úrovní příslušného kalendářního pololetí. Veškeré další informace vymezující popis a podmínky použití těchto položek z Cenové soustavy, které nejsou uvedeny přímo v soupisu prací, jsou neomezeně dálkově k dispozici na www.cs-urs.cz, sekce Cenové a technické podmínky.
| Cena bez DPH | [5 empty] | 0
|  |  | Základ daně |  |  | Sazba daně | Výše daně
| DPH | základní | 0 |  |  | 21% | 0
|  | snížená | 0 |  |  | 15% | 0
|  | zákl. přenesená | 0 |  |  | 21% | 0
|  | sníž. přenesená | 0 |  |  | 15% | 0
|  | nulová | 0 |  |  | 0% | 0
| Cena s DPH |  |  | v | CZK |  | 0
REKAPITULACE ČLENĚNÍ SOUPISU PRACÍ
Stavba:
Transformace USP pro mládež Kvasiny, Výstavba v lokalitě Častolovice
Objekt:
vap - Vedlejší aktivity projektu
Soupis:
rd1vap - Pro rodinný dům 1
Úroveň 3:
opl_drat - Oplocení drátěné 1
Místo: |  |  | p.č. 83/4, 84/1, 1337 a 1428 k.ú. Častolovice |  |  | Datum: | 30. 10. 2020
Zadavatel: | [5 empty] | Projektant:
Uchazeč: |  |  | Vyplň údaj |  |  | Zpracovatel:
Kód dílu - Popis | [6 empty] | Cena celkem [CZK]
Náklady stavby celkem | [6 empty] | 0 | [11 empty] | -1
| HSV - Práce a dodávky HSV | [5 empty] | 0
| 1 - Zemní práce | [5 empty] | 0
| 2 - Zakládání | [5 empty] | 0
| 3 - Svislé a kompletní konstrukce | [5 empty] | 0
| 6 - Úpravy povrchů, podlahy a osazování výplní | [5 empty] | 0
| 9 - Ostatní konstrukce a práce, bourání | [5 empty] | 0
| 998 - Přesun hmot | [5 empty] | 0
SOUPIS PRACÍ
Stavba:
Transformace USP pro mládež Kvasiny, Výstavba v lokalitě Častolovice
Objekt:
vap - Vedlejší aktivity projektu
Soupis:
rd1vap - Pro rodinný dům 1
Úroveň 3:
opl_drat - Oplocení drátěné 1
Místo: |  |  | p.č. 83/4, 84/1, 1337 a 1428 k.ú. Častolovice |  |  | Datum: | 30. 10. 2020
Zadavatel: | [5 empty] | Projektant:
Uchazeč: |  |  | Vyplň údaj |  |  | Zpracovatel:
PČ | Typ | Kód | Popis | MJ | Množství | J.cena [CZK] | Cena celkem [CZK] | Cenová soustava |  | DPH | J. Nh [h] | Nh celkem [h] | J. hmotnost [t] | Hmotnost celkem [t] | J. suť [t] | Suť Celkem [t]
Náklady soupisu celkem | [6 empty] | 0 |  |  |  |  | 0 |  | 168.7264 |  | 0 |  | D | -1 | [13 empty] | 0
| D | HSV | Práce a dodávky HSV |  |  |  | 0 |  |  |  |  | 0 |  | 168.7264 |  | 0 | 1 | D | 0 |  |  |  | ROZPOCET | [9 empty] | 0
| D | 1 | Zemní práce |  |  |  | 0 |  |  |  |  | 0 |  | 0 |  | 0 | 1 | D | 1 |  |  |  | ROZPOCET | [9 empty] | 0
1 | K | 132251254 | Hloubení rýh nezapažených š do 2000 mm v hornině třídy těžitelnosti I, skupiny 3 objem do 500 m3 strojně | m3 | 137.43 |  | 0 | CS ÚRS 2020 02 |  | snížená |  | 0 | 0 | 0 | 0 | 0 | 4 | K | 2 |  |  |  | ROZPOCET |  |  |  | 0 | 0 | 0 | 0 | 0 | 2 | 0 | 4 | 1928546843
| PP |  | Hloubení nezapažených rýh šířky přes 800 do 2 000 mm strojně s urovnáním dna do předepsaného profilu a spádu v hornině třídy těžitelnosti I skupiny 3 přes 100 do 500 m3 | [14 empty] | PP | 2
| VV | a1 | "st15" 1,95*64,07*1,1 |  | 137.43 | [12 empty] | VV | 2 | 2 | True | 1 | ROZPOCET
2 | K | 162751117 | Vodorovné přemístění do 10000 m výkopku/sypaniny z horniny třídy těžitelnosti I, skupiny 1 až 3 | m3 | 137.43 |  | 0 | CS ÚRS 2020 02 |  | snížená |  | 0 | 0 | 0 | 0 | 0 | 4 | K | 2 |  |  |  | ROZPOCET |  |  |  | 0 | 0 | 0 | 0 | 0 | 2 | 0 | 4 | -810499622
| PP |  | Vodorovné přemístění výkopku nebo sypaniny po suchu na obvyklém dopravním prostředku, bez naložení výkopku, avšak se složením bez rozhrnutí z horniny třídy těžitelnosti I skupiny 1 až 3 na vzdálenost přes 9 000 do 10 000 m | [14 empty] | PP | 2
| VV |  | a1 |  | 137.43 | [12 empty] | VV | 2 | 2 | True | 1 | ROZPOCET
3 | K | 171201201 | Uložení sypaniny na skládky nebo meziskládky | m3 | 137.43 |  | 0 | CS ÚRS 2020 02 |  | snížená |  | 0 | 0 | 0 | 0 | 0 | 4 | K | 2 |  |  |  | ROZPOCET |  |  |  | 0 | 0 | 0 | 0 | 0 | 2 | 0 | 4 | -1119922441
| PP |  | Uložení sypaniny na skládky nebo meziskládky bez hutnění s upravením uložené sypaniny do předepsaného tvaru | [14 empty] | PP | 2
| VV |  | 137,43 |  | 137.43 | [12 empty] | VV | 2 | 2 | True | 1 | ROZPOCET
4 | K | 171201231 | Poplatek za uložení zeminy a kamení na recyklační skládce (skládkovné) kód odpadu 17 05 04 | t | 247.374 |  | 0 | CS ÚRS 2020 02 |  | snížená |  | 0 | 0 | 0 | 0 | 0 | 4 | K | 2 |  |  |  | ROZPOCET |  |  |  | 0 | 0 | 0 | 0 | 0 | 2 | 0 | 4 | -179707383
| PP |  | Poplatek za uložení stavebního odpadu na recyklační skládce (skládkovné) zeminy a kamení zatříděného do Katalogu odpadů pod kódem 17 05 04 | [14 empty] | PP | 2
| VV |  | a1*1,8 |  | 247.374 | [12 empty] | VV | 2 | 2 | True | 1 | ROZPOCET
5 | K | 181951112 | Úprava pláně v hornině třídy těžitelnosti I, skupiny 1 až 3 se zhutněním strojně | m2 | 124.936 |  | 0 | CS ÚRS 2020 02 |  | snížená |  | 0 | 0 | 0 | 0 | 0 | 4 | K | 2 |  |  |  | ROZPOCET |  |  |  | 0 | 0 | 0 | 0 | 0 | 2 | 0 | 4 | 1727797478
| PP |  | Úprava pláně vyrovnáním výškových rozdílů strojně v hornině třídy těžitelnosti I, skupiny 1 až 3 se zhutněním | [14 empty] | PP | 2
| VV |  | a1/1,1 |  | 124.936 | [12 empty] | VV | 2 | 2 | True | 1 | ROZPOCET
| D | 2 | Zakládání |  |  |  | 0 |  |  |  |  | 0 |  | 0.15936 |  | 0 | 1 | D | 1 |  |  |  | ROZPOCET | [9 empty] | 0
6 | K | 274353121 | Bednění kotevních otvorů v základových pásech průřezu do 0,05 m2 hl 0,5 m | kus | 32 |  | 0 | CS ÚRS 2020 02 |  | snížená |  | 0 | 0.00498 | 0.15936 | 0 | 0 | 4 | K | 2 |  |  |  | ROZPOCET |  |  |  | 0 | 0 | 0 | 0 | 0 | 2 | 0 | 4 | -976934444
| PP |  | Bednění kotevních otvorů a prostupů v základových konstrukcích v pasech včetně polohového zajištění a odbednění, popř. ztraceného bednění z pletiva apod. průřezu přes 0,02 do 0,05 m2, hl. do 0,50 m | [14 empty] | PP | 2
| VV |  | "odvodnění" 32 |  | 32 | [12 empty] | VV | 2 | 2 | True | 1 | ROZPOCET
| D | 3 | Svislé a kompletní konstrukce |  |  |  | 0 |  |  |  |  | 0 |  | 157.971 |  | 0 | 1 | D | 1 |  |  |  | ROZPOCET | [9 empty] | 0
7 | K | 327323126 | Opěrné zdi a valy ze ŽB tř. C 16/20 | m3 | 25.948 |  | 0 | CS ÚRS 2020 02 |  | snížená |  | 0 | 2.2563 | 58.5475 | 0 | 0 | 4 | K | 2 |  |  |  | ROZPOCET |  |  |  | 0 | 0 | 0 | 0 | 0 | 2 | 0 | 4 | 1019699603
| PP |  | Opěrné zdi a valy z betonu železového bez zvláštních nároků na vliv prostředí tř. C 16/20 | [14 empty] | PP | 2
| VV | a3 | 1,35*64,07*0,3 |  | 25.948 | [12 empty] | VV | 2 | 2 | True | 1 | ROZPOCET
8 | K | 327324127 | Opěrné zdi a valy ze ŽB odolného proti agresivnímu prostředí tř. C 25/30 | m3 | 38.442 |  | 0 | CS ÚRS 2020 02 |  | snížená |  | 0 | 2.4533 | 94.3094 | 0 | 0 | 4 | K | 2 |  |  |  | ROZPOCET |  |  |  | 0 | 0 | 0 | 0 | 0 | 2 | 0 | 4 | 1627651103
| PP |  | Opěrné zdi a valy z betonu železového odolný proti agresivnímu prostředí tř. C 25/30 | [14 empty] | PP | 2
| VV | a4 | 2*0,3*64,07 |  | 38.442 | [12 empty] | VV | 2 | 2 | True | 1 | ROZPOCET
9 | K | 327351211 | Bednění opěrných zdí a valů svislých i skloněných zřízení | m2 | 301.922 |  | 0 | CS ÚRS 2020 02 |  | snížená |  | 0 | 0.00237 | 0.71556 | 0 | 0 | 4 | K | 2 |  |  |  | ROZPOCET |  |  |  | 0 | 0 | 0 | 0 | 0 | 2 | 0 | 4 | 364673551
| PP |  | Bednění opěrných zdí a valů svislých i skloněných, výšky do 20 m zřízení | [14 empty] | PP | 2
| P |  | Poznámka k položce: vrchní část stěny bude z pohledového betonu | [14 empty] | P | 2
| VV | a2 | 2,3*64,07*2+2*0,3*12 |  | 301.922 | [12 empty] | VV | 2 | 2 | True | 1 | ROZPOCET
10 | K | 327351221 | Bednění opěrných zdí a valů svislých i skloněných odstranění | m2 | 301.922 |  | 0 | CS ÚRS 2020 02 |  | snížená |  | 0 | 0 | 0 | 0 | 0 | 4 | K | 2 |  |  |  | ROZPOCET |  |  |  | 0 | 0 | 0 | 0 | 0 | 2 | 0 | 4 | -315588303
| PP |  | Bednění opěrných zdí a valů svislých i skloněných, výšky do 20 m odstranění | [14 empty] | PP | 2
| VV |  | a2 |  | 301.922 | [12 empty] | VV | 2 | 2 | True | 1 | ROZPOCET
11 | K | 327361006 | Výztuž opěrných zdí a valů D 12 mm z betonářské oceli 10 505 | t | 3.998 |  | 0 | CS ÚRS 2020 02 |  | snížená |  | 0 | 1.0436 | 4.1723 | 0 | 0 | 4 | K | 2 |  |  |  | ROZPOCET |  |  |  | 0 | 0 | 0 | 0 | 0 | 2 | 0 | 4 | 1107544665
| PP |  | Výztuž opěrných zdí a valů průměru do 12 mm, z oceli 10 505 (R) nebo BSt 500 | [14 empty] | PP | 2
| VV |  | a3*0,08+a4*0,05 |  | 3.998 | [12 empty] | VV | 2 | 2 | True | 1 | ROZPOCET
12 | K | 338171111 | Osazování sloupků a vzpěr plotových ocelových v do 2,00 m se zalitím MC | kus | 28 |  | 0 | CS ÚRS 2020 02 |  | snížená |  | 0 | 0.00468 | 0.13104 | 0 | 0 | 4 | K | 2 |  |  |  | ROZPOCET |  |  |  | 0 | 0 | 0 | 0 | 0 | 2 | 0 | 4 | 1709852267
| PP |  | Montáž sloupků a vzpěr plotových ocelových trubkových nebo profilovaných výšky do 2,00 m se zalitím cementovou maltou do vynechaných otvorů | [14 empty] | PP | 2
13 | M | 55342260 | sloupek plotový průběžný nebo koncový pozinkované a komaxitové 2000/48x1,5 mm | kus | 28 |  | 0 |  |  | snížená |  | 0 | 0.0034 | 0.0952 | 0 | 0 | 8 | M | 2 |  |  |  | ROZPOCET |  |  |  | 0 | 0 | 0 | 0 | 0 | 2 | 0 | 4 | 1635473700
| PP |  | sloupek plotový průběžný nebo koncový pozinkované a komaxitové 2000/48x1,5 mm | [14 empty] | PP | 2
14 | K | 348171120 | Montáž rámového oplocení výšky přes 1 do 1,5 m | m | 66.83 |  | 0 | CS ÚRS 2020 02 |  | snížená |  | 0 | 0 | 0 | 0 | 0 | 4 | K | 2 |  |  |  | ROZPOCET |  |  |  | 0 | 0 | 0 | 0 | 0 | 2 | 0 | 4 | -1647233140
| PP |  | Montáž oplocení z dílců kovových rámových, na ocelové sloupky, výšky přes 1,0 do 1,5 m | [14 empty] | PP | 2
15 | M | 45021010x | Zn+PVC svař.plot.sítě 122 25m, drát 2,5mm poplast, v 1230mm, oko 101,6x50,8mm | role | 3 |  | 0 |  |  | snížená |  | 0 | 0 | 0 | 0 | 0 | 8 | M | 2 |  |  |  | ROZPOCET |  |  |  | 0 | 0 | 0 | 0 | 0 | 2 | 0 | 4 | -1754140599
| PP |  | PLOTY A OPLOCENÍ DRÁTĚNÉ PLOTY SÍTĚ Zn+PVC svař.plot.sítě 122 25m | [14 empty] | PP | 2
| VV |  | 66,83/25 |  | 2.673 | [12 empty] | VV | 2 | 2 | True | 0 | ROZPOCET
| VV |  | "zaokrouhlení" 3 |  | 3 | [12 empty] | VV | 2 | 2 | True | 1 | ROZPOCET
| D | 6 | Úpravy povrchů, podlahy a osazování výplní |  |  |  | 0 |  |  |  |  | 0 |  | 10.4313 |  | 0 | 1 | D | 1 |  |  |  | ROZPOCET | [9 empty] | 0
16 | K | 624631223 | Tmelení silikonovým tmelem spár prefabrikovaných dílců š do 25 mm včetně penetrace | m | 43 |  | 0 | CS ÚRS 2020 02 |  | snížená |  | 0 | 0.00051 | 0.02193 | 0 | 0 | 4 | K | 2 |  |  |  | ROZPOCET |  |  |  | 0 | 0 | 0 | 0 | 0 | 2 | 0 | 4 | 738815996
| PP |  | Úprava vnějších spár obvodového pláště z prefabrikovaných dílců tmelení spáry včetně penetračního nátěru tmelem silikonovým, šířky spáry přes 20 do 25 mm | [14 empty] | PP | 2
| VV |  | a5 |  | 43 | [12 empty] | VV | 2 | 2 | True | 1 | ROZPOCET
17 | K | 624631412x | Vyplnění spar těsnicím provazcem z polyetylénu tl do 30 mm | m | 43 |  | 0 |  |  | snížená |  | 0 | 0.00075 | 0.03225 | 0 | 0 | 4 | K | 2 |  |  |  | ROZPOCET |  |  |  | 0 | 0 | 0 | 0 | 0 | 2 | 0 | 4 | 868327237
| PP |  | Úprava vnějších spar - vyplnění spáry těsnicím provazcem z pěnového polyetylénu, šířky přes 20 do 30 mm | [14 empty] | PP | 2
| VV | a5 | (2*2+0,3)*10 |  | 43 | [12 empty] | VV | 2 | 2 | True | 1 | ROZPOCET
18 | K | 632451452 | Potěr pískocementový tl do 50 mm tř. C 10 běžný | m2 | 92.902 |  | 0 | CS ÚRS 2020 02 |  | snížená |  | 0 | 0.1117 | 10.3772 | 0 | 0 | 4 | K | 2 |  |  |  | ROZPOCET |  |  |  | 0 | 0 | 0 | 0 | 0 | 2 | 0 | 4 | -754854513
| PP |  | Potěr pískocementový běžný tl. přes 40 do 50 mm tř. C 10 | [14 empty] | PP | 2
| VV |  | "st15" 1,45*64,07 |  | 92.902 | [12 empty] | VV | 2 | 2 | True | 1 | ROZPOCET
| D | 9 | Ostatní konstrukce a práce, bourání |  |  |  | 0 |  |  |  |  | 0 |  | 0.16475 |  | 0 | 1 | D | 1 |  |  |  | ROZPOCET | [9 empty] | 0
19 | K | 953241212 | Osazení smykových dilatačních trnů D 22 mm pro nižší zatížení nerez nebo pozink s pouzdrem | kus | 10 |  | 0 | CS ÚRS 2020 02 |  | snížená |  | 0 | 0 | 0 | 0 | 0 | 4 | K | 2 |  |  |  | ROZPOCET |  |  |  | 0 | 0 | 0 | 0 | 0 | 2 | 0 | 4 | -635613133
| PP |  | Osazení smykových trnů do dilatačních spár jednoduchých pro nižší zatížení z nerezové nebo pozinkované oceli s pouzdrem z nerezové oceli nebo plastu, průměr 22 mm | [14 empty] | PP | 2
20 | M | 5487937x | trn dilatační nerez+PH, D=22, l=300 mm | kus | 10 |  | 0 |  |  | snížená |  | 0 | 4e-05 | 0.0004 | 0 | 0 | 8 | M | 2 |  |  |  | ROZPOCET |  |  |  | 0 | 0 | 0 | 0 | 0 | 2 | 0 | 4 | 1969680495
| PP |  | trn pro přenos smykové síly u dilatačních spár pro nižší zatížení nerez s kombinovaným pouzdrem z plastu D22, l 300 mm | [14 empty] | PP | 2
21 | K | 953312122 | Vložky do svislých dilatačních spár z extrudovaných polystyrénových desek tl 20 mm | m2 | 6 |  | 0 | CS ÚRS 2020 02 |  | snížená |  | 0 | 0.00063 | 0.00378 | 0 | 0 | 4 | K | 2 |  |  |  | ROZPOCET |  |  |  | 0 | 0 | 0 | 0 | 0 | 2 | 0 | 4 | 2058466373
| PP |  | Vložky svislé do dilatačních spár z polystyrenových desek extrudovaných včetně dodání a osazení, v jakémkoliv zdivu přes 10 do 20 mm | [14 empty] | PP | 2
| VV |  | 0,3*2*10 |  | 6 | [12 empty] | VV | 2 | 2 | True | 1 | ROZPOCET
22 | K | 985324111 | Impregnační nátěr betonu dvojnásobný (OS-A) | m2 | 321.143 |  | 0 | CS ÚRS 2020 02 |  | snížená |  | 0 | 0.0005 | 0.16057 | 0 | 0 | 4 | K | 2 |  |  |  | ROZPOCET |  |  |  | 0 | 0 | 0 | 0 | 0 | 2 | 0 | 4 | -1395964683
| PP |  | Ochranný nátěr betonu na bázi silanu impregnační dvojnásobný (OS-A) | [14 empty] | PP | 2
| VV |  | a2+0,3*64,07 |  | 321.143 | [12 empty] | VV | 2 | 2 | True | 1 | ROZPOCET
| D | 998 | Přesun hmot |  |  |  | 0 |  |  |  |  | 0 |  | 0 |  | 0 | 1 | D | 1 |  |  |  | ROZPOCET | [9 empty] | 0
23 | K | 998232131 | Přesun hmot pro oplocení z betonu monolitického v do 3 m | t | 15.911 |  | 0 | CS ÚRS 2020 02 |  | snížená |  | 0 | 0 | 0 | 0 | 0 | 4 | K | 2 |  |  |  | ROZPOCET |  |  |  | 0 | 0 | 0 | 0 | 0 | 2 | 0 | 4 | 59745282
| PP |  | Přesun hmot pro oplocení se svislou nosnou konstrukcí monolitickou betonovou tyčovou nebo plošnou vodorovná dopravní vzdálenost do 50 m, pro oplocení výšky do 3 m | [14 empty] | PP | 2

## opl_zed - Oplocení zděné 1
[18 empty] | {49189ae3-4b22-4bc2-bf68-25de5a9ed13e} | [5 empty] | a2 | 7,237 | 2
[18 empty] | 1 | [5 empty] | a4 | 14,8 | 2
| KRYCÍ LIST SOUPISU PRACÍ | [7 empty] | v --- níže se nacházejí doplnkové a pomocné údaje k sestavám --- v | [8 empty] | False | [5 empty] | a1 | 6,624 | 2
[24 empty] | c2 | 6,88 | 2
| Stavba: | [22 empty] | a3 | 5,52 | 2
|  | Transformace USP pro mládež Kvasiny, Výstavba v lokalitě Častolovice | [21 empty] | c1 | 0,256 | 2
Objekt:
vap - Vedlejší aktivity projektu
Soupis:
rd1vap - Pro rodinný dům 1
Úroveň 3:
opl_zed - Oplocení zděné 1
| KSO: |  |  |  |  | CC-CZ:
| Místo: |  | p.č. 83/4, 84/1, 1337 a 1428 k.ú. Častolovice |  |  | Datum: | 30. 10. 2020
| Zadavatel: |  |  |  |  | IČ:
DIČ:
| Uchazeč: |  |  |  |  | IČ: | Vyplň údaj
|  | Vyplň údaj |  |  |  | DIČ: | Vyplň údaj
| Projektant: |  |  |  |  | IČ:
DIČ:
| Zpracovatel: |  |  |  |  | IČ:
DIČ:
Poznámka:
Soupis prací je sestaven s využitím Cenové soustavy ÚRS. Položky, které pochází z této cenové soustavy, jsou ve sloupci 'Cenová soustava' označeny popisem 'CS ÚRS' a úrovní příslušného kalendářního pololetí. Veškeré další informace vymezující popis a podmínky použití těchto položek z Cenové soustavy, které nejsou uvedeny přímo v soupisu prací, jsou neomezeně dálkově k dispozici na www.cs-urs.cz, sekce Cenové a technické podmínky.
| Cena bez DPH | [5 empty] | 0
|  |  | Základ daně |  |  | Sazba daně | Výše daně
| DPH | základní | 0 |  |  | 21% | 0
|  | snížená | 0 |  |  | 15% | 0
|  | zákl. přenesená | 0 |  |  | 21% | 0
|  | sníž. přenesená | 0 |  |  | 15% | 0
|  | nulová | 0 |  |  | 0% | 0
| Cena s DPH |  |  | v | CZK |  | 0
REKAPITULACE ČLENĚNÍ SOUPISU PRACÍ
Stavba:
Transformace USP pro mládež Kvasiny, Výstavba v lokalitě Častolovice
Objekt:
vap - Vedlejší aktivity projektu
Soupis:
rd1vap - Pro rodinný dům 1
Úroveň 3:
opl_zed - Oplocení zděné 1
Místo: |  |  | p.č. 83/4, 84/1, 1337 a 1428 k.ú. Častolovice |  |  | Datum: | 30. 10. 2020
Zadavatel: | [5 empty] | Projektant:
Uchazeč: |  |  | Vyplň údaj |  |  | Zpracovatel:
Kód dílu - Popis | [6 empty] | Cena celkem [CZK]
Náklady stavby celkem | [6 empty] | 0 | [11 empty] | -1
| HSV - Práce a dodávky HSV | [5 empty] | 0
| 1 - Zemní práce | [5 empty] | 0
| 2 - Zakládání | [5 empty] | 0
| 3 - Svislé a kompletní konstrukce | [5 empty] | 0
| 998 - Přesun hmot | [5 empty] | 0
| PSV - Práce a dodávky PSV | [5 empty] | 0
| 711 - Izolace proti vodě, vlhkosti a plynům | [5 empty] | 0
SOUPIS PRACÍ
Stavba:
Transformace USP pro mládež Kvasiny, Výstavba v lokalitě Častolovice
Objekt:
vap - Vedlejší aktivity projektu
Soupis:
rd1vap - Pro rodinný dům 1
Úroveň 3:
opl_zed - Oplocení zděné 1
Místo: |  |  | p.č. 83/4, 84/1, 1337 a 1428 k.ú. Častolovice |  |  | Datum: | 30. 10. 2020
Zadavatel: | [5 empty] | Projektant:
Uchazeč: |  |  | Vyplň údaj |  |  | Zpracovatel:
PČ | Typ | Kód | Popis | MJ | Množství | J.cena [CZK] | Cena celkem [CZK] | Cenová soustava |  | DPH | J. Nh [h] | Nh celkem [h] | J. hmotnost [t] | Hmotnost celkem [t] | J. suť [t] | Suť Celkem [t]
Náklady soupisu celkem | [6 empty] | 0 |  |  |  |  | 0 |  | 22.9519 |  | 0 |  | D | -1 | [13 empty] | 0
| D | HSV | Práce a dodávky HSV |  |  |  | 0 |  |  |  |  | 0 |  | 22.9121 |  | 0 | 1 | D | 0 |  |  |  | ROZPOCET | [9 empty] | 0
| D | 1 | Zemní práce |  |  |  | 0 |  |  |  |  | 0 |  | 0 |  | 0 | 1 | D | 1 |  |  |  | ROZPOCET | [9 empty] | 0
1 | K | 132251101 | Hloubení rýh nezapažených š do 800 mm v hornině třídy těžitelnosti I, skupiny 3 objem do 20 m3 strojně | m3 | 6.624 |  | 0 | CS ÚRS 2020 02 |  | snížená |  | 0 | 0 | 0 | 0 | 0 | 4 | K | 2 |  |  |  | ROZPOCET |  |  |  | 0 | 0 | 0 | 0 | 0 | 2 | 0 | 4 | -1220700970
| PP |  | Hloubení nezapažených rýh šířky do 800 mm strojně s urovnáním dna do předepsaného profilu a spádu v hornině třídy těžitelnosti I skupiny 3 do 20 m3 | [14 empty] | PP | 2
| VV | a1 | 18,4*0,4*0,9 |  | 6.624 | [12 empty] | VV | 2 | 2 | True | 1 | ROZPOCET
2 | K | 133251101 | Hloubení šachet nezapažených v hornině třídy těžitelnosti I, skupiny 3 objem do 20 m3 | m3 | 0.256 |  | 0 | CS ÚRS 2020 02 |  | snížená |  | 0 | 0 | 0 | 0 | 0 | 4 | K | 2 |  |  |  | ROZPOCET |  |  |  | 0 | 0 | 0 | 0 | 0 | 2 | 0 | 4 | -103774885
| PP |  | Hloubení nezapažených šachet strojně v hornině třídy těžitelnosti I skupiny 3 do 20 m3 | [14 empty] | PP | 2
| VV | c1 | "sloupky pro z9" 0,4*0,4*0,8*2 |  | 0.256 | [12 empty] | VV | 2 | 2 | True | 1 | ROZPOCET
3 | K | 162751117 | Vodorovné přemístění do 10000 m výkopku/sypaniny z horniny třídy těžitelnosti I, skupiny 1 až 3 | m3 | 6.88 |  | 0 | CS ÚRS 2020 02 |  | snížená |  | 0 | 0 | 0 | 0 | 0 | 4 | K | 2 |  |  |  | ROZPOCET |  |  |  | 0 | 0 | 0 | 0 | 0 | 2 | 0 | 4 | 411375898
| PP |  | Vodorovné přemístění výkopku nebo sypaniny po suchu na obvyklém dopravním prostředku, bez naložení výkopku, avšak se složením bez rozhrnutí z horniny třídy těžitelnosti I skupiny 1 až 3 na vzdálenost přes 9 000 do 10 000 m | [14 empty] | PP | 2
| VV | c2 | a1+c1 |  | 6.88 | [12 empty] | VV | 2 | 2 | True | 1 | ROZPOCET
4 | K | 171201201 | Uložení sypaniny na skládky nebo meziskládky | m3 | 6.88 |  | 0 | CS ÚRS 2020 02 |  | snížená |  | 0 | 0 | 0 | 0 | 0 | 4 | K | 2 |  |  |  | ROZPOCET |  |  |  | 0 | 0 | 0 | 0 | 0 | 2 | 0 | 4 | 294549088
| PP |  | Uložení sypaniny na skládky nebo meziskládky bez hutnění s upravením uložené sypaniny do předepsaného tvaru | [14 empty] | PP | 2
| VV |  | c2 |  | 6.88 | [12 empty] | VV | 2 | 2 | True | 1 | ROZPOCET
5 | K | 171201231 | Poplatek za uložení zeminy a kamení na recyklační skládce (skládkovné) kód odpadu 17 05 04 | t | 12.384 |  | 0 | CS ÚRS 2020 02 |  | snížená |  | 0 | 0 | 0 | 0 | 0 | 4 | K | 2 |  |  |  | ROZPOCET |  |  |  | 0 | 0 | 0 | 0 | 0 | 2 | 0 | 4 | 1241083765
| PP |  | Poplatek za uložení stavebního odpadu na recyklační skládce (skládkovné) zeminy a kamení zatříděného do Katalogu odpadů pod kódem 17 05 04 | [14 empty] | PP | 2
| VV |  | c2*1,8 |  | 12.384 | [12 empty] | VV | 2 | 2 | True | 1 | ROZPOCET
| D | 2 | Zakládání |  |  |  | 0 |  |  |  |  | 0 |  | 17.628 |  | 0 | 1 | D | 1 |  |  |  | ROZPOCET | [9 empty] | 0
6 | K | 274311125 | Základové pasy, prahy, věnce a ostruhy z betonu prostého C 16/20 | m3 | 7.237 |  | 0 | CS ÚRS 2020 02 |  | snížená |  | 0 | 2.3324 | 16.8794 | 0 | 0 | 4 | K | 2 |  |  |  | ROZPOCET |  |  |  | 0 | 0 | 0 | 0 | 0 | 2 | 0 | 4 | 889938641
| PP |  | Základové konstrukce z betonu prostého pasy, prahy, věnce a ostruhy ve výkopu nebo na hlavách pilot C 16/20 | [14 empty] | PP | 2
| VV | a2 | 18,4*0,4*0,95*1,035 |  | 7.237 | [12 empty] | VV | 2 | 2 | True | 1 | ROZPOCET
7 | K | 274351121 | Zřízení bednění základových pasů rovného | m2 | 5.52 |  | 0 | CS ÚRS 2020 02 |  | snížená |  | 0 | 0.00269 | 0.014849 | 0 | 0 | 4 | K | 2 |  |  |  | ROZPOCET |  |  |  | 0 | 0 | 0 | 0 | 0 | 2 | 0 | 4 | -1505874765
| PP |  | Bednění základů pasů rovné zřízení | [14 empty] | PP | 2
| VV | a3 | 18,4*0,15*2 |  | 5.52 | [12 empty] | VV | 2 | 2 | True | 1 | ROZPOCET
8 | K | 274351122 | Odstranění bednění základových pasů rovného | m2 | 5.52 |  | 0 | CS ÚRS 2020 02 |  | snížená |  | 0 | 0 | 0 | 0 | 0 | 4 | K | 2 |  |  |  | ROZPOCET |  |  |  | 0 | 0 | 0 | 0 | 0 | 2 | 0 | 4 | 1182686033
| PP |  | Bednění základů pasů rovné odstranění | [14 empty] | PP | 2
| VV |  | a3 |  | 5.52 | [12 empty] | VV | 2 | 2 | True | 1 | ROZPOCET
9 | K | 274361821 | Výztuž základových pásů betonářskou ocelí 10 505 (R) | t | 0.109 |  | 0 | CS ÚRS 2020 02 |  | snížená |  | 0 | 1.0606 | 0.11561 | 0 | 0 | 4 | K | 2 |  |  |  | ROZPOCET |  |  |  | 0 | 0 | 0 | 0 | 0 | 2 | 0 | 4 | -1589901608
| PP |  | Výztuž základů pasů z betonářské oceli 10 505 (R) nebo BSt 500 | [14 empty] | PP | 2
| VV |  | a2*0,015 |  | 0.109 | [12 empty] | VV | 2 | 2 | True | 1 | ROZPOCET
10 | K | 275311125 | Základové patky a bloky z betonu prostého C 16/20 | m3 | 0.265 |  | 0 | CS ÚRS 2020 02 |  | snížená |  | 0 | 2.3324 | 0.61808 | 0 | 0 | 4 | K | 2 |  |  |  | ROZPOCET |  |  |  | 0 | 0 | 0 | 0 | 0 | 2 | 0 | 4 | -691675052
| PP |  | Základové konstrukce z betonu prostého patky a bloky ve výkopu nebo na hlavách pilot C 16/20 | [14 empty] | PP | 2
| VV |  | 0,256*1,035 |  | 0.265 | [12 empty] | VV | 2 | 2 | True | 1 | ROZPOCET
| D | 3 | Svislé a kompletní konstrukce |  |  |  | 0 |  |  |  |  | 0 |  | 5.2842 |  | 0 | 1 | D | 1 |  |  |  | ROZPOCET | [9 empty] | 0
11 | K | 338171111 | Osazování sloupků a vzpěr plotových ocelových v do 2,00 m se zalitím MC | kus | 2 |  | 0 | CS ÚRS 2020 02 |  | snížená |  | 0 | 0.00468 | 0.00936 | 0 | 0 | 4 | K | 2 |  |  |  | ROZPOCET |  |  |  | 0 | 0 | 0 | 0 | 0 | 2 | 0 | 4 | 1854463939
| PP |  | Montáž sloupků a vzpěr plotových ocelových trubkových nebo profilovaných výšky do 2,00 m se zalitím cementovou maltou do vynechaných otvorů | [14 empty] | PP | 2
12 | M | 55342328x | sloupek pro branku v. 2000 mm pr 70mm | kus | 2 |  | 0 |  |  | snížená |  | 0 | 0.0028 | 0.0056 | 0 | 0 | 8 | M | 2 |  |  |  | ROZPOCET |  |  |  | 0 | 0 | 0 | 0 | 0 | 2 | 0 | 4 | 553300658
| PP |  | sloupek pro branku v. 2000 mm pr 70mm | [14 empty] | PP | 2
13 | K | 348101210 | Osazení vrat a vrátek k oplocení na ocelové sloupky do 2 m2 | kus | 1 |  | 0 | CS ÚRS 2020 02 |  | snížená |  | 0 | 0 | 0 | 0 | 0 | 4 | K | 2 |  |  |  | ROZPOCET |  |  |  | 0 | 0 | 0 | 0 | 0 | 2 | 0 | 4 | -1192326365
| PP |  | Osazení vrat a vrátek k oplocení na sloupky ocelové, plochy jednotlivě do 2 m2 | [14 empty] | PP | 2
| VV |  | "z9" 1 |  | 1 | [12 empty] | VV | 2 | 2 | True | 1 | ROZPOCET
14 | M | 5534231x | TYPOVÁ OCELOVÁ BRANKA ozn z9 vel. 1250x1450mm, madlo | kus | 1 |  | 0 | CS ÚRS 2017 01 |  | snížená |  | 0 | 0.123 | 0.123 | 0 | 0 | 8 | M | 2 |  |  |  | ROZPOCET |  |  |  | 0 | 0 | 0 | 0 | 0 | 2 | 0 | 4 | 1934326363
| PP |  | TYPOVÁ OCELOVÁ BRANKA vel. 1250x1450mm | [14 empty] | PP | 2
| P |  | Poznámka k položce: MATERIÁL OCEL POPLASTOVANÁ BRANKA DODÁNA VČETNĚ SLOUPKŮ, KTERÉ BUDOU ZABETONOVÁNY VÝPLŇ Z PROFILOVANÝCH POLÍ PLETIVA ZE SILNÉHO POPLASTOVANÉHO DRÁTU 2,5mm BARVA BUDE ODSOUHLASENA ARCHITEKTEM A INVESTOREM NA KD dle PŘEDLOŽENÝCH VZORKŮ. | [14 empty] | P | 2
| VV |  | 1 |  | 1 | [12 empty] | VV | 2 | 2 | True | 1 | ROZPOCET
15 | K | 348171120 | Montáž rámového oplocení výšky přes 1 do 1,5 m | m | 14.8 |  | 0 | CS ÚRS 2020 02 |  | snížená |  | 0 | 0 | 0 | 0 | 0 | 4 | K | 2 |  |  |  | ROZPOCET |  |  |  | 0 | 0 | 0 | 0 | 0 | 2 | 0 | 4 | 1236865621
| PP |  | Montáž oplocení z dílců kovových rámových, na ocelové sloupky, výšky přes 1,0 do 1,5 m | [14 empty] | PP | 2
| VV |  | a4 |  | 14.8 | [12 empty] | VV | 2 | 2 | True | 1 | ROZPOCET
16 | M | 5539901x | Plotový panel, výplň tahokov, v 123cm, kotvení (dle pletiva) | m | 14.8 |  | 0 |  |  | snížená |  | 0 | 0.006 | 0.0888 | 0 | 0 | 8 | M | 2 |  |  |  | ROZPOCET |  |  |  | 0 | 0 | 0 | 0 | 0 | 2 | 0 | 4 | -1918705886
| PP |  | Plotový panel, výplň tahokov, v 123cm, kotvení (dle pletiva) | [14 empty] | PP | 2
| VV |  | a4 |  | 14.8 | [12 empty] | VV | 2 | 2 | True | 1 | ROZPOCET
17 | K | 348272213 | Plotová zeď tl 195 mm z betonových tvarovek oboustranně štípaných přírodních na MC vč spárování | m2 | 8.08 |  | 0 | CS ÚRS 2020 02 |  | snížená |  | 0 | 0.29104 | 2.3516 | 0 | 0 | 4 | K | 2 |  |  |  | ROZPOCET |  |  |  | 0 | 0 | 0 | 0 | 0 | 2 | 0 | 4 | 601584863
| PP |  | Ploty z tvárnic betonových plotová zeď na maltu cementovou včetně spárování současně při zdění z tvarovek oboustranně štípaných, dutých přírodních, tloušťka zdiva 195 mm | [14 empty] | PP | 2
| VV |  | 18,4*0,4+1,2*0,2*3 |  | 8.08 | [12 empty] | VV | 2 | 2 | True | 1 | ROZPOCET
18 | K | 348272513 | Plotová stříška pro zeď tl 195 mm z tvarovek hladkých nebo štípaných přírodních | m | 14.8 |  | 0 | CS ÚRS 2020 02 |  | snížená |  | 0 | 0.0364 | 0.53872 | 0 | 0 | 4 | K | 2 |  |  |  | ROZPOCET |  |  |  | 0 | 0 | 0 | 0 | 0 | 2 | 0 | 4 | 955082747
| PP |  | Ploty z tvárnic betonových plotová stříška lepená mrazuvzdorným lepidlem z tvarovek hladkých nebo štípaných, sedlového tvaru přírodních, tloušťka zdiva 195 mm | [14 empty] | PP | 2
| VV | a4 | 18,4-0,4*9 |  | 14.8 | [12 empty] | VV | 2 | 2 | True | 1 | ROZPOCET
19 | K | 348273241 | Plotový sloupek 400x200 mm z tvarovek štípaných čtyřstranně přírodních vč spárování a výplně betonem | m | 10.8 |  | 0 | CS ÚRS 2020 02 |  | snížená |  | 0 | 0.18893 | 2.0404 | 0 | 0 | 4 | K | 2 |  |  |  | ROZPOCET |  |  |  | 0 | 0 | 0 | 0 | 0 | 2 | 0 | 4 | -1308426702
| PP |  | Ploty z tvárnic betonových plotový sloupek na maltu cementovou včetně spárování současně při zdění, výplně z betonu C 16/20 a výztuže se štípaným povrchem, rozměru 400 x 200 mm z tvarovek štípaných ze 4 stran (195 x 190 x 400 mm) přírodních | [14 empty] | PP | 2
| VV |  | 1,2*9 |  | 10.8 | [12 empty] | VV | 2 | 2 | True | 1 | ROZPOCET
20 | K | 348273531 | Sloupová hlavice 400x200 mm z tvarovek hladkých nebo štípaných přírodních | kus | 9 |  | 0 | CS ÚRS 2020 02 |  | snížená |  | 0 | 0.01407 | 0.12663 | 0 | 0 | 4 | K | 2 |  |  |  | ROZPOCET |  |  |  | 0 | 0 | 0 | 0 | 0 | 2 | 0 | 4 | -1151337898
| PP |  | Ploty z tvárnic betonových sloupová hlavice lepená mrazuvzdorným lepidlem, včetně spárování z tvarovek hladkých nebo štípaných, sedlového tvaru, rozměru sloupku 400 x 200 mm přírodních | [14 empty] | PP | 2
| D | 998 | Přesun hmot |  |  |  | 0 |  |  |  |  | 0 |  | 0 |  | 0 | 1 | D | 1 |  |  |  | ROZPOCET | [9 empty] | 0
21 | K | 998232110 | Přesun hmot pro oplocení zděné z cihel nebo tvárnic v do 3 m | t | 5.405 |  | 0 | CS ÚRS 2020 02 |  | snížená |  | 0 | 0 | 0 | 0 | 0 | 4 | K | 2 |  |  |  | ROZPOCET |  |  |  | 0 | 0 | 0 | 0 | 0 | 2 | 0 | 4 | -1426853366
| PP |  | Přesun hmot pro oplocení se svislou nosnou konstrukcí zděnou z cihel, tvárnic, bloků, popř. kovovou nebo dřevěnou vodorovná dopravní vzdálenost do 50 m, pro oplocení výšky do 3 m | [14 empty] | PP | 2
| D | PSV | Práce a dodávky PSV |  |  |  | 0 |  |  |  |  | 0 |  | 0.039814 |  | 0 | 2 | D | 0 |  |  |  | ROZPOCET | [9 empty] | 0
| D | 711 | Izolace proti vodě, vlhkosti a plynům |  |  |  | 0 |  |  |  |  | 0 |  | 0.039814 |  | 0 | 2 | D | 1 |  |  |  | ROZPOCET | [9 empty] | 0
22 | K | 711132230x | Izolace proti zemní vlhkosti na svislé ploše na sucho pásy nopové folie | m2 | 17.48 |  | 0 |  |  | snížená |  | 0 | 0.00078 | 0.013634 | 0 | 0 | 16 | K | 2 |  |  |  | ROZPOCET |  |  |  | 0 | 0 | 0 | 0 | 0 | 2 | 0 | 16 | -1184090999
| PP |  | Izolace proti zemní vlhkosti a beztlakové podpovrchové vodě pásy na sucho na ploše svislé S tvarovaná folie z PVC vrstva ochranná, odvětrávací a drenážní výška nopku 20 mm, tl. folie 0,70 mm | [14 empty] | PP | 2
| VV |  | 18,4*0,95 |  | 17.48 | [12 empty] | VV | 2 | 2 | True | 1 | ROZPOCET
23 | K | 711193121 | Izolace proti vlhkosti na vodorovné ploše těsnicí hmotou minerální na bázi cementu a disperze dvousložková | m2 | 7.48 |  | 0 | CS ÚRS 2020 02 |  | snížená |  | 0 | 0.0035 | 0.02618 | 0 | 0 | 16 | K | 2 |  |  |  | ROZPOCET |  |  |  | 0 | 0 | 0 | 0 | 0 | 2 | 0 | 16 | -265108811
| PP |  | Izolace proti zemní vlhkosti ostatní těsnicí hmotou dvousložkovou na bázi cementu na ploše vodorovné V | [14 empty] | PP | 2
| VV |  | 18,4*0,4+0,2*0,2*3 |  | 7.48 | [12 empty] | VV | 2 | 2 | True | 1 | ROZPOCET
24 | K | 998711101 | Přesun hmot tonážní pro izolace proti vodě, vlhkosti a plynům v objektech výšky do 6 m | t | 0.04 |  | 0 | CS ÚRS 2020 02 |  | snížená |  | 0 | 0 | 0 | 0 | 0 | 16 | K | 2 |  |  |  | ROZPOCET |  |  |  | 0 | 0 | 0 | 0 | 0 | 2 | 0 | 16 | 1357958212
| PP |  | Přesun hmot pro izolace proti vodě, vlhkosti a plynům stanovený z hmotnosti přesunovaného materiálu vodorovná dopravní vzdálenost do 50 m v objektech výšky do 6 m | [14 empty] | PP | 2

## stani - Odstavná stání 1 ...
[18 empty] | {24c3d8dd-1533-484c-828a-e10053c25146} | [5 empty] | a3 | 47 | 2
1
| KRYCÍ LIST SOUPISU PRACÍ | [7 empty] | v --- níže se nacházejí doplnkové a pomocné údaje k sestavám --- v | [8 empty] | False
Stavba:
Transformace USP pro mládež Kvasiny, Výstavba v lokalitě Častolovice
Objekt:
vap - Vedlejší aktivity projektu
Soupis:
rd1vap - Pro rodinný dům 1
Úroveň 3:
stani - Odstavná stání 1 (SO02+SO03)
| KSO: |  |  |  |  | CC-CZ:
| Místo: |  | p.č. 83/4, 84/1, 1337 a 1428 k.ú. Častolovice |  |  | Datum: | 30. 10. 2020
| Zadavatel: |  |  |  |  | IČ:
DIČ:
| Uchazeč: |  |  |  |  | IČ: | Vyplň údaj
|  | Vyplň údaj |  |  |  | DIČ: | Vyplň údaj
| Projektant: |  |  |  |  | IČ:
DIČ:
| Zpracovatel: |  |  |  |  | IČ:
DIČ:
Poznámka:
Soupis prací je sestaven s využitím Cenové soustavy ÚRS. Položky, které pochází z této cenové soustavy, jsou ve sloupci 'Cenová soustava' označeny popisem 'CS ÚRS' a úrovní příslušného kalendářního pololetí. Veškeré další informace vymezující popis a podmínky použití těchto položek z Cenové soustavy, které nejsou uvedeny přímo v soupisu prací, jsou neomezeně dálkově k dispozici na www.cs-urs.cz, sekce Cenové a technické podmínky.
| Cena bez DPH | [5 empty] | 0
|  |  | Základ daně |  |  | Sazba daně | Výše daně
| DPH | základní | 0 |  |  | 21% | 0
|  | snížená | 0 |  |  | 15% | 0
|  | zákl. přenesená | 0 |  |  | 21% | 0
|  | sníž. přenesená | 0 |  |  | 15% | 0
|  | nulová | 0 |  |  | 0% | 0
| Cena s DPH |  |  | v | CZK |  | 0
REKAPITULACE ČLENĚNÍ SOUPISU PRACÍ
Stavba:
Transformace USP pro mládež Kvasiny, Výstavba v lokalitě Častolovice
Objekt:
vap - Vedlejší aktivity projektu
Soupis:
rd1vap - Pro rodinný dům 1
Úroveň 3:
stani - Odstavná stání 1 (SO02+SO03)
Místo: |  |  | p.č. 83/4, 84/1, 1337 a 1428 k.ú. Častolovice |  |  | Datum: | 30. 10. 2020
Zadavatel: | [5 empty] | Projektant:
Uchazeč: |  |  | Vyplň údaj |  |  | Zpracovatel:
Kód dílu - Popis | [6 empty] | Cena celkem [CZK]
Náklady stavby celkem | [6 empty] | 0 | [11 empty] | -1
| HSV - Práce a dodávky HSV | [5 empty] | 0
| 1 - Zemní práce | [5 empty] | 0
| 5 - Komunikace pozemní | [5 empty] | 0
| 9 - Ostatní konstrukce a práce, bourání | [5 empty] | 0
| 998 - Přesun hmot | [5 empty] | 0
SOUPIS PRACÍ
Stavba:
Transformace USP pro mládež Kvasiny, Výstavba v lokalitě Častolovice
Objekt:
vap - Vedlejší aktivity projektu
Soupis:
rd1vap - Pro rodinný dům 1
Úroveň 3:
stani - Odstavná stání 1 (SO02+SO03)
Místo: |  |  | p.č. 83/4, 84/1, 1337 a 1428 k.ú. Častolovice |  |  | Datum: | 30. 10. 2020
Zadavatel: | [5 empty] | Projektant:
Uchazeč: |  |  | Vyplň údaj |  |  | Zpracovatel:
PČ | Typ | Kód | Popis | MJ | Množství | J.cena [CZK] | Cena celkem [CZK] | Cenová soustava |  | DPH | J. Nh [h] | Nh celkem [h] | J. hmotnost [t] | Hmotnost celkem [t] | J. suť [t] | Suť Celkem [t]
Náklady soupisu celkem | [6 empty] | 0 |  |  |  |  | 0 |  | 101.9301 |  | 0 |  | D | -1 | [13 empty] | 0
| D | HSV | Práce a dodávky HSV |  |  |  | 0 |  |  |  |  | 0 |  | 101.9301 |  | 0 | 1 | D | 0 |  |  |  | ROZPOCET | [9 empty] | 0
| D | 1 | Zemní práce |  |  |  | 0 |  |  |  |  | 0 |  | 0 |  | 0 | 1 | D | 1 |  |  |  | ROZPOCET | [9 empty] | 0
1 | K | 181951112 | Úprava pláně v hornině třídy těžitelnosti I, skupiny 1 až 3 se zhutněním strojně | m2 | 115.81 |  | 0 | CS ÚRS 2020 02 |  | snížená |  | 0 | 0 | 0 | 0 | 0 | 4 | K | 2 |  |  |  | ROZPOCET |  |  |  | 0 | 0 | 0 | 0 | 0 | 2 | 0 | 4 | -1131916485
| PP |  | Úprava pláně vyrovnáním výškových rozdílů strojně v hornině třídy těžitelnosti I, skupiny 1 až 3 se zhutněním | [14 empty] | PP | 2
| VV | a1 | "c3 - so 02" 68,27 |  | 68.27 | [12 empty] | VV | 2 | 2 | True | 0 | ROZPOCET
| VV | a2 | "c3 so 03" 47,54 |  | 47.54 | [12 empty] | VV | 2 | 2 | True | 0 | ROZPOCET
| VV |  | Součet |  | 115.81 | [12 empty] | VV | 2 | 4 | True | 1 | ROZPOCET
| D | 5 | Komunikace pozemní |  |  |  | 0 |  |  |  |  | 0 |  | 92.0283 |  | 0 | 1 | D | 1 |  |  |  | ROZPOCET | [9 empty] | 0
2 | K | 561021111 | Zřízení podkladu ze zeminy upravené vápnem, cementem, směsnými pojivy tl 200 mm plochy do 1000 m2 | m2 | 115.81 |  | 0 | CS ÚRS 2020 02 |  | snížená |  | 0 | 0 | 0 | 0 | 0 | 4 | K | 2 |  |  |  | ROZPOCET |  |  |  | 0 | 0 | 0 | 0 | 0 | 2 | 0 | 4 | 1167650972
| PP |  | Zřízení podkladu ze zeminy upravené hydraulickými pojivy vápnem, cementem nebo směsnými pojivy (materiál ve specifikaci) s rozprostřením, promísením, vlhčením, zhutněním a ošetřením vodou plochy do 1 000 m2, tloušťka po zhutnění přes 150 do 200 mm | [14 empty] | PP | 2
| VV |  | 68,27+47,54 |  | 115.81 | [12 empty] | VV | 2 | 2 | True | 1 | ROZPOCET
3 | M | 585301x | Hydraulické pojivo | t | 2.048 |  | 0 |  |  | snížená |  | 0 | 1 | 2.048 | 0 | 0 | 8 | M | 2 |  |  |  | ROZPOCET |  |  |  | 0 | 0 | 0 | 0 | 0 | 2 | 0 | 4 | 460975185
| PP |  | Hydraulické pojivo | [14 empty] | PP | 2
| VV |  | (68,27+47,54)*0,2*0,001*88,4 |  | 2.048 | [12 empty] | VV | 2 | 2 | True | 1 | ROZPOCET
4 | K | 567132111 | Podklad ze směsi stmelené cementem SC C 8/10 (KSC I) tl 160 mm | m2 | 47.54 |  | 0 | CS ÚRS 2020 02 |  | snížená |  | 0 | 0.40869 | 19.4291 | 0 | 0 | 4 | K | 2 |  |  |  | ROZPOCET |  |  |  | 0 | 0 | 0 | 0 | 0 | 2 | 0 | 4 | -924099638
| PP |  | Podklad ze směsi stmelené cementem SC bez dilatačních spár, s rozprostřením a zhutněním SC C 8/10 (KSC I), po zhutnění tl. 160 mm | [14 empty] | PP | 2
| VV |  | 47,54 |  | 47.54 | [12 empty] | VV | 2 | 2 | True | 1 | ROZPOCET
5 | K | 567142111 | Podklad ze směsi stmelené cementem SC C 8/10 (KSC I) tl 210 mm | m2 | 68.27 |  | 0 | CS ÚRS 2020 02 |  | snížená |  | 0 | 0.5364 | 36.62 | 0 | 0 | 4 | K | 2 |  |  |  | ROZPOCET |  |  |  | 0 | 0 | 0 | 0 | 0 | 2 | 0 | 4 | -1224132272
| PP |  | Podklad ze směsi stmelené cementem SC bez dilatačních spár, s rozprostřením a zhutněním SC C 8/10 (KSC I), po zhutnění tl. 210 mm | [14 empty] | PP | 2
| VV |  | 68,27 |  | 68.27 | [12 empty] | VV | 2 | 2 | True | 1 | ROZPOCET
6 | K | 596212210 | Kladení zámkové dlažby pozemních komunikací tl 80 mm skupiny A pl do 50 m2 | m2 | 47.54 |  | 0 | CS ÚRS 2020 02 |  | snížená |  | 0 | 0.10362 | 4.9261 | 0 | 0 | 4 | K | 2 |  |  |  | ROZPOCET |  |  |  | 0 | 0 | 0 | 0 | 0 | 2 | 0 | 4 | -749214139
| PP |  | Kladení dlažby z betonových zámkových dlaždic pozemních komunikací s ložem z kameniva těženého nebo drceného tl. do 50 mm, s vyplněním spár, s dvojitým hutněním vibrováním a se smetením přebytečného materiálu na krajnici tl. 80 mm skupiny A, pro plochy do 50 m2 | [14 empty] | PP | 2
| VV |  | 47,54 |  | 47.54 | [12 empty] | VV | 2 | 2 | True | 1 | ROZPOCET
7 | M | 5924531x | dlažba z vibrolisovaného betonu 20 x 10 x 8 cm přírodní | m2 | 48.491 |  | 0 |  |  | snížená |  | 0 | 0.176 | 8.5344 | 0 | 0 | 8 | M | 2 |  |  |  | ROZPOCET |  |  |  | 0 | 0 | 0 | 0 | 0 | 2 | 0 | 4 | 2042753374
| PP |  | dlažba skladebná betonová základní 20 x 10 x 8 cm přírodní | [14 empty] | PP | 2
| VV |  | 47,54*1,02 |  | 48.491 | [12 empty] | VV | 2 | 2 | True | 1 | ROZPOCET
8 | K | 596212312 | Kladení zámkové dlažby pozemních komunikací tl 100 mm skupiny A pl do 300 m2 | m2 | 68.27 |  | 0 | CS ÚRS 2020 02 |  | snížená |  | 0 | 0.10503 | 7.1704 | 0 | 0 | 4 | K | 2 |  |  |  | ROZPOCET |  |  |  | 0 | 0 | 0 | 0 | 0 | 2 | 0 | 4 | 45949351
| PP |  | Kladení dlažby z betonových zámkových dlaždic pozemních komunikací s ložem z kameniva těženého nebo drceného tl. do 50 mm, s vyplněním spár, s dvojitým hutněním vibrováním a se smetením přebytečného materiálu na krajnici tl. 100 mm skupiny A, pro plochy do 300 m2 | [14 empty] | PP | 2
| VV |  | 68,27 |  | 68.27 | [12 empty] | VV | 2 | 2 | True | 1 | ROZPOCET
9 | M | 5924529x | dlažba z vibrolisovaného betonu tl.10 cm přírodní | m2 | 69.635 |  | 0 |  |  | snížená |  | 0 | 0.191 | 13.3003 | 0 | 0 | 8 | M | 2 |  |  |  | ROZPOCET |  |  |  | 0 | 0 | 0 | 0 | 0 | 2 | 0 | 4 | -1233332691
| PP |  | dlažba zámková profilová základní rovná tl. 10 cm přírodní | [14 empty] | PP | 2
| VV |  | 68,27*1,02 |  | 69.635 | [12 empty] | VV | 2 | 2 | True | 1 | ROZPOCET
| D | 9 | Ostatní konstrukce a práce, bourání |  |  |  | 0 |  |  |  |  | 0 |  | 9.9017 |  | 0 | 1 | D | 1 |  |  |  | ROZPOCET | [9 empty] | 0
10 | K | 914111111 | Montáž svislé dopravní značky do velikosti 1 m2 objímkami na sloupek nebo konzolu | kus | 1 |  | 0 | CS ÚRS 2020 02 |  | snížená |  | 0 | 0.0007 | 0.0007 | 0 | 0 | 4 | K | 2 |  |  |  | ROZPOCET |  |  |  | 0 | 0 | 0 | 0 | 0 | 2 | 0 | 4 | 1503679841
| PP |  | Montáž svislé dopravní značky základní velikosti do 1 m2 objímkami na sloupky nebo konzoly | [14 empty] | PP | 2
11 | M | 4044425x | značka svislá "Parkoviště" s dodatkovou tabulkou | kus | 1 |  | 0 |  |  | snížená |  | 0 | 0.003 | 0.003 | 0 | 0 | 8 | M | 2 |  |  |  | ROZPOCET |  |  |  | 0 | 0 | 0 | 0 | 0 | 2 | 0 | 4 | 1368750093
| PP |  | značka svislá "Parkoviště" s dodatkovou tabulkou | [14 empty] | PP | 2
12 | K | 914511112 | Montáž sloupku dopravních značek délky do 3,5 m s betonovým základem a patkou | kus | 1 |  | 0 | CS ÚRS 2020 02 |  | snížená |  | 0 | 0.11241 | 0.11241 | 0 | 0 | 4 | K | 2 |  |  |  | ROZPOCET |  |  |  | 0 | 0 | 0 | 0 | 0 | 2 | 0 | 4 | -930753510
| PP |  | Montáž sloupku dopravních značek délky do 3,5 m do hliníkové patky | [14 empty] | PP | 2
13 | M | 40445230 | sloupek pro dopravní značku Zn D 70mm v 3,5m | kus | 1 |  | 0 | CS ÚRS 2020 02 |  | snížená |  | 0 | 0.0065 | 0.0065 | 0 | 0 | 8 | M | 2 |  |  |  | ROZPOCET |  |  |  | 0 | 0 | 0 | 0 | 0 | 2 | 0 | 4 | -1905991949
| PP |  | sloupek pro dopravní značku Zn D 70mm v 3,5m | [14 empty] | PP | 2
14 | K | 915231111 | Vodorovné dopravní značení přechody pro chodce, šipky, symboly bílý plast | m2 | 1 |  | 0 | CS ÚRS 2020 02 |  | snížená |  | 0 | 0.0016 | 0.0016 | 0 | 0 | 4 | K | 2 |  |  |  | ROZPOCET |  |  |  | 0 | 0 | 0 | 0 | 0 | 2 | 0 | 4 | -1061979699
| PP |  | Vodorovné dopravní značení stříkaným plastem přechody pro chodce, šipky, symboly nápisy bílé základní | [14 empty] | PP | 2
15 | K | 916131213 | Osazení silničního obrubníku betonového stojatého s boční opěrou do lože z betonu prostého | m | 47 |  | 0 | CS ÚRS 2020 02 |  | snížená |  | 0 | 0.1554 | 7.3038 | 0 | 0 | 4 | K | 2 |  |  |  | ROZPOCET |  |  |  | 0 | 0 | 0 | 0 | 0 | 2 | 0 | 4 | 1550078680
| PP |  | Osazení silničního obrubníku betonového se zřízením lože, s vyplněním a zatřením spár cementovou maltou stojatého s boční opěrou z betonu prostého, do lože z betonu prostého | [14 empty] | PP | 2
| VV | a3 | "c3" 47 |  | 47 | [12 empty] | VV | 2 | 2 | True | 1 | ROZPOCET
16 | M | 59217024 | obrubník betonový chodníkový 500x100x250mm | ks | 95.88 |  | 0 | CS ÚRS 2020 02 |  | snížená |  | 0 | 0.0258 | 2.4737 | 0 | 0 | 8 | M | 2 |  |  |  | ROZPOCET |  |  |  | 0 | 0 | 0 | 0 | 0 | 2 | 0 | 4 | -214138840
| PP |  | obrubník betonový chodníkový 500x100x250mm | [14 empty] | PP | 2
| VV |  | a3*2*1,02 |  | 95.88 | [12 empty] | VV | 2 | 2 | True | 1 | ROZPOCET
| D | 998 | Přesun hmot |  |  |  | 0 |  |  |  |  | 0 |  | 0 |  | 0 | 1 | D | 1 |  |  |  | ROZPOCET | [9 empty] | 0
17 | K | 998223011 | Přesun hmot pro pozemní komunikace s krytem dlážděným | t | 45.881 |  | 0 | CS ÚRS 2020 02 |  | snížená |  | 0 | 0 | 0 | 0 | 0 | 4 | K | 2 |  |  |  | ROZPOCET |  |  |  | 0 | 0 | 0 | 0 | 0 | 2 | 0 | 4 | 1005208086
| PP |  | Přesun hmot pro pozemní komunikace s krytem dlážděným dopravní vzdálenost do 200 m jakékoliv délky objektu | [14 empty] | PP | 2

## chod - Chodníky 2 (SO03)
[18 empty] | {d83dfa91-8bbb-4be0-b123-80fc59e14286} | [5 empty] | a2 | 46 | 2
1
| KRYCÍ LIST SOUPISU PRACÍ | [7 empty] | v --- níže se nacházejí doplnkové a pomocné údaje k sestavám --- v | [8 empty] | False
Stavba:
Transformace USP pro mládež Kvasiny, Výstavba v lokalitě Častolovice
Objekt:
vap - Vedlejší aktivity projektu
Soupis:
rd2vap - Pro rodinný dům 2
Úroveň 3:
chod - Chodníky 2 (SO03)
| KSO: |  |  |  |  | CC-CZ:
| Místo: |  | p.č. 83/4, 84/1, 1337 a 1428 k.ú. Častolovice |  |  | Datum: | 30. 10. 2020
| Zadavatel: |  |  |  |  | IČ:
DIČ:
| Uchazeč: |  |  |  |  | IČ: | Vyplň údaj
|  | Vyplň údaj |  |  |  | DIČ: | Vyplň údaj
| Projektant: |  |  |  |  | IČ:
DIČ:
| Zpracovatel: |  |  |  |  | IČ:
DIČ:
Poznámka:
Soupis prací je sestaven s využitím Cenové soustavy ÚRS. Položky, které pochází z této cenové soustavy, jsou ve sloupci 'Cenová soustava' označeny popisem 'CS ÚRS' a úrovní příslušného kalendářního pololetí. Veškeré další informace vymezující popis a podmínky použití těchto položek z Cenové soustavy, které nejsou uvedeny přímo v soupisu prací, jsou neomezeně dálkově k dispozici na www.cs-urs.cz, sekce Cenové a technické podmínky.
| Cena bez DPH | [5 empty] | 0
|  |  | Základ daně |  |  | Sazba daně | Výše daně
| DPH | základní | 0 |  |  | 21% | 0
|  | snížená | 0 |  |  | 15% | 0
|  | zákl. přenesená | 0 |  |  | 21% | 0
|  | sníž. přenesená | 0 |  |  | 15% | 0
|  | nulová | 0 |  |  | 0% | 0
| Cena s DPH |  |  | v | CZK |  | 0
REKAPITULACE ČLENĚNÍ SOUPISU PRACÍ
Stavba:
Transformace USP pro mládež Kvasiny, Výstavba v lokalitě Častolovice
Objekt:
vap - Vedlejší aktivity projektu
Soupis:
rd2vap - Pro rodinný dům 2
Úroveň 3:
chod - Chodníky 2 (SO03)
Místo: |  |  | p.č. 83/4, 84/1, 1337 a 1428 k.ú. Častolovice |  |  | Datum: | 30. 10. 2020
Zadavatel: | [5 empty] | Projektant:
Uchazeč: |  |  | Vyplň údaj |  |  | Zpracovatel:
Kód dílu - Popis | [6 empty] | Cena celkem [CZK]
Náklady stavby celkem | [6 empty] | 0 | [11 empty] | -1
| HSV - Práce a dodávky HSV | [5 empty] | 0
| 1 - Zemní práce | [5 empty] | 0
| 5 - Komunikace pozemní | [5 empty] | 0
| 9 - Ostatní konstrukce a práce, bourání | [5 empty] | 0
| 998 - Přesun hmot | [5 empty] | 0
SOUPIS PRACÍ
Stavba:
Transformace USP pro mládež Kvasiny, Výstavba v lokalitě Častolovice
Objekt:
vap - Vedlejší aktivity projektu
Soupis:
rd2vap - Pro rodinný dům 2
Úroveň 3:
chod - Chodníky 2 (SO03)
Místo: |  |  | p.č. 83/4, 84/1, 1337 a 1428 k.ú. Častolovice |  |  | Datum: | 30. 10. 2020
Zadavatel: | [5 empty] | Projektant:
Uchazeč: |  |  | Vyplň údaj |  |  | Zpracovatel:
PČ | Typ | Kód | Popis | MJ | Množství | J.cena [CZK] | Cena celkem [CZK] | Cenová soustava |  | DPH | J. Nh [h] | Nh celkem [h] | J. hmotnost [t] | Hmotnost celkem [t] | J. suť [t] | Suť Celkem [t]
Náklady soupisu celkem | [6 empty] | 0 |  |  |  |  | 0 |  | 116.9172 |  | 0 |  | D | -1 | [13 empty] | 0
| D | HSV | Práce a dodávky HSV |  |  |  | 0 |  |  |  |  | 0 |  | 116.9172 |  | 0 | 1 | D | 0 |  |  |  | ROZPOCET | [9 empty] | 0
| D | 1 | Zemní práce |  |  |  | 0 |  |  |  |  | 0 |  | 0 |  | 0 | 1 | D | 1 |  |  |  | ROZPOCET | [9 empty] | 0
1 | K | 181951112 | Úprava pláně v hornině třídy těžitelnosti I, skupiny 1 až 3 se zhutněním strojně | m2 | 186.96 |  | 0 | CS ÚRS 2020 02 |  | snížená |  | 0 | 0 | 0 | 0 | 0 | 4 | K | 2 |  |  |  | ROZPOCET |  |  |  | 0 | 0 | 0 | 0 | 0 | 2 | 0 | 4 | -693655268
| PP |  | Úprava pláně vyrovnáním výškových rozdílů strojně v hornině třídy těžitelnosti I, skupiny 1 až 3 se zhutněním | [14 empty] | PP | 2
| VV | a1 | 186,96 |  | 186.96 | [12 empty] | VV | 2 | 2 | True | 1 | ROZPOCET
| D | 5 | Komunikace pozemní |  |  |  | 0 |  |  |  |  | 0 |  | 108.5391 |  | 0 | 1 | D | 1 |  |  |  | ROZPOCET | [9 empty] | 0
2 | K | 561021111 | Zřízení podkladu ze zeminy upravené vápnem, cementem, směsnými pojivy tl 200 mm plochy do 1000 m2 | m2 | 186.96 |  | 0 | CS ÚRS 2020 02 |  | snížená |  | 0 | 0 | 0 | 0 | 0 | 4 | K | 2 |  |  |  | ROZPOCET |  |  |  | 0 | 0 | 0 | 0 | 0 | 2 | 0 | 4 | 47359892
| PP |  | Zřízení podkladu ze zeminy upravené hydraulickými pojivy vápnem, cementem nebo směsnými pojivy (materiál ve specifikaci) s rozprostřením, promísením, vlhčením, zhutněním a ošetřením vodou plochy do 1 000 m2, tloušťka po zhutnění přes 150 do 200 mm | [14 empty] | PP | 2
| VV |  | 186,96 |  | 186.96 | [12 empty] | VV | 2 | 2 | True | 1 | ROZPOCET
3 | M | 585301x | Hydraulické pojivo | t | 3.305 |  | 0 |  |  | snížená |  | 0 | 1 | 3.305 | 0 | 0 | 8 | M | 2 |  |  |  | ROZPOCET |  |  |  | 0 | 0 | 0 | 0 | 0 | 2 | 0 | 4 | -1866302725
| PP |  | Hydraulické pojivo | [14 empty] | PP | 2
| VV |  | 186,96*0,2*0,001*88,4 |  | 3.305 | [12 empty] | VV | 2 | 2 | True | 1 | ROZPOCET
4 | K | 564851111 | Podklad ze štěrkodrtě ŠD tl 150 mm | m2 | 186.96 |  | 0 | CS ÚRS 2020 02 |  | snížená |  | 0 | 0.345 | 64.5012 | 0 | 0 | 4 | K | 2 |  |  |  | ROZPOCET |  |  |  | 0 | 0 | 0 | 0 | 0 | 2 | 0 | 4 | 1029784194
| PP |  | Podklad ze štěrkodrti ŠD s rozprostřením a zhutněním, po zhutnění tl. 150 mm | [14 empty] | PP | 2
| VV |  | 186,96 |  | 186.96 | [12 empty] | VV | 2 | 2 | True | 1 | ROZPOCET
5 | K | 596211112 | Kladení zámkové dlažby komunikací pro pěší tl 60 mm skupiny A pl do 300 m2 | m2 | 186.96 |  | 0 | CS ÚRS 2020 02 |  | snížená |  | 0 | 0.08425 | 15.7514 | 0 | 0 | 4 | K | 2 |  |  |  | ROZPOCET |  |  |  | 0 | 0 | 0 | 0 | 0 | 2 | 0 | 4 | -2132303730
| PP |  | Kladení dlažby z betonových zámkových dlaždic komunikací pro pěší s ložem z kameniva těženého nebo drceného tl. do 40 mm, s vyplněním spár s dvojitým hutněním, vibrováním a se smetením přebytečného materiálu na krajnici tl. 60 mm skupiny A, pro plochy přes 100 do 300 m2 | [14 empty] | PP | 2
| VV |  | 186,96 |  | 186.96 | [12 empty] | VV | 2 | 2 | True | 1 | ROZPOCET
6 | M | 5924530x | dlažba z vibrolisovaného betonu 20 x 10 x 6 cm přírodní | m2 | 190.699 |  | 0 |  |  | snížená |  | 0 | 0.131 | 24.9816 | 0 | 0 | 8 | M | 2 |  |  |  | ROZPOCET |  |  |  | 0 | 0 | 0 | 0 | 0 | 2 | 0 | 4 | -1843239538
| PP |  | dlažba skladebná betonová základní 20 x 10 x 6 cm přírodní | [14 empty] | PP | 2
| VV |  | 186,96*1,02 |  | 190.699 | [12 empty] | VV | 2 | 2 | True | 1 | ROZPOCET
| D | 9 | Ostatní konstrukce a práce, bourání |  |  |  | 0 |  |  |  |  | 0 |  | 8.3781 |  | 0 | 1 | D | 1 |  |  |  | ROZPOCET | [9 empty] | 0
7 | K | 916231213 | Osazení chodníkového obrubníku betonového stojatého s boční opěrou do lože z betonu prostého | m | 46 |  | 0 | CS ÚRS 2020 02 |  | snížená |  | 0 | 0.1295 | 5.957 | 0 | 0 | 4 | K | 2 |  |  |  | ROZPOCET |  |  |  | 0 | 0 | 0 | 0 | 0 | 2 | 0 | 4 | 561705314
| PP |  | Osazení chodníkového obrubníku betonového se zřízením lože, s vyplněním a zatřením spár cementovou maltou stojatého s boční opěrou z betonu prostého, do lože z betonu prostého | [14 empty] | PP | 2
| VV | a2 | "c3" 46 |  | 46 | [12 empty] | VV | 2 | 2 | True | 1 | ROZPOCET
8 | M | 59217024 | obrubník betonový chodníkový 500x100x250mm | ks | 93.84 |  | 0 | CS ÚRS 2020 02 |  | snížená |  | 0 | 0.0258 | 2.4211 | 0 | 0 | 8 | M | 2 |  |  |  | ROZPOCET |  |  |  | 0 | 0 | 0 | 0 | 0 | 2 | 0 | 4 | 954964664
| PP |  | obrubník betonový chodníkový 500x100x250mm | [14 empty] | PP | 2
| VV |  | a2*2*1,02 |  | 93.84 | [12 empty] | VV | 2 | 2 | True | 1 | ROZPOCET
| D | 998 | Přesun hmot |  |  |  | 0 |  |  |  |  | 0 |  | 0 |  | 0 | 1 | D | 1 |  |  |  | ROZPOCET | [9 empty] | 0
9 | K | 998223011 | Přesun hmot pro pozemní komunikace s krytem dlážděným | t | 52.416 |  | 0 | CS ÚRS 2020 02 |  | snížená |  | 0 | 0 | 0 | 0 | 0 | 4 | K | 2 |  |  |  | ROZPOCET |  |  |  | 0 | 0 | 0 | 0 | 0 | 2 | 0 | 4 | -1428212691
| PP |  | Přesun hmot pro pozemní komunikace s krytem dlážděným dopravní vzdálenost do 200 m jakékoliv délky objektu | [14 empty] | PP | 2

## opl_drat - Oplocení drátě..._01
[18 empty] | {7e6bb582-9a64-4c27-b7be-6c29fee23ccd} | [5 empty] | b3 | 75,759 | 2
[18 empty] | 1 | [5 empty] | a3 | 13,284 | 2
| KRYCÍ LIST SOUPISU PRACÍ | [7 empty] | v --- níže se nacházejí doplnkové a pomocné údaje k sestavám --- v | [8 empty] | False | [5 empty] | a4 | 20,108 | 2
[24 empty] | a2 | 158,5 | 2
| Stavba: | [22 empty] | a5 | 20,7 | 2
|  | Transformace USP pro mládež Kvasiny, Výstavba v lokalitě Častolovice | [21 empty] | a1 | 72,428 | 2
| Objekt: | [22 empty] | b4 | 0,451 | 2
|  | vap - Vedlejší aktivity projektu | [21 empty] | b1 | 2,88 | 2
| Soupis: | [22 empty] | b5 | 3,2 | 2
rd2vap - Pro rodinný dům 2
Úroveň 3:
opl_drat - Oplocení drátěné 2
| KSO: |  |  |  |  | CC-CZ:
| Místo: |  | p.č. 83/4, 84/1, 1337 a 1428 k.ú. Častolovice |  |  | Datum: | 30. 10. 2020
| Zadavatel: |  |  |  |  | IČ:
DIČ:
| Uchazeč: |  |  |  |  | IČ: | Vyplň údaj
|  | Vyplň údaj |  |  |  | DIČ: | Vyplň údaj
| Projektant: |  |  |  |  | IČ:
DIČ:
| Zpracovatel: |  |  |  |  | IČ:
DIČ:
Poznámka:
Soupis prací je sestaven s využitím Cenové soustavy ÚRS. Položky, které pochází z této cenové soustavy, jsou ve sloupci 'Cenová soustava' označeny popisem 'CS ÚRS' a úrovní příslušného kalendářního pololetí. Veškeré další informace vymezující popis a podmínky použití těchto položek z Cenové soustavy, které nejsou uvedeny přímo v soupisu prací, jsou neomezeně dálkově k dispozici na www.cs-urs.cz, sekce Cenové a technické podmínky.
| Cena bez DPH | [5 empty] | 0
|  |  | Základ daně |  |  | Sazba daně | Výše daně
| DPH | základní | 0 |  |  | 21% | 0
|  | snížená | 0 |  |  | 15% | 0
|  | zákl. přenesená | 0 |  |  | 21% | 0
|  | sníž. přenesená | 0 |  |  | 15% | 0
|  | nulová | 0 |  |  | 0% | 0
| Cena s DPH |  |  | v | CZK |  | 0
REKAPITULACE ČLENĚNÍ SOUPISU PRACÍ
Stavba:
Transformace USP pro mládež Kvasiny, Výstavba v lokalitě Častolovice
Objekt:
vap - Vedlejší aktivity projektu
Soupis:
rd2vap - Pro rodinný dům 2
Úroveň 3:
opl_drat - Oplocení drátěné 2
Místo: |  |  | p.č. 83/4, 84/1, 1337 a 1428 k.ú. Častolovice |  |  | Datum: | 30. 10. 2020
Zadavatel: | [5 empty] | Projektant:
Uchazeč: |  |  | Vyplň údaj |  |  | Zpracovatel:
Kód dílu - Popis | [6 empty] | Cena celkem [CZK]
Náklady stavby celkem | [6 empty] | 0 | [11 empty] | -1
| HSV - Práce a dodávky HSV | [5 empty] | 0
| 1 - Zemní práce | [5 empty] | 0
| 2 - Zakládání | [5 empty] | 0
| 3 - Svislé a kompletní konstrukce | [5 empty] | 0
| 6 - Úpravy povrchů, podlahy a osazování výplní | [5 empty] | 0
| 9 - Ostatní konstrukce a práce, bourání | [5 empty] | 0
| 998 - Přesun hmot | [5 empty] | 0
SOUPIS PRACÍ
Stavba:
Transformace USP pro mládež Kvasiny, Výstavba v lokalitě Častolovice
Objekt:
vap - Vedlejší aktivity projektu
Soupis:
rd2vap - Pro rodinný dům 2
Úroveň 3:
opl_drat - Oplocení drátěné 2
Místo: |  |  | p.č. 83/4, 84/1, 1337 a 1428 k.ú. Častolovice |  |  | Datum: | 30. 10. 2020
Zadavatel: | [5 empty] | Projektant:
Uchazeč: |  |  | Vyplň údaj |  |  | Zpracovatel:
PČ | Typ | Kód | Popis | MJ | Množství | J.cena [CZK] | Cena celkem [CZK] | Cenová soustava |  | DPH | J. Nh [h] | Nh celkem [h] | J. hmotnost [t] | Hmotnost celkem [t] | J. suť [t] | Suť Celkem [t]
Náklady soupisu celkem | [6 empty] | 0 |  |  |  |  | 0 |  | 99.896 |  | 0 |  | D | -1 | [13 empty] | 0
| D | HSV | Práce a dodávky HSV |  |  |  | 0 |  |  |  |  | 0 |  | 99.896 |  | 0 | 1 | D | 0 |  |  |  | ROZPOCET | [9 empty] | 0
| D | 1 | Zemní práce |  |  |  | 0 |  |  |  |  | 0 |  | 0 |  | 0 | 1 | D | 1 |  |  |  | ROZPOCET | [9 empty] | 0
1 | K | 132251253 | Hloubení rýh nezapažených š do 2000 mm v hornině třídy těžitelnosti I, skupiny 3 objem do 100 m3 strojně | m3 | 72.428 |  | 0 | CS ÚRS 2020 02 |  | snížená |  | 0 | 0 | 0 | 0 | 0 | 4 | K | 2 |  |  |  | ROZPOCET |  |  |  | 0 | 0 | 0 | 0 | 0 | 2 | 0 | 4 | -593662051
| PP |  | Hloubení nezapažených rýh šířky přes 800 do 2 000 mm strojně s urovnáním dna do předepsaného profilu a spádu v hornině třídy těžitelnosti I skupiny 3 přes 50 do 100 m3 | [14 empty] | PP | 2
| VV | a1 | "st15" (1,95*17,81+1,75*12+1,65*6,13)*1,1 |  | 72.428 | [12 empty] | VV | 2 | 2 | True | 1 | ROZPOCET
2 | K | 132254102 | Hloubení rýh zapažených š do 800 mm v hornině třídy těžitelnosti I, skupiny 3 objem do 50 m3 strojně | m3 | 0.451 |  | 0 | CS ÚRS 2020 02 |  | snížená |  | 0 | 0 | 0 | 0 | 0 | 4 | K | 2 |  |  |  | ROZPOCET |  |  |  | 0 | 0 | 0 | 0 | 0 | 2 | 0 | 4 | -2081957044
| PP |  | Hloubení zapažených rýh šířky do 800 mm strojně s urovnáním dna do předepsaného profilu a spádu v hornině třídy těžitelnosti I skupiny 3 přes 20 do 50 m3 | [14 empty] | PP | 2
| VV | b4 | "pro opodhrab desku" 45,05*0,1*0,1 |  | 0.451 | [12 empty] | VV | 2 | 2 | True | 1 | ROZPOCET
3 | K | 133251101 | Hloubení šachet nezapažených v hornině třídy těžitelnosti I, skupiny 3 objem do 20 m3 | m3 | 2.88 |  | 0 | CS ÚRS 2020 02 |  | snížená |  | 0 | 0 | 0 | 0 | 0 | 4 | K | 2 |  |  |  | ROZPOCET |  |  |  | 0 | 0 | 0 | 0 | 0 | 2 | 0 | 4 | 287154656
| PP |  | Hloubení nezapažených šachet strojně v hornině třídy těžitelnosti I skupiny 3 do 20 m3 | [14 empty] | PP | 2
| VV | b1 | "patky plotu" 0,4*0,4*0,9*20 |  | 2.88 | [12 empty] | VV | 2 | 2 | True | 1 | ROZPOCET
4 | K | 162751117 | Vodorovné přemístění do 10000 m výkopku/sypaniny z horniny třídy těžitelnosti I, skupiny 1 až 3 | m3 | 75.759 |  | 0 | CS ÚRS 2020 02 |  | snížená |  | 0 | 0 | 0 | 0 | 0 | 4 | K | 2 |  |  |  | ROZPOCET |  |  |  | 0 | 0 | 0 | 0 | 0 | 2 | 0 | 4 | -1487162537
| PP |  | Vodorovné přemístění výkopku nebo sypaniny po suchu na obvyklém dopravním prostředku, bez naložení výkopku, avšak se složením bez rozhrnutí z horniny třídy těžitelnosti I skupiny 1 až 3 na vzdálenost přes 9 000 do 10 000 m | [14 empty] | PP | 2
| VV |  | a1+b1+b4 |  | 75.759 | [12 empty] | VV | 2 | 2 | True | 1 | ROZPOCET
5 | K | 171201201 | Uložení sypaniny na skládky nebo meziskládky | m3 | 75.759 |  | 0 | CS ÚRS 2020 02 |  | snížená |  | 0 | 0 | 0 | 0 | 0 | 4 | K | 2 |  |  |  | ROZPOCET |  |  |  | 0 | 0 | 0 | 0 | 0 | 2 | 0 | 4 | -629170955
| PP |  | Uložení sypaniny na skládky nebo meziskládky bez hutnění s upravením uložené sypaniny do předepsaného tvaru | [14 empty] | PP | 2
| VV |  | b3 |  | 75.759 | [12 empty] | VV | 2 | 2 | True | 1 | ROZPOCET
6 | K | 171201231 | Poplatek za uložení zeminy a kamení na recyklační skládce (skládkovné) kód odpadu 17 05 04 | t | 136.366 |  | 0 | CS ÚRS 2020 02 |  | snížená |  | 0 | 0 | 0 | 0 | 0 | 4 | K | 2 |  |  |  | ROZPOCET |  |  |  | 0 | 0 | 0 | 0 | 0 | 2 | 0 | 4 | 43943206
| PP |  | Poplatek za uložení stavebního odpadu na recyklační skládce (skládkovné) zeminy a kamení zatříděného do Katalogu odpadů pod kódem 17 05 04 | [14 empty] | PP | 2
| VV |  | b3*1,8 |  | 136.366 | [12 empty] | VV | 2 | 2 | True | 1 | ROZPOCET
7 | K | 181951112 | Úprava pláně v hornině třídy těžitelnosti I, skupiny 1 až 3 se zhutněním strojně | m2 | 65.844 |  | 0 | CS ÚRS 2020 02 |  | snížená |  | 0 | 0 | 0 | 0 | 0 | 4 | K | 2 |  |  |  | ROZPOCET |  |  |  | 0 | 0 | 0 | 0 | 0 | 2 | 0 | 4 | -1511483649
| PP |  | Úprava pláně vyrovnáním výškových rozdílů strojně v hornině třídy těžitelnosti I, skupiny 1 až 3 se zhutněním | [14 empty] | PP | 2
| VV |  | 72,428/1,1 |  | 65.844 | [12 empty] | VV | 2 | 2 | True | 1 | ROZPOCET
| D | 2 | Zakládání |  |  |  | 0 |  |  |  |  | 0 |  | 7.0509 |  | 0 | 1 | D | 1 |  |  |  | ROZPOCET | [9 empty] | 0
8 | K | 274353121 | Bednění kotevních otvorů v základových pásech průřezu do 0,05 m2 hl 0,5 m | kus | 18 |  | 0 | CS ÚRS 2020 02 |  | snížená |  | 0 | 0.00498 | 0.08964 | 0 | 0 | 4 | K | 2 |  |  |  | ROZPOCET |  |  |  | 0 | 0 | 0 | 0 | 0 | 2 | 0 | 4 | 872488173
| PP |  | Bednění kotevních otvorů a prostupů v základových konstrukcích v pasech včetně polohového zajištění a odbednění, popř. ztraceného bednění z pletiva apod. průřezu přes 0,02 do 0,05 m2, hl. do 0,50 m | [14 empty] | PP | 2
| VV |  | "odvodnění" 18 |  | 18 | [12 empty] | VV | 2 | 2 | True | 1 | ROZPOCET
9 | K | 275311125 | Základové patky a bloky z betonu prostého C 16/20 | m3 | 2.981 |  | 0 | CS ÚRS 2020 02 |  | snížená |  | 0 | 2.3324 | 6.9528 | 0 | 0 | 4 | K | 2 |  |  |  | ROZPOCET |  |  |  | 0 | 0 | 0 | 0 | 0 | 2 | 0 | 4 | 1296151658
| PP |  | Základové konstrukce z betonu prostého patky a bloky ve výkopu nebo na hlavách pilot C 16/20 | [14 empty] | PP | 2
| VV |  | b1*1,035 |  | 2.981 | [12 empty] | VV | 2 | 2 | True | 1 | ROZPOCET
10 | K | 275351121 | Zřízení bednění základových patek | m2 | 3.2 |  | 0 | CS ÚRS 2020 02 |  | snížená |  | 0 | 0.00264 | 0.008448 | 0 | 0 | 4 | K | 2 |  |  |  | ROZPOCET |  |  |  | 0 | 0 | 0 | 0 | 0 | 2 | 0 | 4 | -894449163
| PP |  | Bednění základů patek zřízení | [14 empty] | PP | 2
| VV | b5 | 0,4*4*0,1*20 |  | 3.2 | [12 empty] | VV | 2 | 2 | True | 1 | ROZPOCET
11 | K | 275351122 | Odstranění bednění základových patek | m2 | 3.2 |  | 0 | CS ÚRS 2020 02 |  | snížená |  | 0 | 0 | 0 | 0 | 0 | 4 | K | 2 |  |  |  | ROZPOCET |  |  |  | 0 | 0 | 0 | 0 | 0 | 2 | 0 | 4 | 193419083
| PP |  | Bednění základů patek odstranění | [14 empty] | PP | 2
| VV |  | b5 |  | 3.2 | [12 empty] | VV | 2 | 2 | True | 1 | ROZPOCET
| D | 3 | Svislé a kompletní konstrukce |  |  |  | 0 |  |  |  |  | 0 |  | 87.3848 |  | 0 | 1 | D | 1 |  |  |  | ROZPOCET | [9 empty] | 0
12 | K | 327323126 | Opěrné zdi a valy ze ŽB tř. C 16/20 | m3 | 13.284 |  | 0 | CS ÚRS 2020 02 |  | snížená |  | 0 | 2.2563 | 29.9732 | 0 | 0 | 4 | K | 2 |  |  |  | ROZPOCET |  |  |  | 0 | 0 | 0 | 0 | 0 | 2 | 0 | 4 | 542921509
| PP |  | Opěrné zdi a valy z betonu železového bez zvláštních nároků na vliv prostředí tř. C 16/20 | [14 empty] | PP | 2
| VV | a3 | (1,05*6,13+1,15*12+1,35*17,81)*0,3 |  | 13.284 | [12 empty] | VV | 2 | 2 | True | 1 | ROZPOCET
13 | K | 327324127 | Opěrné zdi a valy ze ŽB odolného proti agresivnímu prostředí tř. C 25/30 | m3 | 20.108 |  | 0 | CS ÚRS 2020 02 |  | snížená |  | 0 | 2.4533 | 49.3308 | 0 | 0 | 4 | K | 2 |  |  |  | ROZPOCET |  |  |  | 0 | 0 | 0 | 0 | 0 | 2 | 0 | 4 | 176682538
| PP |  | Opěrné zdi a valy z betonu železového odolný proti agresivnímu prostředí tř. C 25/30 | [14 empty] | PP | 2
| VV | a4 | 2*0,3*17,81+1,8*0,3*12+1,6*0,3*6,13 |  | 20.108 | [12 empty] | VV | 2 | 2 | True | 1 | ROZPOCET
14 | K | 327351211 | Bednění opěrných zdí a valů svislých i skloněných zřízení | m2 | 158.5 |  | 0 | CS ÚRS 2020 02 |  | snížená |  | 0 | 0.00237 | 0.37565 | 0 | 0 | 4 | K | 2 |  |  |  | ROZPOCET |  |  |  | 0 | 0 | 0 | 0 | 0 | 2 | 0 | 4 | 1577425266
| PP |  | Bednění opěrných zdí a valů svislých i skloněných, výšky do 20 m zřízení | [14 empty] | PP | 2
| P |  | Poznámka k položce: vrchní část stěny bude z pohledového betonu | [14 empty] | P | 2
| VV | a2 | (1,9*6,13+2,1*12+2,3*17,81)*2+0,3*1,8*2+0,3*2*3 |  | 158.5 | [12 empty] | VV | 2 | 2 | True | 1 | ROZPOCET
15 | K | 327351221 | Bednění opěrných zdí a valů svislých i skloněných odstranění | m2 | 158.5 |  | 0 | CS ÚRS 2020 02 |  | snížená |  | 0 | 0 | 0 | 0 | 0 | 4 | K | 2 |  |  |  | ROZPOCET |  |  |  | 0 | 0 | 0 | 0 | 0 | 2 | 0 | 4 | -462446000
| PP |  | Bednění opěrných zdí a valů svislých i skloněných, výšky do 20 m odstranění | [14 empty] | PP | 2
| VV |  | a2 |  | 158.5 | [12 empty] | VV | 2 | 2 | True | 1 | ROZPOCET
16 | K | 327361006 | Výztuž opěrných zdí a valů D 12 mm z betonářské oceli 10 505 | t | 2.068 |  | 0 | CS ÚRS 2020 02 |  | snížená |  | 0 | 1.0436 | 2.1581 | 0 | 0 | 4 | K | 2 |  |  |  | ROZPOCET |  |  |  | 0 | 0 | 0 | 0 | 0 | 2 | 0 | 4 | -1561611773
| PP |  | Výztuž opěrných zdí a valů průměru do 12 mm, z oceli 10 505 (R) nebo BSt 500 | [14 empty] | PP | 2
| VV |  | a3*0,08+a4*0,05 |  | 2.068 | [12 empty] | VV | 2 | 2 | True | 1 | ROZPOCET
17 | K | 338171111 | Osazování sloupků a vzpěr plotových ocelových v do 2,00 m se zalitím MC | kus | 15 |  | 0 | CS ÚRS 2020 02 |  | snížená |  | 0 | 0.00468 | 0.0702 | 0 | 0 | 4 | K | 2 |  |  |  | ROZPOCET |  |  |  | 0 | 0 | 0 | 0 | 0 | 2 | 0 | 4 | -446840338
| PP |  | Montáž sloupků a vzpěr plotových ocelových trubkových nebo profilovaných výšky do 2,00 m se zalitím cementovou maltou do vynechaných otvorů | [14 empty] | PP | 2
18 | M | 55342260 | sloupek plotový průběžný nebo koncový pozinkované a komaxitové 2000/48x1,5 mm | kus | 15 |  | 0 |  |  | snížená |  | 0 | 0.0034 | 0.051 | 0 | 0 | 8 | M | 2 |  |  |  | ROZPOCET |  |  |  | 0 | 0 | 0 | 0 | 0 | 2 | 0 | 4 | -1744722449
| PP |  | sloupek plotový průběžný nebo koncový pozinkované a komaxitové 2000/48x1,5 mm | [14 empty] | PP | 2
19 | K | 338171113 | Osazování sloupků a vzpěr plotových ocelových v do 2,00 m se zabetonováním | kus | 20 |  | 0 | CS ÚRS 2020 02 |  | snížená |  | 0 | 0.17489 | 3.4978 | 0 | 0 | 4 | K | 2 |  |  |  | ROZPOCET |  |  |  | 0 | 0 | 0 | 0 | 0 | 2 | 0 | 4 | 1310466888
| PP |  | Montáž sloupků a vzpěr plotových ocelových trubkových nebo profilovaných výšky do 2,00 m se zabetonováním do 0,08 m3 do připravených jamek | [14 empty] | PP | 2
20 | M | 5534239x | sloupek plotový délka 2000 mm, s upravenou patkou pro zasunutí podhrabových desek | kus | 20 |  | 0 |  |  | snížená |  | 0 | 0.003 | 0.06 | 0 | 0 | 8 | M | 2 |  |  |  | ROZPOCET |  |  |  | 0 | 0 | 0 | 0 | 0 | 2 | 0 | 4 | 1603919418
| PP |  | sloupek plotový délka 2000 mm, s upravenou patkou pro zasunutí podhrabových desek | [14 empty] | PP | 2
21 | K | 348121221 | Osazení podhrabových desek délky do 3 m na ocelové plotové sloupky | kus | 19 |  | 0 | CS ÚRS 2020 02 |  | snížená |  | 0 | 0.0004 | 0.0076 | 0 | 0 | 4 | K | 2 |  |  |  | ROZPOCET |  |  |  | 0 | 0 | 0 | 0 | 0 | 2 | 0 | 4 | -656624556
| PP |  | Osazení podhrabových desek na ocelové sloupky, délky desek přes 2 do 3 m | [14 empty] | PP | 2
22 | M | 5923312x | deska plotová vel. 200-290x5x29 cm (délka desek upravena dle skut) | kus | 19.38 |  | 0 |  |  | snížená |  | 0 | 0.096 | 1.8605 | 0 | 0 | 8 | M | 2 |  |  |  | ROZPOCET |  |  |  | 0 | 0 | 0 | 0 | 0 | 2 | 0 | 4 | 1122340263
| PP |  | deska plotová betonová 200-290x5x29 cm | [14 empty] | PP | 2
| VV |  | 19,000*1,02 |  | 19.38 | [12 empty] | VV | 2 | 2 | True | 1 | ROZPOCET
23 | K | 348171120 | Montáž rámového oplocení výšky přes 1 do 1,5 m | m | 79.15 |  | 0 | CS ÚRS 2020 02 |  | snížená |  | 0 | 0 | 0 | 0 | 0 | 4 | K | 2 |  |  |  | ROZPOCET |  |  |  | 0 | 0 | 0 | 0 | 0 | 2 | 0 | 4 | -389034443
| PP |  | Montáž oplocení z dílců kovových rámových, na ocelové sloupky, výšky přes 1,0 do 1,5 m | [14 empty] | PP | 2
| VV |  | "st15" 34,1+45,05 |  | 79.15 | [12 empty] | VV | 2 | 2 | True | 1 | ROZPOCET
24 | M | 45021010x | Zn+PVC svař.plot.sítě 122 25m, drát 2,5mm poplast, v 1230mm, oko 101,6x50,8mm | role | 4 |  | 0 |  |  | snížená |  | 0 | 0 | 0 | 0 | 0 | 8 | M | 2 |  |  |  | ROZPOCET |  |  |  | 0 | 0 | 0 | 0 | 0 | 2 | 0 | 4 | -712238059
| PP |  | PLOTY A OPLOCENÍ DRÁTĚNÉ PLOTY SÍTĚ Zn+PVC svař.plot.sítě 122 25m | [14 empty] | PP | 2
| VV |  | (34,1+45,05)/25 |  | 3.166 | [12 empty] | VV | 2 | 2 | True | 0 | ROZPOCET
| VV |  | "zaokrouhlení" 4 |  | 4 | [12 empty] | VV | 2 | 2 | True | 1 | ROZPOCET
| D | 6 | Úpravy povrchů, podlahy a osazování výplní |  |  |  | 0 |  |  |  |  | 0 |  | 5.3736 |  | 0 | 1 | D | 1 |  |  |  | ROZPOCET | [9 empty] | 0
25 | K | 624631223 | Tmelení silikonovým tmelem spár prefabrikovaných dílců š do 25 mm včetně penetrace | m | 20.7 |  | 0 | CS ÚRS 2020 02 |  | snížená |  | 0 | 0.00051 | 0.010557 | 0 | 0 | 4 | K | 2 |  |  |  | ROZPOCET |  |  |  | 0 | 0 | 0 | 0 | 0 | 2 | 0 | 4 | 1373818360
| PP |  | Úprava vnějších spár obvodového pláště z prefabrikovaných dílců tmelení spáry včetně penetračního nátěru tmelem silikonovým, šířky spáry přes 20 do 25 mm | [14 empty] | PP | 2
| VV |  | a5 |  | 20.7 | [12 empty] | VV | 2 | 2 | True | 1 | ROZPOCET
26 | K | 624631412x | Vyplnění spar těsnicím provazcem z polyetylénu tl do 30 mm | m | 20.7 |  | 0 |  |  | snížená |  | 0 | 0.00075 | 0.015525 | 0 | 0 | 4 | K | 2 |  |  |  | ROZPOCET |  |  |  | 0 | 0 | 0 | 0 | 0 | 2 | 0 | 4 | -2038543155
| PP |  | Úprava vnějších spar - vyplnění spáry těsnicím provazcem z pěnového polyetylénu, šířky přes 20 do 30 mm | [14 empty] | PP | 2
| VV | a5 | (1,8*2+0,3)*2+(2*2+0,3)*3 |  | 20.7 | [12 empty] | VV | 2 | 2 | True | 1 | ROZPOCET
27 | K | 632451452 | Potěr pískocementový tl do 50 mm tř. C 10 běžný | m2 | 47.874 |  | 0 | CS ÚRS 2020 02 |  | snížená |  | 0 | 0.1117 | 5.3475 | 0 | 0 | 4 | K | 2 |  |  |  | ROZPOCET |  |  |  | 0 | 0 | 0 | 0 | 0 | 2 | 0 | 4 | -1340897580
| PP |  | Potěr pískocementový běžný tl. přes 40 do 50 mm tř. C 10 | [14 empty] | PP | 2
| VV |  | "st15" 1,15*6,13+1,25*12+1,45*17,81 |  | 47.874 | [12 empty] | VV | 2 | 2 | True | 1 | ROZPOCET
| D | 9 | Ostatní konstrukce a práce, bourání |  |  |  | 0 |  |  |  |  | 0 |  | 0.086655 |  | 0 | 1 | D | 1 |  |  |  | ROZPOCET | [9 empty] | 0
28 | K | 953241212 | Osazení smykových dilatačních trnů D 22 mm pro nižší zatížení nerez nebo pozink s pouzdrem | kus | 5 |  | 0 | CS ÚRS 2020 02 |  | snížená |  | 0 | 0 | 0 | 0 | 0 | 4 | K | 2 |  |  |  | ROZPOCET |  |  |  | 0 | 0 | 0 | 0 | 0 | 2 | 0 | 4 | 596137219
| PP |  | Osazení smykových trnů do dilatačních spár jednoduchých pro nižší zatížení z nerezové nebo pozinkované oceli s pouzdrem z nerezové oceli nebo plastu, průměr 22 mm | [14 empty] | PP | 2
29 | M | 5487937x | trn dilatační nerez+PH, D=22, l=300 mm | kus | 5 |  | 0 |  |  | snížená |  | 0 | 4e-05 | 0.0002 | 0 | 0 | 8 | M | 2 |  |  |  | ROZPOCET |  |  |  | 0 | 0 | 0 | 0 | 0 | 2 | 0 | 4 | 1676374298
| PP |  | trn pro přenos smykové síly u dilatačních spár pro nižší zatížení nerez s kombinovaným pouzdrem z plastu D22, l 300 mm | [14 empty] | PP | 2
30 | K | 953312122 | Vložky do svislých dilatačních spár z extrudovaných polystyrénových desek tl 20 mm | m2 | 2.88 |  | 0 | CS ÚRS 2020 02 |  | snížená |  | 0 | 0.00063 | 0.0018144 | 0 | 0 | 4 | K | 2 |  |  |  | ROZPOCET |  |  |  | 0 | 0 | 0 | 0 | 0 | 2 | 0 | 4 | 689666859
| PP |  | Vložky svislé do dilatačních spár z polystyrenových desek extrudovaných včetně dodání a osazení, v jakémkoliv zdivu přes 10 do 20 mm | [14 empty] | PP | 2
| VV |  | 0,3*2*3+1,8*0,3*2 |  | 2.88 | [12 empty] | VV | 2 | 2 | True | 1 | ROZPOCET
31 | K | 985324111 | Impregnační nátěr betonu dvojnásobný (OS-A) | m2 | 169.282 |  | 0 | CS ÚRS 2020 02 |  | snížená |  | 0 | 0.0005 | 0.084641 | 0 | 0 | 4 | K | 2 |  |  |  | ROZPOCET |  |  |  | 0 | 0 | 0 | 0 | 0 | 2 | 0 | 4 | -1093356824
| PP |  | Ochranný nátěr betonu na bázi silanu impregnační dvojnásobný (OS-A) | [14 empty] | PP | 2
| VV |  | a2+(6,13+12+17,81)*0,3 |  | 169.282 | [12 empty] | VV | 2 | 2 | True | 1 | ROZPOCET
| D | 998 | Přesun hmot |  |  |  | 0 |  |  |  |  | 0 |  | 0 |  | 0 | 1 | D | 1 |  |  |  | ROZPOCET | [9 empty] | 0
32 | K | 998232131 | Přesun hmot pro oplocení z betonu monolitického v do 3 m | t | 13.656 |  | 0 | CS ÚRS 2020 02 |  | snížená |  | 0 | 0 | 0 | 0 | 0 | 4 | K | 2 |  |  |  | ROZPOCET |  |  |  | 0 | 0 | 0 | 0 | 0 | 2 | 0 | 4 | -1538119422
| PP |  | Přesun hmot pro oplocení se svislou nosnou konstrukcí monolitickou betonovou tyčovou nebo plošnou vodorovná dopravní vzdálenost do 50 m, pro oplocení výšky do 3 m | [14 empty] | PP | 2

## opl_zed - Oplocení zděné 2
[18 empty] | {d28f4e90-530e-4393-8417-a581efa1d0fa} | [5 empty] | a2_1 | 15,26 | 2
[18 empty] | 1 | [5 empty] | a4_1 | 16,2 | 2
| KRYCÍ LIST SOUPISU PRACÍ | [7 empty] | v --- níže se nacházejí doplnkové a pomocné údaje k sestavám --- v | [8 empty] | False | [5 empty] | a10 | 38,8 | 2
[24 empty] | a3_1 | 11,64 | 2
| Stavba: | [22 empty] | a1_1 | 13,968 | 2
Transformace USP pro mládež Kvasiny, Výstavba v lokalitě Častolovice
Objekt:
vap - Vedlejší aktivity projektu
Soupis:
rd2vap - Pro rodinný dům 2
Úroveň 3:
opl_zed - Oplocení zděné 2
| KSO: |  |  |  |  | CC-CZ:
| Místo: |  | p.č. 83/4, 84/1, 1337 a 1428 k.ú. Častolovice |  |  | Datum: | 30. 10. 2020
| Zadavatel: |  |  |  |  | IČ:
DIČ:
| Uchazeč: |  |  |  |  | IČ: | Vyplň údaj
|  | Vyplň údaj |  |  |  | DIČ: | Vyplň údaj
| Projektant: |  |  |  |  | IČ:
DIČ:
| Zpracovatel: |  |  |  |  | IČ:
DIČ:
Poznámka:
Soupis prací je sestaven s využitím Cenové soustavy ÚRS. Položky, které pochází z této cenové soustavy, jsou ve sloupci 'Cenová soustava' označeny popisem 'CS ÚRS' a úrovní příslušného kalendářního pololetí. Veškeré další informace vymezující popis a podmínky použití těchto položek z Cenové soustavy, které nejsou uvedeny přímo v soupisu prací, jsou neomezeně dálkově k dispozici na www.cs-urs.cz, sekce Cenové a technické podmínky.
| Cena bez DPH | [5 empty] | 0
|  |  | Základ daně |  |  | Sazba daně | Výše daně
| DPH | základní | 0 |  |  | 21% | 0
|  | snížená | 0 |  |  | 15% | 0
|  | zákl. přenesená | 0 |  |  | 21% | 0
|  | sníž. přenesená | 0 |  |  | 15% | 0
|  | nulová | 0 |  |  | 0% | 0
| Cena s DPH |  |  | v | CZK |  | 0
REKAPITULACE ČLENĚNÍ SOUPISU PRACÍ
Stavba:
Transformace USP pro mládež Kvasiny, Výstavba v lokalitě Častolovice
Objekt:
vap - Vedlejší aktivity projektu
Soupis:
rd2vap - Pro rodinný dům 2
Úroveň 3:
opl_zed - Oplocení zděné 2
Místo: |  |  | p.č. 83/4, 84/1, 1337 a 1428 k.ú. Častolovice |  |  | Datum: | 30. 10. 2020
Zadavatel: | [5 empty] | Projektant:
Uchazeč: |  |  | Vyplň údaj |  |  | Zpracovatel:
Kód dílu - Popis | [6 empty] | Cena celkem [CZK]
Náklady stavby celkem | [6 empty] | 0 | [11 empty] | -1
| HSV - Práce a dodávky HSV | [5 empty] | 0
| 1 - Zemní práce | [5 empty] | 0
| 2 - Zakládání | [5 empty] | 0
| 3 - Svislé a kompletní konstrukce | [5 empty] | 0
| 9 - Ostatní konstrukce a práce, bourání | [5 empty] | 0
| 998 - Přesun hmot | [5 empty] | 0
| PSV - Práce a dodávky PSV | [5 empty] | 0
| 711 - Izolace proti vodě, vlhkosti a plynům | [5 empty] | 0
SOUPIS PRACÍ
Stavba:
Transformace USP pro mládež Kvasiny, Výstavba v lokalitě Častolovice
Objekt:
vap - Vedlejší aktivity projektu
Soupis:
rd2vap - Pro rodinný dům 2
Úroveň 3:
opl_zed - Oplocení zděné 2
Místo: |  |  | p.č. 83/4, 84/1, 1337 a 1428 k.ú. Častolovice |  |  | Datum: | 30. 10. 2020
Zadavatel: | [5 empty] | Projektant:
Uchazeč: |  |  | Vyplň údaj |  |  | Zpracovatel:
PČ | Typ | Kód | Popis | MJ | Množství | J.cena [CZK] | Cena celkem [CZK] | Cenová soustava |  | DPH | J. Nh [h] | Nh celkem [h] | J. hmotnost [t] | Hmotnost celkem [t] | J. suť [t] | Suť Celkem [t]
Náklady soupisu celkem | [6 empty] | 0 |  |  |  |  | 0 |  | 48.8051 |  | 0 |  | D | -1 | [13 empty] | 0
| D | HSV | Práce a dodávky HSV |  |  |  | 0 |  |  |  |  | 0 |  | 48.7224 |  | 0 | 1 | D | 0 |  |  |  | ROZPOCET | [9 empty] | 0
| D | 1 | Zemní práce |  |  |  | 0 |  |  |  |  | 0 |  | 0 |  | 0 | 1 | D | 1 |  |  |  | ROZPOCET | [9 empty] | 0
1 | K | 132251101 | Hloubení rýh nezapažených š do 800 mm v hornině třídy těžitelnosti I, skupiny 3 objem do 20 m3 strojně | m3 | 13.968 |  | 0 | CS ÚRS 2020 02 |  | snížená |  | 0 | 0 | 0 | 0 | 0 | 4 | K | 2 |  |  |  | ROZPOCET |  |  |  | 0 | 0 | 0 | 0 | 0 | 2 | 0 | 4 | -1412447901
| PP |  | Hloubení nezapažených rýh šířky do 800 mm strojně s urovnáním dna do předepsaného profilu a spádu v hornině třídy těžitelnosti I skupiny 3 do 20 m3 | [14 empty] | PP | 2
| VV | a10 | 0,4+2,4+2,6+3,6+0,8*2+1,6+26,6 |  | 38.8 | [12 empty] | VV | 2 | 2 | True | 0 | ROZPOCET
| VV | a1_1 | a10*0,4*0,9 |  | 13.968 | [12 empty] | VV | 2 | 2 | True | 1 | ROZPOCET
2 | K | 162751117 | Vodorovné přemístění do 10000 m výkopku/sypaniny z horniny třídy těžitelnosti I, skupiny 1 až 3 | m3 | 13.968 |  | 0 | CS ÚRS 2020 02 |  | snížená |  | 0 | 0 | 0 | 0 | 0 | 4 | K | 2 |  |  |  | ROZPOCET |  |  |  | 0 | 0 | 0 | 0 | 0 | 2 | 0 | 4 | 2032062210
| PP |  | Vodorovné přemístění výkopku nebo sypaniny po suchu na obvyklém dopravním prostředku, bez naložení výkopku, avšak se složením bez rozhrnutí z horniny třídy těžitelnosti I skupiny 1 až 3 na vzdálenost přes 9 000 do 10 000 m | [14 empty] | PP | 2
| VV |  | a1_1 |  | 13.968 | [12 empty] | VV | 2 | 2 | True | 1 | ROZPOCET
3 | K | 171201201 | Uložení sypaniny na skládky nebo meziskládky | m3 | 13.968 |  | 0 | CS ÚRS 2020 02 |  | snížená |  | 0 | 0 | 0 | 0 | 0 | 4 | K | 2 |  |  |  | ROZPOCET |  |  |  | 0 | 0 | 0 | 0 | 0 | 2 | 0 | 4 | -1456116879
| PP |  | Uložení sypaniny na skládky nebo meziskládky bez hutnění s upravením uložené sypaniny do předepsaného tvaru | [14 empty] | PP | 2
| VV |  | 13,968 |  | 13.968 | [12 empty] | VV | 2 | 2 | True | 1 | ROZPOCET
4 | K | 171201231 | Poplatek za uložení zeminy a kamení na recyklační skládce (skládkovné) kód odpadu 17 05 04 | t | 25.142 |  | 0 | CS ÚRS 2020 02 |  | snížená |  | 0 | 0 | 0 | 0 | 0 | 4 | K | 2 |  |  |  | ROZPOCET |  |  |  | 0 | 0 | 0 | 0 | 0 | 2 | 0 | 4 | 1860729905
| PP |  | Poplatek za uložení stavebního odpadu na recyklační skládce (skládkovné) zeminy a kamení zatříděného do Katalogu odpadů pod kódem 17 05 04 | [14 empty] | PP | 2
| VV |  | a1_1*1,8 |  | 25.142 | [12 empty] | VV | 2 | 2 | True | 1 | ROZPOCET
| D | 2 | Zakládání |  |  |  | 0 |  |  |  |  | 0 |  | 35.8663 |  | 0 | 1 | D | 1 |  |  |  | ROZPOCET | [9 empty] | 0
5 | K | 274311125 | Základové pasy, prahy, věnce a ostruhy z betonu prostého C 16/20 | m3 | 15.26 |  | 0 | CS ÚRS 2020 02 |  | snížená |  | 0 | 2.3324 | 35.5921 | 0 | 0 | 4 | K | 2 |  |  |  | ROZPOCET |  |  |  | 0 | 0 | 0 | 0 | 0 | 2 | 0 | 4 | 1629815565
| PP |  | Základové konstrukce z betonu prostého pasy, prahy, věnce a ostruhy ve výkopu nebo na hlavách pilot C 16/20 | [14 empty] | PP | 2
| VV | a2_1 | 38,8*0,4*0,95*1,035 |  | 15.26 | [12 empty] | VV | 2 | 2 | True | 1 | ROZPOCET
6 | K | 274351121 | Zřízení bednění základových pasů rovného | m2 | 11.64 |  | 0 | CS ÚRS 2020 02 |  | snížená |  | 0 | 0.00269 | 0.031312 | 0 | 0 | 4 | K | 2 |  |  |  | ROZPOCET |  |  |  | 0 | 0 | 0 | 0 | 0 | 2 | 0 | 4 | -302576764
| PP |  | Bednění základů pasů rovné zřízení | [14 empty] | PP | 2
| VV | a3_1 | a10*0,15*2 |  | 11.64 | [12 empty] | VV | 2 | 2 | True | 1 | ROZPOCET
7 | K | 274351122 | Odstranění bednění základových pasů rovného | m2 | 11.64 |  | 0 | CS ÚRS 2020 02 |  | snížená |  | 0 | 0 | 0 | 0 | 0 | 4 | K | 2 |  |  |  | ROZPOCET |  |  |  | 0 | 0 | 0 | 0 | 0 | 2 | 0 | 4 | 1986693782
| PP |  | Bednění základů pasů rovné odstranění | [14 empty] | PP | 2
| VV |  | a3_1 |  | 11.64 | [12 empty] | VV | 2 | 2 | True | 1 | ROZPOCET
8 | K | 274361821 | Výztuž základových pásů betonářskou ocelí 10 505 (R) | t | 0.229 |  | 0 | CS ÚRS 2020 02 |  | snížená |  | 0 | 1.0606 | 0.24288 | 0 | 0 | 4 | K | 2 |  |  |  | ROZPOCET |  |  |  | 0 | 0 | 0 | 0 | 0 | 2 | 0 | 4 | -203196238
| PP |  | Výztuž základů pasů z betonářské oceli 10 505 (R) nebo BSt 500 | [14 empty] | PP | 2
| VV |  | a2_1*0,015 |  | 0.229 | [12 empty] | VV | 2 | 2 | True | 1 | ROZPOCET
| D | 3 | Svislé a kompletní konstrukce |  |  |  | 0 |  |  |  |  | 0 |  | 12.8561 |  | 0 | 1 | D | 1 |  |  |  | ROZPOCET | [9 empty] | 0
9 | K | 348171120 | Montáž rámového oplocení výšky přes 1 do 1,5 m | m | 16.2 |  | 0 | CS ÚRS 2020 02 |  | snížená |  | 0 | 0 | 0 | 0 | 0 | 4 | K | 2 |  |  |  | ROZPOCET |  |  |  | 0 | 0 | 0 | 0 | 0 | 2 | 0 | 4 | -368079678
| PP |  | Montáž oplocení z dílců kovových rámových, na ocelové sloupky, výšky přes 1,0 do 1,5 m | [14 empty] | PP | 2
| VV |  | a4_1 |  | 16.2 | [12 empty] | VV | 2 | 2 | True | 1 | ROZPOCET
10 | M | 5539901x | Plotový panel, výplň tahokov, v 123cm, kotvení (dle pletiva) | m | 16.2 |  | 0 |  |  | snížená |  | 0 | 0.006 | 0.0972 | 0 | 0 | 8 | M | 2 |  |  |  | ROZPOCET |  |  |  | 0 | 0 | 0 | 0 | 0 | 2 | 0 | 4 | -97663484
| PP |  | Plotový panel, výplň tahokov, v 123cm, kotvení (dle pletiva) | [14 empty] | PP | 2
| VV |  | a4_1 |  | 16.2 | [12 empty] | VV | 2 | 2 | True | 1 | ROZPOCET
11 | K | 348272213 | Plotová zeď tl 195 mm z betonových tvarovek oboustranně štípaných přírodních na MC vč spárování | m2 | 26.04 |  | 0 | CS ÚRS 2020 02 |  | snížená |  | 0 | 0.29104 | 7.5787 | 0 | 0 | 4 | K | 2 |  |  |  | ROZPOCET |  |  |  | 0 | 0 | 0 | 0 | 0 | 2 | 0 | 4 | -908249352
| PP |  | Ploty z tvárnic betonových plotová zeď na maltu cementovou včetně spárování současně při zdění z tvarovek oboustranně štípaných, dutých přírodních, tloušťka zdiva 195 mm | [14 empty] | PP | 2
| VV |  | (38,8-26,6)*0,4+26,6*0,6+(3,6+0,8*2)*1 |  | 26.04 | [12 empty] | VV | 2 | 2 | True | 1 | ROZPOCET
12 | K | 348272513 | Plotová stříška pro zeď tl 195 mm z tvarovek hladkých nebo štípaných přírodních | m | 16.2 |  | 0 | CS ÚRS 2020 02 |  | snížená |  | 0 | 0.0364 | 0.58968 | 0 | 0 | 4 | K | 2 |  |  |  | ROZPOCET |  |  |  | 0 | 0 | 0 | 0 | 0 | 2 | 0 | 4 | -1579242807
| PP |  | Ploty z tvárnic betonových plotová stříška lepená mrazuvzdorným lepidlem z tvarovek hladkých nebo štípaných, sedlového tvaru přírodních, tloušťka zdiva 195 mm | [14 empty] | PP | 2
| VV | a4_1 | 38,8-12-7-3,6 |  | 16.2 | [12 empty] | VV | 2 | 2 | True | 1 | ROZPOCET
13 | K | 348273241 | Plotový sloupek 400x200 mm z tvarovek štípaných čtyřstranně přírodních vč spárování a výplně betonem | m | 22.8 |  | 0 | CS ÚRS 2020 02 |  | snížená |  | 0 | 0.18893 | 4.3076 | 0 | 0 | 4 | K | 2 |  |  |  | ROZPOCET |  |  |  | 0 | 0 | 0 | 0 | 0 | 2 | 0 | 4 | 2147231625
| PP |  | Ploty z tvárnic betonových plotový sloupek na maltu cementovou včetně spárování současně při zdění, výplně z betonu C 16/20 a výztuže se štípaným povrchem, rozměru 400 x 200 mm z tvarovek štípaných ze 4 stran (195 x 190 x 400 mm) přírodních | [14 empty] | PP | 2
| VV |  | 1,2*19 |  | 22.8 | [12 empty] | VV | 2 | 2 | True | 1 | ROZPOCET
14 | K | 348273531 | Sloupová hlavice 400x200 mm z tvarovek hladkých nebo štípaných přírodních | kus | 19 |  | 0 | CS ÚRS 2020 02 |  | snížená |  | 0 | 0.01407 | 0.26733 | 0 | 0 | 4 | K | 2 |  |  |  | ROZPOCET |  |  |  | 0 | 0 | 0 | 0 | 0 | 2 | 0 | 4 | -673767647
| PP |  | Ploty z tvárnic betonových sloupová hlavice lepená mrazuvzdorným lepidlem, včetně spárování z tvarovek hladkých nebo štípaných, sedlového tvaru, rozměru sloupku 400 x 200 mm přírodních | [14 empty] | PP | 2
| VV |  | 19 |  | 19 | [12 empty] | VV | 2 | 2 | True | 1 | ROZPOCET
15 | K | 348273943 | Revizní nerezová dvířka 605x605 mm osazená na plotovou zeď | kus | 4 |  | 0 | CS ÚRS 2020 02 |  | snížená |  | 0 | 0.00391 | 0.01564 | 0 | 0 | 4 | K | 2 |  |  |  | ROZPOCET |  |  |  | 0 | 0 | 0 | 0 | 0 | 2 | 0 | 4 | 933269353
| PP |  | Ploty z tvárnic betonových kovové doplňky k plotovému zdivu vkládané do ložných spár současně při zdění revizní nerezová dvířka pro plynová nebo elektro měřidla, o rozměru 605 x 605 mm | [14 empty] | PP | 2
| D | 9 | Ostatní konstrukce a práce, bourání |  |  |  | 0 |  |  |  |  | 0 |  | 0 |  | 0 | 1 | D | 1 |  |  |  | ROZPOCET | [9 empty] | 0
| D | 998 | Přesun hmot |  |  |  | 0 |  |  |  |  | 0 |  | 0 |  | 0 | 1 | D | 1 |  |  |  | ROZPOCET | [9 empty] | 0
16 | K | 998232110 | Přesun hmot pro oplocení zděné z cihel nebo tvárnic v do 3 m | t | 13.111 |  | 0 | CS ÚRS 2020 02 |  | snížená |  | 0 | 0 | 0 | 0 | 0 | 4 | K | 2 |  |  |  | ROZPOCET |  |  |  | 0 | 0 | 0 | 0 | 0 | 2 | 0 | 4 | -1263396413
| PP |  | Přesun hmot pro oplocení se svislou nosnou konstrukcí zděnou z cihel, tvárnic, bloků, popř. kovovou nebo dřevěnou vodorovná dopravní vzdálenost do 50 m, pro oplocení výšky do 3 m | [14 empty] | PP | 2
| D | PSV | Práce a dodávky PSV |  |  |  | 0 |  |  |  |  | 0 |  | 0.082678 |  | 0 | 2 | D | 0 |  |  |  | ROZPOCET | [9 empty] | 0
| D | 711 | Izolace proti vodě, vlhkosti a plynům |  |  |  | 0 |  |  |  |  | 0 |  | 0.082678 |  | 0 | 2 | D | 1 |  |  |  | ROZPOCET | [9 empty] | 0
17 | K | 711132230x | Izolace proti zemní vlhkosti na svislé ploše na sucho pásy nopové folie | m2 | 34.92 |  | 0 |  |  | snížená |  | 0 | 0.00078 | 0.027238 | 0 | 0 | 16 | K | 2 |  |  |  | ROZPOCET |  |  |  | 0 | 0 | 0 | 0 | 0 | 2 | 0 | 16 | -1496291875
| PP |  | Izolace proti zemní vlhkosti a beztlakové podpovrchové vodě pásy na sucho na ploše svislé S tvarovaná folie z PVC vrstva ochranná, odvětrávací a drenážní výška nopku 20 mm, tl. folie 0,70 mm | [14 empty] | PP | 2
| VV |  | 38,8*0,9 |  | 34.92 | [12 empty] | VV | 2 | 2 | True | 1 | ROZPOCET
18 | K | 711193121 | Izolace proti vlhkosti na vodorovné ploše těsnicí hmotou minerální na bázi cementu a disperze dvousložková | m2 | 15.84 |  | 0 | CS ÚRS 2020 02 |  | snížená |  | 0 | 0.0035 | 0.05544 | 0 | 0 | 16 | K | 2 |  |  |  | ROZPOCET |  |  |  | 0 | 0 | 0 | 0 | 0 | 2 | 0 | 16 | 525326675
| PP |  | Izolace proti zemní vlhkosti ostatní těsnicí hmotou dvousložkovou na bázi cementu na ploše vodorovné V | [14 empty] | PP | 2
| VV |  | 38,8*0,4+0,2*0,2*8 |  | 15.84 | [12 empty] | VV | 2 | 2 | True | 1 | ROZPOCET
19 | K | 998711101 | Přesun hmot tonážní pro izolace proti vodě, vlhkosti a plynům v objektech výšky do 6 m | t | 0.083 |  | 0 | CS ÚRS 2020 02 |  | snížená |  | 0 | 0 | 0 | 0 | 0 | 16 | K | 2 |  |  |  | ROZPOCET |  |  |  | 0 | 0 | 0 | 0 | 0 | 2 | 0 | 16 | -2095952496
| PP |  | Přesun hmot pro izolace proti vodě, vlhkosti a plynům stanovený z hmotnosti přesunovaného materiálu vodorovná dopravní vzdálenost do 50 m v objektech výšky do 6 m | [14 empty] | PP | 2

## stani - Odstavná stání 2
[18 empty] | {1b217bd8-8e1e-4e03-980c-dcbe32eb8782} | [5 empty] | a3 | 46 | 2
[18 empty] | 1 | [5 empty] | a1 | 63,37 | 2
| KRYCÍ LIST SOUPISU PRACÍ | [7 empty] | v --- níže se nacházejí doplnkové a pomocné údaje k sestavám --- v | [8 empty] | False | [5 empty] | a2 | 0 | 2
Stavba:
Transformace USP pro mládež Kvasiny, Výstavba v lokalitě Častolovice
Objekt:
vap - Vedlejší aktivity projektu
Soupis:
rd2vap - Pro rodinný dům 2
Úroveň 3:
stani - Odstavná stání 2
| KSO: |  |  |  |  | CC-CZ:
| Místo: |  | p.č. 83/4, 84/1, 1337 a 1428 k.ú. Častolovice |  |  | Datum: | 30. 10. 2020
| Zadavatel: |  |  |  |  | IČ:
DIČ:
| Uchazeč: |  |  |  |  | IČ: | Vyplň údaj
|  | Vyplň údaj |  |  |  | DIČ: | Vyplň údaj
| Projektant: |  |  |  |  | IČ:
DIČ:
| Zpracovatel: |  |  |  |  | IČ:
DIČ:
Poznámka:
Soupis prací je sestaven s využitím Cenové soustavy ÚRS. Položky, které pochází z této cenové soustavy, jsou ve sloupci 'Cenová soustava' označeny popisem 'CS ÚRS' a úrovní příslušného kalendářního pololetí. Veškeré další informace vymezující popis a podmínky použití těchto položek z Cenové soustavy, které nejsou uvedeny přímo v soupisu prací, jsou neomezeně dálkově k dispozici na www.cs-urs.cz, sekce Cenové a technické podmínky.
| Cena bez DPH | [5 empty] | 0
|  |  | Základ daně |  |  | Sazba daně | Výše daně
| DPH | základní | 0 |  |  | 21% | 0
|  | snížená | 0 |  |  | 15% | 0
|  | zákl. přenesená | 0 |  |  | 21% | 0
|  | sníž. přenesená | 0 |  |  | 15% | 0
|  | nulová | 0 |  |  | 0% | 0
| Cena s DPH |  |  | v | CZK |  | 0
REKAPITULACE ČLENĚNÍ SOUPISU PRACÍ
Stavba:
Transformace USP pro mládež Kvasiny, Výstavba v lokalitě Častolovice
Objekt:
vap - Vedlejší aktivity projektu
Soupis:
rd2vap - Pro rodinný dům 2
Úroveň 3:
stani - Odstavná stání 2
Místo: |  |  | p.č. 83/4, 84/1, 1337 a 1428 k.ú. Častolovice |  |  | Datum: | 30. 10. 2020
Zadavatel: | [5 empty] | Projektant:
Uchazeč: |  |  | Vyplň údaj |  |  | Zpracovatel:
Kód dílu - Popis | [6 empty] | Cena celkem [CZK]
Náklady stavby celkem | [6 empty] | 0 | [11 empty] | -1
| HSV - Práce a dodávky HSV | [5 empty] | 0
| 1 - Zemní práce | [5 empty] | 0
| 5 - Komunikace pozemní | [5 empty] | 0
| 9 - Ostatní konstrukce a práce, bourání | [5 empty] | 0
| 998 - Přesun hmot | [5 empty] | 0
SOUPIS PRACÍ
Stavba:
Transformace USP pro mládež Kvasiny, Výstavba v lokalitě Častolovice
Objekt:
vap - Vedlejší aktivity projektu
Soupis:
rd2vap - Pro rodinný dům 2
Úroveň 3:
stani - Odstavná stání 2
Místo: |  |  | p.č. 83/4, 84/1, 1337 a 1428 k.ú. Častolovice |  |  | Datum: | 30. 10. 2020
Zadavatel: | [5 empty] | Projektant:
Uchazeč: |  |  | Vyplň údaj |  |  | Zpracovatel:
PČ | Typ | Kód | Popis | MJ | Množství | J.cena [CZK] | Cena celkem [CZK] | Cenová soustava |  | DPH | J. Nh [h] | Nh celkem [h] | J. hmotnost [t] | Hmotnost celkem [t] | J. suť [t] | Suť Celkem [t]
Náklady soupisu celkem | [6 empty] | 0 |  |  |  |  | 0 |  | 63.6842 |  | 0 |  | D | -1 | [13 empty] | 0
| D | HSV | Práce a dodávky HSV |  |  |  | 0 |  |  |  |  | 0 |  | 63.6842 |  | 0 | 1 | D | 0 |  |  |  | ROZPOCET | [9 empty] | 0
| D | 1 | Zemní práce |  |  |  | 0 |  |  |  |  | 0 |  | 0 |  | 0 | 1 | D | 1 |  |  |  | ROZPOCET | [9 empty] | 0
1 | K | 181951112 | Úprava pláně v hornině třídy těžitelnosti I, skupiny 1 až 3 se zhutněním strojně | m2 | 63.37 |  | 0 | CS ÚRS 2020 02 |  | snížená |  | 0 | 0 | 0 | 0 | 0 | 4 | K | 2 |  |  |  | ROZPOCET |  |  |  | 0 | 0 | 0 | 0 | 0 | 2 | 0 | 4 | 1472152084
| PP |  | Úprava pláně vyrovnáním výškových rozdílů strojně v hornině třídy těžitelnosti I, skupiny 1 až 3 se zhutněním | [14 empty] | PP | 2
| VV | a1 | "c3 - so 02" 63,37 |  | 63.37 | [12 empty] | VV | 2 | 2 | True | 0 | ROZPOCET
| VV | a2 | "c3 so 03" 0 |  | 0 | [12 empty] | VV | 2 | 2 | True | 0 | ROZPOCET
| VV |  | Součet |  | 63.37 | [12 empty] | VV | 2 | 4 | True | 1 | ROZPOCET
| D | 5 | Komunikace pozemní |  |  |  | 0 |  |  |  |  | 0 |  | 54.1131 |  | 0 | 1 | D | 1 |  |  |  | ROZPOCET | [9 empty] | 0
2 | K | 561021111 | Zřízení podkladu ze zeminy upravené vápnem, cementem, směsnými pojivy tl 200 mm plochy do 1000 m2 | m2 | 63.37 |  | 0 | CS ÚRS 2020 02 |  | snížená |  | 0 | 0 | 0 | 0 | 0 | 4 | K | 2 |  |  |  | ROZPOCET |  |  |  | 0 | 0 | 0 | 0 | 0 | 2 | 0 | 4 | -1746515758
| PP |  | Zřízení podkladu ze zeminy upravené hydraulickými pojivy vápnem, cementem nebo směsnými pojivy (materiál ve specifikaci) s rozprostřením, promísením, vlhčením, zhutněním a ošetřením vodou plochy do 1 000 m2, tloušťka po zhutnění přes 150 do 200 mm | [14 empty] | PP | 2
| VV |  | a1+a2 |  | 63.37 | [12 empty] | VV | 2 | 2 | True | 1 | ROZPOCET
3 | M | 585301x | Hydraulické pojivo | t | 1.12 |  | 0 |  |  | snížená |  | 0 | 1 | 1.12 | 0 | 0 | 8 | M | 2 |  |  |  | ROZPOCET |  |  |  | 0 | 0 | 0 | 0 | 0 | 2 | 0 | 4 | -1616348687
| PP |  | Hydraulické pojivo | [14 empty] | PP | 2
| VV |  | (63,37+0)*0,2*0,001*88,4 |  | 1.12 | [12 empty] | VV | 2 | 2 | True | 1 | ROZPOCET
4 | K | 567142111 | Podklad ze směsi stmelené cementem SC C 8/10 (KSC I) tl 210 mm | m2 | 63.37 |  | 0 | CS ÚRS 2020 02 |  | snížená |  | 0 | 0.5364 | 33.9917 | 0 | 0 | 4 | K | 2 |  |  |  | ROZPOCET |  |  |  | 0 | 0 | 0 | 0 | 0 | 2 | 0 | 4 | -873452214
| PP |  | Podklad ze směsi stmelené cementem SC bez dilatačních spár, s rozprostřením a zhutněním SC C 8/10 (KSC I), po zhutnění tl. 210 mm | [14 empty] | PP | 2
| VV |  | a1 |  | 63.37 | [12 empty] | VV | 2 | 2 | True | 1 | ROZPOCET
5 | K | 596212312 | Kladení zámkové dlažby pozemních komunikací tl 100 mm skupiny A pl do 300 m2 | m2 | 63.37 |  | 0 | CS ÚRS 2020 02 |  | snížená |  | 0 | 0.10503 | 6.6558 | 0 | 0 | 4 | K | 2 |  |  |  | ROZPOCET |  |  |  | 0 | 0 | 0 | 0 | 0 | 2 | 0 | 4 | -1570091275
| PP |  | Kladení dlažby z betonových zámkových dlaždic pozemních komunikací s ložem z kameniva těženého nebo drceného tl. do 50 mm, s vyplněním spár, s dvojitým hutněním vibrováním a se smetením přebytečného materiálu na krajnici tl. 100 mm skupiny A, pro plochy do 300 m2 | [14 empty] | PP | 2
| VV |  | a1 |  | 63.37 | [12 empty] | VV | 2 | 2 | True | 1 | ROZPOCET
6 | M | 5924529x | dlažba z vibrolisovaného betonu tl.10 cm přírodní | m2 | 64.637 |  | 0 |  |  | snížená |  | 0 | 0.191 | 12.3457 | 0 | 0 | 8 | M | 2 |  |  |  | ROZPOCET |  |  |  | 0 | 0 | 0 | 0 | 0 | 2 | 0 | 4 | 928662046
| PP |  | dlažba zámková profilová základní rovná tl. 10 cm přírodní | [14 empty] | PP | 2
| VV |  | 63,37*1,02 |  | 64.637 | [12 empty] | VV | 2 | 2 | True | 1 | ROZPOCET
| D | 9 | Ostatní konstrukce a práce, bourání |  |  |  | 0 |  |  |  |  | 0 |  | 9.5711 |  | 0 | 1 | D | 1 |  |  |  | ROZPOCET | [9 empty] | 0
7 | K | 915231111 | Vodorovné dopravní značení přechody pro chodce, šipky, symboly bílý plast | m2 | 1 |  | 0 | CS ÚRS 2020 02 |  | snížená |  | 0 | 0.0016 | 0.0016 | 0 | 0 | 4 | K | 2 |  |  |  | ROZPOCET |  |  |  | 0 | 0 | 0 | 0 | 0 | 2 | 0 | 4 | 1975521518
| PP |  | Vodorovné dopravní značení stříkaným plastem přechody pro chodce, šipky, symboly nápisy bílé základní | [14 empty] | PP | 2
8 | K | 916131213 | Osazení silničního obrubníku betonového stojatého s boční opěrou do lože z betonu prostého | m | 46 |  | 0 | CS ÚRS 2020 02 |  | snížená |  | 0 | 0.1554 | 7.1484 | 0 | 0 | 4 | K | 2 |  |  |  | ROZPOCET |  |  |  | 0 | 0 | 0 | 0 | 0 | 2 | 0 | 4 | 583429080
| PP |  | Osazení silničního obrubníku betonového se zřízením lože, s vyplněním a zatřením spár cementovou maltou stojatého s boční opěrou z betonu prostého, do lože z betonu prostého | [14 empty] | PP | 2
| VV | a3 | "c3" 46 |  | 46 | [12 empty] | VV | 2 | 2 | True | 1 | ROZPOCET
9 | M | 59217024 | obrubník betonový chodníkový 500x100x250mm | ks | 93.84 |  | 0 | CS ÚRS 2020 02 |  | snížená |  | 0 | 0.0258 | 2.4211 | 0 | 0 | 8 | M | 2 |  |  |  | ROZPOCET |  |  |  | 0 | 0 | 0 | 0 | 0 | 2 | 0 | 4 | -1094056889
| PP |  | obrubník betonový chodníkový 500x100x250mm | [14 empty] | PP | 2
| VV |  | a3*2*1,02 |  | 93.84 | [12 empty] | VV | 2 | 2 | True | 1 | ROZPOCET
| D | 998 | Přesun hmot |  |  |  | 0 |  |  |  |  | 0 |  | 0 |  | 0 | 1 | D | 1 |  |  |  | ROZPOCET | [9 empty] | 0
10 | K | 998223011 | Přesun hmot pro pozemní komunikace s krytem dlážděným | t | 29.692 |  | 0 | CS ÚRS 2020 02 |  | snížená |  | 0 | 0 | 0 | 0 | 0 | 4 | K | 2 |  |  |  | ROZPOCET |  |  |  | 0 | 0 | 0 | 0 | 0 | 2 | 0 | 4 | -857059375
| PP |  | Přesun hmot pro pozemní komunikace s krytem dlážděným dopravní vzdálenost do 200 m jakékoliv délky objektu | [14 empty] | PP | 2

## htu - Hrubé a čisté teren...
[18 empty] | {c0811b1a-2ec3-4314-a294-18173dafb085} | [5 empty] | a1 | 73,963 | 2
[18 empty] | 1 | [5 empty] | a2 | 35 | 2
| KRYCÍ LIST SOUPISU PRACÍ | [7 empty] | v --- níže se nacházejí doplnkové a pomocné údaje k sestavám --- v | [8 empty] | False | [5 empty] | d1 | 75 | 2
[24 empty] | d2 | 105 | 2
| Stavba: | [22 empty] | d4 | 150 | 2
|  | Transformace USP pro mládež Kvasiny, Výstavba v lokalitě Častolovice | [21 empty] | d3 | 36 | 2
Objekt:
vap - Vedlejší aktivity projektu
Soupis:
htu - Hrubé a čisté terenní úpravy
| KSO: |  |  |  |  | CC-CZ:
| Místo: |  | p.č. 83/4, 84/1, 1337 a 1428 k.ú. Častolovice |  |  | Datum: | 30. 10. 2020
| Zadavatel: |  |  |  |  | IČ:
DIČ:
| Uchazeč: |  |  |  |  | IČ: | Vyplň údaj
|  | Vyplň údaj |  |  |  | DIČ: | Vyplň údaj
| Projektant: |  |  |  |  | IČ:
DIČ:
| Zpracovatel: |  |  |  |  | IČ:
DIČ:
Poznámka:
Soupis prací je sestaven s využitím Cenové soustavy ÚRS. Položky, které pochází z této cenové soustavy, jsou ve sloupci 'Cenová soustava' označeny popisem 'CS ÚRS' a úrovní příslušného kalendářního pololetí. Veškeré další informace vymezující popis a podmínky použití těchto položek z Cenové soustavy, které nejsou uvedeny přímo v soupisu prací, jsou neomezeně dálkově k dispozici na www.cs-urs.cz, sekce Cenové a technické podmínky.
| Cena bez DPH | [5 empty] | 0
|  |  | Základ daně |  |  | Sazba daně | Výše daně
| DPH | základní | 0 |  |  | 21% | 0
|  | snížená | 0 |  |  | 15% | 0
|  | zákl. přenesená | 0 |  |  | 21% | 0
|  | sníž. přenesená | 0 |  |  | 15% | 0
|  | nulová | 0 |  |  | 0% | 0
| Cena s DPH |  |  | v | CZK |  | 0
REKAPITULACE ČLENĚNÍ SOUPISU PRACÍ
Stavba:
Transformace USP pro mládež Kvasiny, Výstavba v lokalitě Častolovice
Objekt:
vap - Vedlejší aktivity projektu
Soupis:
htu - Hrubé a čisté terenní úpravy
Místo: |  |  | p.č. 83/4, 84/1, 1337 a 1428 k.ú. Častolovice |  |  | Datum: | 30. 10. 2020
Zadavatel: | [5 empty] | Projektant:
Uchazeč: |  |  | Vyplň údaj |  |  | Zpracovatel:
Kód dílu - Popis | [6 empty] | Cena celkem [CZK]
Náklady stavby celkem | [6 empty] | 0 | [11 empty] | -1
| HSV - Práce a dodávky HSV | [5 empty] | 0
| 1 - Zemní práce | [5 empty] | 0
| 2 - Zakládání | [5 empty] | 0
| 4 - Vodorovné konstrukce | [5 empty] | 0
| 6 - Úpravy povrchů, podlahy a osazování výplní | [5 empty] | 0
| 8 - Trubní vedení | [5 empty] | 0
| 9 - Ostatní konstrukce a práce, bourání | [5 empty] | 0
| 998 - Přesun hmot | [5 empty] | 0
| PSV - Práce a dodávky PSV | [5 empty] | 0
| 711 - Izolace proti vodě, vlhkosti a plynům | [5 empty] | 0
SOUPIS PRACÍ
Stavba:
Transformace USP pro mládež Kvasiny, Výstavba v lokalitě Častolovice
Objekt:
vap - Vedlejší aktivity projektu
Soupis:
htu - Hrubé a čisté terenní úpravy
Místo: |  |  | p.č. 83/4, 84/1, 1337 a 1428 k.ú. Častolovice |  |  | Datum: | 30. 10. 2020
Zadavatel: | [5 empty] | Projektant:
Uchazeč: |  |  | Vyplň údaj |  |  | Zpracovatel:
PČ | Typ | Kód | Popis | MJ | Množství | J.cena [CZK] | Cena celkem [CZK] | Cenová soustava |  | DPH | J. Nh [h] | Nh celkem [h] | J. hmotnost [t] | Hmotnost celkem [t] | J. suť [t] | Suť Celkem [t]
Náklady soupisu celkem | [6 empty] | 0 |  |  |  |  | 0 |  | 93.2958 |  | 0 |  | D | -1 | [13 empty] | 0
| D | HSV | Práce a dodávky HSV |  |  |  | 0 |  |  |  |  | 0 |  | 93.2391 |  | 0 | 1 | D | 0 |  |  |  | ROZPOCET | [9 empty] | 0
| D | 1 | Zemní práce |  |  |  | 0 |  |  |  |  | 0 |  | 0.0864 |  | 0 | 1 | D | 1 |  |  |  | ROZPOCET | [9 empty] | 0
1 | K | 115101201 | Čerpání vody na dopravní výšku do 10 m průměrný přítok do 500 l/min | hod | 2880 |  | 0 | CS ÚRS 2020 02 |  | snížená |  | 0 | 3e-05 | 0.0864 | 0 | 0 | 4 | K | 2 |  |  |  | ROZPOCET |  |  |  | 0 | 0 | 0 | 0 | 0 | 2 | 0 | 4 | -2138053569
| PP |  | Čerpání vody na dopravní výšku do 10 m s uvažovaným průměrným přítokem do 500 l/min | [14 empty] | PP | 2
| VV |  | 24*30*4 |  | 2880 | [12 empty] | VV | 2 | 2 | True | 1 | ROZPOCET
2 | K | 115101301 | Pohotovost čerpací soupravy pro dopravní výšku do 10 m přítok do 500 l/min | den | 120 |  | 0 | CS ÚRS 2020 02 |  | snížená |  | 0 | 0 | 0 | 0 | 0 | 4 | K | 2 |  |  |  | ROZPOCET |  |  |  | 0 | 0 | 0 | 0 | 0 | 2 | 0 | 4 | 178016886
| PP |  | Pohotovost záložní čerpací soupravy pro dopravní výšku do 10 m s uvažovaným průměrným přítokem do 500 l/min | [14 empty] | PP | 2
| VV |  | 30*4 |  | 120 | [12 empty] | VV | 2 | 2 | True | 1 | ROZPOCET
3 | K | 120901122 | Bourání zdiva z betonu prostého prokládaného kamenem v odkopávkách nebo prokopávkách ručně | m3 | 9 |  | 0 | CS ÚRS 2020 02 |  | snížená |  | 0 | 0 | 0 | 0 | 0 | 4 | K | 2 |  |  |  | ROZPOCET |  |  |  | 0 | 0 | 0 | 0 | 0 | 2 | 0 | 4 | -404330635
| PP |  | Bourání konstrukcí v odkopávkách a prokopávkách ručně s přemístěním suti na hromady na vzdálenost do 20 m nebo s naložením na dopravní prostředek z betonu prostého prokládaného kamenem | [14 empty] | PP | 2
| VV |  | "odhad, dle skut" (10*2+5)*0,6*0,6 |  | 9 | [12 empty] | VV | 2 | 2 | True | 1 | ROZPOCET
4 | K | 121151123 | Sejmutí ornice plochy přes 500 m2 tl vrstvy do 200 mm strojně | m2 | 2171 |  | 0 | CS ÚRS 2020 02 |  | snížená |  | 0 | 0 | 0 | 0 | 0 | 4 | K | 2 |  |  |  | ROZPOCET |  |  |  | 0 | 0 | 0 | 0 | 0 | 2 | 0 | 4 | 647652039
| PP |  | Sejmutí ornice strojně při souvislé ploše přes 500 m2, tl. vrstvy do 200 mm | [14 empty] | PP | 2
| VV |  | "c3" (2301-10*10-5*6) |  | 2171 | [12 empty] | VV | 2 | 2 | True | 1 | ROZPOCET
5 | K | 122703601 | Odstranění nánosů při únosnosti dna přes 0,15 do 40 kPa | m3 | 19.844 |  | 0 | CS ÚRS 2020 02 |  | snížená |  | 0 | 0 | 0 | 0 | 0 | 4 | K | 2 |  |  |  | ROZPOCET |  |  |  | 0 | 0 | 0 | 0 | 0 | 2 | 0 | 4 | -919428751
| PP |  | Odstranění nánosů z vypuštěných vodních nádrží nebo rybníků s uložením do hromad na vzdálenost do 20 m ve výkopišti při únosnosti dna přes 15 kPa do 40 kPa | [14 empty] | PP | 2
| VV | a1 | "svah" (3,74+4,95+5,045+1,405+2,9+3+3,795+4,75)*2,5 |  | 73.963 | [12 empty] | VV | 2 | 2 | True | 0 | ROZPOCET
| VV | a2 | "dno cad" 35 |  | 35 | [12 empty] | VV | 2 | 2 | True | 0 | ROZPOCET
| VV |  | a1*0,15+a2*0,25 |  | 19.844 | [12 empty] | VV | 2 | 2 | True | 1 | ROZPOCET
6 | K | 132251102 | Hloubení rýh nezapažených š do 800 mm v hornině třídy těžitelnosti I, skupiny 3 objem do 50 m3 strojně | m3 | 36 |  | 0 | CS ÚRS 2020 02 |  | snížená |  | 0 | 0 | 0 | 0 | 0 | 4 | K | 2 |  |  |  | ROZPOCET |  |  |  | 0 | 0 | 0 | 0 | 0 | 2 | 0 | 4 | -326341538
| PP |  | Hloubení nezapažených rýh šířky do 800 mm strojně s urovnáním dna do předepsaného profilu a spádu v hornině třídy těžitelnosti I skupiny 3 přes 20 do 50 m3 | [14 empty] | PP | 2
| VV | d3 | d1*1,2*0,4 |  | 36 | [12 empty] | VV | 2 | 2 | True | 1 | ROZPOCET
7 | K | 133251101 | Hloubení šachet nezapažených v hornině třídy těžitelnosti I, skupiny 3 objem do 20 m3 | m3 | 1.92 |  | 0 | CS ÚRS 2020 02 |  | snížená |  | 0 | 0 | 0 | 0 | 0 | 4 | K | 2 |  |  |  | ROZPOCET |  |  |  | 0 | 0 | 0 | 0 | 0 | 2 | 0 | 4 | -1558249411
| PP |  | Hloubení nezapažených šachet strojně v hornině třídy těžitelnosti I skupiny 3 do 20 m3 | [14 empty] | PP | 2
| VV |  | "pro čerpání vody" 0,8*0,8*1,5*2 |  | 1.92 | [12 empty] | VV | 2 | 2 | True | 1 | ROZPOCET
8 | K | 162751117 | Vodorovné přemístění do 10000 m výkopku/sypaniny z horniny třídy těžitelnosti I, skupiny 1 až 3 | m3 | 36 |  | 0 | CS ÚRS 2020 02 |  | snížená |  | 0 | 0 | 0 | 0 | 0 | 4 | K | 2 |  |  |  | ROZPOCET |  |  |  | 0 | 0 | 0 | 0 | 0 | 2 | 0 | 4 | 658931732
| PP |  | Vodorovné přemístění výkopku nebo sypaniny po suchu na obvyklém dopravním prostředku, bez naložení výkopku, avšak se složením bez rozhrnutí z horniny třídy těžitelnosti I skupiny 1 až 3 na vzdálenost přes 9 000 do 10 000 m | [14 empty] | PP | 2
| VV |  | d3 |  | 36 | [12 empty] | VV | 2 | 2 | True | 1 | ROZPOCET
9 | M | 005005x | Nákup hutnitelného mateiálu vhodného pro uložení do násypů - dle ST | m3 | 1600 |  | 0 |  |  | snížená |  | 0 | 0 | 0 | 0 | 0 | 8 | M | 2 |  |  |  | ROZPOCET |  |  |  | 0 | 0 | 0 | 0 | 0 | 2 | 0 | 4 | 1834933012
| PP |  | Nákup hutnitelného mateiálu vhodného pro uložení do násypů - dle ST | [14 empty] | PP | 2
10 | K | 171151111 | Uložení sypaniny z hornin nesoudržných sypkých do násypů zhutněných strojně | m3 | 1600 |  | 0 | CS ÚRS 2020 02 |  | snížená |  | 0 | 0 | 0 | 0 | 0 | 4 | K | 2 |  |  |  | ROZPOCET |  |  |  | 0 | 0 | 0 | 0 | 0 | 2 | 0 | 4 | -1384240931
| PP |  | Uložení sypanin do násypů strojně s rozprostřením sypaniny ve vrstvách a s hrubým urovnáním zhutněných z hornin nesoudržných sypkých | [14 empty] | PP | 2
| VV |  | "c3" 1600 |  | 1600 | [12 empty] | VV | 2 | 2 | True | 1 | ROZPOCET
11 | K | 171201201 | Uložení sypaniny na skládky nebo meziskládky | m3 | 36 |  | 0 | CS ÚRS 2020 02 |  | snížená |  | 0 | 0 | 0 | 0 | 0 | 4 | K | 2 |  |  |  | ROZPOCET |  |  |  | 0 | 0 | 0 | 0 | 0 | 2 | 0 | 4 | 2045582732
| PP |  | Uložení sypaniny na skládky nebo meziskládky bez hutnění s upravením uložené sypaniny do předepsaného tvaru | [14 empty] | PP | 2
| VV |  | d3 |  | 36 | [12 empty] | VV | 2 | 2 | True | 1 | ROZPOCET
12 | K | 171201231 | Poplatek za uložení zeminy a kamení na recyklační skládce (skládkovné) kód odpadu 17 05 04 | t | 64.8 |  | 0 | CS ÚRS 2020 02 |  | snížená |  | 0 | 0 | 0 | 0 | 0 | 4 | K | 2 |  |  |  | ROZPOCET |  |  |  | 0 | 0 | 0 | 0 | 0 | 2 | 0 | 4 | -376915289
| PP |  | Poplatek za uložení stavebního odpadu na recyklační skládce (skládkovné) zeminy a kamení zatříděného do Katalogu odpadů pod kódem 17 05 04 | [14 empty] | PP | 2
| VV |  | d3*1,8 |  | 64.8 | [12 empty] | VV | 2 | 2 | True | 1 | ROZPOCET
13 | K | 1813001x | D+M odvodňovací zářez vel 3500x1000x1300mm, dno 300mm kamenivo, odvodnění 2xPE 110mm, geotextilie, zásyp zeminou | kus | 1 |  | 0 |  |  | snížená |  | 0 | 0 | 0 | 0 | 0 | 4 | K | 2 |  |  |  | ROZPOCET |  |  |  | 0 | 0 | 0 | 0 | 0 | 2 | 0 | 4 | -1119766946
| PP |  | D+M odvodňovací zářez vel 3500x1000x1300mm, dno 300mm kamenivo, odvodnění 2xPE 110mm, geotextilie, zásyp zeminou | [14 empty] | PP | 2
| P |  | Poznámka k položce: ODVODŇOVACÍ ZAŘEZ (TERÉNNÍ ÚPRAVA) o hl. cca 1,3 m a š. min. 1 m. DNO ZÁŘEZU - ZÁSYP HKD 64 mm o tl. 0,3 m. PRO ODVODNĚNÍ 2x PE DN 110 mm (min. PN10) S OBV. ŠTĚRBINOVÝMI ZÁŘEZY, VTOKY SE OPATŘÍ PERF. VÍKY NEBO NEREZ SÍTÍ. KRYTÍ TRUB DO v. 0,5 m NEHUTNĚNÝM HDK fr. 32/64 mm. NA ŠTĚRK PLÁŇ POLOŽIT GEOTEXTÝLII A ZAHRNOUT ZEMINOU. PODROBNĚ viz. HYDROTECH. POSUDEK | [14 empty] | P | 2
14 | K | 181301112 | Rozprostření ornice tl vrstvy do 200 mm pl přes 500 m2 v rovině nebo ve svahu do 1:5 strojně | m2 | 920 |  | 0 | CS ÚRS 2020 02 |  | snížená |  | 0 | 0 | 0 | 0 | 0 | 4 | K | 2 |  |  |  | ROZPOCET |  |  |  | 0 | 0 | 0 | 0 | 0 | 2 | 0 | 4 | -2143498274
| PP |  | Rozprostření a urovnání ornice v rovině nebo ve svahu sklonu do 1:5 strojně při souvislé ploše přes 500 m2, tl. vrstvy do 200 mm | [14 empty] | PP | 2
15 | M | 005006x | Nákup zeminy vhodné k zúrodnění | m3 | 138 |  | 0 |  |  | snížená |  | 0 | 0 | 0 | 0 | 0 | 8 | M | 2 |  |  |  | ROZPOCET |  |  |  | 0 | 0 | 0 | 0 | 0 | 2 | 0 | 4 | 546003794
| PP |  | Nákup zeminy vhodné k zúrodnění | [14 empty] | PP | 2
| VV |  | 920*0,15 |  | 138 | [12 empty] | VV | 2 | 2 | True | 1 | ROZPOCET
16 | K | 181951112 | Úprava pláně v hornině třídy těžitelnosti I, skupiny 1 až 3 se zhutněním strojně | m2 | 1416.12 |  | 0 | CS ÚRS 2020 02 |  | snížená |  | 0 | 0 | 0 | 0 | 0 | 4 | K | 2 |  |  |  | ROZPOCET |  |  |  | 0 | 0 | 0 | 0 | 0 | 2 | 0 | 4 | 1779234628
| PP |  | Úprava pláně vyrovnáním výškových rozdílů strojně v hornině třídy těžitelnosti I, skupiny 1 až 3 se zhutněním | [14 empty] | PP | 2
| VV |  | "c3" 2301-448,57-436,31 |  | 1416.12 | [12 empty] | VV | 2 | 2 | True | 1 | ROZPOCET
| D | 2 | Zakládání |  |  |  | 0 |  |  |  |  | 0 |  | 30.3802 |  | 0 | 1 | D | 1 |  |  |  | ROZPOCET | [9 empty] | 0
17 | K | 212572111 | Lože pro trativody ze štěrkopísku tříděného | m3 | 15.75 |  | 0 | CS ÚRS 2020 02 |  | snížená |  | 0 | 1.92 | 30.24 | 0 | 0 | 4 | K | 2 |  |  |  | ROZPOCET |  |  |  | 0 | 0 | 0 | 0 | 0 | 2 | 0 | 4 | -796006895
| PP |  | Lože pro trativody ze štěrkopísku tříděného | [14 empty] | PP | 2
| VV |  | d1*0,6*0,35 |  | 15.75 | [12 empty] | VV | 2 | 2 | True | 1 | ROZPOCET
18 | K | 212755214 | Trativody z drenážních trubek plastových flexibilních D 100 mm bez lože | m | 150 |  | 0 | CS ÚRS 2020 02 |  | snížená |  | 0 | 0.00049 | 0.0735 | 0 | 0 | 4 | K | 2 |  |  |  | ROZPOCET |  |  |  | 0 | 0 | 0 | 0 | 0 | 2 | 0 | 4 | 624132297
| PP |  | Trativody bez lože z drenážních trubek plastových flexibilních D 100 mm | [14 empty] | PP | 2
| VV |  | d1*2 |  | 150 | [12 empty] | VV | 2 | 2 | True | 1 | ROZPOCET
19 | K | 213141111 | Zřízení vrstvy z geotextilie v rovině nebo ve sklonu do 1:5 š do 3 m | m2 | 150 |  | 0 | CS ÚRS 2020 02 |  | snížená |  | 0 | 0.0001 | 0.015 | 0 | 0 | 4 | K | 2 |  |  |  | ROZPOCET |  |  |  | 0 | 0 | 0 | 0 | 0 | 2 | 0 | 4 | 2049924323
| PP |  | Zřízení vrstvy z geotextilie filtrační, separační, odvodňovací, ochranné, výztužné nebo protierozní v rovině nebo ve sklonu do 1:5, šířky do 3 m | [14 empty] | PP | 2
| VV | d2 | (0,4*2+0,6)*d1 |  | 105 | [12 empty] | VV | 2 | 2 | True | 0 | ROZPOCET
| VV | d4 | d2+0,6*d1 |  | 150 | [12 empty] | VV | 2 | 2 | True | 1 | ROZPOCET
20 | M | 6931106x | geotextilie 300 g/m2, šíře 200 cm | m2 | 172.5 |  | 0 |  |  | snížená |  | 0 | 0.0003 | 0.05175 | 0 | 0 | 8 | M | 2 |  |  |  | ROZPOCET |  |  |  | 0 | 0 | 0 | 0 | 0 | 2 | 0 | 4 | -1185829449
| PP |  | geotextilie 300 g/m2, šíře 200 cm | [14 empty] | PP | 2
| VV |  | d4*1,15 |  | 172.5 | [12 empty] | VV | 2 | 2 | True | 1 | ROZPOCET
| D | 4 | Vodorovné konstrukce |  |  |  | 0 |  |  |  |  | 0 |  | 40.3056 |  | 0 | 1 | D | 1 |  |  |  | ROZPOCET | [9 empty] | 0
21 | K | 4342111x | Schody z lomového kamene v dlažbách | m | 7.5 |  | 0 | CS ÚRS 2020 02 |  | snížená |  | 0 | 0.61211 | 4.5908 | 0 | 0 | 4 | K | 2 |  |  |  | ROZPOCET |  |  |  | 0 | 0 | 0 | 0 | 0 | 2 | 0 | 4 | 1364133976
| PP |  | Schody z lomového kamene upraveného a kopáků hrubých na maltu MC 10, s vyspárováním, výška stupně do 250 mm, šířka přes 300 do 400 mm v dlažbách i se zřízením bočnic | [14 empty] | PP | 2
| VV |  | 2,5*3 |  | 7.5 | [12 empty] | VV | 2 | 2 | True | 1 | ROZPOCET
22 | K | 45154111x | Filtrační vrstva otevřený výkop ze štěrkodrtě | m3 | 7.396 |  | 0 |  |  | snížená |  | 0 | 0 | 0 | 0 | 0 | 4 | K | 2 |  |  |  | ROZPOCET |  |  |  | 0 | 0 | 0 | 0 | 0 | 2 | 0 | 4 | 1414164368
| PP |  | Filtrační vrstva otevřený výkop ze štěrkodrtě | [14 empty] | PP | 2
| VV |  | a1*0,1 |  | 7.396 | [12 empty] | VV | 2 | 2 | True | 1 | ROZPOCET
23 | K | 463212121 | Rovnanina z lomového kamene s vyklínováním spár těženým kamenivem | m3 | 14.793 |  | 0 | CS ÚRS 2020 02 |  | snížená |  | 0 | 2.4143 | 35.7147 | 0 | 0 | 4 | K | 2 |  |  |  | ROZPOCET |  |  |  | 0 | 0 | 0 | 0 | 0 | 2 | 0 | 4 | 784088571
| PP |  | Rovnanina z lomového kamene upraveného, tříděného jakékoliv tloušťky rovnaniny s vyplněním spár a dutin těženým kamenivem | [14 empty] | PP | 2
| VV |  | a1*0,2 |  | 14.793 | [12 empty] | VV | 2 | 2 | True | 1 | ROZPOCET
| D | 6 | Úpravy povrchů, podlahy a osazování výplní |  |  |  | 0 |  |  |  |  | 0 |  | 15.2303 |  | 0 | 1 | D | 1 |  |  |  | ROZPOCET | [9 empty] | 0
24 | K | 631311122 | Mazanina tl do 120 mm z betonu prostého bez zvýšených nároků na prostředí tř. C 8/10 | m3 | 6.75 |  | 0 | CS ÚRS 2020 02 |  | snížená |  | 0 | 2.2563 | 15.2303 | 0 | 0 | 4 | K | 2 |  |  |  | ROZPOCET |  |  |  | 0 | 0 | 0 | 0 | 0 | 2 | 0 | 4 | -1233250599
| PP |  | Mazanina z betonu prostého bez zvýšených nároků na prostředí tl. přes 80 do 120 mm tř. C 8/10 | [14 empty] | PP | 2
| VV | d1 | 75 |  | 75 | [12 empty] | VV | 2 | 2 | True | 0 | ROZPOCET
| VV |  | d1*0,6*0,15 |  | 6.75 | [12 empty] | VV | 2 | 2 | True | 1 | ROZPOCET
| D | 8 | Trubní vedení |  |  |  | 0 |  |  |  |  | 0 |  | 7.1854 |  | 0 | 1 | D | 1 |  |  |  | ROZPOCET | [9 empty] | 0
25 | K | 895111121 | Drenážní šachtice normální z betonových dílců Šn-60 hl do 1 m | kus | 4 |  | 0 | CS ÚRS 2020 02 |  | snížená |  | 0 | 1.2929 | 5.1716 | 0 | 0 | 4 | K | 2 |  |  |  | ROZPOCET |  |  |  | 0 | 0 | 0 | 0 | 0 | 2 | 0 | 4 | -891803770
| PP |  | Drenážní šachtice normální z betonových dílců typ Šn 60 hl. do 1 m | [14 empty] | PP | 2
26 | K | 895111129 | Příplatek ZKD 1 m hloubky drenážní šachtice Šn-60 | kus | 4 |  | 0 | CS ÚRS 2020 02 |  | snížená |  | 0 | 0.50344 | 2.0138 | 0 | 0 | 4 | K | 2 |  |  |  | ROZPOCET |  |  |  | 0 | 0 | 0 | 0 | 0 | 2 | 0 | 4 | -385482717
| PP |  | Drenážní šachtice normální z betonových dílců typ Šn 60 Příplatek k ceně za každý další i započatý 1 m hl. | [14 empty] | PP | 2
| D | 9 | Ostatní konstrukce a práce, bourání |  |  |  | 0 |  |  |  |  | 0 |  | 0.051213 |  | 0 | 1 | D | 1 |  |  |  | ROZPOCET | [9 empty] | 0
27 | K | 919726122 | Geotextilie pro ochranu, separaci a filtraci netkaná měrná hmotnost do 300 g/m2 | m2 | 108.963 |  | 0 | CS ÚRS 2020 02 |  | snížená |  | 0 | 0.00047 | 0.051213 | 0 | 0 | 4 | K | 2 |  |  |  | ROZPOCET |  |  |  | 0 | 0 | 0 | 0 | 0 | 2 | 0 | 4 | 1601134771
| PP |  | Geotextilie netkaná pro ochranu, separaci nebo filtraci měrná hmotnost přes 200 do 300 g/m2 | [14 empty] | PP | 2
| VV |  | a1+a2 |  | 108.963 | [12 empty] | VV | 2 | 2 | True | 1 | ROZPOCET
| D | 998 | Přesun hmot |  |  |  | 0 |  |  |  |  | 0 |  | 0 |  | 0 | 1 | D | 1 |  |  |  | ROZPOCET | [9 empty] | 0
28 | K | 99832101x | Přesun hmot | t | 62.913 |  | 0 |  |  | snížená |  | 0 | 0 | 0 | 0 | 0 | 4 | K | 2 |  |  |  | ROZPOCET |  |  |  | 0 | 0 | 0 | 0 | 0 | 2 | 0 | 4 | 895490506
| PP |  | Přesun hmot | [14 empty] | PP | 2
| D | PSV | Práce a dodávky PSV |  |  |  | 0 |  |  |  |  | 0 |  | 0.0567 |  | 0 | 2 | D | 0 |  |  |  | ROZPOCET | [9 empty] | 0
| D | 711 | Izolace proti vodě, vlhkosti a plynům |  |  |  | 0 |  |  |  |  | 0 |  | 0.0567 |  | 0 | 2 | D | 1 |  |  |  | ROZPOCET | [9 empty] | 0
29 | K | 711161531x | Izolace fóliemi nopovými pro spodní stavbu s filtrační textilií zatížitelnost 90 kN/m2 | m2 | 105 |  | 0 |  |  | snížená |  | 0 | 0.00054 | 0.0567 | 0 | 0 | 16 | K | 2 |  |  |  | ROZPOCET |  |  |  | 0 | 0 | 0 | 0 | 0 | 2 | 0 | 16 | -1307290036
| PP |  | Izolace nopovými foliemi na ploše svislé i vodorovné drenážní a ochranný systém pro spodní stavbu s filtrační textilií, zatížitelnost 90 kN/m2 | [14 empty] | PP | 2
| VV |  | d2 |  | 105 | [12 empty] | VV | 2 | 2 | True | 1 | ROZPOCET
30 | K | 998711101 | Přesun hmot tonážní pro izolace proti vodě, vlhkosti a plynům v objektech výšky do 6 m | t | 0.057 |  | 0 | CS ÚRS 2020 02 |  | snížená |  | 0 | 0 | 0 | 0 | 0 | 16 | K | 2 |  |  |  | ROZPOCET |  |  |  | 0 | 0 | 0 | 0 | 0 | 2 | 0 | 16 | -1093786806
| PP |  | Přesun hmot pro izolace proti vodě, vlhkosti a plynům stanovený z hmotnosti přesunovaného materiálu vodorovná dopravní vzdálenost do 50 m v objektech výšky do 6 m | [14 empty] | PP | 2

## su - Sadové upravy
{b52674ea-65f7-41d8-958d-f901effb4f14}
2
| KRYCÍ LIST SOUPISU PRACÍ | [7 empty] | v --- níže se nacházejí doplnkové a pomocné údaje k sestavám --- v | [8 empty] | False
Stavba:
Transformace USP pro mládež Kvasiny, Výstavba v lokalitě Častolovice
Objekt:
vap - Vedlejší aktivity projektu
Soupis:
su - Sadové upravy
| KSO: |  |  |  |  | CC-CZ:
| Místo: |  | p.č. 83/4, 84/1, 1337 a 1428 k.ú. Častolovice |  |  | Datum: | 30. 10. 2020
| Zadavatel: |  |  |  |  | IČ:
DIČ:
| Uchazeč: |  |  |  |  | IČ: | Vyplň údaj
|  | Vyplň údaj |  |  |  | DIČ: | Vyplň údaj
| Projektant: |  |  |  |  | IČ:
DIČ:
| Zpracovatel: |  |  |  |  | IČ:
DIČ:
Poznámka:
Soupis prací je sestaven s využitím Cenové soustavy ÚRS. Položky, které pochází z této cenové soustavy, jsou ve sloupci 'Cenová soustava' označeny popisem 'CS ÚRS' a úrovní příslušného kalendářního pololetí. Veškeré další informace vymezující popis a podmínky použití těchto položek z Cenové soustavy, které nejsou uvedeny přímo v soupisu prací, jsou neomezeně dálkově k dispozici na www.cs-urs.cz, sekce Cenové a technické podmínky.
| Cena bez DPH | [5 empty] | 0
|  |  | Základ daně |  |  | Sazba daně | Výše daně
| DPH | základní | 0 |  |  | 21% | 0
|  | snížená | 0 |  |  | 15% | 0
|  | zákl. přenesená | 0 |  |  | 21% | 0
|  | sníž. přenesená | 0 |  |  | 15% | 0
|  | nulová | 0 |  |  | 0% | 0
| Cena s DPH |  |  | v | CZK |  | 0
REKAPITULACE ČLENĚNÍ SOUPISU PRACÍ
Stavba:
Transformace USP pro mládež Kvasiny, Výstavba v lokalitě Častolovice
Objekt:
vap - Vedlejší aktivity projektu
Soupis:
su - Sadové upravy
Místo: |  |  | p.č. 83/4, 84/1, 1337 a 1428 k.ú. Častolovice |  |  | Datum: | 30. 10. 2020
Zadavatel: | [5 empty] | Projektant:
Uchazeč: |  |  | Vyplň údaj |  |  | Zpracovatel:
Kód dílu - Popis | [6 empty] | Cena celkem [CZK]
Náklady stavby celkem | [6 empty] | 0 | [11 empty] | -1
| D1 - SPECIFIKACE ROSTLINNÝ MATERIÁL | [5 empty] | 0
| D2 - Jehličnaté stromy | [5 empty] | 0
| D3 - Listnaté stromy | [5 empty] | 0
| D4 - Jehličnaté keře | [5 empty] | 0
| D5 - Listnaté keře | [5 empty] | 0
| D6 - Vřesovištní keře | [5 empty] | 0
| D7 - trvalky | [5 empty] | 0
| D8 - Traviny | [5 empty] | 0
| D9 - Vodní a bahenní rostliny | [5 empty] | 0
| D10 - Ztratné | [5 empty] | 0
| D11 - SPECIFIKACE - OSTATNÍ MATERIÁL | [5 empty] | 0
| D12 - PŘÍPRAVA STANOVIŠTĚ | [5 empty] | 0
| D13 - ZALOŽENÍ TRÁVNÍKU | [5 empty] | 0
| D14 - DOKONČOVACÍ PÉČE | [5 empty] | 0
| D15 - VÝSADBA STROMU | [5 empty] | 0
| D14 - DOKONČOVACÍ PÉČE | [5 empty] | 0
| D16 - VÝSADBA KEŘOVÝCH SKUPIN | [5 empty] | 0
| D14 - DOKONČOVACÍ PÉČE | [5 empty] | 0
| D17 - VÝSADBA TRVALEK A TRAVIN /mulčování, hnojení, vypletí a zálivka počítána v ploše keřů/ | [5 empty] | 0
| D18 - VÝSADBA VODNÍCH A BAŽINNÝCH ROSTLIN | [5 empty] | 0
| D19 - Montáž | [5 empty] | 0
| D20 - PŔÍPRAVA STANOVIŠTĚ | [5 empty] | 0
| D13 - ZALOŽENÍ TRÁVNÍKU | [5 empty] | 0
| D21 - Dokončovací péče | [5 empty] | 0
| D15 - VÝSADBA STROMU | [5 empty] | 0
| D21 - Dokončovací péče | [5 empty] | 0
| D22 - VÝSADBY KEŘOVÝCH SKUPIN | [5 empty] | 0
| D21 - Dokončovací péče | [5 empty] | 0
| D23 - VÝSADBY TRVALEK A TRAVIN /mulčování, hnojení, vypletí a zálivka počítána v ploše keřů/ | [5 empty] | 0
| D24 - VÝSADBY VODNÍCH A BAHENNÍCH ROSTLIN | [5 empty] | 0
SOUPIS PRACÍ
Stavba:
Transformace USP pro mládež Kvasiny, Výstavba v lokalitě Častolovice
Objekt:
vap - Vedlejší aktivity projektu
Soupis:
su - Sadové upravy
Místo: |  |  | p.č. 83/4, 84/1, 1337 a 1428 k.ú. Častolovice |  |  | Datum: | 30. 10. 2020
Zadavatel: | [5 empty] | Projektant:
Uchazeč: |  |  | Vyplň údaj |  |  | Zpracovatel:
PČ | Typ | Kód | Popis | MJ | Množství | J.cena [CZK] | Cena celkem [CZK] | Cenová soustava |  | DPH | J. Nh [h] | Nh celkem [h] | J. hmotnost [t] | Hmotnost celkem [t] | J. suť [t] | Suť Celkem [t]
Náklady soupisu celkem | [6 empty] | 0 |  |  |  |  | 0 |  | 0 |  | 0 |  | D | -1 | [7 empty] | 0
| D | D1 | SPECIFIKACE ROSTLINNÝ MATERIÁL |  |  |  | 0 |  |  |  |  | 0 |  | 0 |  | 0 | 1 | D | 0 | ROZPOCET | [6 empty] | 0
| D | D2 | Jehličnaté stromy |  |  |  | 0 |  |  |  |  | 0 |  | 0 |  | 0 | 1 | D | 1 | ROZPOCET | [6 empty] | 0
1 | M | 1 | Abies alba Pyramidalis | kus | 1 |  | 0 |  |  | snížená |  | 0 | 0 | 0 | 0 | 0 | 8 | M | 2 | ROZPOCET | 0 | 0 | 0 | 0 | 0 | 2 | 0 | 4 | 1850427564
| PP |  | Abies alba Pyramidalis | [14 empty] | PP | 2
2 | M | 2 | Abies koreana | kus | 1 |  | 0 |  |  | snížená |  | 0 | 0 | 0 | 0 | 0 | 8 | M | 2 | ROZPOCET | 0 | 0 | 0 | 0 | 0 | 2 | 0 | 4 | -53678674
| PP |  | Abies koreana | [14 empty] | PP | 2
3 | M | 3 | Picea abies Inversa | kus | 2 |  | 0 |  |  | snížená |  | 0 | 0 | 0 | 0 | 0 | 8 | M | 2 | ROZPOCET | 0 | 0 | 0 | 0 | 0 | 2 | 0 | 4 | 611943532
| PP |  | Picea abies Inversa | [14 empty] | PP | 2
4 | M | 4 | Pinus nigra | kus | 6 |  | 0 |  |  | snížená |  | 0 | 0 | 0 | 0 | 0 | 8 | M | 2 | ROZPOCET | 0 | 0 | 0 | 0 | 0 | 2 | 0 | 4 | -1297964624
| PP |  | Pinus nigra | [14 empty] | PP | 2
| D | D3 | Listnaté stromy |  |  |  | 0 |  |  |  |  | 0 |  | 0 |  | 0 | 1 | D | 1 | ROZPOCET | [6 empty] | 0
5 | M | 5 | Catalpa bignonioides Nana | kus | 1 |  | 0 |  |  | snížená |  | 0 | 0 | 0 | 0 | 0 | 8 | M | 2 | ROZPOCET | 0 | 0 | 0 | 0 | 0 | 2 | 0 | 4 | -316952967
| PP |  | Catalpa bignonioides Nana | [14 empty] | PP | 2
6 | M | 6 | Prunus cerasifera Atropurpurea | kus | 1 |  | 0 |  |  | snížená |  | 0 | 0 | 0 | 0 | 0 | 8 | M | 2 | ROZPOCET | 0 | 0 | 0 | 0 | 0 | 2 | 0 | 4 | -1965934494
| PP |  | Prunus cerasifera Atropurpurea | [14 empty] | PP | 2
| D | D4 | Jehličnaté keře |  |  |  | 0 |  |  |  |  | 0 |  | 0 |  | 0 | 1 | D | 1 | ROZPOCET | [6 empty] | 0
7 | M | 7 | Pinus mugo Wintergold | kus | 19 |  | 0 |  |  | snížená |  | 0 | 0 | 0 | 0 | 0 | 8 | M | 2 | ROZPOCET | 0 | 0 | 0 | 0 | 0 | 2 | 0 | 4 | 1774536437
| PP |  | Pinus mugo Wintergold | [14 empty] | PP | 2
8 | M | 8 | Pinus mugo Pumilio | kus | 9 |  | 0 |  |  | snížená |  | 0 | 0 | 0 | 0 | 0 | 8 | M | 2 | ROZPOCET | 0 | 0 | 0 | 0 | 0 | 2 | 0 | 4 | 1537359499
| PP |  | Pinus mugo Pumilio | [14 empty] | PP | 2
9 | M | 9 | Pinus mugo Humpy | kus | 2 |  | 0 |  |  | snížená |  | 0 | 0 | 0 | 0 | 0 | 8 | M | 2 | ROZPOCET | 0 | 0 | 0 | 0 | 0 | 2 | 0 | 4 | 1083388012
| PP |  | Pinus mugo Humpy | [14 empty] | PP | 2
10 | M | 10 | Thuja occidentalis Sunkist | kus | 6 |  | 0 |  |  | snížená |  | 0 | 0 | 0 | 0 | 0 | 8 | M | 2 | ROZPOCET | 0 | 0 | 0 | 0 | 0 | 2 | 0 | 4 | -1149628322
| PP |  | Thuja occidentalis Sunkist | [14 empty] | PP | 2
| D | D5 | Listnaté keře |  |  |  | 0 |  |  |  |  | 0 |  | 0 |  | 0 | 1 | D | 1 | ROZPOCET | [6 empty] | 0
11 | M | 11 | Buxus sempervirens koule | kus | 3 |  | 0 |  |  | snížená |  | 0 | 0 | 0 | 0 | 0 | 8 | M | 2 | ROZPOCET | 0 | 0 | 0 | 0 | 0 | 2 | 0 | 4 | 179700067
| PP |  | Buxus sempervirens koule | [14 empty] | PP | 2
12 | M | 12 | Carpinus betulus | kus | 152 |  | 0 |  |  | snížená |  | 0 | 0 | 0 | 0 | 0 | 8 | M | 2 | ROZPOCET | 0 | 0 | 0 | 0 | 0 | 2 | 0 | 4 | -1776049928
| PP |  | Carpinus betulus | [14 empty] | PP | 2
13 | M | 13 | Cotoneaster salicifolius Parkteppich | kus | 12 |  | 0 |  |  | snížená |  | 0 | 0 | 0 | 0 | 0 | 8 | M | 2 | ROZPOCET | 0 | 0 | 0 | 0 | 0 | 2 | 0 | 4 | -1248406220
| PP |  | Cotoneaster salicifolius Parkteppich | [14 empty] | PP | 2
14 | M | 14 | Forsythia intermedia Maluch | kus | 24 |  | 0 |  |  | snížená |  | 0 | 0 | 0 | 0 | 0 | 8 | M | 2 | ROZPOCET | 0 | 0 | 0 | 0 | 0 | 2 | 0 | 4 | -1700424967
| PP |  | Forsythia intermedia Maluch | [14 empty] | PP | 2
15 | M | 15 | Hydrangea paniculata Vanily Fraise | kus | 5 |  | 0 |  |  | snížená |  | 0 | 0 | 0 | 0 | 0 | 8 | M | 2 | ROZPOCET | 0 | 0 | 0 | 0 | 0 | 2 | 0 | 4 | -202670463
| PP |  | Hydrangea paniculata Vanily Fraise | [14 empty] | PP | 2
16 | M | 16 | Prunus laurocerasus Herbergii | kus | 9 |  | 0 |  |  | snížená |  | 0 | 0 | 0 | 0 | 0 | 8 | M | 2 | ROZPOCET | 0 | 0 | 0 | 0 | 0 | 2 | 0 | 4 | 146528482
| PP |  | Prunus laurocerasus Herbergii | [14 empty] | PP | 2
17 | M | 17 | Prunus laurocerasus Otto Luyken | kus | 16 |  | 0 |  |  | snížená |  | 0 | 0 | 0 | 0 | 0 | 8 | M | 2 | ROZPOCET | 0 | 0 | 0 | 0 | 0 | 2 | 0 | 4 | 706637528
| PP |  | Prunus laurocerasus Otto Luyken | [14 empty] | PP | 2
18 | M | 18 | Physocarphus opulifolius Lady in red | kus | 2 |  | 0 |  |  | snížená |  | 0 | 0 | 0 | 0 | 0 | 8 | M | 2 | ROZPOCET | 0 | 0 | 0 | 0 | 0 | 2 | 0 | 4 | -94023116
| PP |  | Physocarphus opulifolius Lady in red | [14 empty] | PP | 2
19 | M | 19 | Spiraea bumalda Goldflame | kus | 5 |  | 0 |  |  | snížená |  | 0 | 0 | 0 | 0 | 0 | 8 | M | 2 | ROZPOCET | 0 | 0 | 0 | 0 | 0 | 2 | 0 | 4 | -1077832764
| PP |  | Spiraea bumalda Goldflame | [14 empty] | PP | 2
20 | M | 20 | Swida alba Variegata | kus | 20 |  | 0 |  |  | snížená |  | 0 | 0 | 0 | 0 | 0 | 8 | M | 2 | ROZPOCET | 0 | 0 | 0 | 0 | 0 | 2 | 0 | 4 | -1341521482
| PP |  | Swida alba Variegata | [14 empty] | PP | 2
21 | M | 21 | Swida stolonifera Kelsey | kus | 26 |  | 0 |  |  | snížená |  | 0 | 0 | 0 | 0 | 0 | 8 | M | 2 | ROZPOCET | 0 | 0 | 0 | 0 | 0 | 2 | 0 | 4 | 192304560
| PP |  | Swida stolonifera Kelsey | [14 empty] | PP | 2
22 | M | 22 | Viburnum plicatum Kilimandjaro | kus | 5 |  | 0 |  |  | snížená |  | 0 | 0 | 0 | 0 | 0 | 8 | M | 2 | ROZPOCET | 0 | 0 | 0 | 0 | 0 | 2 | 0 | 4 | 902650784
| PP |  | Viburnum plicatum Kilimandjaro | [14 empty] | PP | 2
| D | D6 | Vřesovištní keře |  |  |  | 0 |  |  |  |  | 0 |  | 0 |  | 0 | 1 | D | 1 | ROZPOCET | [6 empty] | 0
23 | M | 23 | Rhododendron bílý, vyšší Cunningham´s White | kus | 5 |  | 0 |  |  | snížená |  | 0 | 0 | 0 | 0 | 0 | 8 | M | 2 | ROZPOCET | 0 | 0 | 0 | 0 | 0 | 2 | 0 | 4 | 1061393090
| PP |  | Rhododendron bílý, vyšší Cunningham´s White | [14 empty] | PP | 2
24 | M | 24 | Vaccinium corymbosum | kus | 5 |  | 0 |  |  | snížená |  | 0 | 0 | 0 | 0 | 0 | 8 | M | 2 | ROZPOCET | 0 | 0 | 0 | 0 | 0 | 2 | 0 | 4 | -946837849
| PP |  | Vaccinium corymbosum | [14 empty] | PP | 2
| D | D7 | trvalky |  |  |  | 0 |  |  |  |  | 0 |  | 0 |  | 0 | 1 | D | 1 | ROZPOCET | [6 empty] | 0
25 | M | 25 | Heuchera Obsidian | kus | 11 |  | 0 |  |  | snížená |  | 0 | 0 | 0 | 0 | 0 | 8 | M | 2 | ROZPOCET | 0 | 0 | 0 | 0 | 0 | 2 | 0 | 4 | 1007838394
| PP |  | Heuchera Obsidian | [14 empty] | PP | 2
26 | M | 26 | Hosta undulata Patriot | kus | 10 |  | 0 |  |  | snížená |  | 0 | 0 | 0 | 0 | 0 | 8 | M | 2 | ROZPOCET | 0 | 0 | 0 | 0 | 0 | 2 | 0 | 4 | -1474994254
| PP |  | Hosta undulata Patriot | [14 empty] | PP | 2
27 | M | 27 | Hemmerocalis Stella d´Oro | kus | 3 |  | 0 |  |  | snížená |  | 0 | 0 | 0 | 0 | 0 | 8 | M | 2 | ROZPOCET | 0 | 0 | 0 | 0 | 0 | 2 | 0 | 4 | 1292091136
| PP |  | Hemmerocalis Stella d´Oro | [14 empty] | PP | 2
28 | M | 28 | Lavandula angustifolia Hidcote Blue | kus | 6 |  | 0 |  |  | snížená |  | 0 | 0 | 0 | 0 | 0 | 8 | M | 2 | ROZPOCET | 0 | 0 | 0 | 0 | 0 | 2 | 0 | 4 | -98569896
| PP |  | Lavandula angustifolia Hidcote Blue | [14 empty] | PP | 2
29 | M | 29 | Phlox subulata - růžový | kus | 8 |  | 0 |  |  | snížená |  | 0 | 0 | 0 | 0 | 0 | 8 | M | 2 | ROZPOCET | 0 | 0 | 0 | 0 | 0 | 2 | 0 | 4 | -359259632
| PP |  | Phlox subulata - růžový | [14 empty] | PP | 2
| D | D8 | Traviny |  |  |  | 0 |  |  |  |  | 0 |  | 0 |  | 0 | 1 | D | 1 | ROZPOCET | [6 empty] | 0
30 | M | 30 | Penisetum alupecuroides Hameln | kus | 3 |  | 0 |  |  | snížená |  | 0 | 0 | 0 | 0 | 0 | 8 | M | 2 | ROZPOCET | 0 | 0 | 0 | 0 | 0 | 2 | 0 | 4 | 1863608099
| PP |  | Penisetum alupecuroides Hameln | [14 empty] | PP | 2
31 | M | 31 | Carex Ice Dance | kus | 11 |  | 0 |  |  | snížená |  | 0 | 0 | 0 | 0 | 0 | 8 | M | 2 | ROZPOCET | 0 | 0 | 0 | 0 | 0 | 2 | 0 | 4 | 1580019830
| PP |  | Carex Ice Dance | [14 empty] | PP | 2
32 | M | 32 | Miscanthus sinensis Gracilimus | kus | 2 |  | 0 |  |  | snížená |  | 0 | 0 | 0 | 0 | 0 | 8 | M | 2 | ROZPOCET | 0 | 0 | 0 | 0 | 0 | 2 | 0 | 4 | 1375499396
| PP |  | Miscanthus sinensis Gracilimus | [14 empty] | PP | 2
| D | D9 | Vodní a bahenní rostliny |  |  |  | 0 |  |  |  |  | 0 |  | 0 |  | 0 | 1 | D | 1 | ROZPOCET | [6 empty] | 0
33 | M | 33 | Nymphaea bílý /leknín středně vzrůstný, bíle kvetoucí/ | kus | 2 |  | 0 |  |  | snížená |  | 0 | 0 | 0 | 0 | 0 | 8 | M | 2 | ROZPOCET | 0 | 0 | 0 | 0 | 0 | 2 | 0 | 4 | -1912262678
| PP |  | Nymphaea bílý /leknín středně vzrůstný, bíle kvetoucí/ | [14 empty] | PP | 2
34 | M | 34 | Hippuris vullgaris | kus | 5 |  | 0 |  |  | snížená |  | 0 | 0 | 0 | 0 | 0 | 8 | M | 2 | ROZPOCET | 0 | 0 | 0 | 0 | 0 | 2 | 0 | 4 | -2093072137
| PP |  | Hippuris vullgaris | [14 empty] | PP | 2
35 | M | 35 | Iris pseudacorus | kus | 3 |  | 0 |  |  | snížená |  | 0 | 0 | 0 | 0 | 0 | 8 | M | 2 | ROZPOCET | 0 | 0 | 0 | 0 | 0 | 2 | 0 | 4 | 1882557383
| PP |  | Iris pseudacorus | [14 empty] | PP | 2
36 | M | 36 | Typha minima | kus | 8 |  | 0 |  |  | snížená |  | 0 | 0 | 0 | 0 | 0 | 8 | M | 2 | ROZPOCET | 0 | 0 | 0 | 0 | 0 | 2 | 0 | 4 | -1392771866
| PP |  | Typha minima | [14 empty] | PP | 2
| D | D10 | Ztratné |  |  |  | 0 |  |  |  |  | 0 |  | 0 |  | 0 | 1 | D | 0 | ROZPOCET | [6 empty] | 0
37 | K | 001002 | Ztratné rostlinného materiálu | Kč | 1 |  | 0 |  |  | snížená |  | 0 | 0 | 0 | 0 | 0 | 4 | K | 1 | ROZPOCET | 0 | 0 | 0 | 0 | 0 | 2 | 0 | 4 | -352675529
| PP |  | Ztratné rostlinného materiálu | [14 empty] | PP | 1
| D | D11 | SPECIFIKACE - OSTATNÍ MATERIÁL |  |  |  | 0 |  |  |  |  | 0 |  | 0 |  | 0 | 1 | D | 0 | ROZPOCET | [6 empty] | 0
| D | D12 | PŘÍPRAVA STANOVIŠTĚ |  |  |  | 0 |  |  |  |  | 0 |  | 0 |  | 0 | 1 | D | 1 | ROZPOCET | [6 empty] | 0
38 | M | Pol1 | Herbicid před výsadbou - totální herbicid, 0,0005l/m2, opakování 2x | l | 0.93 |  | 0 |  |  | snížená |  | 0 | 0 | 0 | 0 | 0 | 8 | M | 2 | ROZPOCET | 0 | 0 | 0 | 0 | 0 | 2 | 0 | 4 | 241292579
| PP |  | Herbicid před výsadbou - totální herbicid, 0,0005l/m2, opakování 2x | [14 empty] | PP | 2
| D | D13 | ZALOŽENÍ TRÁVNÍKU |  |  |  | 0 |  |  |  |  | 0 |  | 0 |  | 0 | 1 | D | 1 | ROZPOCET | [6 empty] | 0
39 | M | Pol2 | Travní semeno, parková směs, 20g/m2 | kg | 12.7 |  | 0 |  |  | snížená |  | 0 | 0 | 0 | 0 | 0 | 8 | M | 2 | ROZPOCET | 0 | 0 | 0 | 0 | 0 | 2 | 0 | 4 | -1512142434
| PP |  | Travní semeno, parková směs, 20g/m2 | [14 empty] | PP | 2
40 | M | Pol3 | Zálivka trávníku, 40l/m2 (opakování 2x) | l | 50640 |  | 0 |  |  | snížená |  | 0 | 0 | 0 | 0 | 0 | 8 | M | 2 | ROZPOCET | 0 | 0 | 0 | 0 | 0 | 2 | 0 | 4 | -1794681848
| PP |  | Zálivka trávníku, 40l/m2 (opakování 2x) | [14 empty] | PP | 2
| D | D14 | DOKONČOVACÍ PÉČE |  |  |  | 0 |  |  |  |  | 0 |  | 0 |  | 0 | 1 | D | 0 | ROZPOCET | [6 empty] | 0
41 | M | Pol4 | Voda zálivková 20l/m2, dle potřeby, kalkuováno 2x | l | 25320 |  | 0 |  |  | snížená |  | 0 | 0 | 0 | 0 | 0 | 8 | M | 1 | ROZPOCET | 0 | 0 | 0 | 0 | 0 | 2 | 0 | 4 | 1661100911
| PP |  | Voda zálivková 20l/m2, dle potřeby, kalkuováno 2x | [14 empty] | PP | 1
| D | D15 | VÝSADBA STROMU |  |  |  | 0 |  |  |  |  | 0 |  | 0 |  | 0 | 1 | D | 1 | ROZPOCET | [6 empty] | 0
42 | M | Pol5 | Zahradnický substrát pod stromy, 0,16m3/ks | m3 | 1.92 |  | 0 |  |  | snížená |  | 0 | 0 | 0 | 0 | 0 | 8 | M | 2 | ROZPOCET | 0 | 0 | 0 | 0 | 0 | 2 | 0 | 4 | -773363087
| PP |  | Zahradnický substrát pod stromy, 0,16m3/ks | [14 empty] | PP | 2
43 | M | Pol6 | Tabletové hnojivo s dlohodobým účinkem ke dřevinám, 40g/ks | kg | 0.48 |  | 0 |  |  | snížená |  | 0 | 0 | 0 | 0 | 0 | 8 | M | 2 | ROZPOCET | 0 | 0 | 0 | 0 | 0 | 2 | 0 | 4 | 51635225
| PP |  | Tabletové hnojivo s dlohodobým účinkem ke dřevinám, 40g/ks | [14 empty] | PP | 2
44 | M | Pol7 | Kůly, 3 ks/listnáč, 1ks /jehličnan | ks | 16 |  | 0 |  |  | snížená |  | 0 | 0 | 0 | 0 | 0 | 8 | M | 2 | ROZPOCET | 0 | 0 | 0 | 0 | 0 | 2 | 0 | 4 | -1050161152
| PP |  | Kůly, 3 ks/listnáč, 1ks /jehličnan | [14 empty] | PP | 2
45 | M | Pol8 | Dřevěné příčky půlené - délka 50 cm, 3ks /listnáč | ks | 6 |  | 0 |  |  | snížená |  | 0 | 0 | 0 | 0 | 0 | 8 | M | 2 | ROZPOCET | 0 | 0 | 0 | 0 | 0 | 2 | 0 | 4 | 1313807169
| PP |  | Dřevěné příčky půlené - délka 50 cm, 3ks /listnáč | [14 empty] | PP | 2
46 | M | Pol9 | Úvazek 1,8 m á 1 strom | bm | 21.6 |  | 0 |  |  | snížená |  | 0 | 0 | 0 | 0 | 0 | 8 | M | 2 | ROZPOCET | 0 | 0 | 0 | 0 | 0 | 2 | 0 | 4 | -298052025
| PP |  | Úvazek 1,8 m á 1 strom | [14 empty] | PP | 2
47 | M | Pol10 | Rákosová rohož výšky 1,8m | ks | 2 |  | 0 |  |  | snížená |  | 0 | 0 | 0 | 0 | 0 | 8 | M | 2 | ROZPOCET | 0 | 0 | 0 | 0 | 0 | 2 | 0 | 4 | 1626675324
| PP |  | Rákosová rohož výšky 1,8m | [14 empty] | PP | 2
48 | M | Pol11 | Borka do stromových mís (vrstva 8 cm - jemná), 1 ks /0,08m3 | m3 | 0.08 |  | 0 |  |  | snížená |  | 0 | 0 | 0 | 0 | 0 | 8 | M | 2 | ROZPOCET | 0 | 0 | 0 | 0 | 0 | 2 | 0 | 4 | -2058235948
| PP |  | Borka do stromových mís (vrstva 8 cm - jemná), 1 ks /0,08m3 | [14 empty] | PP | 2
49 | M | Pol12 | Zálivka stromů 100 l/ks (opakování v průměru 2x) | l | 2400 |  | 0 |  |  | snížená |  | 0 | 0 | 0 | 0 | 0 | 8 | M | 2 | ROZPOCET | 0 | 0 | 0 | 0 | 0 | 2 | 0 | 4 | -1003228590
| PP |  | Zálivka stromů 100 l/ks (opakování v průměru 2x) | [14 empty] | PP | 2
| D | D14 | DOKONČOVACÍ PÉČE |  |  |  | 0 |  |  |  |  | 0 |  | 0 |  | 0 | 1 | D | 0 | ROZPOCET | [6 empty] | 0
50 | M | Pol13 | Voda zálivková 50l/ks, dle potřeby, kalkuováno 4x | l | 2400 |  | 0 |  |  | snížená |  | 0 | 0 | 0 | 0 | 0 | 8 | M | 1 | ROZPOCET | 0 | 0 | 0 | 0 | 0 | 2 | 0 | 4 | 129333545
| PP |  | Voda zálivková 50l/ks, dle potřeby, kalkuováno 4x | [14 empty] | PP | 1
| D | D16 | VÝSADBA KEŘOVÝCH SKUPIN |  |  |  | 0 |  |  |  |  | 0 |  | 0 |  | 0 | 1 | D | 1 | ROZPOCET | [6 empty] | 0
51 | M | Pol14 | Zahradnický substrát pod výsadby | m3 | 0.18 |  | 0 |  |  | snížená |  | 0 | 0 | 0 | 0 | 0 | 8 | M | 2 | ROZPOCET | 0 | 0 | 0 | 0 | 0 | 2 | 0 | 4 | -1730160317
| PP |  | Zahradnický substrát pod výsadby | [14 empty] | PP | 2
52 | M | Pol15 | Rašelina pod vřesovištní keře | m3 | 0.8 |  | 0 |  |  | snížená |  | 0 | 0 | 0 | 0 | 0 | 8 | M | 2 | ROZPOCET | 0 | 0 | 0 | 0 | 0 | 2 | 0 | 4 | 1814883843
| PP |  | Rašelina pod vřesovištní keře | [14 empty] | PP | 2
53 | M | Pol16 | Hnojivo ke keřovým výsadbám - NPK, 50g NPK/m2 | kg | 15 |  | 0 |  |  | snížená |  | 0 | 0 | 0 | 0 | 0 | 8 | M | 2 | ROZPOCET | 0 | 0 | 0 | 0 | 0 | 2 | 0 | 4 | 1853804052
| PP |  | Hnojivo ke keřovým výsadbám - NPK, 50g NPK/m2 | [14 empty] | PP | 2
54 | M | Pol17 | Borka do keřových záhonů (vrstva 8 cm - jemná) | m3 | 24 |  | 0 |  |  | snížená |  | 0 | 0 | 0 | 0 | 0 | 8 | M | 2 | ROZPOCET | 0 | 0 | 0 | 0 | 0 | 2 | 0 | 4 | 1767517280
| PP |  | Borka do keřových záhonů (vrstva 8 cm - jemná) | [14 empty] | PP | 2
55 | M | Pol18 | Zálivka keřových porostů, 40l/m2 (opakování v průměru 2x) | l | 24000 |  | 0 |  |  | snížená |  | 0 | 0 | 0 | 0 | 0 | 8 | M | 2 | ROZPOCET | 0 | 0 | 0 | 0 | 0 | 2 | 0 | 4 | 1779033100
| PP |  | Zálivka keřových porostů, 40l/m2 (opakování v průměru 2x) | [14 empty] | PP | 2
| D | D14 | DOKONČOVACÍ PÉČE |  |  |  | 0 |  |  |  |  | 0 |  | 0 |  | 0 | 1 | D | 0 | ROZPOCET | [6 empty] | 0
56 | M | Pol19 | Voda zálivková 20l/m2, dle potřeby, kalkuováno 4x | l | 24000 |  | 0 |  |  | snížená |  | 0 | 0 | 0 | 0 | 0 | 8 | M | 1 | ROZPOCET | 0 | 0 | 0 | 0 | 0 | 2 | 0 | 4 | 392188234
| PP |  | Voda zálivková 20l/m2, dle potřeby, kalkuováno 4x | [14 empty] | PP | 1
| D | D17 | VÝSADBA TRVALEK A TRAVIN /mulčování, hnojení, vypletí a zálivka počítána v ploše keřů/ |  |  |  | 0 |  |  |  |  | 0 |  | 0 |  | 0 | 1 | D | 1 | ROZPOCET | [6 empty] | 0
57 | M | Pol20 | Zahradnický substrát pod výsadby, 1l/travinu | m3 | 0.054 |  | 0 |  |  | snížená |  | 0 | 0 | 0 | 0 | 0 | 8 | M | 2 | ROZPOCET | 0 | 0 | 0 | 0 | 0 | 2 | 0 | 4 | 234585950
| PP |  | Zahradnický substrát pod výsadby, 1l/travinu | [14 empty] | PP | 2
| D | D18 | VÝSADBA VODNÍCH A BAŽINNÝCH ROSTLIN |  |  |  | 0 |  |  |  |  | 0 |  | 0 |  | 0 | 1 | D | 1 | ROZPOCET | [6 empty] | 0
58 | M | Pol21 | Vodní košíčky vč.substrátu pro lekníny | ks | 2 |  | 0 |  |  | snížená |  | 0 | 0 | 0 | 0 | 0 | 8 | M | 2 | ROZPOCET | 0 | 0 | 0 | 0 | 0 | 2 | 0 | 4 | 617723081
| PP |  | Vodní košíčky vč.substrátu pro lekníny | [14 empty] | PP | 2
| D | D19 | Montáž |  |  |  | 0 |  |  |  |  | 0 |  | 0 |  | 0 | 1 | D | 0 | ROZPOCET | [6 empty] | 0
| D | D20 | PŔÍPRAVA STANOVIŠTĚ |  |  |  | 0 |  |  |  |  | 0 |  | 0 |  | 0 | 1 | D | 1 | ROZPOCET | [6 empty] | 0
59 | K | 18480-2111 | Chemické odplevelení před založením kultury nad 20 m2 postřikem na široko v rovině a svahu do 1:5 | m2 | 1866 |  | 0 | CS ÚRS 2020 02 |  | snížená |  | 0 | 0 | 0 | 0 | 0 | 4 | K | 2 | ROZPOCET | 0 | 0 | 0 | 0 | 0 | 2 | 0 | 4 | 924355195
| PP |  | Chemické odplevelení půdy před založením kultury, trávníku nebo zpevněných ploch o výměře jednotlivě přes 20 m2 v rovině nebo na svahu do 1:5 postřikem na široko | [14 empty] | PP | 2
60 | K | 18340-3114 | Obdělání půdy kultivátorováním v rovině a svahu do 1:5 | m2 | 933 |  | 0 | CS ÚRS 2020 02 |  | snížená |  | 0 | 0 | 0 | 0 | 0 | 4 | K | 2 | ROZPOCET | 0 | 0 | 0 | 0 | 0 | 2 | 0 | 4 | 1194287557
| PP |  | Obdělání půdy kultivátorováním v rovině nebo na svahu do 1:5 | [14 empty] | PP | 2
61 | K | 18340-3153 | Obdělání půdy hrabáním v rovině a svahu do 1:5 | m2 | 1866 |  | 0 | CS ÚRS 2020 02 |  | snížená |  | 0 | 0 | 0 | 0 | 0 | 4 | K | 2 | ROZPOCET | 0 | 0 | 0 | 0 | 0 | 2 | 0 | 4 | 1505836620
| PP |  | Obdělání půdy hrabáním v rovině nebo na svahu do 1:5 | [14 empty] | PP | 2
62 | K | 18340-3161 | Obdělání půdy válením v rovině a svahu do 1:5 | m2 | 933 |  | 0 | CS ÚRS 2020 02 |  | snížená |  | 0 | 0 | 0 | 0 | 0 | 4 | K | 2 | ROZPOCET | 0 | 0 | 0 | 0 | 0 | 2 | 0 | 4 | 135648782
| PP |  | Obdělání půdy válením v rovině nebo na svahu do 1:5 | [14 empty] | PP | 2
63 | K | Pol22 | Rozměření výsadeb | hod | 8 |  | 0 |  |  | snížená |  | 0 | 0 | 0 | 0 | 0 | 4 | K | 2 | ROZPOCET | 0 | 0 | 0 | 0 | 0 | 2 | 0 | 4 | 1849152500
| PP |  | Rozměření výsadeb | [14 empty] | PP | 2
| D | D13 | ZALOŽENÍ TRÁVNÍKU |  |  |  | 0 |  |  |  |  | 0 |  | 0 |  | 0 | 1 | D | 1 | ROZPOCET | [6 empty] | 0
64 | K | 18141-1131 | Založení parkového trávníku výsevem plochy do 1000 m2 v rovině a ve svahu do 1:5 | m2 | 633 |  | 0 | CS ÚRS 2020 02 |  | snížená |  | 0 | 0 | 0 | 0 | 0 | 4 | K | 2 | ROZPOCET | 0 | 0 | 0 | 0 | 0 | 2 | 0 | 4 | 1350701151
| PP |  | Založení trávníku na půdě předem připravené plochy do 1000 m2 výsevem včetně utažení parkového v rovině nebo na svahu do 1:5 | [14 empty] | PP | 2
65 | K | 18580-4312 | Zalití rostlin vodou plocha přes 20 m2 | m3 | 50.64 |  | 0 | CS ÚRS 2020 02 |  | snížená |  | 0 | 0 | 0 | 0 | 0 | 4 | K | 2 | ROZPOCET | 0 | 0 | 0 | 0 | 0 | 2 | 0 | 4 | -1681307254
| PP |  | Zalití rostlin vodou plochy záhonů jednotlivě přes 20 m2 | [14 empty] | PP | 2
| D | D21 | Dokončovací péče |  |  |  | 0 |  |  |  |  | 0 |  | 0 |  | 0 | 1 | D | 0 | ROZPOCET | [6 empty] | 0
66 | K | 18580-4312 | Zalití rostlin vodou plocha přes 20 m2 | m3 | 25.32 |  | 0 | CS ÚRS 2020 02 |  | snížená |  | 0 | 0 | 0 | 0 | 0 | 4 | K | 1 | ROZPOCET | 0 | 0 | 0 | 0 | 0 | 2 | 0 | 4 | 1013364539
| PP |  | Zalití rostlin vodou plochy záhonů jednotlivě přes 20 m2 | [14 empty] | PP | 1
| D | D15 | VÝSADBA STROMU |  |  |  | 0 |  |  |  |  | 0 |  | 0 |  | 0 | 1 | D | 1 | ROZPOCET | [6 empty] | 0
67 | K | 18310-1221 | Hloubení jamek pro vysazování rostlin v hornině 1 až 4 s výměnou půdy na 50%, s případným naložením přebytečných výkopků na dopravní prostředek, odvozem na vzdálenost do 20 km a se složením, v rovině nebo na svahu do 1:5, objemu přes 0,4 do 1 m3 | ks | 12 |  | 0 |  |  | snížená |  | 0 | 0 | 0 | 0 | 0 | 4 | K | 2 | ROZPOCET | 0 | 0 | 0 | 0 | 0 | 2 | 0 | 4 | -292436083
| PP |  | Hloubení jamek pro vysazování rostlin v hornině 1 až 4 s výměnou půdy na 50%, s případným naložením přebytečných výkopků na dopravní prostředek, odvozem na vzdálenost do 20 km a se složením, v rovině nebo na svahu do 1:5, objemu přes 0,4 do 1 m3 | [14 empty] | PP | 2
68 | K | 18410-2115 | Výsadba dřevin s balem do předem vyhloubené jamky se zalitím, v rovině nebo na svahu do 1:5 při průměru balu přes 500 do 600 mm | ks | 12 |  | 0 |  |  | snížená |  | 0 | 0 | 0 | 0 | 0 | 4 | K | 2 | ROZPOCET | 0 | 0 | 0 | 0 | 0 | 2 | 0 | 4 | 747990920
| PP |  | Výsadba dřevin s balem do předem vyhloubené jamky se zalitím, v rovině nebo na svahu do 1:5 při průměru balu přes 500 do 600 mm | [14 empty] | PP | 2
69 | K | 18580-2114 | Hnojení půdy nebo trávníku s rozprostřením nebo s rozdělením hnojiva v rovině nebo na svahu do 1:5 umělým hnojivem s rozdělením k jednotlivým rostlinám | kg | 0.48 |  | 0 |  |  | snížená |  | 0 | 0 | 0 | 0 | 0 | 4 | K | 2 | ROZPOCET | 0 | 0 | 0 | 0 | 0 | 2 | 0 | 4 | -1395799484
| PP |  | Hnojení půdy nebo trávníku s rozprostřením nebo s rozdělením hnojiva v rovině nebo na svahu do 1:5 umělým hnojivem s rozdělením k jednotlivým rostlinám | [14 empty] | PP | 2
70 | K | 18421-5133 | Ukotvení dřevin třemi kůly při průměru kůlů do 100 mm o délce kůlů přes2 do 3m | ks | 2 |  | 0 |  |  | snížená |  | 0 | 0 | 0 | 0 | 0 | 4 | K | 2 | ROZPOCET | 0 | 0 | 0 | 0 | 0 | 2 | 0 | 4 | 1641696047
| PP |  | Ukotvení dřevin třemi kůly při průměru kůlů do 100 mm o délce kůlů přes2 do 3m | [14 empty] | PP | 2
71 | K | 18421-5113 | Ukotvení dřevin jedním kůlem při průměru kůlu do 100mm o délce kůlu přes 2 do 3m | ks | 10 |  | 0 |  |  | snížená |  | 0 | 0 | 0 | 0 | 0 | 4 | K | 2 | ROZPOCET | 0 | 0 | 0 | 0 | 0 | 2 | 0 | 4 | 1156956049
| PP |  | Ukotvení dřevin jedním kůlem při průměru kůlu do 100mm o délce kůlu přes 2 do 3m | [14 empty] | PP | 2
72 | K | R | Zhotovení obalu z rákosové rohože | ks | 2 |  | 0 |  |  | snížená |  | 0 | 0 | 0 | 0 | 0 | 4 | K | 2 | ROZPOCET | 0 | 0 | 0 | 0 | 0 | 2 | 0 | 4 | -1974862850
| PP |  | Zhotovení obalu z rákosové rohože | [14 empty] | PP | 2
73 | K | 184 80-5312 | Výchovný řez alejových stromů | ks | 2 |  | 0 |  |  | snížená |  | 0 | 0 | 0 | 0 | 0 | 4 | K | 2 | ROZPOCET | 0 | 0 | 0 | 0 | 0 | 2 | 0 | 4 | -645064863
| PP |  | Výchovný řez alejových stromů | [14 empty] | PP | 2
74 | K | 18491-1421 | Mulčování rostlin kůrou tl. do 0,1 m v rovině a svahu do 1:5 | m2 | 1 |  | 0 | CS ÚRS 2020 02 |  | snížená |  | 0 | 0 | 0 | 0 | 0 | 4 | K | 2 | ROZPOCET | 0 | 0 | 0 | 0 | 0 | 2 | 0 | 4 | 799982025
| PP |  | Mulčování vysazených rostlin mulčovací kůrou, tl. do 100 mm v rovině nebo na svahu do 1:5 | [14 empty] | PP | 2
75 | K | 18580-4312.1 | Zálivka stromů 100 l/ks (opakování v průměru 2x) | m3 | 2.4 |  | 0 |  |  | snížená |  | 0 | 0 | 0 | 0 | 0 | 4 | K | 2 | ROZPOCET | 0 | 0 | 0 | 0 | 0 | 2 | 0 | 4 | -1775509723
| PP |  | Zálivka stromů 100 l/ks (opakování v průměru 2x) | [14 empty] | PP | 2
| D | D21 | Dokončovací péče |  |  |  | 0 |  |  |  |  | 0 |  | 0 |  | 0 | 1 | D | 0 | ROZPOCET | [6 empty] | 0
76 | K | 18580-4312.2 | Zálivka stromů 50l/ks, dle potřeby, kalkuováno 4x | m3 | 2.4 |  | 0 |  |  | snížená |  | 0 | 0 | 0 | 0 | 0 | 4 | K | 1 | ROZPOCET | 0 | 0 | 0 | 0 | 0 | 2 | 0 | 4 | 999469236
| PP |  | Zálivka stromů 50l/ks, dle potřeby, kalkuováno 4x | [14 empty] | PP | 1
77 | K | R.1 | Kontrola ukotvení dřeviny a obalu kmene | ks | 12 |  | 0 |  |  | snížená |  | 0 | 0 | 0 | 0 | 0 | 4 | K | 1 | ROZPOCET | 0 | 0 | 0 | 0 | 0 | 2 | 0 | 4 | 987753180
| PP |  | Kontrola ukotvení dřeviny a obalu kmene | [14 empty] | PP | 1
78 | K | 18491-1111 | Znovuuvázání dřeviny jedním úvazkem ke stávajícímu kůlu (5% jedinců) | ks | 0.6 |  | 0 |  |  | snížená |  | 0 | 0 | 0 | 0 | 0 | 4 | K | 1 | ROZPOCET | 0 | 0 | 0 | 0 | 0 | 2 | 0 | 4 | -941455800
| PP |  | Znovuuvázání dřeviny jedním úvazkem ke stávajícímu kůlu (5% jedinců) | [14 empty] | PP | 1
79 | K | 18580-4213 | Vypletí záhonu dřevin soliterních s naložením a odvozem odpadu do 20 km v rovině a svahu do 1:5 | m2 | 1 |  | 0 | CS ÚRS 2020 02 |  | snížená |  | 0 | 0 | 0 | 0 | 0 | 4 | K | 1 | ROZPOCET | 0 | 0 | 0 | 0 | 0 | 2 | 0 | 4 | -1249712688
| PP |  | Vypletí v rovině nebo na svahu do 1:5 dřevin solitérních | [14 empty] | PP | 1
| D | D22 | VÝSADBY KEŘOVÝCH SKUPIN |  |  |  | 0 |  |  |  |  | 0 |  | 0 |  | 0 | 1 | D | 1 | ROZPOCET | [6 empty] | 0
80 | K | 18310-1112 | Hloubení jamek pro vysazování rostlin v hornině 1 až 4 bez výměny půdy, s případným naložením přebytečných výkopků na dopravní prostředek, odvozem na vzdálenost do 20 km a se složením, v rovině nebo na svahu do 1:5, objemu přes 0,01 do 0,02 m3 | ks | 279 |  | 0 |  |  | snížená |  | 0 | 0 | 0 | 0 | 0 | 4 | K | 2 | ROZPOCET | 0 | 0 | 0 | 0 | 0 | 2 | 0 | 4 | 1254833514
| PP |  | Hloubení jamek pro vysazování rostlin v hornině 1 až 4 bez výměny půdy, s případným naložením přebytečných výkopků na dopravní prostředek, odvozem na vzdálenost do 20 km a se složením, v rovině nebo na svahu do 1:5, objemu přes 0,01 do 0,02 m3 | [14 empty] | PP | 2
81 | K | 18310-1212 | Hloubení jamek pro vysazování rostlin v hornině 1 až 4 s výměnou půdy na 50%, s případným naložením přebytečných výkopků na dopravní prostředek, odvozem na vzdálenost do 20 km a se složením, v rovině nebo na svahu do 1:5, objemu přes 0,01 do 0,02 m3 | ks | 36 |  | 0 |  |  | snížená |  | 0 | 0 | 0 | 0 | 0 | 4 | K | 2 | ROZPOCET | 0 | 0 | 0 | 0 | 0 | 2 | 0 | 4 | -234611424
| PP |  | Hloubení jamek pro vysazování rostlin v hornině 1 až 4 s výměnou půdy na 50%, s případným naložením přebytečných výkopků na dopravní prostředek, odvozem na vzdálenost do 20 km a se složením, v rovině nebo na svahu do 1:5, objemu přes 0,01 do 0,02 m3 | [14 empty] | PP | 2
82 | K | 18310-1312 | Hloubení jamek pro vysazování rostlin v hornině 1 až 4 s výměnou půdy na 100%, s případným naložením přebytečných výkopků na dopravní prostředek, odvozem na vzdálenost do 20 km a se složením, v rovině nebo na svahu do 1:5, objemu přes 0,01 do 0,02 m3 | ks | 10 |  | 0 |  |  | snížená |  | 0 | 0 | 0 | 0 | 0 | 4 | K | 2 | ROZPOCET | 0 | 0 | 0 | 0 | 0 | 2 | 0 | 4 | -1317590437
| PP |  | Hloubení jamek pro vysazování rostlin v hornině 1 až 4 s výměnou půdy na 100%, s případným naložením přebytečných výkopků na dopravní prostředek, odvozem na vzdálenost do 20 km a se složením, v rovině nebo na svahu do 1:5, objemu přes 0,01 do 0,02 m3 | [14 empty] | PP | 2
83 | K | 18410-2111 | Výsadba dřevin s balem do předem vyhloubené jamky se zalitím, v rovině nebo na svahu do 1:5 při průměru balu přes 100 do 200 mm | ks | 325 |  | 0 |  |  | snížená |  | 0 | 0 | 0 | 0 | 0 | 4 | K | 2 | ROZPOCET | 0 | 0 | 0 | 0 | 0 | 2 | 0 | 4 | 2028010022
| PP |  | Výsadba dřevin s balem do předem vyhloubené jamky se zalitím, v rovině nebo na svahu do 1:5 při průměru balu přes 100 do 200 mm | [14 empty] | PP | 2
84 | K | 18580-2113 | Hnojení půdy umělým hnojivem na široko v rovině a svahu do 1:5 | t | 0.015 |  | 0 | CS ÚRS 2020 02 |  | snížená |  | 0 | 0 | 0 | 0 | 0 | 4 | K | 2 | ROZPOCET | 0 | 0 | 0 | 0 | 0 | 2 | 0 | 4 | 324909447
| PP |  | Hnojení půdy nebo trávníku v rovině nebo na svahu do 1:5 umělým hnojivem na široko | [14 empty] | PP | 2
85 | K | 18485-1411 | Zpětný řez keřů po výsadbě netrnitých výšky do 0,5m s přemístěním odstraněných větví na vzdálenost do 20m, naložením na dopravní prostředek, odvozem do 20km a se složením | ks | 279 |  | 0 |  |  | snížená |  | 0 | 0 | 0 | 0 | 0 | 4 | K | 2 | ROZPOCET | 0 | 0 | 0 | 0 | 0 | 2 | 0 | 4 | -2117949010
| PP |  | Zpětný řez keřů po výsadbě netrnitých výšky do 0,5m s přemístěním odstraněných větví na vzdálenost do 20m, naložením na dopravní prostředek, odvozem do 20km a se složením | [14 empty] | PP | 2
86 | K | 18491-1421.1 | Mulčování vysazených rostlin při tl. mulče do 100 mm v rovině nebo na svahu do 1:5 | m2 | 300 |  | 0 |  |  | snížená |  | 0 | 0 | 0 | 0 | 0 | 4 | K | 2 | ROZPOCET | 0 | 0 | 0 | 0 | 0 | 2 | 0 | 4 | 128712623
| PP |  | Mulčování vysazených rostlin při tl. mulče do 100 mm v rovině nebo na svahu do 1:5 | [14 empty] | PP | 2
87 | K | 18580-4312.3 | Zálivka keřových porostů, 40l/m2 (opakování v průměru 2x) | m3 | 24 |  | 0 |  |  | snížená |  | 0 | 0 | 0 | 0 | 0 | 4 | K | 2 | ROZPOCET | 0 | 0 | 0 | 0 | 0 | 2 | 0 | 4 | -774234657
| PP |  | Zálivka keřových porostů, 40l/m2 (opakování v průměru 2x) | [14 empty] | PP | 2
| D | D21 | Dokončovací péče |  |  |  | 0 |  |  |  |  | 0 |  | 0 |  | 0 | 1 | D | 0 | ROZPOCET | [6 empty] | 0
88 | K | 18580-4214 | Vypletí záhonu dřevin ve skupinách s naložením a odvozem odpadu do 20 km v rovině a svahu do 1:5 | m2 | 300 |  | 0 | CS ÚRS 2020 02 |  | snížená |  | 0 | 0 | 0 | 0 | 0 | 4 | K | 1 | ROZPOCET | 0 | 0 | 0 | 0 | 0 | 2 | 0 | 4 | 9242735
| PP |  | Vypletí v rovině nebo na svahu do 1:5 dřevin ve skupinách | [14 empty] | PP | 1
89 | K | 18580-4312.4 | Zálivka keřů 20l/m2, dle potřeby, kalkuováno 4x | m3 | 24 |  | 0 |  |  | snížená |  | 0 | 0 | 0 | 0 | 0 | 4 | K | 1 | ROZPOCET | 0 | 0 | 0 | 0 | 0 | 2 | 0 | 4 | 113702974
| PP |  | Zálivka keřů 20l/m2, dle potřeby, kalkuováno 4x | [14 empty] | PP | 1
| D | D23 | VÝSADBY TRVALEK A TRAVIN /mulčování, hnojení, vypletí a zálivka počítána v ploše keřů/ |  |  |  | 0 |  |  |  |  | 0 |  | 0 |  | 0 | 1 | D | 1 | ROZPOCET | [6 empty] | 0
90 | K | 18310-1211 | Hloubení jamek pro vysazování rostlin v hornině 1 až 4 s výměnou půdy na 50%, s případným naložením přebytečných výkopků na dopravní prostředek, odvozem na vzdálenost do 20 km a se složením, v rovině nebo na svahu do 1:5, objemu do 0,01 m3 | ks | 54 |  | 0 |  |  | snížená |  | 0 | 0 | 0 | 0 | 0 | 4 | K | 2 | ROZPOCET | 0 | 0 | 0 | 0 | 0 | 2 | 0 | 4 | 816185682
| PP |  | Hloubení jamek pro vysazování rostlin v hornině 1 až 4 s výměnou půdy na 50%, s případným naložením přebytečných výkopků na dopravní prostředek, odvozem na vzdálenost do 20 km a se složením, v rovině nebo na svahu do 1:5, objemu do 0,01 m3 | [14 empty] | PP | 2
91 | K | 18410-2110 | Výsadba dřevin s balem do předem vyhloubené jamky se zalitím, v rovině nebo na svahu do 1:5 při průměru balu do 100 mm | ks | 54 |  | 0 |  |  | snížená |  | 0 | 0 | 0 | 0 | 0 | 4 | K | 2 | ROZPOCET | 0 | 0 | 0 | 0 | 0 | 2 | 0 | 4 | -150815077
| PP |  | Výsadba dřevin s balem do předem vyhloubené jamky se zalitím, v rovině nebo na svahu do 1:5 při průměru balu do 100 mm | [14 empty] | PP | 2
| D | D24 | VÝSADBY VODNÍCH A BAHENNÍCH ROSTLIN |  |  |  | 0 |  |  |  |  | 0 |  | 0 |  | 0 | 1 | D | 1 | ROZPOCET | [6 empty] | 0
92 | K | 18310-1111 | Hloubení jamek pro vysazování rostlin v hornině 1 až 4 bez výměny půdy, s případným naložením přebytečných výkopků na dopravní prostředek, odvozem na vzdálenost do 20 km a se složením, v rovině nebo na svahu do 1:5, objemu do 0,01 m3 | ks | 16 |  | 0 |  |  | snížená |  | 0 | 0 | 0 | 0 | 0 | 4 | K | 2 | ROZPOCET | 0 | 0 | 0 | 0 | 0 | 2 | 0 | 4 | -1511235827
| PP |  | Hloubení jamek pro vysazování rostlin v hornině 1 až 4 bez výměny půdy, s případným naložením přebytečných výkopků na dopravní prostředek, odvozem na vzdálenost do 20 km a se složením, v rovině nebo na svahu do 1:5, objemu do 0,01 m3 | [14 empty] | PP | 2
93 | K | 18410-2110 | Výsadba dřevin s balem do předem vyhloubené jamky se zalitím, v rovině nebo na svahu do 1:5 při průměru balu do 100 mm | ks | 16 |  | 0 |  |  | snížená |  | 0 | 0 | 0 | 0 | 0 | 4 | K | 2 | ROZPOCET | 0 | 0 | 0 | 0 | 0 | 2 | 0 | 4 | -1696593524
| PP |  | Výsadba dřevin s balem do předem vyhloubené jamky se zalitím, v rovině nebo na svahu do 1:5 při průměru balu do 100 mm | [14 empty] | PP | 2
94 | K | R.2 | Výsadba vodních rostlin /do košíčků vyplněných substrátem a ponoření na dno jezírka/ | ks | 2 |  | 0 |  |  | snížená |  | 0 | 0 | 0 | 0 | 0 | 4 | K | 2 | ROZPOCET | 0 | 0 | 0 | 0 | 0 | 2 | 0 | 4 | -745101135
| PP |  | Výsadba vodních rostlin /do košíčků vyplněných substrátem a ponoření na dno jezírka/ | [14 empty] | PP | 2
95 | K | R.3 | Dodávka a montáž vyvýšených záhonů o rozměru 3x1m, výšky 60cm, celodřevěné záhony, vyložené netkanou textilií a vyplněné kvalitní zeminou pro pěstování užitkových rostlin, komplet vč.materiálů a prací vč.dopravy | ks | 4 |  | 0 |  |  | snížená |  | 0 | 0 | 0 | 0 | 0 | 4 | K | 2 | ROZPOCET | 0 | 0 | 0 | 0 | 0 | 2 | 0 | 4 | -1406707043
| PP |  | Dodávka a montáž vyvýšených záhonů o rozměru 3x1m, výšky 60cm, celodřevěné záhony, vyložené netkanou textilií a vyplněné kvalitní zeminou pro pěstování užitkových rostlin, komplet vč.materiálů a prací vč.dopravy | [14 empty] | PP | 2
96 | K | R.4 | Dodávka a položení větších kamenů imitující prameník, oválné kameny pr. 40-80cm, komplet vč.materiálu i prací vč.dopravy komplet | ks | 6 |  | 0 |  |  | snížená |  | 0 | 0 | 0 | 0 | 0 | 4 | K | 2 | ROZPOCET | 0 | 0 | 0 | 0 | 0 | 2 | 0 | 4 | 1952673509
| PP |  | Dodávka a položení větších kamenů imitující prameník, oválné kameny pr. 40-80cm, komplet vč.materiálu i prací vč.dopravy komplet | [14 empty] | PP | 2
97 | K | Pol23 | Doprava rostlin a materiálů | kč | 1 |  | 0 |  |  | snížená |  | 0 | 0 | 0 | 0 | 0 | 4 | K | 2 | ROZPOCET | 0 | 0 | 0 | 0 | 0 | 2 | 0 | 4 | -573411202
| PP |  | Doprava rostlin a materiálů | [14 empty] | PP | 2
98 | K | Pol24 | Doprava osob | kč | 1 |  | 0 |  |  | snížená |  | 0 | 0 | 0 | 0 | 0 | 4 | K | 2 | ROZPOCET | 0 | 0 | 0 | 0 | 0 | 2 | 0 | 4 | -1948289253
| PP |  | Doprava osob | [14 empty] | PP | 2

## publ - Publicita stavby
{99e73dc3-0891-4077-8604-902a50423e3c}
1
| KRYCÍ LIST SOUPISU PRACÍ | [7 empty] | v --- níže se nacházejí doplnkové a pomocné údaje k sestavám --- v | [8 empty] | False
Stavba:
Transformace USP pro mládež Kvasiny, Výstavba v lokalitě Častolovice
Objekt:
vap - Vedlejší aktivity projektu
Soupis:
publ - Publicita stavby
| KSO: |  |  |  |  | CC-CZ:
| Místo: |  | p.č. 83/4, 84/1, 1337 a 1428 k.ú. Častolovice |  |  | Datum: | 30. 10. 2020
| Zadavatel: |  |  |  |  | IČ:
DIČ:
| Uchazeč: |  |  |  |  | IČ: | Vyplň údaj
|  | Vyplň údaj |  |  |  | DIČ: | Vyplň údaj
| Projektant: |  |  |  |  | IČ:
DIČ:
| Zpracovatel: |  |  |  |  | IČ:
DIČ:
Poznámka:
Soupis prací je sestaven s využitím Cenové soustavy ÚRS. Položky, které pochází z této cenové soustavy, jsou ve sloupci 'Cenová soustava' označeny popisem 'CS ÚRS' a úrovní příslušného kalendářního pololetí. Veškeré další informace vymezující popis a podmínky použití těchto položek z Cenové soustavy, které nejsou uvedeny přímo v soupisu prací, jsou neomezeně dálkově k dispozici na www.cs-urs.cz, sekce Cenové a technické podmínky.
| Cena bez DPH | [5 empty] | 0
|  |  | Základ daně |  |  | Sazba daně | Výše daně
| DPH | základní | 0 |  |  | 21% | 0
|  | snížená | 0 |  |  | 15% | 0
|  | zákl. přenesená | 0 |  |  | 21% | 0
|  | sníž. přenesená | 0 |  |  | 15% | 0
|  | nulová | 0 |  |  | 0% | 0
| Cena s DPH |  |  | v | CZK |  | 0
REKAPITULACE ČLENĚNÍ SOUPISU PRACÍ
Stavba:
Transformace USP pro mládež Kvasiny, Výstavba v lokalitě Častolovice
Objekt:
vap - Vedlejší aktivity projektu
Soupis:
publ - Publicita stavby
Místo: |  |  | p.č. 83/4, 84/1, 1337 a 1428 k.ú. Častolovice |  |  | Datum: | 30. 10. 2020
Zadavatel: | [5 empty] | Projektant:
Uchazeč: |  |  | Vyplň údaj |  |  | Zpracovatel:
Kód dílu - Popis | [6 empty] | Cena celkem [CZK]
Náklady stavby celkem | [6 empty] | 0 | [11 empty] | -1
| HSV - Práce a dodávky HSV | [5 empty] | 0
| 9 - Ostatní konstrukce a práce, bourání | [5 empty] | 0
SOUPIS PRACÍ
Stavba:
Transformace USP pro mládež Kvasiny, Výstavba v lokalitě Častolovice
Objekt:
vap - Vedlejší aktivity projektu
Soupis:
publ - Publicita stavby
Místo: |  |  | p.č. 83/4, 84/1, 1337 a 1428 k.ú. Častolovice |  |  | Datum: | 30. 10. 2020
Zadavatel: | [5 empty] | Projektant:
Uchazeč: |  |  | Vyplň údaj |  |  | Zpracovatel:
PČ | Typ | Kód | Popis | MJ | Množství | J.cena [CZK] | Cena celkem [CZK] | Cenová soustava |  | DPH | J. Nh [h] | Nh celkem [h] | J. hmotnost [t] | Hmotnost celkem [t] | J. suť [t] | Suť Celkem [t]
Náklady soupisu celkem | [6 empty] | 0 |  |  |  |  | 0 |  | 0 |  | 0 |  | D | -1 | [7 empty] | 0
| D | HSV | Práce a dodávky HSV |  |  |  | 0 |  |  |  |  | 0 |  | 0 |  | 0 | 1 | D | 0 | ROZPOCET | [6 empty] | 0
| D | 9 | Ostatní konstrukce a práce, bourání |  |  |  | 0 |  |  |  |  | 0 |  | 0 |  | 0 | 1 | D | 1 | ROZPOCET | [6 empty] | 0
1 | K | 091504000 | Náklady související s publikační činností | Kč | 1 |  | 0 | CS ÚRS 2015 01 |  | snížená |  | 0 | 0 | 0 | 0 | 0 | 1024 | K | 2 | ROZPOCET | 0 | 0 | 0 | 0 | 0 | 2 | 0 | 1024 | -1772536865
| PP |  | Ostatní náklady související s objektem náklady související s publikační činností | [14 empty] | PP | 2

## vrn - Vedlejší a ostatní ...
{5f77dc04-675f-4697-be4c-d1098f886afd}
1
| KRYCÍ LIST SOUPISU PRACÍ | [7 empty] | v --- níže se nacházejí doplnkové a pomocné údaje k sestavám --- v | [8 empty] | False
Stavba:
Transformace USP pro mládež Kvasiny, Výstavba v lokalitě Častolovice
Objekt:
vrn - Vedlejší a ostatní náklady
| KSO: |  |  |  |  | CC-CZ:
| Místo: |  | p.č. 83/4, 84/1, 1337 a 1428 k.ú. Častolovice |  |  | Datum: | 30. 10. 2020
| Zadavatel: |  |  |  |  | IČ:
DIČ:
| Uchazeč: |  |  |  |  | IČ: | Vyplň údaj
|  | Vyplň údaj |  |  |  | DIČ: | Vyplň údaj
| Projektant: |  |  |  |  | IČ:
DIČ:
| Zpracovatel: |  |  |  |  | IČ:
DIČ:
Poznámka:
Soupis prací je sestaven s využitím Cenové soustavy ÚRS. Položky, které pochází z této cenové soustavy, jsou ve sloupci 'Cenová soustava' označeny popisem 'CS ÚRS' a úrovní příslušného kalendářního pololetí. Veškeré další informace vymezující popis a podmínky použití těchto položek z Cenové soustavy, které nejsou uvedeny přímo v soupisu prací, jsou neomezeně dálkově k dispozici na www.cs-urs.cz, sekce Cenové a technické podmínky.
| Cena bez DPH | [5 empty] | 0
|  |  | Základ daně |  |  | Sazba daně | Výše daně
| DPH | základní | 0 |  |  | 21% | 0
|  | snížená | 0 |  |  | 15% | 0
|  | zákl. přenesená | 0 |  |  | 21% | 0
|  | sníž. přenesená | 0 |  |  | 15% | 0
|  | nulová | 0 |  |  | 0% | 0
| Cena s DPH |  |  | v | CZK |  | 0
REKAPITULACE ČLENĚNÍ SOUPISU PRACÍ
Stavba:
Transformace USP pro mládež Kvasiny, Výstavba v lokalitě Častolovice
Objekt:
vrn - Vedlejší a ostatní náklady
Místo: |  |  | p.č. 83/4, 84/1, 1337 a 1428 k.ú. Častolovice |  |  | Datum: | 30. 10. 2020
Zadavatel: | [5 empty] | Projektant:
Uchazeč: |  |  | Vyplň údaj |  |  | Zpracovatel:
Kód dílu - Popis | [6 empty] | Cena celkem [CZK]
Náklady stavby celkem | [6 empty] | 0 | [11 empty] | -1
| VRN - Vedlejší rozpočtové náklady | [5 empty] | 0
| VRN1 - Průzkumné, geodetické a projektové práce | [5 empty] | 0
| VRN3 - Zařízení staveniště | [5 empty] | 0
| VRN4 - Inženýrská činnost | [5 empty] | 0
| VRN9 - Ostatní náklady | [5 empty] | 0
SOUPIS PRACÍ
Stavba:
Transformace USP pro mládež Kvasiny, Výstavba v lokalitě Častolovice
Objekt:
vrn - Vedlejší a ostatní náklady
Místo: |  |  | p.č. 83/4, 84/1, 1337 a 1428 k.ú. Častolovice |  |  | Datum: | 30. 10. 2020
Zadavatel: | [5 empty] | Projektant:
Uchazeč: |  |  | Vyplň údaj |  |  | Zpracovatel:
PČ | Typ | Kód | Popis | MJ | Množství | J.cena [CZK] | Cena celkem [CZK] | Cenová soustava |  | DPH | J. Nh [h] | Nh celkem [h] | J. hmotnost [t] | Hmotnost celkem [t] | J. suť [t] | Suť Celkem [t]
Náklady soupisu celkem | [6 empty] | 0 |  |  |  |  | 0 |  | 0 |  | 0 |  | D | -1 | [7 empty] | 0
| D | VRN | Vedlejší rozpočtové náklady |  |  |  | 0 |  |  |  |  | 0 |  | 0 |  | 0 | 5 | D | 0 | ROZPOCET | [6 empty] | 0
| D | VRN1 | Průzkumné, geodetické a projektové práce |  |  |  | 0 |  |  |  |  | 0 |  | 0 |  | 0 | 5 | D | 1 | ROZPOCET | [6 empty] | 0
1 | K | 012103000 | Geodetické práce před výstavbou (vytyčení a ochrana stáv sítí) | Kč | 1 |  | 0 | CS ÚRS 2015 01 |  | snížená |  | 0 | 0 | 0 | 0 | 0 | 1024 | K | 2 | ROZPOCET | 0 | 0 | 0 | 0 | 0 | 2 | 0 | 1024 | -893117028
| PP |  | Průzkumné, geodetické a projektové práce geodetické práce před výstavbou | [14 empty] | PP | 2
2 | K | 012203000 | Geodetické práce při provádění stavby | Kč | 1 |  | 0 | CS ÚRS 2017 01 |  | snížená |  | 0 | 0 | 0 | 0 | 0 | 1024 | K | 2 | ROZPOCET | 0 | 0 | 0 | 0 | 0 | 2 | 0 | 1024 | -295585714
| PP |  | Průzkumné, geodetické a projektové práce geodetické práce při provádění stavby | [14 empty] | PP | 2
3 | K | 012303000 | Geodetické práce po výstavbě (zaměření stavby geodetem a vložení do KN) | Kč | 1 |  | 0 | CS ÚRS 2017 01 |  | snížená |  | 0 | 0 | 0 | 0 | 0 | 1024 | K | 2 | ROZPOCET | 0 | 0 | 0 | 0 | 0 | 2 | 0 | 1024 | -1256909159
| PP |  | Průzkumné, geodetické a projektové práce geodetické práce po výstavbě | [14 empty] | PP | 2
4 | K | 013254000 | Dokumentace skutečného provedení stavby (2x tisk, 1x elektronicky) | Kč | 1 |  | 0 | CS ÚRS 2015 01 |  | snížená |  | 0 | 0 | 0 | 0 | 0 | 1024 | K | 2 | ROZPOCET | 0 | 0 | 0 | 0 | 0 | 2 | 0 | 1024 | 85554523
| PP |  | Průzkumné, geodetické a projektové práce projektové práce dokumentace stavby (výkresová a textová) skutečného provedení stavby | [14 empty] | PP | 2
| D | VRN3 | Zařízení staveniště |  |  |  | 0 |  |  |  |  | 0 |  | 0 |  | 0 | 5 | D | 1 | ROZPOCET | [6 empty] | 0
5 | K | 030001000 | Zařízení staveniště | Kč | 1 |  | 0 | CS ÚRS 2015 01 |  | snížená |  | 0 | 0 | 0 | 0 | 0 | 1024 | K | 2 | ROZPOCET | 0 | 0 | 0 | 0 | 0 | 2 | 0 | 1024 | -517429012
| PP |  | Základní rozdělení průvodních činností a nákladů zařízení staveniště vč provizorního napojení na vodu a EL v průběhu výstavby a oplocení staveniště | [14 empty] | PP | 2
| D | VRN4 | Inženýrská činnost |  |  |  | 0 |  |  |  |  | 0 |  | 0 |  | 0 | 5 | D | 1 | ROZPOCET | [6 empty] | 0
6 | K | 043103000 | Zkoušky, revize, zaškolení obsluhy ( bez rozlišení) | Kč | 1 |  | 0 | CS ÚRS 2015 01 |  | snížená |  | 0 | 0 | 0 | 0 | 0 | 1024 | K | 2 | ROZPOCET | 0 | 0 | 0 | 0 | 0 | 2 | 0 | 1024 | 1778731707
| PP |  | Inženýrská činnost zkoušky a ostatní měření zkoušky bez rozlišení | [14 empty] | PP | 2
7 | K | 045002000 | Kompletační a koordinační činnost | Kč | 1 |  | 0 | CS ÚRS 2015 01 |  | snížená |  | 0 | 0 | 0 | 0 | 0 | 1024 | K | 2 | ROZPOCET | 0 | 0 | 0 | 0 | 0 | 2 | 0 | 1024 | 715564077
| PP |  | Hlavní tituly průvodních činností a nákladů inženýrská činnost kompletační a koordinační činnost | [14 empty] | PP | 2
| D | VRN9 | Ostatní náklady |  |  |  | 0 |  |  |  |  | 0 |  | 0 |  | 0 | 5 | D | 1 | ROZPOCET | [6 empty] | 0
8 | K | 092103 | Náklady na dočasné dopravní a bezpečnostní opatření - dle skut | Kč | 1 |  | 0 |  |  | snížená |  | 0 | 0 | 0 | 0 | 0 | 1024 | K | 2 | ROZPOCET | 0 | 0 | 0 | 0 | 0 | 2 | 0 | 1024 | -1283472228
| PP |  | Náklady na dočasné dopravní a bezpečnostní opatření - dle skut | [14 empty] | PP | 2
9 | K | 092104 | Fotodokumentace průběhu stavby | Kč | 1 |  | 0 |  |  | snížená |  | 0 | 0 | 0 | 0 | 0 | 1024 | K | 2 | ROZPOCET | 0 | 0 | 0 | 0 | 0 | 2 | 0 | 1024 | -260756339
| PP |  | Fotodokumentace průběhu stavby | [14 empty] | PP | 2

## Seznam figur
SEZNAM FIGUR
Kód: | cast_trans_stav
Stavba: | Transformace USP pro mládež Kvasiny, Výstavba v lokalitě Častolovice
Datum: | 30. 10. 2020
Kód | Popis | MJ | Výměra
hap/ rd1/ stav | Stavební část 1
a1 |  |  | 33.612
| "zs1" 4,595*2,845+4,595*0,5*0,665+4,6*2,065*0,5 |  | 19.35
| "zs2" 4,75*0,5*(2,72+3,285) |  | 14.262
a1 | Součet |  | 33.612
Použití figury:
767113150 | Montáž stěn pro zasklení z Al profilů plochy přes 16 m2 | m2 | 33.612
629991011 | Zakrytí výplní otvorů a svislých ploch fólií přilepenou lepící páskou | m2 | 73.343
55398011x | Vstupní Al prosklená stěna ozn ZS1, ZS2, 2kř dveře, madlo, kování, zámek, ochrana proti mech poškození, bezp sklo, U=1,0, Rw=33dB, barva tmavě šedá, průchozí křídlo 900mm, olištování, značení dle vyhl. | m2 | 33.612
a10 |  |  | 22.92
| "18" 0,75*19 |  | 14.25
| "a13" 2,195*2 |  | 4.39
| "a14" 1,07*4 |  | 4.28
a10 | Součet |  | 22.92
Použití figury:
762332131 | Montáž vázaných kcí krovů pravidelných z hraněného řeziva průřezové plochy do 120 cm2 | m | 22.92
60512121 | řezivo jehličnaté hranol jakost I-II délka 4 - 5 m - trám na krov | m3 | 4.336
a11 |  |  | 168.76
| "1" 5,05*20 |  | 101
| "2" 2,76*20 |  | 55.2
| "15" 0,92*5 |  | 4.6
| "17" 0,995*8 |  | 7.96
a11 | Mezisoučet |  | 168.76
Použití figury:
762332132 | Montáž vázaných kcí krovů pravidelných z hraněného řeziva průřezové plochy do 224 cm2 | m | 260.604
60512121 | řezivo jehličnaté hranol jakost I-II délka 4 - 5 m - trám na krov | m3 | 4.336
a12 |  |  | 35.66
| "a9" 5,5*5 |  | 27.5
| "a10" 2,72*3 |  | 8.16
a12 | Mezisoučet |  | 35.66
Použití figury:
762332132 | Montáž vázaných kcí krovů pravidelných z hraněného řeziva průřezové plochy do 224 cm2 | m | 260.604
60512121 | řezivo jehličnaté hranol jakost I-II délka 4 - 5 m - trám na krov | m3 | 4.336
a13 |  |  | 41.129
| "a1" 2,23*4 |  | 8.92
| "a2" 2,16*4 |  | 8.64
| "a3" 2,09*2 |  | 4.18
| "a21" 1,497*2 |  | 2.994
| "a22" 1,364*2 |  | 2.728
| "a23" 2,432 |  | 2.432
| "a24" 2,353 |  | 2.353
| "a25" 3,022 |  | 3.022
| "a26" 3,36 |  | 3.36
| "a27" 1,25*2 |  | 2.5
a13 | Mezisoučet |  | 41.129
Použití figury:
762332132 | Montáž vázaných kcí krovů pravidelných z hraněného řeziva průřezové plochy do 224 cm2 | m | 260.604
60512121 | řezivo jehličnaté hranol jakost I-II délka 4 - 5 m - trám na krov | m3 | 4.336
a14 |  |  | 15.055
| "a4" 5,755 |  | 5.755
| "a6" 5,755 |  | 5.755
| "a8" 3,545 |  | 3.545
a14 | Mezisoučet |  | 15.055
Použití figury:
762332132 | Montáž vázaných kcí krovů pravidelných z hraněného řeziva průřezové plochy do 224 cm2 | m | 260.604
60512121 | řezivo jehličnaté hranol jakost I-II délka 4 - 5 m - trám na krov | m3 | 4.336
a15 |  |  | 3.942
a15 | 0,06*0,1*a10+0,08*0,18*a11+0,08*0,16*a12+0,12*0,12*a13+0,12*0,18*a14 |  | 3.942
Použití figury:
60512121 | řezivo jehličnaté hranol jakost I-II délka 4 - 5 m - trám na krov | m3 | 4.336
762083111 | Impregnace řeziva proti dřevokaznému hmyzu a houbám máčením třída ohrožení 1 a 2 | m3 | 11.973
762395000 | Spojovací prostředky krovů, bednění, laťování, nadstřešních konstrukcí | m3 | 12.247
a16 |  |  | 193.04
| "t1" 2,735*20 |  | 54.7
| "t2" 0,735*4 |  | 2.94
| "t3" 0,5*4 |  | 2
| "t5" 3,43 |  | 3.43
| "t6" 3,605 |  | 3.605
| "t7" 0,87 |  | 0.87
| "t8" 1,23*2 |  | 2.46
| "t9" 1,595 |  | 1.595
| "t10" 1,955 |  | 1.955
| "t11" 2,245 |  | 2.245
| "t12" 1,945 |  | 1.945
| "t22" 3,405*3 |  | 10.215
| "t30" 2,5*20 |  | 50
| "t32" 0,5*12 |  | 6
| "t41" 0,85*14 |  | 11.9
| "t42" 6,3*2 |  | 12.6
| "t43" 12,29*2 |  | 24.58
a16 | Mezisoučet |  | 193.04
Použití figury:
762713110 | Montáž prostorové vázané kce z hraněného řeziva průřezové plochy do 120 cm2 | m | 327.715
60512111x | řezivo jehličnaté hranol středový jakost I-II 80x80 - 140x140 mm délka 3 - 5 m - trámky fasády | m3 | 2.049
a17 |  |  | 8.205
| "t48" 2,735*3 |  | 8.205
a17 | Mezisoučet |  | 8.205
Použití figury:
762713110 | Montáž prostorové vázané kce z hraněného řeziva průřezové plochy do 120 cm2 | m | 327.715
60512111x | řezivo jehličnaté hranol středový jakost I-II 80x80 - 140x140 mm délka 3 - 5 m - trámky fasády | m3 | 2.049
a18 |  |  | 112.775
| "t4" 2,94*8 |  | 23.52
| "t13" 7,595*3 |  | 22.785
| "t14" 4,06*3 |  | 12.18
| "t15" 1,94 |  | 1.94
| "t16" 0,42 |  | 0.42
| "t17" 0,5*3 |  | 1.5
| "t23" 1,875*4 |  | 7.5
| "t25" 1,815*3 |  | 5.445
| "t33" 1,565*6 |  | 9.39
| "t34" 1,56*3 |  | 4.68
| "t35" 1,685*6 |  | 10.11
| "t44" 0,245*3 |  | 0.735
| "t45" 0,405*3 |  | 1.215
| "t46" 2,685*3 |  | 8.055
| "t47" 0,24*3 |  | 0.72
| "t49" 0,86*3 |  | 2.58
a18 | Mezisoučet |  | 112.775
Použití figury:
762713110 | Montáž prostorové vázané kce z hraněného řeziva průřezové plochy do 120 cm2 | m | 327.715
60512111x | řezivo jehličnaté hranol středový jakost I-II 80x80 - 140x140 mm délka 3 - 5 m - trámky fasády | m3 | 2.049
a19 |  |  | 6.3
| "t38" 0,45*14 |  | 6.3
a19 | Mezisoučet |  | 6.3
Použití figury:
762713110 | Montáž prostorové vázané kce z hraněného řeziva průřezové plochy do 120 cm2 | m | 327.715
60512111x | řezivo jehličnaté hranol středový jakost I-II 80x80 - 140x140 mm délka 3 - 5 m - trámky fasády | m3 | 2.049
a2 |  |  | 25
a2 | "k3" 50*0,5 |  | 25
Použití figury:
712363357 | Povlakové krytiny střech do 10° z tvarovaných poplastovaných lišt délky 2 m okapnice široká rš 250 mm | m | 69.75
a20 |  |  | 7.395
| "t18" 1,775 |  | 1.775
| "t19" 5,62 |  | 5.62
a20 | Mezisoučet |  | 7.395
Použití figury:
762713110 | Montáž prostorové vázané kce z hraněného řeziva průřezové plochy do 120 cm2 | m | 327.715
60512111x | řezivo jehličnaté hranol středový jakost I-II 80x80 - 140x140 mm délka 3 - 5 m - trámky fasády | m3 | 2.049
a21 |  |  | 4.5
a21 | "t21" 4,5 |  | 4.5
Použití figury:
762713130 | Montáž prostorové vázané kce z hraněného řeziva průřezové plochy do 288 cm2 | m | 4.5
60512111x | řezivo jehličnaté hranol středový jakost I-II 80x80 - 140x140 mm délka 3 - 5 m - trámky fasády | m3 | 2.049
a22 |  |  | 1.863
| 0,06*0,08*a16+0,04*0,06*a17+0,08*0,08*a18 |  | 1.668
| 0,06*0,06*a19+0,08*0,1*a20+0,14*0,18*a21 |  | 0.195
a22 | Součet |  | 1.863
Použití figury:
60512111x | řezivo jehličnaté hranol středový jakost I-II 80x80 - 140x140 mm délka 3 - 5 m - trámky fasády | m3 | 2.049
762083111 | Impregnace řeziva proti dřevokaznému hmyzu a houbám máčením třída ohrožení 1 a 2 | m3 | 11.973
762795000 | Spojovací prostředky pro montáž prostorových vázaných kcí | m3 | 1.863
a23 |  |  | 242.494
| (5,155+2,875+0,35)*19,655 |  | 164.709
| 3,84*3,425-1,495*1,75+(19,655-1,875)*2,735-3*1,285*2 |  | 51.454
| 1,905*2,735 |  | 5.21
| 0,62*(2,875+5,155+2,785)+(3,735+2,785)*0,5*5,85 |  | 25.776
| 5,85*0,5*(5,625-3,26)-(3,285+2,72)*0,5*4,75 |  | -7.344
| 0,25*(3,285+2,72+4,75) |  | 2.689
a23 | Součet |  | 242.494
Použití figury:
764141405 | Krytina střechy rovné drážkováním ze svitků z TiZn předzvětralého plechu rš 500 mm sklonu přes 60° | m2 | 261.184
7123617x | Provedení povlakové krytiny střech do 10° | m2 | 627.481
762342441 | Montáž lišt trojúhelníkových nebo kontralatí na střechách sklonu do 60° | m | 495.408
2832922x | fólie strukturovaná - smyčková rohož s hydroizolační funkcí 1,5 x 30 m | m2 | 145.619
a24 |  |  | 495.408
a24 | a23/0,5+s7/0,5 |  | 495.408
Použití figury:
762342441 | Montáž lišt trojúhelníkových nebo kontralatí na střechách sklonu do 60° | m | 495.408
713191134 | Montáž izolace tepelné podlah, stropů vrchem nebo střech překrytí fólií se svařovaným spojem | m2 | 530.812
762083111 | Impregnace řeziva proti dřevokaznému hmyzu a houbám máčením třída ohrožení 1 a 2 | m3 | 11.973
762395000 | Spojovací prostředky krovů, bednění, laťování, nadstřešních konstrukcí | m3 | 12.247
2832926x | folie podstřešní difúzní dle PD střešní a fasádní | m2 | 610.434
60514114 | řezivo jehličnaté lať impregnovaná dl 4 m | m3 | 1.308
a25 |  |  | 188.648
a25 | s6/0,6+(s7/0,6)*2+s8/0,6+s5/0,6 |  | 188.648
Použití figury:
766417211 | Montáž obložení stěn podkladového roštu | m | 238.971
762083111 | Impregnace řeziva proti dřevokaznému hmyzu a houbám máčením třída ohrožení 1 a 2 | m3 | 11.973
6051610 x | řezivo - trámky na rošt | m3 | 1.067
a26 |  |  | 50.323
a26 | s5/0,6 |  | 50.323
Použití figury:
766417211 | Montáž obložení stěn podkladového roštu | m | 238.971
762083111 | Impregnace řeziva proti dřevokaznému hmyzu a houbám máčením třída ohrožení 1 a 2 | m3 | 11.973
6051610 x | řezivo - trámky na rošt | m3 | 1.067
a27 |  |  | 113.88
a27 | "101+103" (4,25+2,25)*(13,11+4,25+0,16) |  | 113.88
Použití figury:
763131432 | SDK podhled deska 1xDF 15 bez izolace dvouvrstvá spodní kce profil CD+UD REI 90 | m2 | 113.88
784321031 | Dvojnásobné silikátové bílé malby v místnosti výšky do 3,80 m | m2 | 176.251
a28 |  |  | 41.25
| "105" 11,31 |  | 11.31
| "106" 2,87 |  | 2.87
| "107" 6,05 |  | 6.05
| "108" 7,69 |  | 7.69
| "109" 13,33 |  | 13.33
a28 | Součet |  | 41.25
Použití figury:
763131451 | SDK podhled deska 1xH2 12,5 bez izolace dvouvrstvá spodní kce profil CD+UD | m2 | 41.25
784321031 | Dvojnásobné silikátové bílé malby v místnosti výšky do 3,80 m | m2 | 176.251
949101111 | Lešení pomocné pro objekty pozemních staveb s lešeňovou podlahou v do 1,9 m zatížení do 150 kg/m2 | m2 | 41.25
a29 |  |  | 24.73
a29 | "atika" 0,5*(10,855+20,955+15,83+1,82) |  | 24.73
Použití figury:
713131141 | Montáž izolace tepelné stěn a základů lepením celoplošně rohoží, pásů, dílců, desek | m2 | 61.722
28376440 | deska z polystyrénu XPS, hrana rovná a strukturovaný povrch 300kPa tl 50mm | m2 | 25.225
a30 |  |  | 36.992
a30 | (10,495+20,135+14,975+1,82)*(3,735-2,955) |  | 36.992
Použití figury:
713131141 | Montáž izolace tepelné stěn a základů lepením celoplošně rohoží, pásů, dílců, desek | m2 | 61.722
28376443 | deska z polystyrénu XPS, hrana rovná a strukturovaný povrch 300kPa tl 100mm | m2 | 37.732
a31 |  |  | 61.722
a29 | "atika" 0,5*(10,855+20,955+15,83+1,82) |  | 24.73
a30 | (10,495+20,135+14,975+1,82)*(3,735-2,955) |  | 36.992
a31 | Součet |  | 61.722
Použití figury:
713131141 | Montáž izolace tepelné stěn a základů lepením celoplošně rohoží, pásů, dílců, desek | m2 | 61.722
712311101 | Provedení povlakové krytiny střech do 10° za studena lakem penetračním nebo asfaltovým | m2 | 312.761
7123617x | Provedení povlakové krytiny střech do 10° | m2 | 627.481
712391171 | Provedení povlakové krytiny střech do 10° podkladní textilní vrstvy | m2 | 312.761
712841559 | Provedení povlakové krytiny vytažením na konstrukce pásy přitavením NAIP | m2 | 61.722
11163150 | lak penetrační asfaltový | t | 0.097
28322010x | fólie hydroizolační střešní tl 1,5 mm š 1300 mm šedá | m2 | 393.544
6285225x | pás asfaltovaný modifikovaný SBS | m2 | 359.675
69311068 | geotextilie netkaná separační, ochranná, filtrační, drenážní PP 300g/m2 | m2 | 362.761
a32 |  |  | 18.69
a32 | "116" (2,425+2,36*2)*2,805-0,8*1,97*2+0,5*3,6 |  | 18.69
Použití figury:
762431016 | Obložení stěn z desek OSB tl 22 mm na sraz přibíjených | m2 | 18.69
7123617x | Provedení povlakové krytiny střech do 10° | m2 | 627.481
762495000 | Spojovací prostředky pro montáž olištování, obložení stropů, střešních podhledů a stěn | m2 | 18.69
764141405 | Krytina střechy rovné drážkováním ze svitků z TiZn předzvětralého plechu rš 500 mm sklonu přes 60° | m2 | 261.184
783218111 | Lazurovací dvojnásobný syntetický nátěr tesařských konstrukcí | m2 | 105.458
2832922x | fólie strukturovaná - smyčková rohož s hydroizolační funkcí 1,5 x 30 m | m2 | 145.619
a33 |  |  | 26.768
a33 | "kůlna a garáž" 2,715*2,11+5,615*3,747 |  | 26.768
Použití figury:
762341037 | Bednění střech rovných z desek OSB tl 25 mm na sraz šroubovaných na rošt | m2 | 48.728
7123617x | Provedení povlakové krytiny střech do 10° | m2 | 627.481
762395000 | Spojovací prostředky krovů, bednění, laťování, nadstřešních konstrukcí | m3 | 12.247
783218111 | Lazurovací dvojnásobný syntetický nátěr tesařských konstrukcí | m2 | 105.458
28322010x | fólie hydroizolační střešní tl 1,5 mm š 1300 mm šedá | m2 | 393.544
2832922x | fólie strukturovaná - smyčková rohož s hydroizolační funkcí 1,5 x 30 m | m2 | 145.619
a34 |  |  | 16.266
a34 | "lodžie" 0,875*(6,3+12,29) |  | 16.266
Použití figury:
713111122 | Montáž izolace tepelné spodem stropů s přibitím rohoží, pásů, dílců, desek | m2 | 511.603
762421210 | Montáž obložení stropu deskami z dřevovláknitých hmot tvrdými | m2 | 31.322
60711520x | deska dřevovláknitá tvrdá probarvená exterierová tl. 20 mm | m2 | 37.993
63148104 | deska tepelně izolační minerální univerzální λ=0,038-0,039 tl 100mm | m2 | 33.183
a35 |  |  | 101.31
| "105" (3,8+3,015)*2*2-1,3*2-0,625*1,545+(0,625+1,545*2)*0,3 |  | 24.809
| "106" ((1+3,015)*2-0,9)*1,5 |  | 10.695
| "108" ((2,615+3,24)*2-1)*1,5 |  | 16.065
| "109" (4,805+3,225)*2*2-0,9*2-1,125*0,545+(1,125+0,545*2)*0,3 |  | 30.371
| "107" ((1,98+3,24)*2-0,9)*1,5 |  | 14.31
| "103" (0,6*2+5,125)*0,8 |  | 5.06
a35 | Součet |  | 101.31
Použití figury:
781474153 | Montáž obkladů vnitřních keramických velkoformátových hladkých do 4 ks/m2 lepených flexibilním lepidlem | m2 | 101.31
781495111 | Nátěr penetrační na stěnu | m2 | 101.31
59761300x | Keramický obklad velkoformátový dle PD I. j. (cen.skup. 78) vč lišt | m2 | 116.507
a36 |  |  | 53.77
| "101" 3,74-1,35+4,25+4,04+0,46-0,9-1,2 |  | 9.04
| "102" 5,815+2,6+0,85+0,38+2,565+1,205-1,6-0,9 |  | 10.915
| 5,08+2,42+14,59-1,2-1,3*6+2,17+2,09+1,135+0,39-0,8 |  | 18.075
| 2,305-1,75+3,05-0,7+0,7+2,225+4,05-1*2 |  | 7.88
| "110" (1,37+2,54+0,37)*2-0,7 |  | 7.86
a36 | Součet |  | 53.77
Použití figury:
771474112 | Montáž soklů z dlaždic keramických rovných flexibilní lepidlo v do 90 mm | m | 53.77
711193131 | Izolace proti vlhkosti na svislé ploše těsnicí kaší minerální minerální na bázi cementu a disperze dvousložková | m2 | 43.184
59761301x | dlaždice keramické velkoformátové (barevné) dle PD I. j. (cen.skup. 78) vč soklíku protiskluzné | m2 | 144.375
a37 |  |  | 23.863
a37 | p1*0,08+p2*0,08+p3*0,07 |  | 23.863
Použití figury:
631311115 | Mazanina tl do 80 mm z betonu prostého bez zvýšených nároků na prostředí tř. C 20/25 | m3 | 23.863
631319171 | Příplatek k mazanině tl do 80 mm za stržení povrchu spodní vrstvy před vložením výztuže | m3 | 23.863
a38 |  |  | 132.55
| "103" (13,11+4,75+0,61)*2-4,75-1,75-1,25 |  | 29.19
| "104" 2,36+4,94+2,76+1,2+0,4+3,65-1 |  | 14.31
| "110" 3,85+2,125+2,285+4,21+3,55-1,2-1,625 |  | 13.195
| "111" (6+5,75+0,3)*2-1,2-1,625 |  | 21.275
| "112" (3,11+4,875+0,3)*2-1,625-1,3 |  | 13.645
| "113" (3,11+4,875+0,3)*2-1,625-1,3 |  | 13.645
| "114" (3,11+4,875+0,3)*2-1,625-1,3 |  | 13.645
| "115" (3,11+4,875+0,3)*2-1,625-1,3 |  | 13.645
a38 | Součet |  | 132.55
Použití figury:
775413120 | Montáž podlahové lišty ze dřeva tvrdého nebo měkkého připevněné vruty s přetmelením | m | 132.55
61418101 | lišta podlahová dřevěná dub 8x35mm | m | 132.55
a39 |  |  | 173.35
| "102" 56,47 |  | 56.47
| "104" 11,34 |  | 11.34
| "110" 16,6 |  | 16.6
| "111" 24,01 |  | 24.01
| "112" 15,37 |  | 15.37
| "113" 15,37 |  | 15.37
| "114" 15,37 |  | 15.37
| "115" 15,37 |  | 15.37
| "116" 3,45 |  | 3.45
a39 | Součet |  | 173.35
Použití figury:
611321141 | Vápenocementová omítka štuková dvouvrstvá vnitřních stropů rovných nanášená ručně | m2 | 173.35
611142001 | Potažení vnitřních stropů sklovláknitým pletivem vtlačeným do tenkovrstvé hmoty | m2 | 173.35
784221101 | Dvojnásobné bílé malby ze směsí za sucha dobře otěruvzdorných v místnostech do 3,80 m | m2 | 928.542
784221141 | Příplatek k cenám 2x maleb za sucha otěruvzdorných za barevnou malbu tónovanou tónovacími přípravky | m2 | 928.542
a4 |  |  | 0.162
| "sloupky branky" 0,3*0,3*0,9*2 |  | 0.162
a4 | Součet |  | 0.162
Použití figury:
133212011 | Hloubení šachet v hornině třídy těžitelnosti I, skupiny 3, plocha výkopu do 4 m2 ručně | m3 | 0.162
162251102 | Vodorovné přemístění do 50 m výkopku/sypaniny z horniny třídy těžitelnosti I, skupiny 1 až 3 | m3 | 0.162
171151103 | Uložení sypaniny z hornin soudržných do násypů zhutněných strojně | m3 | 0.162
275313611 | Základové patky z betonu tř. C 16/20 | m3 | 0.168
a40 |  |  | 686.538
| "101" 4,25*2,785+(2,785+3,75)*0,5*3,74+3,74*0,5*1,53-1,25*1,97 |  | 24.455
| 4,04*3,75-1,3*2,035-1*2,035+0,3*3,75 |  | 11.595
| "102" (14,59+5,815+2,42+3,05+0,7+0,39+0,8)*2*2,68-0,8*1,97 |  | 147.244
| -1,2*1,97*8-0,8*1,97-0,9*1,97*2-0,7*1,97-1,25*1,97 |  | -27.876
| "103" 13,11*(2,785+3,405)+0,61*2*2,455-1,25*1,97-3*2*1,285 |  | 73.974
| (2,785+3,405)*0,5*4,75-1,25*1,97+4,75*0,5*(4,8-3,095) |  | 16.288
| "104" (2,36+4,94+2,76+1,14+0,4+3,6)*2,68-0,9*1,97-1,495*1,75 |  | 36.347
| (1,495+1,75*2)*0,3-0,625*1,75+(0,625+1,75*2)*0,3 |  | 1.642
| "105" (3,8+3,015)*2*2,68-1,2*1,97-0,625*1,75+(0,625+1,75*2)*0,3 |  | 34.308
| "106" (1+3,015)*2*2,68-0,8*1,97 |  | 19.944
| "107" (1,98+3,24)*2*2,68-0,9*1,97 |  | 26.206
| "108" (2,615+3,24)*2*2,68-0,9*1,97 |  | 29.61
| "109" (4,805+3,225)*2*2,68-0,8*1,97-1,125*0,75+(1,125+0,75*2)*0,3 |  | 41.409
| "110" (3,85+2,125+2,285+4,21+3,55)*2,68-1,2*1,97-1,625*2,205 |  | 36.986
| (1,625+2,205*2)*0,3 |  | 1.811
| "111" (6+5,75)*2*2,68-1,625*2,205+(1,625+2,205*2)*0,3 |  | 61.207
| -1,2*1,97-1,5*1,5+1,5*3*0,3 |  | -3.264
| "112-115" |  | 0
| ((3,11+4,875)*2*2,68-1,2*1,97-1,625*2,205+(1,625+2,205*2)*0,3)*4 |  | 154.652
a40 | Součet |  | 686.538
Použití figury:
612321141 | Vápenocementová omítka štuková dvouvrstvá vnitřních stěn nanášená ručně | m2 | 686.538
784221101 | Dvojnásobné bílé malby ze směsí za sucha dobře otěruvzdorných v místnostech do 3,80 m | m2 | 928.542
784221141 | Příplatek k cenám 2x maleb za sucha otěruvzdorných za barevnou malbu tónovanou tónovacími přípravky | m2 | 928.542
a41 |  |  | 5.657
| "p11" 0,38*0,5*(3,95+0,75+5,125+0,75) |  | 2.009
| "p12" 0,75*0,25*14 |  | 2.625
| "p13" 0,62*0,25*6,6 |  | 1.023
a41 | Součet |  | 5.657
Použití figury:
413321414 | Nosníky ze ŽB tř. C 25/30 | m3 | 5.657
413361821 | Výztuž nosníků, volných trámů nebo průvlaků volných trámů betonářskou ocelí 10 505 | t | 0.679
a42 |  |  | 31.577
| "p11" (0,5+0,25)*(3,95+0,75+5,125+0,75)+0,38*(3,95+5,125) |  | 11.38
| "p12" 14*0,25*2+4,9*(0,62-0,25)+0,62*9,1 |  | 14.455
| "p13" 0,25*6,6+0,62*6,6 |  | 5.742
a42 | Součet |  | 31.577
Použití figury:
413351121 | Zřízení bednění nosníků a průvlaků bez podpěrné kce výšky přes 100 cm | m2 | 31.577
413351122 | Odstranění bednění nosníků a průvlaků bez podpěrné kce výšky přes 100 cm | m2 | 31.577
a43 |  |  | 29.035
| "p11" 0,38*(3,95+5,125) |  | 3.449
| "p12" 4,9*(0,62-0,25)+0,62*9,1 |  | 7.455
| "p13" 0,62*6,6 |  | 4.092
| "w11" 0,25*39,8 |  | 9.95
| "w12" 0,185*7 |  | 1.295
| "w13" 0,4*4,5 |  | 1.8
| "w15" 0,14*7,1 |  | 0.994
a43 | Součet |  | 29.035
Použití figury:
413352115 | Zřízení podpěrné konstrukce nosníků výšky podepření do 4 m pro nosník výšky přes 100 cm | m2 | 29.035
413352116 | Odstranění podpěrné konstrukce nosníků výšky podepření do 4 m pro nosník výšky přes 100 cm | m2 | 29.035
a44 |  |  | 15.541
| "v11" 0,38*0,25*19,15 |  | 1.819
| "v12" 0,425*0,25*13 |  | 1.381
| "v13" 0,425*0,25*7,1 |  | 0.754
| "v14" 0,37*0,25*19,75 |  | 1.827
| "v15" 0,3*0,25*3,1 |  | 0.233
| "v16" 0,38*0,25*13,22 |  | 1.256
| "v17" 0,2*0,25*17,5 |  | 0.875
| "v18" 0,2*0,25*17,5 |  | 0.875
| "w11" 0,25*0,25*39,8 |  | 2.488
| "w12" 0,185*0,25*7 |  | 0.324
| "w13" 0,4*0,25*4,5 |  | 0.45
| "w14" 0,14*0,25*13 |  | 0.455
| "w15" 0,14*0,25*7,1 |  | 0.249
| "at11" 0,2*0,17*48,75 |  | 1.658
| "at12" 0,25*0,185*19,4 |  | 0.897
a44 | Součet |  | 15.541
Použití figury:
417321515 | Ztužující pásy a věnce ze ŽB tř. C 25/30 | m3 | 15.541
417361821 | Výztuž ztužujících pásů a věnců betonářskou ocelí 10 505 | t | 0.932
a45 |  |  | 114.613
| "v11" 0,25*19,15*2 |  | 9.575
| "v12" 0,25*13*2 |  | 6.5
| "v13" 0,25*2*7,1 |  | 3.55
| "v14" 0,25*2*19,75 |  | 9.875
| "v15" 0,25*2*3,1 |  | 1.55
| "v16" 0,25*2*13,22 |  | 6.61
| "v17" 0,25*2*17,5 |  | 8.75
| "v18" 0,25*2*17,5 |  | 8.75
| "w11" 0,25*2*39,8 |  | 19.9
| "w12" 0,25*2*7 |  | 3.5
| "w13" 0,25*2*4,5 |  | 2.25
| "w14" 0,25*2*13 |  | 6.5
| "w15" 0,25*2*7,1 |  | 3.55
| "at11" 0,17*2*48,75 |  | 16.575
| "at12" 0,185*2*19,4 |  | 7.178
a45 | Součet |  | 114.613
Použití figury:
417351115 | Zřízení bednění ztužujících věnců | m2 | 114.613
417351116 | Odstranění bednění ztužujících věnců | m2 | 114.613
a46 |  |  | 448.57
a46 | "c3" 448,57 |  | 448.57
Použití figury:
952901111 | Vyčištění budov bytové a občanské výstavby při výšce podlaží do 4 m | m2 | 448.57
181951112 | Úprava pláně v hornině třídy těžitelnosti I, skupiny 1 až 3 se zhutněním strojně | m2 | 448.57
271572211 | Podsyp pod základové konstrukce se zhutněním z netříděného štěrkopísku | m3 | 282.715
273321311 | Základové desky ze ŽB bez zvýšených nároků na prostředí tř. C 16/20 | m3 | 67.286
564851111 | Podklad ze štěrkodrtě ŠD tl 150 mm | m2 | 448.57
711111001 | Provedení izolace proti zemní vlhkosti vodorovné za studena nátěrem penetračním | m2 | 448.57
711141559 | Provedení izolace proti zemní vlhkosti pásy přitavením vodorovné NAIP | m2 | 897.14
11163150 | lak penetrační asfaltový | t | 0.146
62853004 | pás asfaltový natavitelný modifikovaný SBS tl 4,0mm s vložkou ze skleněné tkaniny a spalitelnou PE fólií nebo jemnozrnným minerálním posypem na horním povrchu | m2 | 1285.014
a47 |  |  | 32.612
a47 | 0,4*(20,635+0,795*2+15,47+3,84+1,655*2+0,55+17,5+5,455+3,69+7,9+0,795*2) |  | 32.612
Použití figury:
711112001 | Provedení izolace proti zemní vlhkosti svislé za studena nátěrem penetračním | m2 | 32.612
273351121 | Zřízení bednění základových desek | m2 | 12.23
711142559 | Provedení izolace proti zemní vlhkosti pásy přitavením svislé NAIP | m2 | 32.612
11163150 | lak penetrační asfaltový | t | 0.146
62853004 | pás asfaltový natavitelný modifikovaný SBS tl 4,0mm s vložkou ze skleněné tkaniny a spalitelnou PE fólií nebo jemnozrnným minerálním posypem na horním povrchu | m2 | 1285.014
a48 |  |  | 12.23
| (a47/0,4)*0,15 |  | 12.23
a48 | Součet |  | 12.23
Použití figury:
273351121 | Zřízení bednění základových desek | m2 | 12.23
273351122 | Odstranění bednění základových desek | m2 | 12.23
a49 |  |  | -21.764
| "odpočet 1 řady" |  | 0
| -(3,69-0,38+0,795*2+7,19-0,38+20,635+0,795*2+15,47)*0,405-0,18*1,625*6 |  | -21.764
a49 | Mezisoučet |  | -21.764
Použití figury:
311235181 | Zdivo jednovrstvé z cihel broušených do P10 na tenkovrstvou maltu tl 380 mm | m2 | 109.853
311235161 | Zdivo jednovrstvé z cihel broušených přes P10 do P15 na tenkovrstvou maltu tl 300 mm | m2 | 74.74
622211001 | Montáž kontaktního zateplení vnějších stěn lepením a mechanickým kotvením polystyrénových desek tl do 40 mm | m2 | 21.764
28375931 | deska EPS 70 fasádní λ=0,039 tl 30mm | m2 | 22.199
a50 |  |  | 128.047
| "d1.1.4" |  | 0
| (3,735-0,205)*(3,69+7,19+20,635+15,47+0,47)-(6,49+12,62)*2,05 |  | 128.341
| 2,05*0,795*4-1,125*0,75-1,5*1,5-1,5*1,75-0,625*1,75 |  | -0.294
a50 | Mezisoučet |  | 128.047
Použití figury:
622211031 | Montáž kontaktního zateplení vnějších stěn lepením a mechanickým kotvením polystyrénových desek tl do 160 mm | m2 | 219.956
622142001 | Potažení vnějších stěn sklovláknitým pletivem vtlačeným do tenkovrstvé hmoty | m2 | 64.024
622251101 | Příplatek k cenám kontaktního zateplení stěn za použití tepelněizolačních zátek z polystyrenu | m2 | 128.047
622381021 | Tenkovrstvá minerální zrnitá omítka tl. 2,0 mm včetně penetrace vnějších stěn | m2 | 145.122
28375935 | deska EPS 70 fasádní λ=0,039 tl 150mm | m2 | 130.608
a51 |  |  | 91.909
| (3,69+7,19+20,635+15,47+0,47+0,795*4)*1,2-(6,49+12,62)*0,205 |  | 56.844
| 1,045*(5,85+17,5+0,55+1,875+3,68-0,47+4,57) |  | 35.065
a51 | Mezisoučet |  | 91.909
Použití figury:
622211031 | Montáž kontaktního zateplení vnějších stěn lepením a mechanickým kotvením polystyrénových desek tl do 160 mm | m2 | 219.956
71113223x | Izolace proti zemní vlhkosti na svislé ploše na sucho pásy nopové folie s ukončující lištou | m2 | 77.995
711491272 | Provedení doplňků izolace proti vodě na ploše svislé z textilií vrstva ochranná | m2 | 77.995
28376421x | deska z extrudovaného polystyrénu XPS tl. 150 mm | m2 | 93.747
69311068 | geotextilie netkaná separační, ochranná, filtrační, drenážní PP 300g/m2 | m2 | 89.694
a52 |  |  | 13.914
| 0,25*(3,69+0,795*4+0,7+20,255+0,65+15,83+0,47) |  | 11.194
| 0,1*(3,88+1,875+0,55+19,655+0,62*2) |  | 2.72
a52 | Mezisoučet |  | 13.914
Použití figury:
622511111 | Tenkovrstvá akrylátová mozaiková střednězrnná omítka včetně penetrace vnějších stěn | m2 | 15.297
622131121 | Penetrační disperzní nátěr vnějších stěn nanášený ručně | m2 | 159.036
71113223x | Izolace proti zemní vlhkosti na svislé ploše na sucho pásy nopové folie s ukončující lištou | m2 | 77.995
711491272 | Provedení doplňků izolace proti vodě na ploše svislé z textilií vrstva ochranná | m2 | 77.995
69311068 | geotextilie netkaná separační, ochranná, filtrační, drenážní PP 300g/m2 | m2 | 89.694
a53 |  |  | 145.122
| a50+0,15*(1,125+0,75*2+1,5*3+1,5+1,75*2+2*(0,625+1,75*2)) |  | 131.103
| (0,125*2+5,28)*(2,785-0,25) |  | 14.019
a53 | Součet |  | 145.122
Použití figury:
622381021 | Tenkovrstvá minerální zrnitá omítka tl. 2,0 mm včetně penetrace vnějších stěn | m2 | 145.122
622131121 | Penetrační disperzní nátěr vnějších stěn nanášený ručně | m2 | 159.036
a55 |  |  | 374.541
| 3,735*(5,455+3,69+7,19+20,635+15,47+4,04+5,05+1,5*3+1,875+1,5) |  | 259.228
| (17,5+1,5*2)*5,625 |  | 115.313
a55 | Součet |  | 374.541
Použití figury:
941111131 | Montáž lešení řadového trubkového lehkého s podlahami zatížení do 200 kg/m2 š do 1,5 m v do 10 m | m2 | 374.541
941111231 | Příplatek k lešení řadovému trubkovému lehkému s podlahami š 1,5 m v 10 m za první a ZKD den použití | m2 | 33708.69
941111831 | Demontáž lešení řadového trubkového lehkého s podlahami zatížení do 200 kg/m2 š do 1,5 m v do 10 m | m2 | 374.541
a56 |  |  | 206.401
| "d1.1.2" |  | 0
| ((21,57+0,9)*1,55+1*0,64+1*15,2+1,75*19,65+1*2,1+3*2)*1,2 |  | 111.787
| (1,25*4,4+(3+4)*0,5*4,5+1,65*5,45+1,9*13,5+1*4,04*2)*1,2 |  | 76.767
| 0,75*(18,68+1,15)*1,2 |  | 17.847
a56 | Součet |  | 206.401
Použití figury:
132254204 | Hloubení zapažených rýh š do 2000 mm v hornině třídy těžitelnosti I, skupiny 3 objem do 500 m3 | m3 | 206.401
162751117 | Vodorovné přemístění do 10000 m výkopku/sypaniny z horniny třídy těžitelnosti I, skupiny 1 až 3 | m3 | 211.861
171201221 | Poplatek za uložení na skládce (skládkovné) zeminy a kamení kód odpadu 17 05 04 | t | 381.35
631311122 | Mazanina tl do 120 mm z betonu prostého bez zvýšených nároků na prostředí tř. C 8/10 | m3 | 17.2
a57 |  |  | 5.46
| (4,335*0,45*2+3,85*0,5+2,615*0,5*2+5,855*0,5+(3,835+0,725)*0,5)*0,4 |  | 5.46
a57 | Součet |  | 5.46
Použití figury:
132251101 | Hloubení rýh nezapažených š do 800 mm v hornině třídy těžitelnosti I, skupiny 3 objem do 20 m3 strojně | m3 | 5.46
162751117 | Vodorovné přemístění do 10000 m výkopku/sypaniny z horniny třídy těžitelnosti I, skupiny 1 až 3 | m3 | 211.861
171201221 | Poplatek za uložení na skládce (skládkovné) zeminy a kamení kód odpadu 17 05 04 | t | 381.35
274313611 | Základové pásy z betonu tř. C 16/20 | m3 | 59.178
a58 |  |  | 172.001
a58 | a56/1,2 |  | 172.001
Použití figury:
631311122 | Mazanina tl do 120 mm z betonu prostého bez zvýšených nároků na prostředí tř. C 8/10 | m3 | 17.2
213311113 | Polštáře zhutněné pod základy z kameniva drceného frakce 16 až 63 mm | m3 | 77.4
632451455 | Potěr pískocementový tl do 50 mm tř. C 20 běžný | m2 | 172.001
a59 |  |  | 59.178
| "d1.1.2" |  | 0
| (a57/0,4)*1,035*0,5 |  | 7.064
| (0,75*0,95+(1,1+17,5+4,49*2+0,16+2,6+15,74)*0,45)*0,48 |  | 10.295
| 1,15*(0,3+16,74+0,3+3,79-0,45)*0,48 |  | 11.415
| 5,47*1,15*0,48 |  | 3.019
| (2,4*1,4+4,6*1,25+0,75*1,25+1,25*18,75)*0,48 |  | 16.073
| (4,95*0,65+0,95*(8,245+12,3+0,875))*0,48 |  | 11.312
a59 | Součet |  | 59.178
Použití figury:
274313611 | Základové pásy z betonu tř. C 16/20 | m3 | 59.178
274361821 | Výztuž základových pásů betonářskou ocelí 10 505 (R) | t | 0.888
a60 |  |  | 131.17
| "d1.1.2" |  | 0
| (4,335*2+3,85+2,615*2+5,855+3,835+0,725)*2*0,2 |  | 11.266
| 0,48*2*(0,95+1,1+17,5+4,49*2+0,11+2,6+15,74+0,3+16,74+0,3+3,79-0,45+5,47) |  | 70.205
| (2,4+4,1+0,15+18,75+4,95+8,245+12,3+0,875)*2*0,48 |  | 49.699
a60 | Součet |  | 131.17
Použití figury:
274351121 | Zřízení bednění základových pasů rovného | m2 | 131.17
274351122 | Odstranění bednění základových pasů rovného | m2 | 131.17
a61 |  |  | 1.1
a61 | 1,1*1 |  | 1.1
Použití figury:
279113131 | Základová zeď tl 150 mm z tvárnic ztraceného bednění včetně výplně z betonu tř. C 16/20 | m2 | 1.1
279361821 | Výztuž základových zdí nosných betonářskou ocelí 10 505 | t | 0.461
a62 |  |  | 93.767
| "d 1.1.2" |  | 0
| 0,5*1+5,43*0,5*0,5 |  | 1.858
| 0,75*(17,5+5,43-0,3+0,16+3,655+7,19-0,3+20,635+0,875*2-0,3) |  | 41.565
| 0,75*(15,47+3,84+4,79+16,7+5,12) |  | 34.44
| 0,75*(14,83+2,265+3,65+0,46) |  | 15.904
a62 | Součet |  | 93.767
Použití figury:
279113134 | Základová zeď tl do 300 mm z tvárnic ztraceného bednění včetně výplně z betonu tř. C 16/20 | m2 | 93.767
279361821 | Výztuž základových zdí nosných betonářskou ocelí 10 505 | t | 0.461
a63 |  |  | 0.686
a63 | 0,915*0,75 |  | 0.686
Použití figury:
279113135 | Základová zeď tl do 400 mm z tvárnic ztraceného bednění včetně výplně z betonu tř. C 16/20 | m2 | 0.686
279361821 | Výztuž základových zdí nosných betonářskou ocelí 10 505 | t | 0.461
a64 |  |  | 9
a64 | 0,3*1*(10+20) |  | 9
Použití figury:
279113133 | Základová zeď tl do 250 mm z tvárnic ztraceného bednění včetně výplně z betonu tř. C 16/20 | m2 | 9
279361821 | Výztuž základových zdí nosných betonářskou ocelí 10 505 | t | 0.461
a65 |  |  | 75.209
| "d1.1.4" |  | 0
| -1*a49+3,8*2,92-1,495*1,75+17,5*3,01-3*1,285*2 |  | 75.209
a65 | Mezisoučet |  | 75.209
Použití figury:
311235161 | Zdivo jednovrstvé z cihel broušených přes P10 do P15 na tenkovrstvou maltu tl 300 mm | m2 | 74.74
31123892x | Zásyp dutin obvodového zdiva kuličkami EPS - příplatek | m2 | 75.209
a66 |  |  | 31.795
a66 | 3,69+0,795*2+0,7+7,635+0,795*2+0,65+15,47+0,47 |  | 31.795
Použití figury:
622252001 | Montáž profilů kontaktního zateplení připevněných mechanicky | m | 31.795
59051638 | profil zakládací Al tl 1,0mm pro ETICS pro izolant tl 160mm | m | 33.385
a67 |  |  | 37.21
| "rohová" |  | 0
a67 | (3,735-0,205)*3+(2,235-0,205)*4+2*(0,75+1,5+1,75*4) |  | 37.21
Použití figury:
622252002 | Montáž profilů kontaktního zateplení lepených | m | 95.425
59051480 | profil rohový Al 15x15mm s výztužnou tkaninou š 100mm pro ETICS | m | 39.071
a68 |  |  | 25.975
| "s okapničkou" |  | 0
a68 | 1,125+1,5*2+1,49+0,625*2+6,49+12,62 |  | 25.975
Použití figury:
622252002 | Montáž profilů kontaktního zateplení lepených | m | 95.425
59051510 | profil začišťovací s okapnicí PVC s výztužnou tkaninou pro nadpraží ETICS | m | 27.274
a69 |  |  | 25.37
| "začišťovací" |  | 0
a69 | 1,125+0,75*2+1,5*3+1,5+1,75*2+2*(0,625+1,75*2)+1,495+1,75*2 |  | 25.37
Použití figury:
622252002 | Montáž profilů kontaktního zateplení lepených | m | 95.425
28342205 | profil začišťovací PVC 6mm s výztužnou tkaninou pro ostění ETICS | m | 26.639
a70 |  |  | 6.87
| "podparapetní" |  | 0
a70 | 1,125+1,5+1,5+0,625*2+1,495 |  | 6.87
Použití figury:
622252002 | Montáž profilů kontaktního zateplení lepených | m | 95.425
59051512 | profil začišťovací s okapnicí PVC s výztužnou tkaninou pro parapet ETICS | m | 7.214
a80 |  |  | 32.817
| "atika" (10,695+20,635+15,47+2)*0,5 |  | 24.4
| "garáž" 5,43*3,1*0,5 |  | 8.417
a80 | Součet |  | 32.817
Použití figury:
311113132 | Nosná zeď tl do 200 mm z hladkých tvárnic ztraceného bednění včetně výplně z betonu tř. C 16/20 | m2 | 32.817
311361821 | Výztuž nosných zdí betonářskou ocelí 10 505 | t | 0.492
a88 |  |  | 11.5
a88 | "přechodová lišta" 1,35*2+1,3*6+1 |  | 11.5
Použití figury:
771591171 | Montáž profilu ukončujícího pro plynulý přechod (dlažby s kobercem apod.) | m | 11.5
59054101x | profil přechodový mezi jednotlivými druhy podlah | m | 12.65
m1 |  |  | 76.565
| "střecha" 19,655*2+5,85+1,875*2+1,495+0,55+4,25+2,25 |  | 57.455
| "lodžie" 6,49+12,62 |  | 19.11
m1 | Součet |  | 76.565
Použití figury:
765111203 | Montáž krytiny keramické okapní jednoduchá větrací mřížka | m | 76.565
59660200x | mřížka ochranná větrací jednoduchá 100/5,5 cm (černá) | kus | 76.565
p1 |  |  | 89
| "101" 19,03 |  | 19.03
| "102" 57,42 |  | 57.42
| "106" 3,03 |  | 3.03
| "107" 6,07 |  | 6.07
| "110" 3,45 |  | 3.45
p1 | Mezisoučet |  | 89
Použití figury:
713121111 | Montáž izolace tepelné podlah volně kladenými rohožemi, pásy, dílci, deskami 1 vrstva | m2 | 335.16
631311115 | Mazanina tl do 80 mm z betonu prostého bez zvýšených nároků na prostředí tř. C 20/25 | m3 | 23.863
631362021 | Výztuž mazanin svařovanými sítěmi Kari | t | 1.072
632481213 | Separační vrstva z PE fólie | m2 | 269.6
634112113 | Obvodová dilatace podlahovým páskem z pěnového PE mezi stěnou a mazaninou nebo potěrem v 80 mm | m | 302.38
711193121 | Izolace proti vlhkosti na vodorovné ploše těsnicí hmotou minerální na bázi cementu a disperze dvousložková | m2 | 121.78
771151012 | Samonivelační stěrka podlah pevnosti 20 MPa tl 5 mm | m2 | 121.78
771574153 | Montáž podlah keramických velkoformátových hladkých lepených flexibilním lepidlem do 4 ks/m2 | m2 | 121.78
771591111 | Nátěr penetrační na podlahu | m2 | 121.78
781131241 | Izolace pod obklad těsnícími pásy vnitřní kout | kus | 121.78
28375915 | deska EPS 150 do plochých střech a podlah λ=0,035 tl 120mm | m2 | 274.992
59761301x | dlaždice keramické velkoformátové (barevné) dle PD I. j. (cen.skup. 78) vč soklíku protiskluzné | m2 | 144.375
p2 |  |  | 180.6
| "103" 64,96 |  | 64.96
| "104" 11,34 |  | 11.34
| "110" 16,97 |  | 16.97
| "111" 24,37 |  | 24.37
| "112" 15,74 |  | 15.74
| "113" 15,74 |  | 15.74
| "114" 15,74 |  | 15.74
| "115" 15,74 |  | 15.74
p2 | Mezisoučet |  | 180.6
Použití figury:
713121111 | Montáž izolace tepelné podlah volně kladenými rohožemi, pásy, dílci, deskami 1 vrstva | m2 | 335.16
631311115 | Mazanina tl do 80 mm z betonu prostého bez zvýšených nároků na prostředí tř. C 20/25 | m3 | 23.863
631362021 | Výztuž mazanin svařovanými sítěmi Kari | t | 1.072
632481213 | Separační vrstva z PE fólie | m2 | 269.6
634112113 | Obvodová dilatace podlahovým páskem z pěnového PE mezi stěnou a mazaninou nebo potěrem v 80 mm | m | 302.38
28375915 | deska EPS 150 do plochých střech a podlah λ=0,035 tl 120mm | m2 | 274.992
p3 |  |  | 32.78
| "105" 11,44 |  | 11.44
| "108" 7,85 |  | 7.85
| "109" 13,49 |  | 13.49
p3 | Mezisoučet |  | 32.78
Použití figury:
713121111 | Montáž izolace tepelné podlah volně kladenými rohožemi, pásy, dílci, deskami 1 vrstva | m2 | 335.16
631311115 | Mazanina tl do 80 mm z betonu prostého bez zvýšených nároků na prostředí tř. C 20/25 | m3 | 23.863
631362021 | Výztuž mazanin svařovanými sítěmi Kari | t | 1.072
634112113 | Obvodová dilatace podlahovým páskem z pěnového PE mezi stěnou a mazaninou nebo potěrem v 80 mm | m | 302.38
711193121 | Izolace proti vlhkosti na vodorovné ploše těsnicí hmotou minerální na bázi cementu a disperze dvousložková | m2 | 121.78
771151012 | Samonivelační stěrka podlah pevnosti 20 MPa tl 5 mm | m2 | 121.78
771574153 | Montáž podlah keramických velkoformátových hladkých lepených flexibilním lepidlem do 4 ks/m2 | m2 | 121.78
771591111 | Nátěr penetrační na podlahu | m2 | 121.78
781131241 | Izolace pod obklad těsnícími pásy vnitřní kout | kus | 121.78
28375912 | deska EPS 150 do plochých střech a podlah λ=0,035 tl 80mm | m2 | 33.436
28375921 | deska EPS 200 do plochých střech a podlah λ=0,034 tl 50mm | m2 | 33.436
59761301x | dlaždice keramické velkoformátové (barevné) dle PD I. j. (cen.skup. 78) vč soklíku protiskluzné | m2 | 144.375
s1 |  |  | 164.709
| (5,155+2,875+0,35)*19,655 |  | 164.709
s1 | Mezisoučet |  | 164.709
Použití figury:
764141405 | Krytina střechy rovné drážkováním ze svitků z TiZn předzvětralého plechu rš 500 mm sklonu přes 60° | m2 | 261.184
713111122 | Montáž izolace tepelné spodem stropů s přibitím rohoží, pásů, dílců, desek | m2 | 511.603
762083111 | Impregnace řeziva proti dřevokaznému hmyzu a houbám máčením třída ohrožení 1 a 2 | m3 | 11.973
762341210 | Montáž bednění střech rovných a šikmých sklonu do 60° z hrubých prken na sraz | m2 | 164.709
762395000 | Spojovací prostředky krovů, bednění, laťování, nadstřešních konstrukcí | m3 | 12.247
763131751 | Montáž parotěsné zábrany do SDK podhledu | m2 | 149.653
2832922x | fólie strukturovaná - smyčková rohož s hydroizolační funkcí 1,5 x 30 m | m2 | 145.619
2832923x | fólie strukturovaná - drenážní smyčková rohož s hydroizolační funkcí 1,5 x 30 m | m2 | 189.415
28329270x | folie nehořlavá parotěsná | m2 | 196.39
60511120x | řezivo stavební prkna prismovaná (středová) tloušťky 24 (32) mm délky 2 - 5 m | m3 | 4.348
63148010x | deska minerální střešní izolační 600x1200 mm tl. 180 mm | m2 | 336.006
63148102x | deska minerální střešní izolační 600x1200 mm tl. 60 mm | m2 | 152.646
s2 |  |  | 251.039
s2 | 10,395*20,035+20,035*0,5*(14,665-10,395) |  | 251.039
Použití figury:
713141151 | Montáž izolace tepelné střech plochých kladené volně 1 vrstva rohoží, pásů, dílců, desek | m2 | 502.078
712311101 | Provedení povlakové krytiny střech do 10° za studena lakem penetračním nebo asfaltovým | m2 | 312.761
712341559 | Provedení povlakové krytiny střech do 10° pásy NAIP přitavením v plné ploše | m2 | 251.039
7123617x | Provedení povlakové krytiny střech do 10° | m2 | 627.481
712391171 | Provedení povlakové krytiny střech do 10° podkladní textilní vrstvy | m2 | 312.761
7131901x | Kotvení střešní konstrukce | m2 | 251.039
11163150 | lak penetrační asfaltový | t | 0.097
28322010x | fólie hydroizolační střešní tl 1,5 mm š 1300 mm šedá | m2 | 393.544
28375992 | deska EPS 150 do plochých střech a podlah λ=0,035 tl 180mm | m2 | 512.12
6285225x | pás asfaltovaný modifikovaný SBS | m2 | 359.675
69311068 | geotextilie netkaná separační, ochranná, filtrační, drenážní PP 300g/m2 | m2 | 362.761
s3 |  |  | 15.056
s3 | (5,155+2,875)*1,875 |  | 15.056
Použití figury:
713111122 | Montáž izolace tepelné spodem stropů s přibitím rohoží, pásů, dílců, desek | m2 | 511.603
762421210 | Montáž obložení stropu deskami z dřevovláknitých hmot tvrdými | m2 | 31.322
763131751 | Montáž parotěsné zábrany do SDK podhledu | m2 | 149.653
28329270x | folie nehořlavá parotěsná | m2 | 196.39
60711520x | deska dřevovláknitá tvrdá probarvená exterierová tl. 20 mm | m2 | 37.993
63148102x | deska minerální střešní izolační 600x1200 mm tl. 60 mm | m2 | 152.646
s5 |  |  | 30.194
| "difuzní folie" |  | 0
s5 | (6,49+12,62)*2,705-1,625*2,205*6 |  | 30.194
Použití figury:
713191134 | Montáž izolace tepelné podlah, stropů vrchem nebo střech překrytí fólií se svařovaným spojem | m2 | 530.812
713131111 | Montáž izolace tepelné stěn a základů přibitím rohoží, pásů, dílců, desek | m2 | 289.741
766417211 | Montáž obložení stěn podkladového roštu | m | 238.971
2832926x | folie podstřešní difúzní dle PD střešní a fasádní | m2 | 610.434
63148103x | deska minerální střešní izolační 600x1200 mm tl. 80 mm | m2 | 252.449
s6 |  |  | 51.454
| 3,84*3,425-1,495*1,75+(19,655-1,875)*2,735-3*1,285*2 |  | 51.454
s6 | Mezisoučet |  | 51.454
Použití figury:
764141405 | Krytina střechy rovné drážkováním ze svitků z TiZn předzvětralého plechu rš 500 mm sklonu přes 60° | m2 | 261.184
713131111 | Montáž izolace tepelné stěn a základů přibitím rohoží, pásů, dílců, desek | m2 | 289.741
762341017 | Bednění střech rovných z desek OSB tl 25 mm na sraz šroubovaných na krokve | m2 | 77.785
762395000 | Spojovací prostředky krovů, bednění, laťování, nadstřešních konstrukcí | m3 | 12.247
766417211 | Montáž obložení stěn podkladového roštu | m | 238.971
63148103x | deska minerální střešní izolační 600x1200 mm tl. 80 mm | m2 | 252.449
s7 |  |  | 5.21
| 1,905*2,735 |  | 5.21
s7 | Mezisoučet |  | 5.21
Použití figury:
764141405 | Krytina střechy rovné drážkováním ze svitků z TiZn předzvětralého plechu rš 500 mm sklonu přes 60° | m2 | 261.184
713131111 | Montáž izolace tepelné stěn a základů přibitím rohoží, pásů, dílců, desek | m2 | 289.741
713191134 | Montáž izolace tepelné podlah, stropů vrchem nebo střech překrytí fólií se svařovaným spojem | m2 | 530.812
762341017 | Bednění střech rovných z desek OSB tl 25 mm na sraz šroubovaných na krokve | m2 | 77.785
762342441 | Montáž lišt trojúhelníkových nebo kontralatí na střechách sklonu do 60° | m | 495.408
762395000 | Spojovací prostředky krovů, bednění, laťování, nadstřešních konstrukcí | m3 | 12.247
762431210 | Montáž obložení stěn deskami z dřevovláknitých hmot tvrdými | m2 | 5.21
766417211 | Montáž obložení stěn podkladového roštu | m | 238.971
2832926x | folie podstřešní difúzní dle PD střešní a fasádní | m2 | 610.434
60711520x | deska dřevovláknitá tvrdá probarvená exterierová tl. 20 mm | m2 | 37.993
63148103x | deska minerální střešní izolační 600x1200 mm tl. 80 mm | m2 | 252.449
s8 |  |  | 21.121
| 0,62*(2,875+5,155+2,785)+(3,735+2,785)*0,5*5,85 |  | 25.776
| 5,85*0,5*(5,625-3,26)-(3,285+2,72)*0,5*4,75 |  | -7.344
| 0,25*(3,285+2,72+4,75) |  | 2.689
s8 | Mezisoučet |  | 21.121
Použití figury:
764141405 | Krytina střechy rovné drážkováním ze svitků z TiZn předzvětralého plechu rš 500 mm sklonu přes 60° | m2 | 261.184
713131111 | Montáž izolace tepelné stěn a základů přibitím rohoží, pásů, dílců, desek | m2 | 289.741
762341017 | Bednění střech rovných z desek OSB tl 25 mm na sraz šroubovaných na krokve | m2 | 77.785
762395000 | Spojovací prostředky krovů, bednění, laťování, nadstřešních konstrukcí | m3 | 12.247
763111741 | Montáž parotěsné zábrany do SDK příčky | m2 | 21.121
763121438x | SDK stěna předsazená tl 115 mm profil CW+UW 100 deska 1xA 15 bez TI EI 15 | m2 | 21.121
766417211 | Montáž obložení stěn podkladového roštu | m | 238.971
784321031 | Dvojnásobné silikátové bílé malby v místnosti výšky do 3,80 m | m2 | 176.251
28329270x | folie nehořlavá parotěsná | m2 | 196.39
63148012x | deska minerální střešní izolační 600x1200 mm tl. 220 mm | m2 | 21.543
63148103x | deska minerální střešní izolační 600x1200 mm tl. 80 mm | m2 | 252.449
hap/ rd2/ stav | Stavební část 2
a1 |  |  | 33.612
| "zs1" 4,595*2,845+4,595*0,5*0,665+4,6*2,065*0,5 |  | 19.35
| "zs2" 4,75*0,5*(2,72+3,285) |  | 14.262
a1 | Součet |  | 33.612
Použití figury:
767113150 | Montáž stěn pro zasklení z Al profilů plochy přes 16 m2 | m2 | 33.612
629991011 | Zakrytí výplní otvorů a svislých ploch fólií přilepenou lepící páskou | m2 | 69.394
55398011x | Vstupní Al prosklená stěna ozn ZS1, ZS2, 2kř dveře, madlo, kování, zámek, ochrana proti mech poškození, bezp sklo, U=1,0, Rw=30dB, barva tmavě šedá, průchozí křídlo 900mm, olištování, značení dle vyhl. | m2 | 33.612
a10 |  |  | 22.19
| "18" 0,75*18 |  | 13.5
| "a13" 2,195*2 |  | 4.39
| "a15" 0,835*2 |  | 1.67
| "a16" 1,315*2 |  | 2.63
a10 | Součet |  | 22.19
Použití figury:
762332131 | Montáž vázaných kcí krovů pravidelných z hraněného řeziva průřezové plochy do 120 cm2 | m | 22.19
60512121 | řezivo jehličnaté hranol jakost I-II délka 4 - 5 m - trám na krov | m3 | 4.359
a11 |  |  | 198.315
| "1" 5,05*15 |  | 75.75
| "2" 2,76*14 |  | 38.64
| "3" 5,035 |  | 5.035
| "4" 4,245 |  | 4.245
| "5" 3,385 |  | 3.385
| "6" 2,525 |  | 2.525
| "7" 1,66 |  | 1.66
| "8" 0,8 |  | 0.8
| "17" 0,995*8 |  | 7.96
| "9" 4,325 |  | 4.325
| "10" 3,465 |  | 3.465
| "11" 2,605 |  | 2.605
| "12" 1,74 |  | 1.74
| "13" 0,88 |  | 0.88
| "14" 0,97*8 |  | 7.76
| "16" 0,92*5 |  | 4.6
| "a9" 5,5*5 |  | 27.5
| "a10" 2,72*2 |  | 5.44
a11 | Mezisoučet |  | 198.315
Použití figury:
762332132 | Montáž vázaných kcí krovů pravidelných z hraněného řeziva průřezové plochy do 224 cm2 | m | 258.888
60512121 | řezivo jehličnaté hranol jakost I-II délka 4 - 5 m - trám na krov | m3 | 4.359
a12 |  |  | 4.28
| "a11" 2,905 |  | 2.905
| "a12" 1,375 |  | 1.375
a12 | Mezisoučet |  | 4.28
Použití figury:
762332132 | Montáž vázaných kcí krovů pravidelných z hraněného řeziva průřezové plochy do 224 cm2 | m | 258.888
60512121 | řezivo jehličnaté hranol jakost I-II délka 4 - 5 m - trám na krov | m3 | 4.359
a13 |  |  | 41.227
| "a1" 2,23*4 |  | 8.92
| "a2" 2,16*4 |  | 8.64
| "a3" 2,09*2 |  | 4.18
| "a17" 1,678 |  | 1.678
| "a18" 1,564 |  | 1.564
| "a19" 1,338 |  | 1.338
| "a20" 1,24 |  | 1.24
| "a23" 2,432 |  | 2.432
| "a24" 2,353 |  | 2.353
| "a25" 3,022 |  | 3.022
| "a26" 3,36 |  | 3.36
| "a27" 1,25*2 |  | 2.5
a13 | Mezisoučet |  | 41.227
Použití figury:
762332132 | Montáž vázaných kcí krovů pravidelných z hraněného řeziva průřezové plochy do 224 cm2 | m | 258.888
60512121 | řezivo jehličnaté hranol jakost I-II délka 4 - 5 m - trám na krov | m3 | 4.359
a14 |  |  | 15.066
| "a5" 5,52 |  | 5.52
| "a7" 6,001 |  | 6.001
| "a8" 3,545 |  | 3.545
a14 | Mezisoučet |  | 15.066
Použití figury:
762332132 | Montáž vázaných kcí krovů pravidelných z hraněného řeziva průřezové plochy do 224 cm2 | m | 258.888
60512121 | řezivo jehličnaté hranol jakost I-II délka 4 - 5 m - trám na krov | m3 | 4.359
a15 |  |  | 3.963
a15 | 0,06*0,1*a10+0,08*0,18*a11+0,08*0,16*a12+0,12*0,12*a13+0,12*0,18*a14 |  | 3.963
Použití figury:
60512121 | řezivo jehličnaté hranol jakost I-II délka 4 - 5 m - trám na krov | m3 | 4.359
762083111 | Impregnace řeziva proti dřevokaznému hmyzu a houbám máčením třída ohrožení 1 a 2 | m3 | 11.897
762395000 | Spojovací prostředky krovů, bednění, laťování, nadstřešních konstrukcí | m3 | 11.936
a16 |  |  | 207.405
| "t1" 2,735*15 |  | 41.025
| "t2" 0,735*2 |  | 1.47
| "t3" 0,5*2 |  | 1
| "t6" 3,605 |  | 3.605
| "t7" 0,87 |  | 0.87
| "t9" 1,595 |  | 1.595
| "t10" 1,955 |  | 1.955
| "t11" 2,245 |  | 2.245
| "t12" 1,945 |  | 1.945
| "t22" 3,405*3 |  | 10.215
| "t30" 2,5*19 |  | 47.5
| "t32" 0,5*12 |  | 6
| "t24" 3,6*11 |  | 39.6
| "t39" 0,85*13 |  | 11.05
| "t40" 18,665*2 |  | 37.33
a16 | Mezisoučet |  | 207.405
Použití figury:
762713110 | Montáž prostorové vázané kce z hraněného řeziva průřezové plochy do 120 cm2 | m | 349.745
60512111x | řezivo jehličnaté hranol středový jakost I-II 80x80 - 140x140 mm délka 3 - 5 m - trámky fasády | m3 | 2.181
a17 |  |  | 8.205
| "t48" 2,735*3 |  | 8.205
a17 | Mezisoučet |  | 8.205
Použití figury:
762713110 | Montáž prostorové vázané kce z hraněného řeziva průřezové plochy do 120 cm2 | m | 349.745
60512111x | řezivo jehličnaté hranol středový jakost I-II 80x80 - 140x140 mm délka 3 - 5 m - trámky fasády | m3 | 2.181
a18 |  |  | 120.89
| "t4" 2,94*4 |  | 11.76
| "t16" 0,42 |  | 0.42
| "t23" 1,875*4 |  | 7.5
| "t25" 1,815*3 |  | 5.445
| "t26" 0,98*3 |  | 2.94
| "t27" 1,25 |  | 1.25
| "t28" 7,77*4 |  | 31.08
| "t29" 7,345*3 |  | 22.035
| "t31" 0,42*3 |  | 1.26
| "t33" 1,565*6 |  | 9.39
| "t34" 1,56*3 |  | 4.68
| "t35" 1,685*12 |  | 20.22
| "t36" 0,735*3 |  | 2.205
| "t37" 0,235*3 |  | 0.705
a18 | Mezisoučet |  | 120.89
Použití figury:
762713110 | Montáž prostorové vázané kce z hraněného řeziva průřezové plochy do 120 cm2 | m | 349.745
60512111x | řezivo jehličnaté hranol středový jakost I-II 80x80 - 140x140 mm délka 3 - 5 m - trámky fasády | m3 | 2.181
a19 |  |  | 5.85
| "t38" 0,45*13 |  | 5.85
a19 | Mezisoučet |  | 5.85
Použití figury:
762713110 | Montáž prostorové vázané kce z hraněného řeziva průřezové plochy do 120 cm2 | m | 349.745
60512111x | řezivo jehličnaté hranol středový jakost I-II 80x80 - 140x140 mm délka 3 - 5 m - trámky fasády | m3 | 2.181
a2 |  |  | 25.25
a2 | "k3" 50,5*0,5 |  | 25.25
a20 |  |  | 7.395
| "t18" 1,775 |  | 1.775
| "t19" 5,62 |  | 5.62
a20 | Mezisoučet |  | 7.395
Použití figury:
762713110 | Montáž prostorové vázané kce z hraněného řeziva průřezové plochy do 120 cm2 | m | 349.745
60512111x | řezivo jehličnaté hranol středový jakost I-II 80x80 - 140x140 mm délka 3 - 5 m - trámky fasády | m3 | 2.181
a21 |  |  | 4.5
a21 | "t21" 4,5 |  | 4.5
Použití figury:
762713130 | Montáž prostorové vázané kce z hraněného řeziva průřezové plochy do 288 cm2 | m | 4.5
60512111x | řezivo jehličnaté hranol středový jakost I-II 80x80 - 140x140 mm délka 3 - 5 m - trámky fasády | m3 | 2.181
a22 |  |  | 1.983
| 0,06*0,08*a16+0,04*0,06*a17+0,08*0,08*a18 |  | 1.789
| 0,06*0,06*a19+0,08*0,1*a20+0,14*0,18*a21 |  | 0.194
a22 | Součet |  | 1.983
Použití figury:
60512111x | řezivo jehličnaté hranol středový jakost I-II 80x80 - 140x140 mm délka 3 - 5 m - trámky fasády | m3 | 2.181
762083111 | Impregnace řeziva proti dřevokaznému hmyzu a houbám máčením třída ohrožení 1 a 2 | m3 | 11.897
762795000 | Spojovací prostředky pro montáž prostorových vázaných kcí | m3 | 1.983
a23 |  |  | 231.778
| (8,09+2,08)*0,5*5,3+(2,08+0,86)*0,5*2,95+2,875*0,5*(18,555+11,335)+(5,155+0,35)*0,5*(18,555+12,555) |  | 159.884
| (3,84-0,475)*3,425-1,495*1,75+(9,74+0,9)*2,735-3*1,285+7,755+3,685 |  | 45.594
| 1,905*2,735 |  | 5.21
| 0,62*(5,155+2,875+2,735) |  | 6.674
| (3,735+2,785)*0,5*5,85+5,85*0,5*(5,625-3,26) |  | 25.989
| -(3,285+2,72)*0,5*4,75+0,25*(3,285+2,72+4,75) |  | -11.573
a23 | Součet |  | 231.778
Použití figury:
764141405 | Krytina střechy rovné drážkováním ze svitků z TiZn předzvětralého plechu rš 500 mm sklonu přes 60° | m2 | 250.619
7123617x | Provedení povlakové krytiny střech do 10° | m2 | 605.284
762342441 | Montáž lišt trojúhelníkových nebo kontralatí na střechách sklonu do 60° | m | 473.976
2832922x | fólie strukturovaná - smyčková rohož s hydroizolační funkcí 1,5 x 30 m | m2 | 138.32
a24 |  |  | 473.976
a24 | a23/0,5+s7/0,5 |  | 473.976
Použití figury:
762342441 | Montáž lišt trojúhelníkových nebo kontralatí na střechách sklonu do 60° | m | 473.976
713191134 | Montáž izolace tepelné podlah, stropů vrchem nebo střech překrytí fólií se svařovaným spojem | m2 | 509.148
762083111 | Impregnace řeziva proti dřevokaznému hmyzu a houbám máčením třída ohrožení 1 a 2 | m3 | 11.897
762395000 | Spojovací prostředky krovů, bednění, laťování, nadstřešních konstrukcí | m3 | 11.936
2832926x | folie podstřešní difúzní dle PD střešní a fasádní | m2 | 585.52
60514114 | řezivo jehličnaté lať impregnovaná dl 4 m | m3 | 1.251
a25 |  |  | 178.443
a25 | s6/0,6+(s7/0,6)*2+s8/0,6+s5/0,6 |  | 178.443
Použití figury:
766417211 | Montáž obložení stěn podkladového roštu | m | 228.38
762083111 | Impregnace řeziva proti dřevokaznému hmyzu a houbám máčením třída ohrožení 1 a 2 | m3 | 11.897
6051610 x | řezivo - trámky na rošt | m3 | 1.015
a26 |  |  | 49.937
a26 | s5/0,6 |  | 49.937
Použití figury:
766417211 | Montáž obložení stěn podkladového roštu | m | 228.38
762083111 | Impregnace řeziva proti dřevokaznému hmyzu a houbám máčením třída ohrožení 1 a 2 | m3 | 11.897
6051610 x | řezivo - trámky na rošt | m3 | 1.015
a27 |  |  | 115.473
a27 | "101+103" (4,25+2,25)*(11,585+4,25+0,16)+(4,25+2,25)*(1,29+2,25)*0,5 |  | 115.473
Použití figury:
763131432 | SDK podhled deska 1xDF 15 bez izolace dvouvrstvá spodní kce profil CD+UD REI 90 | m2 | 115.473
784321031 | Dvojnásobné silikátové bílé malby v místnosti výšky do 3,80 m | m2 | 176.603
a28 |  |  | 40.04
| "105" 11,31 |  | 11.31
| "106" 2,87 |  | 2.87
| "107" 6,05 |  | 6.05
| "108" 7,6 |  | 7.6
| "109" 12,21 |  | 12.21
a28 | Součet |  | 40.04
Použití figury:
763131451 | SDK podhled deska 1xH2 12,5 bez izolace dvouvrstvá spodní kce profil CD+UD | m2 | 40.04
784321031 | Dvojnásobné silikátové bílé malby v místnosti výšky do 3,80 m | m2 | 176.603
949101111 | Lešení pomocné pro objekty pozemních staveb s lešeňovou podlahou v do 1,9 m zatížení do 150 kg/m2 | m2 | 40.04
a29 |  |  | 24.32
a29 | "atika" 0,5*(10,91+20,08+15,83+1,82) |  | 24.32
Použití figury:
713131141 | Montáž izolace tepelné stěn a základů lepením celoplošně rohoží, pásů, dílců, desek | m2 | 60.75
28376440 | deska z polystyrénu XPS, hrana rovná a strukturovaný povrch 300kPa tl 50mm | m2 | 24.806
a30 |  |  | 36.43
a30 | (10,55+19,36+14,975+1,82)*(3,735-2,955) |  | 36.43
Použití figury:
713131141 | Montáž izolace tepelné stěn a základů lepením celoplošně rohoží, pásů, dílců, desek | m2 | 60.75
28376443 | deska z polystyrénu XPS, hrana rovná a strukturovaný povrch 300kPa tl 100mm | m2 | 37.159
a31 |  |  | 60.75
a29 | "atika" 0,5*(10,91+20,08+15,83+1,82) |  | 24.32
a30 | (10,55+19,36+14,975+1,82)*(3,735-2,955) |  | 36.43
a31 | Součet |  | 60.75
Použití figury:
713131141 | Montáž izolace tepelné stěn a základů lepením celoplošně rohoží, pásů, dílců, desek | m2 | 60.75
712311101 | Provedení povlakové krytiny střech do 10° za studena lakem penetračním nebo asfaltovým | m2 | 301.831
7123617x | Provedení povlakové krytiny střech do 10° | m2 | 605.284
712391171 | Provedení povlakové krytiny střech do 10° podkladní textilní vrstvy | m2 | 301.831
712841559 | Provedení povlakové krytiny vytažením na konstrukce pásy přitavením NAIP | m2 | 60.75
11163150 | lak penetrační asfaltový | t | 0.094
28322010x | fólie hydroizolační střešní tl 1,5 mm š 1300 mm šedá | m2 | 380.523
6285225x | pás asfaltovaný modifikovaný SBS | m2 | 347.106
69311068 | geotextilie netkaná separační, ochranná, filtrační, drenážní PP 300g/m2 | m2 | 350.143
a32 |  |  | 18.841
a32 | "116" (2,435+2,117+2,647)*2,805-0,8*1,97*2+0,5*3,6 |  | 18.841
Použití figury:
762431016 | Obložení stěn z desek OSB tl 22 mm na sraz přibíjených | m2 | 18.841
7123617x | Provedení povlakové krytiny střech do 10° | m2 | 605.284
762495000 | Spojovací prostředky pro montáž olištování, obložení stropů, střešních podhledů a stěn | m2 | 18.841
764141405 | Krytina střechy rovné drážkováním ze svitků z TiZn předzvětralého plechu rš 500 mm sklonu přes 60° | m2 | 250.619
783218111 | Lazurovací dvojnásobný syntetický nátěr tesařských konstrukcí | m2 | 105.258
2832922x | fólie strukturovaná - smyčková rohož s hydroizolační funkcí 1,5 x 30 m | m2 | 138.32
a33 |  |  | 26.417
a33 | "kůlna a garáž" 3,647*5,615+(1,875+2,5)*0,5*2,715 |  | 26.417
Použití figury:
762341037 | Bednění střech rovných z desek OSB tl 25 mm na sraz šroubovaných na rošt | m2 | 48.017
7123617x | Provedení povlakové krytiny střech do 10° | m2 | 605.284
762395000 | Spojovací prostředky krovů, bednění, laťování, nadstřešních konstrukcí | m3 | 11.936
783218111 | Lazurovací dvojnásobný syntetický nátěr tesařských konstrukcí | m2 | 105.258
28322010x | fólie hydroizolační střešní tl 1,5 mm š 1300 mm šedá | m2 | 380.523
2832922x | fólie strukturovaná - smyčková rohož s hydroizolační funkcí 1,5 x 30 m | m2 | 138.32
a34 |  |  | 16.625
a34 | "lodžie" 0,875*19 |  | 16.625
Použití figury:
713111122 | Montáž izolace tepelné spodem stropů s přibitím rohoží, pásů, dílců, desek | m2 | 497.846
762421210 | Montáž obložení stropu deskami z dřevovláknitých hmot tvrdými | m2 | 31.681
60711520x | deska dřevovláknitá tvrdá probarvená exterierová tl. 20 mm | m2 | 38.367
63148104 | deska tepelně izolační minerální univerzální λ=0,038-0,039 tl 100mm | m2 | 33.915
a35 |  |  | 97.611
| "105" (3,8+3,065)*2*2-1,2*1,97-0,625*1,545+(0,625+1,545*2)*0,3 |  | 25.245
| "106" ((1+3,065)*2-0,9)*1,5 |  | 10.845
| "108" ((2,615+3,24)*2-1)*1,5 |  | 16.065
| "109" (4,08+3,395+3,415+3,25)*2-0,9*1,97-1,25*1,25+1,25*3*0,3 |  | 26.07
| "107" ((1,98+3,24)*2-0,9)*1,5 |  | 14.31
| "103" (0,61*2+5,125)*0,8 |  | 5.076
a35 | Součet |  | 97.611
Použití figury:
781474153 | Montáž obkladů vnitřních keramických velkoformátových hladkých do 4 ks/m2 lepených flexibilním lepidlem | m2 | 97.611
781495111 | Nátěr penetrační na stěnu | m2 | 97.611
59761300x | Keramický obklad velkoformátový dle PD I. j. (cen.skup. 78) vč lišt | m2 | 112.253
a36 |  |  | 53.12
| "101" 3,76-1,25+4,25+4,04+0,3-1,2-0,9 |  | 9
| "102" (14,565+5,4+5,815)*2-1,2*6-0,9*3-1,25-0,7-1,2*2-0,8 |  | 36.51
| "110" (2,54+1,245+0,37)*2-0,7 |  | 7.61
a36 | Součet |  | 53.12
Použití figury:
771474112 | Montáž soklů z dlaždic keramických rovných flexibilní lepidlo v do 90 mm | m | 53.12
711193131 | Izolace proti vlhkosti na svislé ploše těsnicí kaší minerální minerální na bázi cementu a disperze dvousložková | m2 | 41.233
59761301x | dlaždice keramické velkoformátové (barevné) dle PD I. j. (cen.skup. 78) vč soklíku protiskluzné | m2 | 141.69
a37 |  |  | 23.207
a37 | p1*0,08+p2*0,08+p3*0,07 |  | 23.207
Použití figury:
631311115 | Mazanina tl do 80 mm z betonu prostého bez zvýšených nároků na prostředí tř. C 20/25 | m3 | 23.207
631319171 | Příplatek k mazanině tl do 80 mm za stržení povrchu spodní vrstvy před vložením výztuže | m3 | 23.207
a38 |  |  | 134.93
| "103" (7,115+11,565+0,61)*2-1,25*2-4,75 |  | 31.33
| "104" (4,97+2,76+0,3)*2-0,9 |  | 15.16
| "110" (2,71+1,565+5,125+1,87)*2-1,625-1,2 |  | 19.715
| "111" (4,875+3,11+0,3)*2-1,2-1,625 |  | 13.745
| "112" (4,875+3,11+0,3)*2-1,2-1,625 |  | 13.745
| "113" (4,875+3,11+0,3)*2-1,2-1,625 |  | 13.745
| "114" (4,875+3,11+0,3)*2-1,2-1,625 |  | 13.745
| "115" (4,875+3,11+0,3)*2-1,2-1,625 |  | 13.745
a38 | Součet |  | 134.93
Použití figury:
775413120 | Montáž podlahové lišty ze dřeva tvrdého nebo měkkého připevněné vruty s přetmelením | m | 134.93
61418101 | lišta podlahová dřevěná dub 8x35mm | m | 134.93
a39 |  |  | 167.19
| "102" 55,66 |  | 55.66
| "104" 11,34 |  | 11.34
| "110" 20,15 |  | 20.15
| "111" 15,47 |  | 15.47
| "112" 15,37 |  | 15.37
| "113" 15,37 |  | 15.37
| "114" 15,37 |  | 15.37
| "115" 15,37 |  | 15.37
| "116" 3,09 |  | 3.09
a39 | Součet |  | 167.19
Použití figury:
611321141 | Vápenocementová omítka štuková dvouvrstvá vnitřních stropů rovných nanášená ručně | m2 | 167.19
611142001 | Potažení vnitřních stropů sklovláknitým pletivem vtlačeným do tenkovrstvé hmoty | m2 | 167.19
784221101 | Dvojnásobné bílé malby ze směsí za sucha dobře otěruvzdorných v místnostech do 3,80 m | m2 | 916.611
784221141 | Příplatek k cenám 2x maleb za sucha otěruvzdorných za barevnou malbu tónovanou tónovacími přípravky | m2 | 916.611
a4 |  |  | 0.162
a4 | "sloupky branky" 0,3*0,3*0,9*2 |  | 0.162
Použití figury:
133212011 | Hloubení šachet v hornině třídy těžitelnosti I, skupiny 3, plocha výkopu do 4 m2 ručně | m3 | 0.162
162251102 | Vodorovné přemístění do 50 m výkopku/sypaniny z horniny třídy těžitelnosti I, skupiny 1 až 3 | m3 | 0.162
171151111 | Uložení sypaniny z hornin nesoudržných sypkých do násypů zhutněných strojně | m3 | 0.162
a40 |  |  | 681.292
| "101" |  | 0
| 4,04*(3,45+3,8)*0,5-0,9*1,97-1,2*1,97 |  | 10.508
| 4,25*2,785+(2,785+3,8)*0,5*3,76-1,25*1,97+3,76*0,5*(4,7-3,29) |  | 24.404
| "102" |  | 0
| (14,565+5,4+5,815)*2*2,68-1,5*1,75+(1,5+1,75*2)*0,3-1,2*1,97*8-0,9*1,97*3-1,25*1,97-0,7*1,97-0,8*1,97 |  | 107.407
| "103" |  | 0
| 4,75*(2,785+3,8)*0,5+4,75*0,5*(4,7-3,29)-1,25*1,97+5,125*2,455*2 |  | 41.689
| 11,585*3,375-1,25*1,97+5,125*2,785-3*1,285+(3+1,285*2)*0,3+1,29*2,785 |  | 52.319
| "104" |  | 0
| (4,94+2,76+3,65+0,3+1,25+2,3)*2,68-0,9*1,97-0,625*1,75 |  | 37.869
| (0,625+1,75*2)*0,3-1,495*1,75+(1,495+1,75*2)*0,3 |  | 0.12
| "105" (3,065+3,8)*2*2,68-0,625*1,75+(0,625+1,75*2)*0,3 |  | 36.94
| "106" (1+3,065)*2*2,68-0,8*1,97 |  | 20.212
| "107" (3,24+1,98)*2*2,68-0,9*1,97 |  | 26.206
| "108" (3,24+2,615)*2*2,68-0,9*1,97 |  | 29.61
| "109" (3,395+4,08+3,415+3,25)*2,68-0,9*1,97-1,25*0,75+(1,25+0,75*2)*0,3 |  | 36.01
| "116" (2,54+1,245+0,37)*2*2,68-0,7*1,97 |  | 20.892
| "110" |  | 0
| (5,125+1,565+1,85+2,885+1,25+6,3+2,71)*2,68-1,5*1,375+(1,5+1,375*2)*0,3-1,625*2,205-1,2*1,97 |  | 51.381
| "111-115" ((4,875+3,11)*2*2,68-1,2*1,97-1,625*2,025)*5 |  | 185.725
a40 | Součet |  | 681.292
Použití figury:
612321141 | Vápenocementová omítka štuková dvouvrstvá vnitřních stěn nanášená ručně | m2 | 681.292
784221101 | Dvojnásobné bílé malby ze směsí za sucha dobře otěruvzdorných v místnostech do 3,80 m | m2 | 916.611
784221141 | Příplatek k cenám 2x maleb za sucha otěruvzdorných za barevnou malbu tónovanou tónovacími přípravky | m2 | 916.611
a41 |  |  | 4.745
| "p21" 0,38*0,5*(3,95+0,75+5,125+0,625) |  | 1.986
| "p22" 0,5*0,25*14 |  | 1.75
| "p23" 0,85*0,25*4,75 |  | 1.009
a41 | Součet |  | 4.745
Použití figury:
413321414 | Nosníky ze ŽB tř. C 25/30 | m3 | 4.745
413361821 | Výztuž nosníků, volných trámů nebo průvlaků volných trámů betonářskou ocelí 10 505 | t | 0.569
a42 |  |  | 30.587
| "p21" (0,5+0,25)*(3,95+0,75+5,125+0,625)+0,38*(3,95+5,125) |  | 11.286
| "p22" 14*0,25*2+4,9*(0,62-0,25)+0,5*9,1 |  | 13.363
| "p23" 0,25*4,75*2+0,85*4,75-0,25*1,9 |  | 5.938
a42 | Součet |  | 30.587
Použití figury:
413351121 | Zřízení bednění nosníků a průvlaků bez podpěrné kce výšky přes 100 cm | m2 | 30.587
413351122 | Odstranění bednění nosníků a průvlaků bez podpěrné kce výšky přes 100 cm | m2 | 30.587
a43 |  |  | 25.535
| "p21" 0,38*(3,95+5,125) |  | 3.449
| "p22" 4,9*(0,62-0,25)+0,5*9,1 |  | 6.363
| "p23" 0,85*4,75-0,25*1,9 |  | 3.563
| "w21" 0,25*38 |  | 9.5
| "w22" 0,14*19 |  | 2.66
a43 | Součet |  | 25.535
Použití figury:
413352115 | Zřízení podpěrné konstrukce nosníků výšky podepření do 4 m pro nosník výšky přes 100 cm | m2 | 25.535
413352116 | Odstranění podpěrné konstrukce nosníků výšky podepření do 4 m pro nosník výšky přes 100 cm | m2 | 25.535
a44 |  |  | 12.749
| "v21" 0,3*0,25*26,3 |  | 1.973
| "v22" 0,425*0,25*19 |  | 2.019
| "v23" 0,37*0,25*14,3 |  | 1.323
| "v24" 0,38*0,25*4,4 |  | 0.418
| "v25" 0,3*0,25*3,1 |  | 0.233
| "v26" 0,2*0,25*18,65 |  | 0.933
| "v27" 0,2*0,25*11,05 |  | 0.553
| "v28" 0,2*0,17*7,6 |  | 0.258
| "w21" 0,2*0,25*38 |  | 1.9
| "w22" 0,14*0,25*19 |  | 0.665
| "at21" 0,2*0,17*48 |  | 1.632
| "at22" 0,25*0,185*18,2 |  | 0.842
a44 | Součet |  | 12.749
Použití figury:
417321515 | Ztužující pásy a věnce ze ŽB tř. C 25/30 | m3 | 12.749
417361821 | Výztuž ztužujících pásů a věnců betonářskou ocelí 10 505 | t | 0.765
a45 |  |  | 99.867
| "v21" 0,25*2*19,15 |  | 9.575
| "v22" 0,25*2*19 |  | 9.5
| "v23" 0,25*2*17,5 |  | 8.75
| "v24" 0,25*2*4,4 |  | 2.2
| "v25" 0,25*2*3,1 |  | 1.55
| "v26" 0,25*2*18,65 |  | 9.325
| "v27" 0,25*2*11,05 |  | 5.525
| "v28" 0,17*2*7,6 |  | 2.584
| "w21" 0,2*2*38 |  | 15.2
| "w22" (0,25*2+0,14)*19 |  | 12.16
| "at21" 0,17*2*48 |  | 16.32
| "at22" 0,185*2*19,4 |  | 7.178
a45 | Součet |  | 99.867
Použití figury:
417351115 | Zřízení bednění ztužujících věnců | m2 | 99.867
417351116 | Odstranění bednění ztužujících věnců | m2 | 99.867
a46 |  |  | 436.31
a46 | "c3" 436,31 |  | 436.31
Použití figury:
952901111 | Vyčištění budov bytové a občanské výstavby při výšce podlaží do 4 m | m2 | 436.31
181951112 | Úprava pláně v hornině třídy těžitelnosti I, skupiny 1 až 3 se zhutněním strojně | m2 | 436.31
271572211 | Podsyp pod základové konstrukce se zhutněním z netříděného štěrkopísku | m3 | 184.554
273321311 | Základové desky ze ŽB bez zvýšených nároků na prostředí tř. C 16/20 | m3 | 65.447
564851111 | Podklad ze štěrkodrtě ŠD tl 150 mm | m2 | 436.31
711111001 | Provedení izolace proti zemní vlhkosti vodorovné za studena nátěrem penetračním | m2 | 436.31
711141559 | Provedení izolace proti zemní vlhkosti pásy přitavením vodorovné NAIP | m2 | 872.62
11163150 | lak penetrační asfaltový | t | 0.142
62852264 | pás asfaltový natavitelný modifikovaný SBS tl 4,0mm s vložkou ze skleněné tkaniny a spalitelnou PE fólií nebo jemnozrnným minerálním posypem na horním povrchu | m2 | 1041.704
a47 |  |  | 31.826
a47 | 0,4*(19,76+0,875*2+15,47+3,84+1,655*2+0,55+9,74+1,29+5,35+7,755+10,75) |  | 31.826
Použití figury:
711112001 | Provedení izolace proti zemní vlhkosti svislé za studena nátěrem penetračním | m2 | 31.826
273351121 | Zřízení bednění základových desek | m2 | 11.935
711142559 | Provedení izolace proti zemní vlhkosti pásy přitavením svislé NAIP | m2 | 31.826
11163150 | lak penetrační asfaltový | t | 0.142
62852264 | pás asfaltový natavitelný modifikovaný SBS tl 4,0mm s vložkou ze skleněné tkaniny a spalitelnou PE fólií nebo jemnozrnným minerálním posypem na horním povrchu | m2 | 1041.704
a48 |  |  | 11.935
a48 | (a47/0,4)*0,15 |  | 11.935
Použití figury:
273351121 | Zřízení bednění základových desek | m2 | 11.935
273351122 | Odstranění bednění základových desek | m2 | 11.935
a49 |  |  | -20.069
| "odpočet 1 řady" |  | 0
| -(15,47+10,75+19,76-0,38*2)*0,405-0,18*1,625*6 |  | -20.069
a49 | Mezisoučet |  | -20.069
Použití figury:
311235181 | Zdivo jednovrstvé z cihel broušených do P10 na tenkovrstvou maltu tl 380 mm | m2 | 98.794
311235161 | Zdivo jednovrstvé z cihel broušených přes P10 do P15 na tenkovrstvou maltu tl 300 mm | m2 | 55.033
622211001 | Montáž kontaktního zateplení vnějších stěn lepením a mechanickým kotvením polystyrénových desek tl do 40 mm | m2 | 20.069
28375931 | deska EPS 70 fasádní λ=0,039 tl 30mm | m2 | 20.47
a50 |  |  | 97.152
| "d1.1.5" |  | 0
| (3,735-0,205)*(0,475+15,3+0,65*2+0,875*2+10,91)-0,625*1,75*2-1,5*1,75-1,5*1,375-1,25*0,75 |  | 97.152
a50 | Mezisoučet |  | 97.152
Použití figury:
622211031 | Montáž kontaktního zateplení vnějších stěn lepením a mechanickým kotvením polystyrénových desek tl do 160 mm | m2 | 182.128
622142001 | Potažení vnějších stěn sklovláknitým pletivem vtlačeným do tenkovrstvé hmoty | m2 | 48.576
622251101 | Příplatek k cenám kontaktního zateplení stěn za použití tepelněizolačních zátek z polystyrenu | m2 | 97.152
622381021 | Tenkovrstvá minerální zrnitá omítka tl. 2,0 mm včetně penetrace vnějších stěn | m2 | 114.695
28375935 | deska EPS 70 fasádní λ=0,039 tl 150mm | m2 | 99.095
a51 |  |  | 88.895
| 19*0,915+0,875*(0,615+0,06+0,205)*2+4,715*0,905 |  | 23.192
| 1,045*(3,84-0,475+1,875*2+0,3+9,74+1,29+5,35+7,735) |  | 32.949
| (0,905+0,06+0,205)*(10,75+0,65*2+15,47+0,475) |  | 32.754
a51 | Mezisoučet |  | 88.895
Použití figury:
622211031 | Montáž kontaktního zateplení vnějších stěn lepením a mechanickým kotvením polystyrénových desek tl do 160 mm | m2 | 182.128
711132230x | Izolace proti zemní vlhkosti na svislé ploše na sucho pásy nopové folie s ukončující lištou | m2 | 78.707
711491272 | Provedení doplňků izolace proti vodě na ploše svislé z textilií vrstva ochranná | m2 | 78.707
28376421x | deska z extrudovaného polystyrénu XPS tl. 150 mm | m2 | 86.676
69311141x | textilie 300 g/m2 do š 8,8 m | m2 | 90.513
a52 |  |  | 10.188
| 0,25*(0,475+15,83+0,65*2+10,91)+0,875*0,205*2 |  | 7.488
| 0,1*(3,84-0,475+1,875*2+9,74+0,9+0,62*2+8,005) |  | 2.7
a52 | Mezisoučet |  | 10.188
Použití figury:
622511111 | Tenkovrstvá akrylátová mozaiková střednězrnná omítka včetně penetrace vnějších stěn | m2 | 11.571
622131121 | Penetrační disperzní nátěr vnějších stěn nanášený ručně | m2 | 124.883
711132230x | Izolace proti zemní vlhkosti na svislé ploše na sucho pásy nopové folie s ukončující lištou | m2 | 78.707
711491272 | Provedení doplňků izolace proti vodě na ploše svislé z textilií vrstva ochranná | m2 | 78.707
69311141x | textilie 300 g/m2 do š 8,8 m | m2 | 90.513
a53 |  |  | 114.695
| a50+0,15*(1,25+0,75*2+1,5+1,375*2+1,5+1,75*2+2*(0,625+1,75*2)+1,495+1,75) |  | 100.676
| (0,125*2+5,28)*(2,785-0,25) |  | 14.019
a53 | Součet |  | 114.695
Použití figury:
622381021 | Tenkovrstvá minerální zrnitá omítka tl. 2,0 mm včetně penetrace vnějších stěn | m2 | 114.695
622131121 | Penetrační disperzní nátěr vnějších stěn nanášený ručně | m2 | 124.883
a55 |  |  | 431.115
| 3,735*(18,915+20,08+15,83+1,5*6+3,89-1,875) |  | 245.912
| (1,875*2+4,57+0,57+1,655+1,5*4+9,74+5,35+1,29)*5,625 |  | 185.203
a55 | Součet |  | 431.115
Použití figury:
941111131 | Montáž lešení řadového trubkového lehkého s podlahami zatížení do 200 kg/m2 š do 1,5 m v do 10 m | m2 | 431.115
941111231 | Příplatek k lešení řadovému trubkovému lehkému s podlahami š 1,5 m v 10 m za první a ZKD den použití | m2 | 38800.35
941111831 | Demontáž lešení řadového trubkového lehkého s podlahami zatížení do 200 kg/m2 š do 1,5 m v do 10 m | m2 | 431.115
a56 |  |  | 193.768
| "d1.1.3" |  | 0
| (15,38*1+18,255*1,55+1,25*12,145+18,255*1,85)*1,2 |  | 111.154
| ((15,68+0,3+1,875+3,91+0,075+0,275-1-0,5)*1,75+5,445*1,65+4,03*1)*1,2 |  | 58.909
| ((9,735+2,79)*0,75+(4,3+0,75)*1+7,08*0,75)*1,2 |  | 23.705
a56 | Součet |  | 193.768
Použití figury:
132251254 | Hloubení rýh nezapažených š do 2000 mm v hornině třídy těžitelnosti I, skupiny 3 objem do 500 m3 strojně | m3 | 193.768
162751117 | Vodorovné přemístění do 10000 m výkopku/sypaniny z horniny třídy těžitelnosti I, skupiny 1 až 3 | m3 | 200.259
171201201 | Uložení sypaniny na skládky nebo meziskládky | m3 | 200.259
171201221 | Poplatek za uložení na skládce (skládkovné) zeminy a kamení kód odpadu 17 05 04 | t | 360.466
a57 |  |  | 6.491
a57 | (3,6*0,45*2+(2,29+2,89)*0,5+(3,85*2+0,75)*0,5+5,855*0,5)*0,5 |  | 6.491
Použití figury:
132251101 | Hloubení rýh nezapažených š do 800 mm v hornině třídy těžitelnosti I, skupiny 3 objem do 20 m3 strojně | m3 | 6.491
162751117 | Vodorovné přemístění do 10000 m výkopku/sypaniny z horniny třídy těžitelnosti I, skupiny 1 až 3 | m3 | 200.259
171201201 | Uložení sypaniny na skládky nebo meziskládky | m3 | 200.259
171201221 | Poplatek za uložení na skládce (skládkovné) zeminy a kamení kód odpadu 17 05 04 | t | 360.466
a58 |  |  | 161.473
a58 | 193,768/1,2 |  | 161.473
Použití figury:
631311122 | Mazanina tl do 120 mm z betonu prostého bez zvýšených nároků na prostředí tř. C 8/10 | m3 | 16.147
213311113 | Polštáře zhutněné pod základy z kameniva drceného frakce 16 až 63 mm | m3 | 72.663
632451455 | Potěr pískocementový tl do 50 mm tř. C 20 běžný | m2 | 161.473
a59 |  |  | 54.778
| "st04" |  | 0
| 0,48*1,15*21,34+0,48*1,25*18,83+0,48*1,15*24,3+0,48*0,65*11,6 |  | 40.11
| 0,48*0,45*42,75+0,48*0,45*7,8+0,75*0,95*0,48+0,5*0,5*13,63 |  | 14.668
a59 | Součet |  | 54.778
Použití figury:
274313611 | Základové pásy z betonu tř. C 16/20 | m3 | 54.778
274361821 | Výztuž základových pásů betonářskou ocelí 10 505 (R) | t | 0.822
a60 |  |  | 136.577
| "st04" |  | 0
| 0,48*2*21,34+0,48*2*(18,83+24,3+11,6+42,75+7,8) |  | 121.555
| ((0,75+0,95)*2-0,5)*0,48+0,5*2*13,63 |  | 15.022
a60 | Součet |  | 136.577
Použití figury:
274351121 | Zřízení bednění základových pasů rovného | m2 | 136.577
274351122 | Odstranění bednění základových pasů rovného | m2 | 136.577
a62 |  |  | 94.24
| "st04" |  | 0
| 0,75*(18,83+24,3+11,6+42,75+21,34) |  | 89.115
| 0,25*(1*10+0,5*17)+1*0,5 |  | 5.125
a62 | Součet |  | 94.24
Použití figury:
279113134 | Základová zeď tl do 300 mm z tvárnic ztraceného bednění včetně výplně z betonu tř. C 16/20 | m2 | 94.24
279361821 | Výztuž základových zdí nosných betonářskou ocelí 10 505 | t | 0.424
a65 |  |  | 55.033
| "d1.1.5" |  | 0
| -1*a49+(3,84-0,38)*2,92-1,495*1,75+(9,74+1,29-0,3)*2,92-3*1,285 |  | 55.033
a65 | Mezisoučet |  | 55.033
Použití figury:
311235161 | Zdivo jednovrstvé z cihel broušených přes P10 do P15 na tenkovrstvou maltu tl 300 mm | m2 | 55.033
31123892x | Zásyp dutin obvodového zdiva kuličkami EPS - příplatek | m2 | 55.033
a66 |  |  | 30.265
a66 | 0,475+15,83+0,65*2+0,875*2+10,91 |  | 30.265
Použití figury:
622252001 | Montáž profilů kontaktního zateplení připevněných mechanicky | m | 30.265
59051638 | profil zakládací Al tl 1,0mm pro ETICS pro izolant tl 160mm | m | 31.778
a67 |  |  | 31.15
| "rohová" |  | 0
a67 | (3,735-0,205)*3+(2,235-0,205)*2+2*(0,75+1,375)+1,75*7 |  | 31.15
Použití figury:
622252002 | Montáž profilů kontaktního zateplení lepených | m | 89.38
59051480 | profil rohový Al 15x15mm s výztužnou tkaninou š 100mm pro ETICS | m | 32.708
a68 |  |  | 25.99
| "s okapničkou" |  | 0
a68 | 1,25+1,5*2+1,49+0,625*2+19 |  | 25.99
Použití figury:
622252002 | Montáž profilů kontaktního zateplení lepených | m | 89.38
59051510 | profil začišťovací s okapnicí PVC s výztužnou tkaninou pro nadpraží ETICS | m | 27.29
a69 |  |  | 25.245
| "začišťovací" |  | 0
a69 | 1,25+0,75*2+1,5+1,375*2+1,5+1,75*2+2*(0,625+1,75*2)+1,495+1,75*2 |  | 25.245
Použití figury:
622252002 | Montáž profilů kontaktního zateplení lepených | m | 89.38
28342205 | profil začišťovací PVC 6mm s výztužnou tkaninou pro ostění ETICS | m | 26.507
a70 |  |  | 6.995
| "podparapetní" |  | 0
a70 | 1,25+1,5+1,5+0,625*2+1,495 |  | 6.995
Použití figury:
622252002 | Montáž profilů kontaktního zateplení lepených | m | 89.38
59051512 | profil začišťovací s okapnicí PVC s výztužnou tkaninou pro parapet ETICS | m | 7.345
a80 |  |  | 32.407
| "atika" (10,75+19,76+15,47+2)*0,5 |  | 23.99
| "garáž" 5,43*3,1*0,5 |  | 8.417
a80 | Součet |  | 32.407
Použití figury:
311113132 | Nosná zeď tl do 200 mm z hladkých tvárnic ztraceného bednění včetně výplně z betonu tř. C 16/20 | m2 | 32.407
311361821 | Výztuž nosných zdí betonářskou ocelí 10 505 | t | 0.486
a88 |  |  | 11.5
a88 | "přechodová lišta" 1,35*2+1,3*6+1 |  | 11.5
Použití figury:
771591171 | Montáž profilu ukončujícího pro plynulý přechod (dlažby s kobercem apod.) | m | 11.5
59054101x | profil přechodový mezi jednotlivými druhy podlah | m | 12.65
m1 |  |  | 85.215
| "střecha" 18,56+9,74+1,905+0,86+8,09+3,84-0,475+1,875+10,87+1,29+0,62*2+7,85+0,57 |  | 66.215
| "lodžie" 19 |  | 19
m1 | Součet |  | 85.215
Použití figury:
765111203 | Montáž krytiny keramické okapní jednoduchá větrací mřížka | m | 85.215
59660200x | mřížka ochranná větrací jednoduchá 100/5,5 cm (černá) | kus | 85.215
p1 |  |  | 87.79
| "101" 19,03 |  | 19.03
| "102" 56,59 |  | 56.59
| "106" 3,03 |  | 3.03
| "107" 6,05 |  | 6.05
| "110" 3,09 |  | 3.09
p1 | Mezisoučet |  | 87.79
Použití figury:
713121111 | Montáž izolace tepelné podlah volně kladenými rohožemi, pásy, dílci, deskami 1 vrstva | m2 | 325.75
631311115 | Mazanina tl do 80 mm z betonu prostého bez zvýšených nároků na prostředí tř. C 20/25 | m3 | 23.207
631362021 | Výztuž mazanin svařovanými sítěmi Kari | t | 1.042
632481213 | Separační vrstva z PE fólie | m2 | 262.35
634112113 | Obvodová dilatace podlahovým páskem z pěnového PE mezi stěnou a mazaninou nebo potěrem v 80 mm | m | 294.05
711193121 | Izolace proti vlhkosti na vodorovné ploše těsnicí hmotou minerální na bázi cementu a disperze dvousložková | m2 | 119.49
771151012 | Samonivelační stěrka podlah pevnosti 20 MPa tl 5 mm | m2 | 119.49
771574153 | Montáž podlah keramických velkoformátových hladkých lepených flexibilním lepidlem do 4 ks/m2 | m2 | 119.49
771591111 | Nátěr penetrační na podlahu | m2 | 119.49
781131241 | Izolace pod obklad těsnícími pásy vnitřní kout | kus | 119.49
28375915 | deska EPS 150 do plochých střech a podlah λ=0,035 tl 120mm | m2 | 267.597
59761301x | dlaždice keramické velkoformátové (barevné) dle PD I. j. (cen.skup. 78) vč soklíku protiskluzné | m2 | 141.69
p2 |  |  | 174.56
| "103" 63,85 |  | 63.85
| "104" 11,56 |  | 11.56
| "110" 20,36 |  | 20.36
| "111" 15,83 |  | 15.83
| "112" 15,74 |  | 15.74
| "113" 15,74 |  | 15.74
| "114" 15,74 |  | 15.74
| "115" 15,74 |  | 15.74
p2 | Mezisoučet |  | 174.56
Použití figury:
713121111 | Montáž izolace tepelné podlah volně kladenými rohožemi, pásy, dílci, deskami 1 vrstva | m2 | 325.75
631311115 | Mazanina tl do 80 mm z betonu prostého bez zvýšených nároků na prostředí tř. C 20/25 | m3 | 23.207
631362021 | Výztuž mazanin svařovanými sítěmi Kari | t | 1.042
632481213 | Separační vrstva z PE fólie | m2 | 262.35
634112113 | Obvodová dilatace podlahovým páskem z pěnového PE mezi stěnou a mazaninou nebo potěrem v 80 mm | m | 294.05
28375915 | deska EPS 150 do plochých střech a podlah λ=0,035 tl 120mm | m2 | 267.597
p3 |  |  | 31.7
| "105" 11,44 |  | 11.44
| "108" 7,78 |  | 7.78
| "109" 12,48 |  | 12.48
p3 | Mezisoučet |  | 31.7
Použití figury:
713121111 | Montáž izolace tepelné podlah volně kladenými rohožemi, pásy, dílci, deskami 1 vrstva | m2 | 325.75
631311115 | Mazanina tl do 80 mm z betonu prostého bez zvýšených nároků na prostředí tř. C 20/25 | m3 | 23.207
631362021 | Výztuž mazanin svařovanými sítěmi Kari | t | 1.042
634112113 | Obvodová dilatace podlahovým páskem z pěnového PE mezi stěnou a mazaninou nebo potěrem v 80 mm | m | 294.05
711193121 | Izolace proti vlhkosti na vodorovné ploše těsnicí hmotou minerální na bázi cementu a disperze dvousložková | m2 | 119.49
771151012 | Samonivelační stěrka podlah pevnosti 20 MPa tl 5 mm | m2 | 119.49
771574153 | Montáž podlah keramických velkoformátových hladkých lepených flexibilním lepidlem do 4 ks/m2 | m2 | 119.49
771591111 | Nátěr penetrační na podlahu | m2 | 119.49
781131241 | Izolace pod obklad těsnícími pásy vnitřní kout | kus | 119.49
28375912 | deska EPS 150 do plochých střech a podlah λ=0,035 tl 80mm | m2 | 32.334
28375921 | deska EPS 200 do plochých střech a podlah λ=0,034 tl 50mm | m2 | 32.334
59761301x | dlaždice keramické velkoformátové (barevné) dle PD I. j. (cen.skup. 78) vč soklíku protiskluzné | m2 | 141.69
s1 |  |  | 159.884
| (8,09+2,08)*0,5*5,3+(2,08+0,86)*0,5*2,95+2,875*0,5*(18,555+11,335)+(5,155+0,35)*0,5*(18,555+12,555) |  | 159.884
s1 | Mezisoučet |  | 159.884
Použití figury:
764141405 | Krytina střechy rovné drážkováním ze svitků z TiZn předzvětralého plechu rš 500 mm sklonu přes 60° | m2 | 250.619
713111122 | Montáž izolace tepelné spodem stropů s přibitím rohoží, pásů, dílců, desek | m2 | 497.846
762083111 | Impregnace řeziva proti dřevokaznému hmyzu a houbám máčením třída ohrožení 1 a 2 | m3 | 11.897
762341210 | Montáž bednění střech rovných a šikmých sklonu do 60° z hrubých prken na sraz | m2 | 159.884
762395000 | Spojovací prostředky krovů, bednění, laťování, nadstřešních konstrukcí | m3 | 11.936
763131751 | Montáž parotěsné zábrany do SDK podhledu | m2 | 144.828
2832922x | fólie strukturovaná - smyčková rohož s hydroizolační funkcí 1,5 x 30 m | m2 | 138.32
2832923x | fólie strukturovaná - drenážní smyčková rohož s hydroizolační funkcí 1,5 x 30 m | m2 | 183.867
28329270x | folie nehořlavá parotěsná | m2 | 190.806
60511120 | řezivo stavební prkna prismovaná středová tl 25(32)mm dl 2-5m | m3 | 4.221
63148010x | deska minerální střešní izolační 600x1200 mm tl. 180 mm | m2 | 326.163
63148102x | deska minerální střešní izolační 600x1200 mm tl. 60 mm | m2 | 147.725
s2 |  |  | 241.081
s2 | 10,45*19,16+19,16*0,5*(14,715-10,45) |  | 241.081
Použití figury:
713141151 | Montáž izolace tepelné střech plochých kladené volně 1 vrstva rohoží, pásů, dílců, desek | m2 | 482.162
712311101 | Provedení povlakové krytiny střech do 10° za studena lakem penetračním nebo asfaltovým | m2 | 301.831
712341559 | Provedení povlakové krytiny střech do 10° pásy NAIP přitavením v plné ploše | m2 | 241.081
7123617x | Provedení povlakové krytiny střech do 10° | m2 | 605.284
712391171 | Provedení povlakové krytiny střech do 10° podkladní textilní vrstvy | m2 | 301.831
7131901x | Kotvení střešní konstrukce | m2 | 241.081
11163150 | lak penetrační asfaltový | t | 0.094
28322010x | fólie hydroizolační střešní tl 1,5 mm š 1300 mm šedá | m2 | 380.523
28375992 | deska EPS 150 do plochých střech a podlah λ=0,035 tl 180mm | m2 | 491.805
6285225x | pás asfaltovaný modifikovaný SBS | m2 | 347.106
69311068 | geotextilie netkaná separační, ochranná, filtrační, drenážní PP 300g/m2 | m2 | 350.143
s3 |  |  | 15.056
s3 | (5,155+2,875)*1,875 |  | 15.056
Použití figury:
713111122 | Montáž izolace tepelné spodem stropů s přibitím rohoží, pásů, dílců, desek | m2 | 497.846
762421210 | Montáž obložení stropu deskami z dřevovláknitých hmot tvrdými | m2 | 31.681
763131751 | Montáž parotěsné zábrany do SDK podhledu | m2 | 144.828
28329270x | folie nehořlavá parotěsná | m2 | 190.806
60711520x | deska dřevovláknitá tvrdá probarvená exterierová tl. 20 mm | m2 | 38.367
63148102x | deska minerální střešní izolační 600x1200 mm tl. 60 mm | m2 | 147.725
s5 |  |  | 29.962
| "difuzní folie" |  | 0
s5 | 19*2,705-1,62*2,205*6 |  | 29.962
Použití figury:
713191134 | Montáž izolace tepelné podlah, stropů vrchem nebo střech překrytí fólií se svařovaným spojem | m2 | 509.148
713131111 | Montáž izolace tepelné stěn a základů přibitím rohoží, pásů, dílců, desek | m2 | 277.402
766417211 | Montáž obložení stěn podkladového roštu | m | 228.38
2832926x | folie podstřešní difúzní dle PD střešní a fasádní | m2 | 585.52
63148103x | deska minerální střešní izolační 600x1200 mm tl. 80 mm | m2 | 239.926
s6 |  |  | 45.594
| (3,84-0,475)*3,425-1,495*1,75+(9,74+0,9)*2,735-3*1,285+7,755+3,685 |  | 45.594
s6 | Mezisoučet |  | 45.594
Použití figury:
764141405 | Krytina střechy rovné drážkováním ze svitků z TiZn předzvětralého plechu rš 500 mm sklonu přes 60° | m2 | 250.619
713131111 | Montáž izolace tepelné stěn a základů přibitím rohoží, pásů, dílců, desek | m2 | 277.402
762341017 | Bednění střech rovných z desek OSB tl 25 mm na sraz šroubovaných na krokve | m2 | 71.894
762395000 | Spojovací prostředky krovů, bednění, laťování, nadstřešních konstrukcí | m3 | 11.936
766417211 | Montáž obložení stěn podkladového roštu | m | 228.38
63148103x | deska minerální střešní izolační 600x1200 mm tl. 80 mm | m2 | 239.926
s7 |  |  | 5.21
| 1,905*2,735 |  | 5.21
s7 | Mezisoučet |  | 5.21
Použití figury:
764141405 | Krytina střechy rovné drážkováním ze svitků z TiZn předzvětralého plechu rš 500 mm sklonu přes 60° | m2 | 250.619
713131111 | Montáž izolace tepelné stěn a základů přibitím rohoží, pásů, dílců, desek | m2 | 277.402
713191134 | Montáž izolace tepelné podlah, stropů vrchem nebo střech překrytí fólií se svařovaným spojem | m2 | 509.148
762341017 | Bednění střech rovných z desek OSB tl 25 mm na sraz šroubovaných na krokve | m2 | 71.894
762342441 | Montáž lišt trojúhelníkových nebo kontralatí na střechách sklonu do 60° | m | 473.976
762395000 | Spojovací prostředky krovů, bednění, laťování, nadstřešních konstrukcí | m3 | 11.936
762431210 | Montáž obložení stěn deskami z dřevovláknitých hmot tvrdými | m2 | 5.21
766417211 | Montáž obložení stěn podkladového roštu | m | 228.38
2832926x | folie podstřešní difúzní dle PD střešní a fasádní | m2 | 585.52
60711520x | deska dřevovláknitá tvrdá probarvená exterierová tl. 20 mm | m2 | 38.367
63148103x | deska minerální střešní izolační 600x1200 mm tl. 80 mm | m2 | 239.926
s8 |  |  | 21.09
| 0,62*(5,155+2,875+2,735) |  | 6.674
| (3,735+2,785)*0,5*5,85+5,85*0,5*(5,625-3,26) |  | 25.989
| -(3,285+2,72)*0,5*4,75+0,25*(3,285+2,72+4,75) |  | -11.573
s8 | Mezisoučet |  | 21.09
Použití figury:
764141405 | Krytina střechy rovné drážkováním ze svitků z TiZn předzvětralého plechu rš 500 mm sklonu přes 60° | m2 | 250.619
713131111 | Montáž izolace tepelné stěn a základů přibitím rohoží, pásů, dílců, desek | m2 | 277.402
762341017 | Bednění střech rovných z desek OSB tl 25 mm na sraz šroubovaných na krokve | m2 | 71.894
762395000 | Spojovací prostředky krovů, bednění, laťování, nadstřešních konstrukcí | m3 | 11.936
763111741 | Montáž parotěsné zábrany do SDK příčky | m2 | 21.09
763121438x | SDK stěna předsazená tl 115 mm profil CW+UW 100 deska 1xA 15 bez TI EI 15 | m2 | 21.09
766417211 | Montáž obložení stěn podkladového roštu | m | 228.38
784321031 | Dvojnásobné silikátové bílé malby v místnosti výšky do 3,80 m | m2 | 176.603
28329270x | folie nehořlavá parotěsná | m2 | 190.806
63148012x | deska minerální střešní izolační 600x1200 mm tl. 220 mm | m2 | 21.512
63148102x | deska minerální střešní izolační 600x1200 mm tl. 60 mm | m2 | 21.512
63148103x | deska minerální střešní izolační 600x1200 mm tl. 80 mm | m2 | 239.926
xps50 |  |  | 3.919
xps50 | "d2" 1,875*1,045*2 |  | 3.919
Použití figury:
622211011 | Montáž kontaktního zateplení vnějších stěn lepením a mechanickým kotvením polystyrénových desek tl do 80 mm | m2 | 3.919
622211031 | Montáž kontaktního zateplení vnějších stěn lepením a mechanickým kotvením polystyrénových desek tl do 160 mm | m2 | 182.128
28376417 | deska z polystyrénu XPS, hrana polodrážková a hladký povrch 300kPa tl 50mm | m2 | 3.997
28376421x | deska z extrudovaného polystyrénu XPS tl. 150 mm | m2 | 86.676
vap/ rd1vap/ chod | Chodníky 1 (SO04)
a1 |  |  | 192.24
a1 | 192,24 |  | 192.24
Použití figury:
181951112 | Úprava pláně v hornině třídy těžitelnosti I, skupiny 1 až 3 se zhutněním strojně | m2 | 192.24
561021111 | Zřízení podkladu ze zeminy upravené vápnem, cementem, směsnými pojivy tl 200 mm plochy do 1000 m2 | m2 | 192.24
564851111 | Podklad ze štěrkodrtě ŠD tl 150 mm | m2 | 192.24
596211112 | Kladení zámkové dlažby komunikací pro pěší tl 60 mm skupiny A pl do 300 m2 | m2 | 192.24
vap/ rd1vap/ opl_drat | Oplocení drátěné 1
a1 |  |  | 137.43
a1 | "st15" 1,95*64,07*1,1 |  | 137.43
Použití figury:
132251254 | Hloubení rýh nezapažených š do 2000 mm v hornině třídy těžitelnosti I, skupiny 3 objem do 500 m3 strojně | m3 | 137.43
162751117 | Vodorovné přemístění do 10000 m výkopku/sypaniny z horniny třídy těžitelnosti I, skupiny 1 až 3 | m3 | 137.43
171201231 | Poplatek za uložení zeminy a kamení na recyklační skládce (skládkovné) kód odpadu 17 05 04 | t | 247.374
181951112 | Úprava pláně v hornině třídy těžitelnosti I, skupiny 1 až 3 se zhutněním strojně | m2 | 124.936
a2 |  |  | 301.922
a2 | 2,3*64,07*2+2*0,3*12 |  | 301.922
Použití figury:
327351211 | Bednění opěrných zdí a valů svislých i skloněných zřízení | m2 | 301.922
327351221 | Bednění opěrných zdí a valů svislých i skloněných odstranění | m2 | 301.922
985324111 | Impregnační nátěr betonu dvojnásobný (OS-A) | m2 | 321.143
a3 |  |  | 25.948
a3 | 1,35*64,07*0,3 |  | 25.948
Použití figury:
327323126 | Opěrné zdi a valy ze ŽB tř. C 16/20 | m3 | 25.948
327361006 | Výztuž opěrných zdí a valů D 12 mm z betonářské oceli 10 505 | t | 3.998
a4 |  |  | 38.442
a4 | 2*0,3*64,07 |  | 38.442
Použití figury:
327324127 | Opěrné zdi a valy ze ŽB odolného proti agresivnímu prostředí tř. C 25/30 | m3 | 38.442
327361006 | Výztuž opěrných zdí a valů D 12 mm z betonářské oceli 10 505 | t | 3.998
a5 |  |  | 43
a5 | (2*2+0,3)*10 |  | 43
Použití figury:
624631412x | Vyplnění spar těsnicím provazcem z polyetylénu tl do 30 mm | m | 43
624631223 | Tmelení silikonovým tmelem spár prefabrikovaných dílců š do 25 mm včetně penetrace | m | 43
vap/ rd1vap/ opl_zed | Oplocení zděné 1
a1 |  |  | 6.624
a1 | 18,4*0,4*0,9 |  | 6.624
Použití figury:
132251101 | Hloubení rýh nezapažených š do 800 mm v hornině třídy těžitelnosti I, skupiny 3 objem do 20 m3 strojně | m3 | 6.624
162751117 | Vodorovné přemístění do 10000 m výkopku/sypaniny z horniny třídy těžitelnosti I, skupiny 1 až 3 | m3 | 6.88
a2 |  |  | 7.237
a2 | 18,4*0,4*0,95*1,035 |  | 7.237
Použití figury:
274311125 | Základové pasy, prahy, věnce a ostruhy z betonu prostého C 16/20 | m3 | 7.237
274361821 | Výztuž základových pásů betonářskou ocelí 10 505 (R) | t | 0.109
a3 |  |  | 5.52
a3 | 18,4*0,15*2 |  | 5.52
Použití figury:
274351121 | Zřízení bednění základových pasů rovného | m2 | 5.52
274351122 | Odstranění bednění základových pasů rovného | m2 | 5.52
a4 |  |  | 14.8
a4 | 18,4-0,4*9 |  | 14.8
Použití figury:
348272513 | Plotová stříška pro zeď tl 195 mm z tvarovek hladkých nebo štípaných přírodních | m | 14.8
348171120 | Montáž rámového oplocení výšky přes 1 do 1,5 m | m | 14.8
5539901x | Plotový panel, výplň tahokov, v 123cm, kotvení (dle pletiva) | m | 14.8
c1 |  |  | 0.256
c1 | "sloupky pro z9" 0,4*0,4*0,8*2 |  | 0.256
Použití figury:
133251101 | Hloubení šachet nezapažených v hornině třídy těžitelnosti I, skupiny 3 objem do 20 m3 | m3 | 0.256
162751117 | Vodorovné přemístění do 10000 m výkopku/sypaniny z horniny třídy těžitelnosti I, skupiny 1 až 3 | m3 | 6.88
c2 |  |  | 6.88
c2 | a1+c1 |  | 6.88
Použití figury:
162751117 | Vodorovné přemístění do 10000 m výkopku/sypaniny z horniny třídy těžitelnosti I, skupiny 1 až 3 | m3 | 6.88
171201201 | Uložení sypaniny na skládky nebo meziskládky | m3 | 6.88
171201231 | Poplatek za uložení zeminy a kamení na recyklační skládce (skládkovné) kód odpadu 17 05 04 | t | 12.384
vap/ rd1vap/ stani | Odstavná stání 1 (SO02+SO03)
a1 |  |  | 68.27
a1 | "c3 - so 02" 68,27 |  | 68.27
a2 |  |  | 47.54
a2 | "c3 so 03" 47,54 |  | 47.54
a3 |  |  | 47
a3 | "c3" 47 |  | 47
Použití figury:
916131213 | Osazení silničního obrubníku betonového stojatého s boční opěrou do lože z betonu prostého | m | 47
59217024 | obrubník betonový chodníkový 500x100x250mm | ks | 95.88
vap/ rd2vap/ chod | Chodníky 2 (SO03)
a1 |  |  | 186.96
a1 | 186,96 |  | 186.96
a2 |  |  | 46
a2 | "c3" 46 |  | 46
Použití figury:
916231213 | Osazení chodníkového obrubníku betonového stojatého s boční opěrou do lože z betonu prostého | m | 46
59217024 | obrubník betonový chodníkový 500x100x250mm | ks | 93.84
vap/ rd2vap/ opl_drat | Oplocení drátěné 2
a1 |  |  | 72.428
a1 | "st15" (1,95*17,81+1,75*12+1,65*6,13)*1,1 |  | 72.428
Použití figury:
132251253 | Hloubení rýh nezapažených š do 2000 mm v hornině třídy těžitelnosti I, skupiny 3 objem do 100 m3 strojně | m3 | 72.428
162751117 | Vodorovné přemístění do 10000 m výkopku/sypaniny z horniny třídy těžitelnosti I, skupiny 1 až 3 | m3 | 75.759
a2 |  |  | 158.5
a2 | (1,9*6,13+2,1*12+2,3*17,81)*2+0,3*1,8*2+0,3*2*3 |  | 158.5
Použití figury:
327351211 | Bednění opěrných zdí a valů svislých i skloněných zřízení | m2 | 158.5
327351221 | Bednění opěrných zdí a valů svislých i skloněných odstranění | m2 | 158.5
985324111 | Impregnační nátěr betonu dvojnásobný (OS-A) | m2 | 169.282
a3 |  |  | 13.284
a3 | (1,05*6,13+1,15*12+1,35*17,81)*0,3 |  | 13.284
Použití figury:
327323126 | Opěrné zdi a valy ze ŽB tř. C 16/20 | m3 | 13.284
327361006 | Výztuž opěrných zdí a valů D 12 mm z betonářské oceli 10 505 | t | 2.068
a4 |  |  | 20.108
a4 | 2*0,3*17,81+1,8*0,3*12+1,6*0,3*6,13 |  | 20.108
Použití figury:
327324127 | Opěrné zdi a valy ze ŽB odolného proti agresivnímu prostředí tř. C 25/30 | m3 | 20.108
327361006 | Výztuž opěrných zdí a valů D 12 mm z betonářské oceli 10 505 | t | 2.068
a5 |  |  | 20.7
a5 | (1,8*2+0,3)*2+(2*2+0,3)*3 |  | 20.7
Použití figury:
624631412x | Vyplnění spar těsnicím provazcem z polyetylénu tl do 30 mm | m | 20.7
624631223 | Tmelení silikonovým tmelem spár prefabrikovaných dílců š do 25 mm včetně penetrace | m | 20.7
b1 |  |  | 2.88
b1 | "patky plotu" 0,4*0,4*0,9*20 |  | 2.88
Použití figury:
133251101 | Hloubení šachet nezapažených v hornině třídy těžitelnosti I, skupiny 3 objem do 20 m3 | m3 | 2.88
162751117 | Vodorovné přemístění do 10000 m výkopku/sypaniny z horniny třídy těžitelnosti I, skupiny 1 až 3 | m3 | 75.759
275311125 | Základové patky a bloky z betonu prostého C 16/20 | m3 | 2.981
b3 |  |  | 75.759
b3 | 72,428+2,88+0,451 |  | 75.759
Použití figury:
171201201 | Uložení sypaniny na skládky nebo meziskládky | m3 | 75.759
171201231 | Poplatek za uložení zeminy a kamení na recyklační skládce (skládkovné) kód odpadu 17 05 04 | t | 136.366
b4 |  |  | 0.451
b4 | "pro opodhrab desku" 45,05*0,1*0,1 |  | 0.451
Použití figury:
132254102 | Hloubení rýh zapažených š do 800 mm v hornině třídy těžitelnosti I, skupiny 3 objem do 50 m3 strojně | m3 | 0.451
162751117 | Vodorovné přemístění do 10000 m výkopku/sypaniny z horniny třídy těžitelnosti I, skupiny 1 až 3 | m3 | 75.759
b5 |  |  | 3.2
b5 | 0,4*4*0,1*20 |  | 3.2
Použití figury:
275351121 | Zřízení bednění základových patek | m2 | 3.2
275351122 | Odstranění bednění základových patek | m2 | 3.2
vap/ rd2vap/ opl_zed | Oplocení zděné 2
a1_1 |  |  | 13.968
a1_1 | a10*0,4*0,9 |  | 13.968
Použití figury:
132251101 | Hloubení rýh nezapažených š do 800 mm v hornině třídy těžitelnosti I, skupiny 3 objem do 20 m3 strojně | m3 | 13.968
162751117 | Vodorovné přemístění do 10000 m výkopku/sypaniny z horniny třídy těžitelnosti I, skupiny 1 až 3 | m3 | 13.968
171201231 | Poplatek za uložení zeminy a kamení na recyklační skládce (skládkovné) kód odpadu 17 05 04 | t | 25.142
a10 |  |  | 38.8
a10 | 0,4+2,4+2,6+3,6+0,8*2+1,6+26,6 |  | 38.8
Použití figury:
132251101 | Hloubení rýh nezapažených š do 800 mm v hornině třídy těžitelnosti I, skupiny 3 objem do 20 m3 strojně | m3 | 13.968
274351121 | Zřízení bednění základových pasů rovného | m2 | 11.64
a2_1 |  |  | 15.26
a2_1 | 38,8*0,4*0,95*1,035 |  | 15.26
Použití figury:
274311125 | Základové pasy, prahy, věnce a ostruhy z betonu prostého C 16/20 | m3 | 15.26
274361821 | Výztuž základových pásů betonářskou ocelí 10 505 (R) | t | 0.229
a3_1 |  |  | 11.64
a3_1 | a10*0,15*2 |  | 11.64
Použití figury:
274351121 | Zřízení bednění základových pasů rovného | m2 | 11.64
274351122 | Odstranění bednění základových pasů rovného | m2 | 11.64
a4_1 |  |  | 16.2
a4_1 | 38,8-12-7-3,6 |  | 16.2
Použití figury:
348272513 | Plotová stříška pro zeď tl 195 mm z tvarovek hladkých nebo štípaných přírodních | m | 16.2
348171120 | Montáž rámového oplocení výšky přes 1 do 1,5 m | m | 16.2
5539901x | Plotový panel, výplň tahokov, v 123cm, kotvení (dle pletiva) | m | 16.2
vap/ rd2vap/ stani | Odstavná stání 2
a1 |  |  | 63.37
a1 | "c3 - so 02" 63,37 |  | 63.37
Použití figury:
181951112 | Úprava pláně v hornině třídy těžitelnosti I, skupiny 1 až 3 se zhutněním strojně | m2 | 63.37
561021111 | Zřízení podkladu ze zeminy upravené vápnem, cementem, směsnými pojivy tl 200 mm plochy do 1000 m2 | m2 | 63.37
567142111 | Podklad ze směsi stmelené cementem SC C 8/10 (KSC I) tl 210 mm | m2 | 63.37
596212312 | Kladení zámkové dlažby pozemních komunikací tl 100 mm skupiny A pl do 300 m2 | m2 | 63.37
a2 |  |  | 0
a2 | "c3 so 03" 0 |  | 0
Použití figury:
181951112 | Úprava pláně v hornině třídy těžitelnosti I, skupiny 1 až 3 se zhutněním strojně | m2 | 63.37
561021111 | Zřízení podkladu ze zeminy upravené vápnem, cementem, směsnými pojivy tl 200 mm plochy do 1000 m2 | m2 | 63.37
a3 |  |  | 46
a3 | "c3" 46 |  | 46
Použití figury:
916131213 | Osazení silničního obrubníku betonového stojatého s boční opěrou do lože z betonu prostého | m | 46
59217024 | obrubník betonový chodníkový 500x100x250mm | ks | 93.84
vap/ htu | Hrubé a čisté terenní úpravy
a1 |  |  | 73.963
a1 | "svah" (3,74+4,95+5,045+1,405+2,9+3+3,795+4,75)*2,5 |  | 73.963
Použití figury:
122703601 | Odstranění nánosů při únosnosti dna přes 0,15 do 40 kPa | m3 | 19.844
45154111x | Filtrační vrstva otevřený výkop ze štěrkodrtě | m3 | 7.396
463212121 | Rovnanina z lomového kamene s vyklínováním spár těženým kamenivem | m3 | 14.793
919726122 | Geotextilie pro ochranu, separaci a filtraci netkaná měrná hmotnost do 300 g/m2 | m2 | 108.963
a2 |  |  | 35
a2 | "dno cad" 35 |  | 35
Použití figury:
122703601 | Odstranění nánosů při únosnosti dna přes 0,15 do 40 kPa | m3 | 19.844
919726122 | Geotextilie pro ochranu, separaci a filtraci netkaná měrná hmotnost do 300 g/m2 | m2 | 108.963
d1 |  |  | 75
d1 | 75 |  | 75
Použití figury:
631311122 | Mazanina tl do 120 mm z betonu prostého bez zvýšených nároků na prostředí tř. C 8/10 | m3 | 6.75
132251102 | Hloubení rýh nezapažených š do 800 mm v hornině třídy těžitelnosti I, skupiny 3 objem do 50 m3 strojně | m3 | 36
212572111 | Lože pro trativody ze štěrkopísku tříděného | m3 | 15.75
212755214 | Trativody z drenážních trubek plastových flexibilních D 100 mm bez lože | m | 150
213141111 | Zřízení vrstvy z geotextilie v rovině nebo ve sklonu do 1:5 š do 3 m | m2 | 150
d2 |  |  | 105
d2 | (0,4*2+0,6)*d1 |  | 105
Použití figury:
213141111 | Zřízení vrstvy z geotextilie v rovině nebo ve sklonu do 1:5 š do 3 m | m2 | 150
711161531x | Izolace fóliemi nopovými pro spodní stavbu s filtrační textilií zatížitelnost 90 kN/m2 | m2 | 105
d3 |  |  | 36
d3 | d1*1,2*0,4 |  | 36
Použití figury:
132251102 | Hloubení rýh nezapažených š do 800 mm v hornině třídy těžitelnosti I, skupiny 3 objem do 50 m3 strojně | m3 | 36
162751117 | Vodorovné přemístění do 10000 m výkopku/sypaniny z horniny třídy těžitelnosti I, skupiny 1 až 3 | m3 | 36
171201201 | Uložení sypaniny na skládky nebo meziskládky | m3 | 36
171201231 | Poplatek za uložení zeminy a kamení na recyklační skládce (skládkovné) kód odpadu 17 05 04 | t | 64.8
d4 |  |  | 150
d4 | d2+0,6*d1 |  | 150
Použití figury:
213141111 | Zřízení vrstvy z geotextilie v rovině nebo ve sklonu do 1:5 š do 3 m | m2 | 150
6931106x | geotextilie 300 g/m2, šíře 200 cm | m2 | 172.5

## Pokyny pro vyplnění
Struktura údajů, formát souboru a metodika pro zpracování
Struktura
Soubor je složen ze záložky Rekapitulace stavby a záložek s názvem soupisu prací pro jednotlivé objekty ve formátu XLSX. Každá ze záložek přitom obsahuje
ještě samostatné sestavy vymezené orámovaním a nadpisem sestavy.
Rekapitulace stavby obsahuje sestavu Rekapitulace stavby a Rekapitulace objektů stavby a soupisů prací.
V sestavě Rekapitulace stavby jsou uvedeny informace identifikující předmět veřejné zakázky na stavební práce, KSO, CC-CZ, CZ-CPV, CZ-CPA a rekapitulaci
celkové nabídkové ceny uchazeče.
Termínem "uchazeč" (resp. zhotovitel) se myslí "účastník zadávacího řízení" ve smyslu zákona o zadávání veřejných zakázek.
V sestavě Rekapitulace objektů stavby a soupisů prací je uvedena rekapitulace stavebních objektů, inženýrských objektů, provozních souborů,
vedlejších a ostatních nákladů a ostatních nákladů s rekapitulací nabídkové ceny za jednotlivé soupisy prací. Na základě údaje Typ je možné
identifikovat, zda se jedná o objekt nebo soupis prací pro daný objekt:
|  | STA | Stavební objekt pozemní
|  | ING | Stavební objekt inženýrský
|  | PRO | Provozní soubor
|  | VON | Vedlejší a ostatní náklady
|  | OST | Ostatní
|  | Soupis | Soupis prací pro daný typ objektu
Soupis prací pro jednotlivé objekty obsahuje sestavy Krycí list soupisu prací, Rekapitulace členění soupisu prací, Soupis prací. Za soupis prací může být považován
i objekt stavby v případě, že neobsahuje podřízenou zakázku.
Krycí list soupisu obsahuje rekapitulaci informací o předmětu veřejné zakázky ze sestavy Rekapitulace stavby, informaci o zařazení objektu do KSO,
CC-CZ, CZ-CPV, CZ-CPA a rekapitulaci celkové nabídkové ceny uchazeče za aktuální soupis prací.
Rekapitulace členění soupisu prací obsahuje rekapitulaci soupisu prací ve všech úrovních členění soupisu tak, jak byla tato členění použita (např.
stavební díly, funkční díly, případně jiné členění) s rekapitulací nabídkové ceny.
Soupis prací obsahuje položky veškerých stavebních nebo montážních prací, dodávek materiálů a služeb nezbytných pro zhotovení stavebního objektu,
inženýrského objektu, provozního souboru, vedlejších a ostatních nákladů.
Pro položky soupisu prací se zobrazují následující informace:
|  | PČ |  | Pořadové číslo položky v aktuálním soupisu
|  | TYP |  | Typ položky: K - konstrukce, M - materiál, PP - plný popis, PSC - poznámka k souboru cen, P - poznámka k položce, VV - výkaz výměr
|  | Kód |  | Kód položky
|  | Popis |  | Zkrácený popis položky
|  | MJ |  | Měrná jednotka položky
|  | Množství |  | Množství v měrné jednotce
|  | J.cena |  | Jednotková cena položky. Zadaní může obsahovat namísto J.ceny sloupce J.materiál a J.montáž, jejichž součet definuje
J.cenu položky.
|  | Cena celkem |  | Celková cena položky daná jako součin množství a j.ceny
|  | Cenová soustava |  | Příslušnost položky do cenové soustavy
Ke každé položce soupisu prací se na samostatných řádcích může zobrazovat:
Plný popis položky
Poznámka k souboru cen a poznámka zadavatele
Výkaz výměr
Pokud je k řádku výkazu výměr evidovaný údaj ve sloupci Kód, jedná se o definovaný odkaz, na který se může odvolávat výkaz výměr z jiné položky.
Metodika pro zpracování
Jednotlivé sestavy jsou v souboru provázány. Editovatelné pole jsou zvýrazněny žlutým podbarvením, ostatní pole neslouží k editaci a nesmí být jakkoliv
modifikovány.
Uchazeč je pro podání nabídky povinen vyplnit žlutě podbarvená pole:
Pole Uchazeč v sestavě Rekapitulace stavby - zde uchazeč vyplní svůj název (název subjektu)
Pole IČ a DIČ v sestavě Rekapitulace stavby - zde uchazeč vyplní svoje IČ a DIČ
Datum v sestavě Rekapitulace stavby - zde uchazeč vyplní datum vytvoření nabídky
J.cena = jednotková cena v sestavě Soupis prací o maximálním počtu desetinných míst uvedených v poli
- pokud sestavy soupisů prací obsahují pole J.cena, měla by být všechna tato pole vyplněna nenulovými
Poznámka - nepovinný údaj pro položku soupisu
V případě, že sestavy soupisů prací neobsahují pole J.cena, potom ve všech soupisech prací obsahují pole:
- J.materiál - jednotková cena materiálu
- J.montáž - jednotková cena montáže
Uchazeč v tomto případě by měl vyplnit všechna pole J.materiál a pole J.montáž nenulovými kladnými číslicemi. V případech, kdy položka
neobsahuje žádný materiál je přípustné, aby pole J.materiál bylo vyplněno nulou. V případech, kdy položka neobsahuje žádnou montáž je přípustné,
aby pole J.montáž bylo vyplněno nulou. Obě pole - J.materiál, J.Montáž u jedné položky by však neměly být vyplněny nulou.
Rekapitulace stavby
Název |  |  | Povinný |  | Popis | Typ | Max. počet
atributu |  |  | (A/N) |  |  |  | znaků
Kód |  |  | A |  | Kód stavby | String | 20
Stavba |  |  | A |  | Název stavby | String | 120
Místo |  |  | N |  | Místo stavby | String | 50
Datum |  |  | A |  | Datum vykonaného exportu | Date
KSO |  |  | N |  | Klasifikace stavebního objektu | String | 15
CC-CZ |  |  | N |  | Klasifikace stavbeních děl | String | 15
CZ-CPV |  |  | N |  | Společný slovník pro veřejné zakázky | String | 20
CZ-CPA |  |  | N |  | Klasifikace produkce podle činností | String | 20
Zadavatel |  |  | N |  | Zadavatel zadaní | String | 50
IČ |  |  | N |  | IČ zadavatele zadaní | String | 20
DIČ |  |  | N |  | DIČ zadavatele zadaní | String | 20
Uchazeč |  |  | N |  | Uchazeč veřejné zakázky | String | 50
Projektant |  |  | N |  | Projektant | String | 50
Poznámka |  |  | N |  | Poznámka k zadání | String | 255
Sazba DPH |  |  | A |  | Rekapitulace sazeb DPH u položek soupisů | eGSazbaDph
Základna DPH |  |  | A |  | Základna DPH určena součtem celkové ceny z položek soupisů | Double
Hodnota DPH |  |  | A |  | Hodnota DPH | Double
Cena bez DPH |  |  | A |  | Celková cena bez DPH za celou stavbu. Sčítává se ze všech listů. | Double
Cena s DPH |  |  | A |  | Celková cena s DPH za celou stavbu | Double
Rekapitulace objektů stavby a soupisů prací
Název |  |  | Povinný |  | Popis | Typ | Max. počet
atributu |  |  | (A/N) |  |  |  | znaků
Kód |  |  | A |  | Přebírá se z Rekapitulace stavby | String | 20
Stavba |  |  | A |  | Přebírá se z Rekapitulace stavby | String | 120
Místo |  |  | N |  | Přebírá se z Rekapitulace stavby | String | 50
Datum |  |  | A |  | Přebírá se z Rekapitulace stavby | Date
Zadavatel |  |  | N |  | Přebírá se z Rekapitulace stavby | String | 50
Projektant |  |  | N |  | Přebírá se z Rekapitulace stavby | String | 50
Uchazeč |  |  | N |  | Přebírá se z Rekapitulace stavby | String | 50
Kód |  |  | A |  | Kód objektu | String | 20
Objektu, Soupis prací |  |  | A |  | Název objektu | String | 120
Cena bez DPH |  |  | A |  | Cena bez DPH za daný objekt | Double
Cena s DPH |  |  | A |  | Cena spolu s DPH za daný objekt | Double
Typ |  |  | A |  | Typ zakázky | eGTypZakazky
Krycí list soupisu
Název |  |  | Povinný |  | Popis | Typ | Max. počet
atributu |  |  | (A/N) |  |  |  | znaků
Stavba |  |  | A |  | Přebírá se z Rekapitulace stavby | String | 120
Objekt |  |  | A |  | Kód a název objektu | String | 20 + 120
Soupis |  |  | A |  | Kód a název soupisu | String | 20 + 120
KSO |  |  | N |  | Klasifikace stavebního objektu | String | 15
CC-CZ |  |  | N |  | Klasifikace stavbeních děl | String | 15
CZ-CPV |  |  | N |  | Společný slovník pro veřejné zakázky | String | 20
CZ-CPA |  |  | N |  | Klasifikace produkce podle činností | String | 20
Místo |  |  | N |  | Přebírá se z Rekapitulace stavby | String | 50
Zadavatel |  |  | N |  | Přebírá se z Rekapitulace stavby | String | 50
Uchazeč |  |  | N |  | Přebírá se z Rekapitulace stavby | String | 50
Projektant |  |  | N |  | Přebírá se z Rekapitulace stavby | String | 50
Poznámka |  |  | N |  | Poznámka k soupisu prací | String | 255
Sazba DPH |  |  | A |  | Rekapitulace sazeb DPH na položkách aktuálního soupisu | eGSazbaDph
Základna DPH |  |  | A |  | Základna DPH určena součtem celkové ceny z položek aktuálního soupisu | Double
Hodnota DPH |  |  | A |  | Hodnota DPH | Double
Cena bez DPH |  |  | A |  | Cena bez DPH za daný soupis | Double
Cena s DPH |  |  | A |  | Cena s DPH za daný soupis | Double
Rekapitulace členění soupisu prací
Název |  |  | Povinný |  | Popis | Typ | Max. počet
atributu |  |  | (A/N) |  |  |  | znaků
Stavba |  |  | A |  | Přebírá se z Rekapitulace stavby | String | 120
Objekt |  |  | A |  | Kód a název objektu, přebírá se z Krycího listu soupisu | String | 20 + 120
Soupis |  |  | A |  | Kód a název objektu, přebírá se z Krycího listu soupisu | String | 20 + 120
Místo |  |  | N |  | Přebírá se z Rekapitulace stavby | String | 50
Datum |  |  | A |  | Přebírá se z Rekapitulace stavby | Date
Zadavatel |  |  | N |  | Přebírá se z Rekapitulace stavby | String | 50
Projektant |  |  | N |  | Přebírá se z Rekapitulace stavby | String | 50
Uchazeč |  |  | N |  | Přebírá se z Rekapitulace stavby | String | 50
Kód dílu - Popis |  |  | A |  | Kód a název dílu ze soupisu | String | 20 + 100
Cena celkem |  |  | A |  | Cena celkem za díl ze soupisu | Double
Soupis prací
Název |  |  | Povinný |  | Popis | Typ | Max. počet
atributu |  |  | (A/N) |  |  |  | znaků
Stavba |  |  | A |  | Přebírá se z Rekapitulace stavby | String | 120
Objekt |  |  | A |  | Kód a název objektu | String | 20 + 120
Soupis |  |  | A |  | Přebírá se z Krycího listu soupisu | String | 20 + 120
Místo |  |  | N |  | Přebírá se z Krycího listu soupisu | String | 50
Datum |  |  | A |  | Přebírá se z Krycího listu soupisu | Date
Zadavatel |  |  | N |  | Přebírá se z Krycího listu soupisu | String | 50
Projektant |  |  | N |  | Přebírá se z Krycího listu soupisu | String | 50
Uchazeč |  |  | N |  | Přebírá se z Krycího listu soupisu | String | 50
PČ |  |  | A |  | Pořadové číslo položky soupisu | Long
Typ |  |  | A |  | Typ položky soupisu | eGTypPolozky | 1
Kód |  |  | A |  | Kód položky ze soupisu | String | 20
Popis |  |  | A |  | Popis položky ze soupisu | String | 255
MJ |  |  | A |  | Měrná jednotka položky | String | 10
Množství |  |  | A |  | Množství položky soupisu | Double
J.Cena |  |  | A |  | Jednotková cena položky | Double
Cena celkem |  |  | A |  | Cena celkem vyčíslena jako J.Cena * Množství | Double
Cenová soustava |  |  | N |  | Zařazení položky do cenové soustavy | String | 50
p |  |  | N |  | Poznámka položky ze soupisu | Memo
psc |  |  | N |  | Poznámka k souboru cen ze soupisu | Memo
pp |  |  | N |  | Plný popis položky ze soupisu | Memo
vv |  |  | N |  | Výkaz výměr (figura, výraz, výměra) ze soupisu | Text,Text,Double | 20, 150
DPH |  |  | A |  | Sazba DPH pro položku | eGSazbaDPH
Hmotnost |  |  | A |  | Hmotnost položky ze soupisu | Double
Suť |  |  | A |  | Suť položky ze soupisu | Double
Nh |  |  | N |  | Normohodiny položky ze soupisu | Double
Datová věta
Typ věty |  |  | Hodnota |  | Význam
eGSazbaDPH |  |  | základní |  | Základní sazba DPH
|  |  | snížená |  | Snížená sazba DPH
|  |  | nulová |  | Nulová sazba DPH
|  |  | zákl. přenesená |  | Základní sazba DPH přenesená
|  |  | sníž. přenesená |  | Snížená sazba DPH přenesená
eGTypZakazky |  |  | STA |  | Stavební objekt
|  |  | PRO |  | Provozní soubor
|  |  | ING |  | Inženýrský objekt
|  |  | VON |  | Vedlejší a ostatní náklady
|  |  | OST |  | Ostatní náklady
eGTypPolozky |  |  | 1 |  | Položka typu HSV
|  |  | 2 |  | Položka typu PSV
|  |  | 3 |  | Položka typu M
|  |  | 4 |  | Položka typu OST