## Rekapitulace stavby
Export Komplet | [27 empty] | 2.0 | ZAMOK |  |  |  |  | False | False | {cfe1a2b8-4e2e-49c7-b1ba-1b9b5949ef86}
[33 empty] | 0,01 | 21
[33 empty] | 0,01 | 12
|  | REKAPITULACE STAVBY | [17 empty] | v --- níže se nacházejí doplnkové a pomocné údaje k sestavám --- v | [11 empty] | Návod na vyplnění | 0,001
|  | Kód: |  |  |  |  | EBC21 | [24 empty] | Měnit lze pouze buňky se žlutým podbarvením! 1) na prvním listu Rekapitulace stavby vyplňte v sestavě a) Souhrnný list - údaje o Uchazeči (přenesou se do ostatních sestav i v jiných listech) b) Rekapitulace objektů - potřebné Ostatní náklady 2) na vybraných listech vyplňte v sestavě a) Krycí list - údaje o Uchazeči, pokud se liší od údajů o Uchazeči na Souhrnném listu (údaje se přenesou do ostatních sestav v daném listu) b) Rekapitulace rozpočtu - potřebné Ostatní náklady c) Celkové náklady za stavbu - ceny u položek - množství, pokud má žluté podbarvení - a v případě potřeby poznámku (ta je ve skrytém sloupci) | 0,01
|  | Stavba: |  |  |  |  | Stavební úpravy objektu č.p. 426 v Novém Městě nad Metují | [25 empty] | 0,01
|  | KSO: | [13 empty] | CC-CZ: | [16 empty] | 0,01
|  | Místo: |  |  |  |  | Nové Město nad Metují | [8 empty] | Datum: |  | 30. 11. 2024 | [14 empty] | 0,01
0,01
|  | Zadavatel: | [13 empty] | IČ: | [16 empty] | 0,01
|  |  | Královéhradecký kraj | [12 empty] | DIČ: | [16 empty] | 0,01
0,01
|  | Uchazeč: | [13 empty] | IČ: |  | Vyplň údaj | [14 empty] | 0,01
|  |  | Vyplň údaj | [12 empty] | DIČ: |  | Vyplň údaj | [14 empty] | 0,01
False
|  | Projektant: | [13 empty] | IČ: | [16 empty] | False
|  |  | Energy Benefit Centre a.s. | [12 empty] | DIČ: | [16 empty] | True
0,01
|  | Zpracovatel: | [13 empty] | IČ: | [16 empty] | 0,01
[16 empty] | DIČ: | [16 empty] | False
Poznámka:
|  | Cena bez DPH | [13 empty] | 0
[8 empty] | Sazba daně |  |  | Základ daně |  |  |  |  | Výše daně
|  | DPH |  | základní |  |  |  | 21% |  |  | 0 |  |  |  |  | 0
|  |  |  | snížená |  |  |  | 12% |  |  | 0 |  |  |  |  | 0
|  |  |  | zákl. přenesená |  |  |  | 21% |  |  | 0 |  |  |  |  | 0
|  |  |  | sníž. přenesená |  |  |  | 12% |  |  | 0 |  |  |  |  | 0
|  |  |  | nulová |  |  |  | 0% |  |  | 0 |  |  |  |  | 0
|  | Cena s DPH | [6 empty] | v |  |  | CZK |  |  |  | 0
|  | Projektant | [11 empty] | Zpracovatel
|  | Datum a podpis: | [7 empty] | Razítko |  |  |  | Datum a podpis: |  |  | Razítko
|  | Objednavatel | [11 empty] | Uchazeč
|  | Datum a podpis: | [7 empty] | Razítko |  |  |  | Datum a podpis: |  |  | Razítko
REKAPITULACE OBJEKTŮ STAVBY A SOUPISŮ PRACÍ
| Kód: | [6 empty] | EBC21
| Stavba: | [6 empty] | Stavební úpravy objektu č.p. 426 v Novém Městě nad Metují
| Místo: | [6 empty] | Nové Město nad Metují | [6 empty] | Datum: |  | 30. 11. 2024
| Zadavatel: | [6 empty] | Královéhradecký kraj | [6 empty] | Projektant: |  | Energy Benefit Centre a.s. |  |  | Informatívní údaje z listů zakázek
| Uchazeč: | [13 empty] | Zpracovatel:
| Kód |  |  |  | Popis | [7 empty] | Cena bez DPH [CZK] |  |  |  |  | Cena s DPH [CZK] | Typ | z toho Ostat. náklady [CZK] | DPH [CZK] | Normohodiny [h] | DPH základní [CZK] | DPH snížená [CZK] | DPH základní přenesená [CZK] | DPH snížená přenesená [CZK] | Základna DPH základní | Základna DPH snížená | Základna DPH zákl. přenesená | Základna DPH sníž. přenesená | Základna DPH nulová
| Náklady z rozpočtů | [11 empty] | 0 |  |  |  |  | 0 |  | 0 | 0 | 0 | 0 | 0 | 0 | 0 | 0 | 0 | 0 | 0 | 0 |  | D | 0 | ###NOIMPORT### | IMPORT | {cfe1a2b8-4e2e-49c7-b1ba-1b9b5949ef86} | {00000000-0000-0000-0000-000000000000}
|  | 01 |  |  |  | Stavební úpravy objektu č.p. 426 | [6 empty] | 0 |  |  |  |  | 0 | STA | 0 | 0 | 0 | 0 | 0 | 0 | 0 | 0 | 0 | 0 | 0 | 0 |  | D | 1 | ###NOIMPORT### | IMPORT | {aa0680f6-2d5d-49e2-aa1b-bdf5ceafe37b} | {cfe1a2b8-4e2e-49c7-b1ba-1b9b5949ef86} | 2
/ |  |  | 01.1 |  |  |  | Stavební úpravy objektu | [5 empty] | 0 |  |  |  |  | 0 | Soupis | 0 | 0 | 0 | 0 | 0 | 0 | 0 | 0 | 0 | 0 | 0 | 0 |  |  | 2 |  | IMPORT | {fe2a0140-95e6-45f3-a8c6-1c4d5eb2bbac} | {aa0680f6-2d5d-49e2-aa1b-bdf5ceafe37b}
/ |  |  | 01.2 |  |  |  | Zdravotechnické instalace | [5 empty] | 0 |  |  |  |  | 0 | Soupis | 0 | 0 | 0 | 0 | 0 | 0 | 0 | 0 | 0 | 0 | 0 | 0 |  |  | 2 |  | IMPORT | {f71feb10-daf3-4651-9682-53eed1b44ef6} | {aa0680f6-2d5d-49e2-aa1b-bdf5ceafe37b}
/ |  |  | 01.3 |  |  |  | Vytápění | [5 empty] | 0 |  |  |  |  | 0 | Soupis | 0 | 0 | 0 | 0 | 0 | 0 | 0 | 0 | 0 | 0 | 0 | 0 |  |  | 2 |  | IMPORT | {ac348c66-fff3-4553-8657-786983347cb6} | {aa0680f6-2d5d-49e2-aa1b-bdf5ceafe37b}
/ |  |  | 01.4 |  |  |  | Elektroinstalace | [5 empty] | 0 |  |  |  |  | 0 | Soupis | 0 | 0 | 0 | 0 | 0 | 0 | 0 | 0 | 0 | 0 | 0 | 0 |  |  | 2 |  | IMPORT | {5e36ec13-02bf-4ccc-bfab-b939c4998e4d} | {aa0680f6-2d5d-49e2-aa1b-bdf5ceafe37b}
/ |  |  | 01.5 |  |  |  | Vzduchotechnika | [5 empty] | 0 |  |  |  |  | 0 | Soupis | 0 | 0 | 0 | 0 | 0 | 0 | 0 | 0 | 0 | 0 | 0 | 0 |  |  | 2 |  | IMPORT | {2e2321ee-596d-4df9-934f-94f1957c830a} | {aa0680f6-2d5d-49e2-aa1b-bdf5ceafe37b}
/ |  | 02 |  |  |  | Parkoviště v areálu bývalých kasáren | [6 empty] | 0 |  |  |  |  | 0 | STA | 0 | 0 | 0 | 0 | 0 | 0 | 0 | 0 | 0 | 0 | 0 | 0 |  |  | 1 |  | IMPORT | {b12202e0-0a8c-47ba-83f6-8b13a0aa75f7} | {cfe1a2b8-4e2e-49c7-b1ba-1b9b5949ef86} | 2
/ |  | 03 |  |  |  | Sklad u budovy Pyramidy | [6 empty] | 0 |  |  |  |  | 0 | STA | 0 | 0 | 0 | 0 | 0 | 0 | 0 | 0 | 0 | 0 | 0 | 0 |  |  | 1 |  | IMPORT | {80fb6b0c-8620-4796-bd87-607b8594d87c} | {cfe1a2b8-4e2e-49c7-b1ba-1b9b5949ef86} | 2
/ |  | VON |  |  |  | Vedlejší a ostatní náklady | [6 empty] | 0 |  |  |  |  | 0 | STA | 0 | 0 | 0 | 0 | 0 | 0 | 0 | 0 | 0 | 0 | 0 | 0 |  |  | 1 |  | IMPORT | {cf2e2876-3d4c-430f-9a0f-a028f3823970} | {cfe1a2b8-4e2e-49c7-b1ba-1b9b5949ef86} | 2

## 01.1 - Stavební úpravy ob...
[18 empty] | {fe2a0140-95e6-45f3-a8c6-1c4d5eb2bbac} | [5 empty] | balkon | podlaha balkony | 23,4 | 2
[18 empty] | 2 | [5 empty] | F1 | podlaha F1 - ker.dlažba sut. | 187,779 | 2
| KRYCÍ LIST SOUPISU PRACÍ | [7 empty] | v --- níže se nacházejí doplnkové a pomocné údaje k sestavám --- v | [8 empty] | False | [5 empty] | F2K | podlaha 1np ker.dlažba | 60,966 | 2
[24 empty] | F2P | podlaha 1np pvc | 150,092 | 2
| Stavba: | [22 empty] | F3K | podlaha F3 2.-3.np - ker.dl., nový strop | 34,402 | 2
|  | Stavební úpravy objektu č.p. 426 v Novém Městě nad Metují | [21 empty] | F3P | podlaha F3 2.-3.np - pvc, nový strop | 171,691 | 2
| Objekt: | [22 empty] | F4K | podlaha F4 podkroví - ker.dl., nový strop | 42,271 | 2
|  | 01 - Stavební úpravy objektu č.p. 426 | [21 empty] | F4P | podlaha F4 podkroví - pvc - nový strop | 158,455 | 2
| Soupis: | [22 empty] | F5K | podlaha F5 2.np - ker.dl., pův. bedn. strop | 60,667 | 2
|  | 01.1 - Stavební úpravy objektu | [21 empty] | F5P | podlaha F5 2.np - pvc - pův.bedn.strop | 64,622 | 2
[24 empty] | F6K | podlaha F6 3.np - ker.dl., pův. bedn. strop | 56,794 | 2
| KSO: |  |  |  |  | CC-CZ: | [17 empty] | F6P | podlaha F6 3.np - pvc - pův.bedn.strop | 47,442 | 2
| Místo: |  | Nové Město nad Metují |  |  | Datum: | 30. 11. 2024 | [16 empty] | ker | ker.dlažba celkem | 442,879 | 2
[24 empty] | obk | ker.obklad | 415,652 | 2
| Zadavatel: |  |  |  |  | IČ: | [17 empty] | pvc | povlaková krytina ( pvc nebo vinyl) celkem | 592,302 | 2
|  | Královéhradecký kraj |  |  |  | DIČ: | [17 empty] | S1 | KZS na kam.obkladu mw 160mm | 45,837 | 2
[24 empty] | S1x | zateplení pod terénem eps per. 160mm | 91,55 | 2
| Uchazeč: |  |  |  |  | IČ: | Vyplň údaj | [16 empty] | S2 | KZS na zdivu mw 160mm | 666,962 | 2
|  | Vyplň údaj |  |  |  | DIČ: | Vyplň údaj | [16 empty] | S2a | KZS na zdivu eps per. 160mm | 4,5 | 2
[24 empty] | S2b | KZS u balkonů XPS 160mm | 8,01 | 2
| Projektant: |  |  |  |  | IČ: | [17 empty] | str | plocha střechy | 390,318 | 2
|  | Energy Benefit Centre a.s. |  |  |  | DIČ:
| Zpracovatel: |  |  |  |  | IČ:
DIČ:
Poznámka:
Soupis prací je sestaven s využitím Cenové soustavy ÚRS. Položky, které pochází z této cenové soustavy, jsou ve sloupci 'Cenová soustava' označeny popisem 'CS ÚRS' a úrovní příslušného kalendářního pololetí. Veškeré další informace vymezující popis a podmínky použití těchto položek z Cenové soustavy, které nejsou uvedeny přímo v soupisu prací, jsou neomezeně dálkově k dispozici na webu podminky.urs.cz.
| Cena bez DPH | [5 empty] | 0
|  |  | Základ daně |  |  | Sazba daně | Výše daně
| DPH | základní | 0 |  |  | 21% | 0
|  | snížená | 0 |  |  | 12% | 0
|  | zákl. přenesená | 0 |  |  | 21% | 0
|  | sníž. přenesená | 0 |  |  | 12% | 0
|  | nulová | 0 |  |  | 0% | 0
| Cena s DPH |  |  | v | CZK |  | 0
| Projektant |  |  | Zpracovatel
| Datum a podpis: |  | Razítko | Datum a podpis: |  |  | Razítko
| Objednavatel |  |  | Uchazeč
| Datum a podpis: |  | Razítko | Datum a podpis: |  |  | Razítko
REKAPITULACE ČLENĚNÍ SOUPISU PRACÍ
Stavba:
Stavební úpravy objektu č.p. 426 v Novém Městě nad Metují
Objekt:
01 - Stavební úpravy objektu č.p. 426
Soupis:
01.1 - Stavební úpravy objektu
Místo: |  |  | Nové Město nad Metují |  |  | Datum: | 30. 11. 2024
Zadavatel: |  |  | Královéhradecký kraj |  |  | Projektant: | Energy Benefit Centre a.s.
Uchazeč: |  |  | Vyplň údaj |  |  | Zpracovatel:
Kód dílu - Popis | [6 empty] | Cena celkem [CZK]
Náklady ze soupisu prací | [6 empty] | 0 | [11 empty] | -1
| HSV - Práce a dodávky HSV | [5 empty] | 0
| 1 - Zemní práce | [5 empty] | 0
| 2 - Zakládání | [5 empty] | 0
| 3 - Svislé a kompletní konstrukce | [5 empty] | 0
| 4 - Vodorovné konstrukce | [5 empty] | 0
| 6 - Úpravy povrchů, podlahy a osazování výplní | [5 empty] | 0
| 9 - Ostatní konstrukce a práce, bourání | [5 empty] | 0
| 997 - Přesun sutě | [5 empty] | 0
| 998 - Přesun hmot | [5 empty] | 0
| PSV - Práce a dodávky PSV | [5 empty] | 0
| 711 - Izolace proti vodě, vlhkosti a plynům | [5 empty] | 0
| 712 - Povlakové krytiny | [5 empty] | 0
| 713 - Izolace tepelné | [5 empty] | 0
| 762 - Konstrukce tesařské | [5 empty] | 0
| 763 - Konstrukce suché výstavby | [5 empty] | 0
| 764 - Konstrukce klempířské | [5 empty] | 0
| 765 - Krytina skládaná | [5 empty] | 0
| 766 - Konstrukce truhlářské | [5 empty] | 0
| 767 - Konstrukce zámečnické | [5 empty] | 0
| 771 - Podlahy z dlaždic | [5 empty] | 0
| 775 - Podlahy skládané | [5 empty] | 0
| 776 - Podlahy povlakové | [5 empty] | 0
| 781 - Dokončovací práce - obklady | [5 empty] | 0
| 783 - Dokončovací práce - nátěry | [5 empty] | 0
| 784 - Dokončovací práce - malby a tapety | [5 empty] | 0
| 786 - Dokončovací práce - stínící zařízení | [5 empty] | 0
| M - Práce a dodávky M | [5 empty] | 0
| 33-M - Montáže dopravních zařízení | [5 empty] | 0
| HZS - Hodinové zúčtovací sazby | [5 empty] | 0
SOUPIS PRACÍ
Stavba:
Stavební úpravy objektu č.p. 426 v Novém Městě nad Metují
Objekt:
01 - Stavební úpravy objektu č.p. 426
Soupis:
01.1 - Stavební úpravy objektu
Místo: |  |  | Nové Město nad Metují |  |  | Datum: | 30. 11. 2024
Zadavatel: |  |  | Královéhradecký kraj |  |  | Projektant: | Energy Benefit Centre a.s.
Uchazeč: |  |  | Vyplň údaj |  |  | Zpracovatel:
PČ | Typ | Kód | Popis | MJ | Množství | J.cena [CZK] | Cena celkem [CZK] | Cenová soustava |  | DPH | J. Nh [h] | Nh celkem [h] | J. hmotnost [t] | Hmotnost celkem [t] | J. suť [t] | Suť Celkem [t]
Náklady soupisu celkem | [6 empty] | 0 |  |  |  |  | 0 |  | 1029.7837 |  | 723.2909 |  | D | -1 | [14 empty] | 0
| D | HSV | Práce a dodávky HSV |  |  |  | 0 |  |  |  |  | 0 |  | 934.9417 |  | 667.4528 | 1 | D | 0 |  |  |  | ROZPOCET | [10 empty] | 0
| D | 1 | Zemní práce |  |  |  | 0 |  |  |  |  | 0 |  | 0 |  | 0 | 1 | D | 1 |  |  |  | ROZPOCET | [10 empty] | 0
1 | K | 131213701 | Hloubení nezapažených jam v soudržných horninách třídy těžitelnosti I skupiny 3 ručně | m3 | 152.58 |  | 0 | CS ÚRS 2024 02 |  | základní |  | 0 | 0 | 0 | 0 | 0 | 4 | K | 2 |  |  |  | ROZPOCET |  |  |  |  | 0 | 0 | 0 | 0 | 0 | 1 | 0 | 4 | 998225658
| VV |  | "výtah na -3,45"2,6*2,6*0,60 |  | 4.056 | [12 empty] | VV | 2 | 2 | True | 0 | ROZPOCET
| VV |  | "pro nový ang.dvorek a odpočet původní"(21,575+0,9*2)*2,8*2,405-4,23*2,1 |  | 148.524 | [12 empty] | VV | 2 | 2 | True | 0 | ROZPOCET
| VV |  | Součet |  | 152.58 | [12 empty] | VV | 2 | 4 | True | 1 | ROZPOCET
2 | K | 132212331 | Hloubení nezapažených rýh šířky do 2000 mm v soudržných horninách třídy těžitelnosti I skupiny 3 ručně | m3 | 21.233 |  | 0 | CS ÚRS 2024 02 |  | základní |  | 0 | 0 | 0 | 0 | 0 | 4 | K | 2 |  |  |  | ROZPOCET |  |  |  |  | 0 | 0 | 0 | 0 | 0 | 1 | 0 | 4 | -1846123208
| VV |  | "kolem objektu pro úpravu soklu" | [14 empty] | VV | 2 | 1 | True | 0 | ROZPOCET
| VV |  | (1,52+9,0+1,31)*0,90*0,60 |  | 6.388 | [12 empty] | VV | 2 | 2 | True | 0 | ROZPOCET
| VV |  | (9,9+16,81)*0,9*0,55+2,27*1,3*0,55 |  | 14.845 | [12 empty] | VV | 2 | 2 | True | 0 | ROZPOCET
| VV |  | Součet |  | 21.233 | [12 empty] | VV | 2 | 4 | True | 1 | ROZPOCET
3 | K | 162211201 | Vodorovné přemístění do 10 m nošením výkopku z horniny třídy těžitelnosti I skupiny 1 až 3 | m3 | 4.056 |  | 0 | CS ÚRS 2024 02 |  | základní |  | 0 | 0 | 0 | 0 | 0 | 4 | K | 2 |  |  |  | ROZPOCET |  |  |  |  | 0 | 0 | 0 | 0 | 0 | 1 | 0 | 4 | -1624964999
| VV |  | "výtah na -3,45"2,6*2,6*0,60 |  | 4.056 | [12 empty] | VV | 2 | 2 | True | 1 | ROZPOCET
4 | K | 162211209 | Příplatek k vodorovnému přemístění nošením za každých dalších 10 m nošení výkopku z horniny třídy těžitelnosti I skupiny 1 až 3 | m3 | 8.112 |  | 0 | CS ÚRS 2024 02 |  | základní |  | 0 | 0 | 0 | 0 | 0 | 4 | K | 2 |  |  |  | ROZPOCET |  |  |  |  | 0 | 0 | 0 | 0 | 0 | 1 | 0 | 4 | 34099900
| VV |  | 4,056*2 'Přepočtené koeficientem množství |  | 8.112 | [12 empty] | VV | 2 | 2 | False | 1 | ROZPOCET
5 | K | 162751117 | Vodorovné přemístění přes 9 000 do 10000 m výkopku/sypaniny z horniny třídy těžitelnosti I skupiny 1 až 3 | m3 | 104.868 |  | 0 | CS ÚRS 2024 02 |  | základní |  | 0 | 0 | 0 | 0 | 0 | 4 | K | 2 |  |  |  | ROZPOCET |  |  |  |  | 0 | 0 | 0 | 0 | 0 | 1 | 0 | 4 | 132565933
| VV |  | 152,58+21,233-68,945 |  | 104.868 | [12 empty] | VV | 2 | 2 | True | 1 | ROZPOCET
6 | K | 171201231 | Poplatek za uložení zeminy a kamení na recyklační skládce (skládkovné) kód odpadu 17 05 04 | t | 178.276 |  | 0 | CS ÚRS 2024 02 |  | základní |  | 0 | 0 | 0 | 0 | 0 | 4 | K | 2 |  |  |  | ROZPOCET |  |  |  |  | 0 | 0 | 0 | 0 | 0 | 1 | 0 | 4 | -1781403132
| VV |  | 104,868*1,7 |  | 178.276 | [12 empty] | VV | 2 | 2 | True | 1 | ROZPOCET
7 | K | 171251201 | Uložení sypaniny na skládky nebo meziskládky | m3 | 104.868 |  | 0 | CS ÚRS 2024 02 |  | základní |  | 0 | 0 | 0 | 0 | 0 | 4 | K | 2 |  |  |  | ROZPOCET |  |  |  |  | 0 | 0 | 0 | 0 | 0 | 1 | 0 | 4 | -935622123
8 | K | 174111101 | Zásyp jam, šachet rýh nebo kolem objektů sypaninou se zhutněním ručně | m3 | 68.945 |  | 0 | CS ÚRS 2024 02 |  | základní |  | 0 | 0 | 0 | 0 | 0 | 4 | K | 2 |  |  |  | ROZPOCET |  |  |  |  | 0 | 0 | 0 | 0 | 0 | 1 | 0 | 4 | -406985370
| VV |  | "kolem objektu po úpravě soklu" | [14 empty] | VV | 2 | 1 | True | 0 | ROZPOCET
| VV |  | (1,52+9,0+1,31)*0,90*0,60 |  | 6.388 | [12 empty] | VV | 2 | 2 | True | 0 | ROZPOCET
| VV |  | (9,9+16,81)*0,9*0,55+2,27*1,3*0,55 |  | 14.845 | [12 empty] | VV | 2 | 2 | True | 0 | ROZPOCET
| VV |  | "kolem ang.dvorku"(21,575+0,9*2)*2,8*2,405-21,5*1,915*2,405 |  | 58.387 | [12 empty] | VV | 2 | 2 | True | 0 | ROZPOCET
| VV |  | "odpočet okap.chod."-30,5*0,35 |  | -10.675 | [12 empty] | VV | 2 | 2 | True | 0 | ROZPOCET
| VV |  | Součet |  | 68.945 | [12 empty] | VV | 2 | 4 | True | 1 | ROZPOCET
| D | 2 | Zakládání |  |  |  | 0 |  |  |  |  | 0 |  | 98.1501 |  | 0 | 1 | D | 1 |  |  |  | ROZPOCET | [10 empty] | 0
9 | K | 271532213 | Podsyp pod základové konstrukce se zhutněním z hrubého kameniva frakce 8 až 16 mm | m3 | 9.587 |  | 0 | CS ÚRS 2024 02 |  | základní |  | 0 | 2.16 | 20.7079 | 0 | 0 | 4 | K | 2 |  |  |  | ROZPOCET |  |  |  |  | 0 | 0 | 0 | 0 | 0 | 1 | 0 | 4 | -1890089561
| VV |  | "pod výtah"2,6*2,6*0,20 |  | 1.352 | [12 empty] | VV | 2 | 2 | True | 0 | ROZPOCET
| VV |  | "angl.dvorek"21,5*1,915*0,20 |  | 8.235 | [12 empty] | VV | 2 | 2 | True | 0 | ROZPOCET
| VV |  | Součet |  | 9.587 | [12 empty] | VV | 2 | 4 | True | 1 | ROZPOCET
10 | K | 273313611 | Základové desky z betonu tř. C 16/20 | m3 | 5.148 |  | 0 | CS ÚRS 2024 02 |  | základní |  | 0 | 2.301 | 11.8457 | 0 | 0 | 4 | K | 2 |  |  |  | ROZPOCET |  |  |  |  | 0 | 0 | 0 | 0 | 0 | 1 | 0 | 4 | 1845566126
| VV |  | "pod výtah"2,6*2,6*0,10 |  | 0.676 | [12 empty] | VV | 2 | 2 | True | 0 | ROZPOCET
| VV |  | "angl.dvorek"21,5*1,915*0,10 |  | 4.117 | [12 empty] | VV | 2 | 2 | True | 0 | ROZPOCET
| VV |  | "sklad"2,15*1,1*0,15 |  | 0.355 | [12 empty] | VV | 2 | 2 | True | 0 | ROZPOCET
| VV |  | Součet |  | 5.148 | [12 empty] | VV | 2 | 4 | True | 1 | ROZPOCET
11 | K | 273322611 | Základové desky ze ŽB se zvýšenými nároky na prostředí tř. C 30/37 | m3 | 2.028 |  | 0 | CS ÚRS 2024 02 |  | základní |  | 0 | 2.5019 | 5.0738 | 0 | 0 | 4 | K | 2 |  |  |  | ROZPOCET |  |  |  |  | 0 | 0 | 0 | 0 | 0 | 1 | 0 | 4 | -1528413252
| VV |  | "pod výtah"2,6*2,6*0,30 |  | 2.028 | [12 empty] | VV | 2 | 2 | True | 1 | ROZPOCET
12 | K | 273323611 | Základové desky ze ŽB pro konstrukce bílých van tř. C 30/37 | m3 | 10.293 |  | 0 | CS ÚRS 2024 02 |  | základní |  | 0 | 2.5236 | 25.9755 | 0 | 0 | 4 | K | 2 |  |  |  | ROZPOCET |  |  |  |  | 0 | 0 | 0 | 0 | 0 | 1 | 0 | 4 | 879312320
| VV |  | "angl.dvorek"21,5*1,915*0,25 |  | 10.293 | [12 empty] | VV | 2 | 2 | True | 1 | ROZPOCET
13 | K | 273351121 | Zřízení bednění základových desek | m2 | 4.16 |  | 0 | CS ÚRS 2024 02 |  | základní |  | 0 | 0.00294 | 0.01223 | 0 | 0 | 4 | K | 2 |  |  |  | ROZPOCET |  |  |  |  | 0 | 0 | 0 | 0 | 0 | 1 | 0 | 4 | 1111138251
| VV |  | "výtah"(2,6+2,6)*2*0,40 |  | 4.16 | [12 empty] | VV | 2 | 2 | True | 1 | ROZPOCET
14 | K | 273351122 | Odstranění bednění základových desek | m2 | 4.16 |  | 0 | CS ÚRS 2024 02 |  | základní |  | 0 | 0 | 0 | 0 | 0 | 4 | K | 2 |  |  |  | ROZPOCET |  |  |  |  | 0 | 0 | 0 | 0 | 0 | 1 | 0 | 4 | -1656008281
15 | K | 273361821 | Výztuž základových desek betonářskou ocelí 10 505 (R) | t | 2.676 |  | 0 | CS ÚRS 2024 02 |  | základní |  | 0 | 1.0606 | 2.8382 | 0 | 0 | 4 | K | 2 |  |  |  | ROZPOCET |  |  |  |  | 0 | 0 | 0 | 0 | 0 | 1 | 0 | 4 | -981459449
| VV |  | "D 2.3.8"297,62*1,1*0,001 |  | 0.327 | [12 empty] | VV | 2 | 2 | True | 0 | ROZPOCET
| VV |  | "D 2.3.10 AD včetně stěn"2135,64*1,1*0,001 |  | 2.349 | [12 empty] | VV | 2 | 2 | True | 0 | ROZPOCET
| VV |  | Součet |  | 2.676 | [12 empty] | VV | 2 | 4 | True | 1 | ROZPOCET
16 | K | 274313611 | Základové pásy z betonu tř. C 16/20 | m3 | 0.78 |  | 0 | CS ÚRS 2024 02 |  | základní |  | 0 | 2.301 | 1.7948 | 0 | 0 | 4 | K | 2 |  |  |  | ROZPOCET |  |  |  |  | 0 | 0 | 0 | 0 | 0 | 1 | 0 | 4 | -879281542
| VV |  | "sklad"(2,15+1,1)*0,3*0,8 |  | 0.78 | [12 empty] | VV | 2 | 2 | True | 1 | ROZPOCET
17 | K | 279323112 | Základová zeď ze ŽB pro konstrukce bílých van tř. C 30/37 | m3 | 11.747 |  | 0 | CS ÚRS 2024 02 |  | základní |  | 0 | 2.5235 | 29.6436 | 0 | 0 | 4 | K | 2 |  |  |  | ROZPOCET |  |  |  |  | 0 | 0 | 0 | 0 | 0 | 1 | 0 | 4 | 149695585
| VV |  | "angl.dvorek"(21,5+1,915*2)*1,855*0,25 |  | 11.747 | [12 empty] | VV | 2 | 2 | True | 1 | ROZPOCET
18 | K | 279351121 | Zřízení oboustranného bednění základových zdí | m2 | 93.974 |  | 0 | CS ÚRS 2024 02 |  | základní |  | 0 | 0.00275 | 0.25843 | 0 | 0 | 4 | K | 2 |  |  |  | ROZPOCET |  |  |  |  | 0 | 0 | 0 | 0 | 0 | 1 | 0 | 4 | -1055883905
| VV |  | (21,5+1,915*2)*1,855*2 |  | 93.974 | [12 empty] | VV | 2 | 2 | True | 1 | ROZPOCET
19 | K | 279351122 | Odstranění oboustranného bednění základových zdí | m2 | 93.974 |  | 0 | CS ÚRS 2024 02 |  | základní |  | 0 | 0 | 0 | 0 | 0 | 4 | K | 2 |  |  |  | ROZPOCET |  |  |  |  | 0 | 0 | 0 | 0 | 0 | 1 | 0 | 4 | -605041654
20 | K | 27939111.1 | Úprava dilatační spáry - angl.dvorek | m | 9.5 |  | 0 |  |  | základní |  | 0 | 0 | 0 | 0 | 0 | 4 | K | 2 |  |  |  | ROZPOCET |  |  |  |  | 0 | 0 | 0 | 0 | 0 | 1 | 0 | 4 | -614592775
| VV |  | "detail viz D 2.3.10"1,9*5 |  | 9.5 | [12 empty] | VV | 2 | 2 | True | 1 | ROZPOCET
| D | 3 | Svislé a kompletní konstrukce |  |  |  | 0 |  |  |  |  | 0 |  | 201.8657 |  | 0.0054 | 1 | D | 1 |  |  |  | ROZPOCET | [10 empty] | 0
21 | K | 310238211 | Zazdívka otvorů pl přes 0,25 do 1 m2 ve zdivu nadzákladovém cihlami pálenými na MVC | m3 | 5.103 |  | 0 | CS ÚRS 2024 02 |  | základní |  | 0 | 1.8775 | 9.5809 | 0 | 0 | 4 | K | 2 |  |  |  | ROZPOCET |  |  |  |  | 0 | 0 | 0 | 0 | 0 | 1 | 0 | 4 | 1969227816
| VV |  | "sut parapet"1,2*0,73*0,55+0,87*0,73*0,55 |  | 0.831 | [12 empty] | VV | 2 | 2 | True | 0 | ROZPOCET
| VV |  | "sut"0,65*2,1*0,75+0,86*2,1*0,75+1,1*2,1*0,27+1,15*0,56*0,65 |  | 3.421 | [12 empty] | VV | 2 | 2 | True | 0 | ROZPOCET
| VV |  | "3np"0,45*2,1*0,45*2 |  | 0.851 | [12 empty] | VV | 2 | 2 | True | 0 | ROZPOCET
| VV |  | Součet |  | 5.103 | [12 empty] | VV | 2 | 4 | True | 1 | ROZPOCET
22 | K | 310239211 | Zazdívka otvorů pl přes 1 do 4 m2 ve zdivu nadzákladovém cihlami pálenými na MVC | m3 | 15.576 |  | 0 | CS ÚRS 2024 02 |  | základní |  | 0 | 1.8775 | 29.2439 | 0 | 0 | 4 | K | 2 |  |  |  | ROZPOCET |  |  |  |  | 0 | 0 | 0 | 0 | 0 | 1 | 0 | 4 | 897454839
| VV |  | "1np"1,1*2,1*0,6*3+1,1*2,1*0,3+1,5*1,9*0,65+1,1*2,1*0,41 |  | 7.651 | [12 empty] | VV | 2 | 2 | True | 0 | ROZPOCET
| VV |  | "2np"0,85*2,1*0,59+0,9*2,1*0,59+0,60*2,1*0,59+0,45*2,1*0,59+1,5*1,9*0,45 |  | 4.752 | [12 empty] | VV | 2 | 2 | True | 0 | ROZPOCET
| VV |  | "3np"1,0*2,1*0,45*2+1,5*1,9*0,45 |  | 3.173 | [12 empty] | VV | 2 | 2 | True | 0 | ROZPOCET
| VV |  | Součet |  | 15.576 | [12 empty] | VV | 2 | 4 | True | 1 | ROZPOCET
23 | K | 311113152 | Nadzákladová zeď tl přes 150 do 200 mm z hladkých tvárnic ztraceného bednění včetně výplně z betonu tř. C 25/30 | m2 | 108.186 |  | 0 | CS ÚRS 2024 02 |  | základní |  | 0 | 0.50101 | 54.2023 | 0 | 0 | 4 | K | 2 |  |  |  | ROZPOCET |  |  |  |  | 0 | 0 | 0 | 0 | 0 | 1 | 0 | 4 | 916906075
| VV |  | "výtah"(2,0+2,35)*2*13,645-1,18*2,23*4 |  | 108.186 | [12 empty] | VV | 2 | 2 | True | 1 | ROZPOCET
24 | K | 311361821 | Výztuž nosných zdí betonářskou ocelí 10 505 | t | 1.722 |  | 0 | CS ÚRS 2024 02 |  | základní |  | 0 | 1.0492 | 1.8068 | 0 | 0 | 4 | K | 2 |  |  |  | ROZPOCET |  |  |  |  | 0 | 0 | 0 | 0 | 0 | 1 | 0 | 4 | -1914933529
| VV |  | "D 2.3.9"1722,22*0,001 |  | 1.722 | [12 empty] | VV | 2 | 2 | True | 1 | ROZPOCET
25 | K | 317168011 | Překlad keramický plochý š 115 mm dl 1000 mm | kus | 29 |  | 0 | CS ÚRS 2024 02 |  | základní |  | 0 | 0.01794 | 0.52026 | 0 | 0 | 4 | K | 2 |  |  |  | ROZPOCET |  |  |  |  | 0 | 0 | 0 | 0 | 0 | 1 | 0 | 4 | 228551760
| VV |  | "sut"9 |  | 9 | [12 empty] | VV | 2 | 2 | True | 0 | ROZPOCET
| VV |  | "1np"4 |  | 4 | [12 empty] | VV | 2 | 2 | True | 0 | ROZPOCET
| VV |  | "2np"7 |  | 7 | [12 empty] | VV | 2 | 2 | True | 0 | ROZPOCET
| VV |  | "3np"7 |  | 7 | [12 empty] | VV | 2 | 2 | True | 0 | ROZPOCET
| VV |  | "podkr"2 |  | 2 | [12 empty] | VV | 2 | 2 | True | 0 | ROZPOCET
| VV |  | Součet |  | 29 | [12 empty] | VV | 2 | 4 | True | 1 | ROZPOCET
26 | K | 317168012 | Překlad keramický plochý š 115 mm dl 1250 mm | kus | 1 |  | 0 | CS ÚRS 2024 02 |  | základní |  | 0 | 0.02278 | 0.02278 | 0 | 0 | 4 | K | 2 |  |  |  | ROZPOCET |  |  |  |  | 0 | 0 | 0 | 0 | 0 | 1 | 0 | 4 | 1871689897
| VV |  | "1np"1 |  | 1 | [12 empty] | VV | 2 | 2 | True | 1 | ROZPOCET
27 | K | 317168014 | Překlad keramický plochý š 115 mm dl 1750 mm | kus | 10 |  | 0 | CS ÚRS 2024 02 |  | základní |  | 0 | 0.03132 | 0.3132 | 0 | 0 | 4 | K | 2 |  |  |  | ROZPOCET |  |  |  |  | 0 | 0 | 0 | 0 | 0 | 1 | 0 | 4 | 2033953644
| VV |  | "2np"5 |  | 5 | [12 empty] | VV | 2 | 2 | True | 0 | ROZPOCET
| VV |  | "3np"5 |  | 5 | [12 empty] | VV | 2 | 2 | True | 0 | ROZPOCET
| VV |  | Součet |  | 10 | [12 empty] | VV | 2 | 4 | True | 1 | ROZPOCET
28 | K | 317168016 | Překlad keramický plochý š 115 mm dl 2250 mm | kus | 10 |  | 0 | CS ÚRS 2024 02 |  | základní |  | 0 | 0.04055 | 0.4055 | 0 | 0 | 4 | K | 2 |  |  |  | ROZPOCET |  |  |  |  | 0 | 0 | 0 | 0 | 0 | 1 | 0 | 4 | -1077365077
| VV |  | "2np"5 |  | 5 | [12 empty] | VV | 2 | 2 | True | 0 | ROZPOCET
| VV |  | "3np"5 |  | 5 | [12 empty] | VV | 2 | 2 | True | 0 | ROZPOCET
| VV |  | Součet |  | 10 | [12 empty] | VV | 2 | 4 | True | 1 | ROZPOCET
29 | K | 317168021 | Překlad keramický plochý š 145 mm dl 1000 mm | kus | 17 |  | 0 | CS ÚRS 2024 02 |  | základní |  | 0 | 0.02126 | 0.36142 | 0 | 0 | 4 | K | 2 |  |  |  | ROZPOCET |  |  |  |  | 0 | 0 | 0 | 0 | 0 | 1 | 0 | 4 | -147482882
| VV |  | "sut"4 |  | 4 | [12 empty] | VV | 2 | 2 | True | 0 | ROZPOCET
| VV |  | "1np"3 |  | 3 | [12 empty] | VV | 2 | 2 | True | 0 | ROZPOCET
| VV |  | "2np"3 |  | 3 | [12 empty] | VV | 2 | 2 | True | 0 | ROZPOCET
| VV |  | "3np"3 |  | 3 | [12 empty] | VV | 2 | 2 | True | 0 | ROZPOCET
| VV |  | "podk"4 |  | 4 | [12 empty] | VV | 2 | 2 | True | 0 | ROZPOCET
| VV |  | Součet |  | 17 | [12 empty] | VV | 2 | 4 | True | 1 | ROZPOCET
30 | K | 317168022 | Překlad keramický plochý š 145 mm dl 1250 mm | kus | 20 |  | 0 | CS ÚRS 2024 02 |  | základní |  | 0 | 0.02693 | 0.5386 | 0 | 0 | 4 | K | 2 |  |  |  | ROZPOCET |  |  |  |  | 0 | 0 | 0 | 0 | 0 | 1 | 0 | 4 | -1607012121
| VV |  | "sut"3 |  | 3 | [12 empty] | VV | 2 | 2 | True | 0 | ROZPOCET
| VV |  | "1np"5 |  | 5 | [12 empty] | VV | 2 | 2 | True | 0 | ROZPOCET
| VV |  | "2np"4 |  | 4 | [12 empty] | VV | 2 | 2 | True | 0 | ROZPOCET
| VV |  | "3np"4 |  | 4 | [12 empty] | VV | 2 | 2 | True | 0 | ROZPOCET
| VV |  | "podk"4 |  | 4 | [12 empty] | VV | 2 | 2 | True | 0 | ROZPOCET
| VV |  | Součet |  | 20 | [12 empty] | VV | 2 | 4 | True | 1 | ROZPOCET
31 | K | 317321411 | Překlad ze ŽB tř. C 25/30 | m3 | 0.31 |  | 0 | CS ÚRS 2024 02 |  | základní |  | 0 | 2.5019 | 0.77558 | 0 | 0 | 4 | K | 2 |  |  |  | ROZPOCET |  |  |  |  | 0 | 0 | 0 | 0 | 0 | 1 | 0 | 4 | -236965723
| VV |  | "výtah"0,20*0,25*1,55*4 |  | 0.31 | [12 empty] | VV | 2 | 2 | True | 1 | ROZPOCET
32 | K | 317351107 | Zřízení bednění překladů v do 4 m | m2 | 3.1 |  | 0 | CS ÚRS 2024 02 |  | základní |  | 0 | 0.01409 | 0.043679 | 0 | 0 | 4 | K | 2 |  |  |  | ROZPOCET |  |  |  |  | 0 | 0 | 0 | 0 | 0 | 1 | 0 | 4 | -1681998395
| VV |  | "výtah"2*0,25*1,55*4 |  | 3.1 | [12 empty] | VV | 2 | 2 | True | 1 | ROZPOCET
33 | K | 317351108 | Odstranění bednění překladů v do 4 m | m2 | 3.1 |  | 0 | CS ÚRS 2024 02 |  | základní |  | 0 | 0 | 0 | 0 | 0 | 4 | K | 2 |  |  |  | ROZPOCET |  |  |  |  | 0 | 0 | 0 | 0 | 0 | 1 | 0 | 4 | -1113828011
34 | K | 319201321 | Vyrovnání nerovného povrchu zdiva tl do 30 mm maltou | m2 | 134.848 |  | 0 | CS ÚRS 2024 02 |  | základní |  | 0 | 0.02857 | 3.8526 | 0 | 0 | 4 | K | 2 |  |  |  | ROZPOCET |  |  |  |  | 0 | 0 | 0 | 0 | 0 | 1 | 0 | 4 | -1948743475
| VV |  | "po vybouraných oknech" | [14 empty] | VV | 2 | 1 | True | 0 | ROZPOCET
| VV |  | "1np"((0,75+1,2)*2*2+(0,7+2*2,4)+(0,88+2*2,4)+(0,88+1,8)*2)*0,20 |  | 4.868 | [12 empty] | VV | 2 | 2 | True | 0 | ROZPOCET
| VV |  | "2np"((0,75+1,2)*2*2+(0,7+2*2,4)+(0,88+2*2,4)+(1,32+1,8)*2+(0,87+1,9)*2)*0,20 |  | 6.152 | [12 empty] | VV | 2 | 2 | True | 0 | ROZPOCET
| VV |  | "3np"((0,75+1,2)*2*2+(0,7+2*2,4)+(0,88+2*2,4)+(0,88+2*1,8)+(0,87+1,9)*2)*0,20 |  | 5.8 | [12 empty] | VV | 2 | 2 | True | 0 | ROZPOCET
| VV |  | "1np"((2,25+1,9)*2*6+(1,37+1,9)*2*2+(1,5+1,9)*2*2)*0,20 |  | 15.296 | [12 empty] | VV | 2 | 2 | True | 0 | ROZPOCET
| VV |  | "2np"((2,25+1,9)*2*7+(1,5+1,9)*2*3)*0,20 |  | 15.7 | [12 empty] | VV | 2 | 2 | True | 0 | ROZPOCET
| VV |  | "3np"((2,25+1,9)*2*7+(1,5+1,9)*2*3)*0,20 |  | 15.7 | [12 empty] | VV | 2 | 2 | True | 0 | ROZPOCET
| VV |  | "sut"((0,88+0,56)*2+(1,04+0,56)*2+(0,85+0,92)*2+(1,15+0,56)*2+(1,16+0,7)*2+(0,86+0,87)*2)*0,20 |  | 4.044 | [12 empty] | VV | 2 | 2 | True | 0 | ROZPOCET
| VV |  | "sut"((1,2+1,45)*2+(0,87+1,45)*2+(1,3+2*2,4))*0,20 |  | 3.208 | [12 empty] | VV | 2 | 2 | True | 0 | ROZPOCET
| VV |  | "po vyb. zárubních"(1,0+2,1*2)*0,20*57+(1,8+2,1*2)*0,20*4 |  | 64.08 | [12 empty] | VV | 2 | 2 | True | 0 | ROZPOCET
| VV |  | Součet |  | 134.848 | [12 empty] | VV | 2 | 4 | True | 1 | ROZPOCET
35 | K | 319202212.1 | Dodatečná izolace zdiva tl přes 150 do 300 mm beztlakou injektáží silan-siloxanovým krémem - podrobný popis řešení viz TZ | m | 17 |  | 0 |  |  | základní |  | 0 | 0.0006 | 0.0102 | 4e-05 | 0.00068 | 4 | K | 2 |  |  |  | ROZPOCET |  |  |  |  | 0 | 0 | 0 | 0 | 0 | 1 | 0 | 4 | 1580028733
| VV |  | "délka odečtena z výkesu suterénu"17,0 |  | 17 | [12 empty] | VV | 2 | 2 | True | 1 | ROZPOCET
36 | K | 319202213.1 | Dodatečná izolace zdiva tl přes 300 do 450 mm beztlakou injektáží silan-siloxanovým krémem - podrobný popis řešení viz TZ | m | 26 |  | 0 |  |  | základní |  | 0 | 0.00082 | 0.02132 | 4e-05 | 0.00104 | 4 | K | 2 |  |  |  | ROZPOCET |  |  |  |  | 0 | 0 | 0 | 0 | 0 | 1 | 0 | 4 | 1462028269
| VV |  | "délka odečtena z výkesu suterénu"26,0 |  | 26 | [12 empty] | VV | 2 | 2 | True | 1 | ROZPOCET
37 | K | 319202214.1 | Dodatečná izolace zdiva tl přes 450 do 600 mm beztlakou injektáží silan-siloxanovým krémem - podrobný popis řešení viz TZ | m | 4 |  | 0 |  |  | základní |  | 0 | 0.00122 | 0.00488 | 4e-05 | 0.00016 | 4 | K | 2 |  |  |  | ROZPOCET |  |  |  |  | 0 | 0 | 0 | 0 | 0 | 1 | 0 | 4 | -143803924
| VV |  | "délka odečtena z výkesu suterénu"4,0 |  | 4 | [12 empty] | VV | 2 | 2 | True | 1 | ROZPOCET
38 | K | 319202215.1 | Dodatečná izolace zdiva tl přes 600 do 900 mm beztlakou injektáží silan-siloxanovým krémem - podrobný popis řešení viz TZ | m | 88 |  | 0 |  |  | základní |  | 0 | 0.00184 | 0.16192 | 4e-05 | 0.00352 | 4 | K | 2 |  |  |  | ROZPOCET |  |  |  |  | 0 | 0 | 0 | 0 | 0 | 1 | 0 | 4 | -867719599
| VV |  | "délka odečtena z výkesu suterénu"88,0 |  | 88 | [12 empty] | VV | 2 | 2 | True | 1 | ROZPOCET
39 | K | 340239212 | Zazdívka otvorů v příčkách nebo stěnách pl přes 1 do 4 m2 cihlami plnými tl přes 100 mm | m2 | 2.927 |  | 0 | CS ÚRS 2024 02 |  | základní |  | 0 | 0.27128 | 0.79404 | 0 | 0 | 4 | K | 2 |  |  |  | ROZPOCET |  |  |  |  | 0 | 0 | 0 | 0 | 0 | 1 | 0 | 4 | -1668291694
| VV |  | "sut"1,13*2,59 |  | 2.927 | [12 empty] | VV | 2 | 2 | True | 1 | ROZPOCET
40 | K | 342244201 | Příčka z cihel broušených na tenkovrstvou maltu tloušťky 80 mm | m2 | 468.288 |  | 0 | CS ÚRS 2024 02 |  | základní |  | 0 | 0.06848 | 32.0684 | 0 | 0 | 4 | K | 2 |  |  |  | ROZPOCET |  |  |  |  | 0 | 0 | 0 | 0 | 0 | 1 | 0 | 4 | -207572794
| VV |  | "sut"(4,35+2,37+2,7+1,235)*2,7-0,7*1,97*4 |  | 23.253 | [12 empty] | VV | 2 | 2 | True | 0 | ROZPOCET
| VV |  | (1,6+3,15+4,15+1,11*2+1,94*2+1,505)*2,7-0,7*1,97*5 |  | 37.669 | [12 empty] | VV | 2 | 2 | True | 0 | ROZPOCET
| VV |  | 3,15*2,7 |  | 8.505 | [12 empty] | VV | 2 | 2 | True | 0 | ROZPOCET
| VV |  | "1np"(1,7+3,2*2+2,65+1,11*2+1,1+1,99+1,65)*3,28-0,7*1,97*4-0,8*1,97 |  | 50.997 | [12 empty] | VV | 2 | 2 | True | 0 | ROZPOCET
| VV |  | (1,75+3,2+3,03)*3,28-0,8*1,97*2 |  | 23.022 | [12 empty] | VV | 2 | 2 | True | 0 | ROZPOCET
| VV |  | "inst"(0,94+0,35+0,875+0,35+0,45*2)*3,28 |  | 11.201 | [12 empty] | VV | 2 | 2 | True | 0 | ROZPOCET
| VV |  | "2np"(4,1+4,1+3,77+3,88+4,15+1,8*4+2,2)*3,35-1,18*2,0*5-0,7*1,97*5 |  | 79.795 | [12 empty] | VV | 2 | 2 | True | 0 | ROZPOCET
| VV |  | (3,98+1,8+1,45*4)*3,35-0,7*1,97 |  | 37.414 | [12 empty] | VV | 2 | 2 | True | 0 | ROZPOCET
| VV |  | (3,35+0,635)*3,35 |  | 13.35 | [12 empty] | VV | 2 | 2 | True | 0 | ROZPOCET
| VV |  | "inst"(1,1+1,15+0,95)*3,35 |  | 10.72 | [12 empty] | VV | 2 | 2 | True | 0 | ROZPOCET
| VV |  | "3np"(4,1+4,1+3,77+3,88+4,15+1,8*4+2,2)*3,46-1,18*2,0*5-0,7*1,97*5 |  | 83.029 | [12 empty] | VV | 2 | 2 | True | 0 | ROZPOCET
| VV |  | (3,98+1,8+1,45*4)*3,46-0,7*1,97 |  | 38.688 | [12 empty] | VV | 2 | 2 | True | 0 | ROZPOCET
| VV |  | (3,35+0,635)*3,46 |  | 13.788 | [12 empty] | VV | 2 | 2 | True | 0 | ROZPOCET
| VV |  | "inst"(1,1+1,15+0,95)*3,46 |  | 11.072 | [12 empty] | VV | 2 | 2 | True | 0 | ROZPOCET
| VV |  | "podkr"(2,75+1,95+1,1+1,9)*2,45-0,7*1,97*2 |  | 16.107 | [12 empty] | VV | 2 | 2 | True | 0 | ROZPOCET
| VV |  | "inst"(2,15+1,8)*2,45 |  | 9.678 | [12 empty] | VV | 2 | 2 | True | 0 | ROZPOCET
| VV |  | Součet |  | 468.288 | [12 empty] | VV | 2 | 4 | True | 1 | ROZPOCET
41 | K | 342244221 | Příčka z cihel broušených na tenkovrstvou maltu tloušťky 140 mm | m2 | 450.07 |  | 0 | CS ÚRS 2024 02 |  | základní |  | 0 | 0.11396 | 51.29 | 0 | 0 | 4 | K | 2 |  |  |  | ROZPOCET |  |  |  |  | 0 | 0 | 0 | 0 | 0 | 1 | 0 | 4 | -416596127
| VV |  | "sut"(5,25+8,3+1,5+4,1)*2,7 |  | 51.705 | [12 empty] | VV | 2 | 2 | True | 0 | ROZPOCET
| VV |  | -0,7*1,97*4-0,8*1,97*3 |  | -10.244 | [12 empty] | VV | 2 | 2 | True | 0 | ROZPOCET
| VV |  | "sklad"(2,0+1,1)*2,7-0,7*1,5 |  | 7.32 | [12 empty] | VV | 2 | 2 | True | 0 | ROZPOCET
| VV |  | "1np"(5,35+8,35+2,7+3,05)*3,28-0,7*1,97*3-0,8*1,97*2-1,0*1,97 |  | 54.537 | [12 empty] | VV | 2 | 2 | True | 0 | ROZPOCET
| VV |  | "2np"(8,65+2,7+6,05)*3,35-0,7*1,97*3-0,8*1,97*3-1,0*1,97 |  | 47.455 | [12 empty] | VV | 2 | 2 | True | 0 | ROZPOCET
| VV |  | "3np"(8,65+2,7+6,05)*3,46-0,7*1,97*3-0,8*1,97*3-1,0*1,97 |  | 49.369 | [12 empty] | VV | 2 | 2 | True | 0 | ROZPOCET
| VV |  | "podkr obvod"57,7*0,6 |  | 34.62 | [12 empty] | VV | 2 | 2 | True | 0 | ROZPOCET
| VV |  | "podkr"(10,35*2+9,35+2,9+2,75)*2,45-0,7*1,97*4-0,8*1,97*3-2,45*2,45/2*4 |  | 65.216 | [12 empty] | VV | 2 | 2 | True | 0 | ROZPOCET
| VV |  | Mezisoučet |  | 299.978 | [12 empty] | VV | 2 | 3 | True | 0 | ROZPOCET
| VV |  | "dělící mezi pokoji" | [14 empty] | VV | 2 | 1 | True | 0 | ROZPOCET
| VV |  | "2np"5,51*4*3,35 |  | 73.834 | [12 empty] | VV | 2 | 2 | True | 0 | ROZPOCET
| VV |  | "3np"5,51*4*3,46 |  | 76.258 | [12 empty] | VV | 2 | 2 | True | 0 | ROZPOCET
| VV |  | Mezisoučet |  | 150.092 | [12 empty] | VV | 2 | 3 | True | 0 | ROZPOCET
| VV |  | Součet |  | 450.07 | [12 empty] | VV | 2 | 4 | True | 1 | ROZPOCET
42 | K | 342291121 | Ukotvení příček k cihelným konstrukcím plochými kotvami | m | 260.61 |  | 0 | CS ÚRS 2024 02 |  | základní |  | 0 | 0.00014 | 0.036485 | 0 | 0 | 4 | K | 2 |  |  |  | ROZPOCET |  |  |  |  | 0 | 0 | 0 | 0 | 0 | 1 | 0 | 4 | -1387620135
| VV |  | "sut"2,7*18 |  | 48.6 | [12 empty] | VV | 2 | 2 | True | 0 | ROZPOCET
| VV |  | "1np"3,35*15 |  | 50.25 | [12 empty] | VV | 2 | 2 | True | 0 | ROZPOCET
| VV |  | "2np"3,28*24 |  | 78.72 | [12 empty] | VV | 2 | 2 | True | 0 | ROZPOCET
| VV |  | "2np"3,46*24 |  | 83.04 | [12 empty] | VV | 2 | 2 | True | 0 | ROZPOCET
| VV |  | Součet |  | 260.61 | [12 empty] | VV | 2 | 4 | True | 1 | ROZPOCET
43 | K | 346244381 | Plentování jednostranné v do 200 mm válcovaných nosníků cihlami | m2 | 23.18 |  | 0 | CS ÚRS 2024 02 |  | základní |  | 0 | 0.17818 | 4.1302 | 0 | 0 | 4 | K | 2 |  |  |  | ROZPOCET |  |  |  |  | 0 | 0 | 0 | 0 | 0 | 1 | 0 | 4 | -1931893800
| VV |  | "1pp"(2,67*2+1,52*32+1,56*8+3,0*4)*0,20 |  | 15.692 | [12 empty] | VV | 2 | 2 | True | 0 | ROZPOCET
| VV |  | "1np"1,56*4*0,20 |  | 1.248 | [12 empty] | VV | 2 | 2 | True | 0 | ROZPOCET
| VV |  | "2np"1,56*10*0,20 |  | 3.12 | [12 empty] | VV | 2 | 2 | True | 0 | ROZPOCET
| VV |  | "3np"1,56*10*0,20 |  | 3.12 | [12 empty] | VV | 2 | 2 | True | 0 | ROZPOCET
| VV |  | Součet |  | 23.18 | [12 empty] | VV | 2 | 4 | True | 1 | ROZPOCET
44 | K | 346272256 | Přizdívka z pórobetonových tvárnic tl 150 mm | m2 | 38.265 |  | 0 | CS ÚRS 2024 02 |  | základní |  | 0 | 0.08341 | 3.1917 | 0 | 0 | 4 | K | 2 |  |  |  | ROZPOCET |  |  |  |  | 0 | 0 | 0 | 0 | 0 | 1 | 0 | 4 | -248917118
| VV |  | "sut"(0,9+0,94+0,9)*2,59 |  | 7.097 | [12 empty] | VV | 2 | 2 | True | 0 | ROZPOCET
| VV |  | "1np"(0,95+0,94)*3,13 |  | 5.916 | [12 empty] | VV | 2 | 2 | True | 0 | ROZPOCET
| VV |  | "2np"(0,8+0,8+0,8+0,9)*3,15 |  | 10.395 | [12 empty] | VV | 2 | 2 | True | 0 | ROZPOCET
| VV |  | "3np"(0,8+0,8+0,8+0,9)*3,29 |  | 10.857 | [12 empty] | VV | 2 | 2 | True | 0 | ROZPOCET
| VV |  | "podkr"(0,8+0,8)*2,5 |  | 4 | [12 empty] | VV | 2 | 2 | True | 0 | ROZPOCET
| VV |  | Součet |  | 38.265 | [12 empty] | VV | 2 | 4 | True | 1 | ROZPOCET
45 | K | 349231811 | Přizdívka ostění z cihel tl přes 80 do 150 mm | m2 | 2.859 |  | 0 | CS ÚRS 2024 02 |  | základní |  | 0 | 0.26723 | 0.76401 | 0 | 0 | 4 | K | 2 |  |  |  | ROZPOCET |  |  |  |  | 0 | 0 | 0 | 0 | 0 | 1 | 0 | 4 | 1914723113
| VV |  | "sut"1,45*0,73 |  | 1.059 | [12 empty] | VV | 2 | 2 | True | 0 | ROZPOCET
| VV |  | "1np"0,6*1,2 |  | 0.72 | [12 empty] | VV | 2 | 2 | True | 0 | ROZPOCET
| VV |  | "2np"0,45*1,2 |  | 0.54 | [12 empty] | VV | 2 | 2 | True | 0 | ROZPOCET
| VV |  | "3np"0,45*1,2 |  | 0.54 | [12 empty] | VV | 2 | 2 | True | 0 | ROZPOCET
| VV |  | Součet |  | 2.859 | [12 empty] | VV | 2 | 4 | True | 1 | ROZPOCET
46 | K | 349231821 | Přizdívka ostění z cihel tl přes 150 do 300 mm | m2 | 12.603 |  | 0 | CS ÚRS 2024 02 |  | základní |  | 0 | 0.45432 | 5.7258 | 0 | 0 | 4 | K | 2 |  |  |  | ROZPOCET |  |  |  |  | 0 | 0 | 0 | 0 | 0 | 1 | 0 | 4 | -642909000
| VV |  | "sut"1,45*0,73+0,73*0,56+0,45*0,56*2 |  | 1.971 | [12 empty] | VV | 2 | 2 | True | 0 | ROZPOCET
| VV |  | "1np"2,1*0,65*2+0,6*3,13 |  | 4.608 | [12 empty] | VV | 2 | 2 | True | 0 | ROZPOCET
| VV |  | "2np"0,95*3,05 |  | 2.898 | [12 empty] | VV | 2 | 2 | True | 0 | ROZPOCET
| VV |  | "3np"0,95*3,29 |  | 3.126 | [12 empty] | VV | 2 | 2 | True | 0 | ROZPOCET
| VV |  | Součet |  | 12.603 | [12 empty] | VV | 2 | 4 | True | 1 | ROZPOCET
47 | K | 389381001 | Dobetonování konstrukcí | m3 | 0.756 |  | 0 | CS ÚRS 2024 02 |  | základní |  | 0 | 2.6447 | 1.9994 | 0 | 0 | 4 | K | 2 |  |  |  | ROZPOCET |  |  |  |  | 0 | 0 | 0 | 0 | 0 | 1 | 0 | 4 | -1986459204
| VV |  | "lože pro osazení stropních nosníků"0,30*0,20*0,10*126 |  | 0.756 | [12 empty] | VV | 2 | 2 | True | 1 | ROZPOCET
| D | 4 | Vodorovné konstrukce |  |  |  | 0 |  |  |  |  | 0 |  | 169.2004 |  | 0 | 1 | D | 1 |  |  |  | ROZPOCET | [10 empty] | 0
48 | K | 411321414 | Stropy deskové ze ŽB tř. C 25/30 | m3 | 0.705 |  | 0 | CS ÚRS 2024 02 |  | základní |  | 0 | 2.502 | 1.7639 | 0 | 0 | 4 | K | 2 |  |  |  | ROZPOCET |  |  |  |  | 0 | 0 | 0 | 0 | 0 | 1 | 0 | 4 | 267525129
| VV |  | "výtah"2,0*2,35*0,15 |  | 0.705 | [12 empty] | VV | 2 | 2 | True | 1 | ROZPOCET
49 | K | 411322424 | Stropy do zabudovaného plechového bednění ze ŽB tř. C 25/30 | m3 | 44.311 |  | 0 | CS ÚRS 2024 02 |  | základní |  | 0 | 2.502 | 110.8666 | 0 | 0 | 4 | K | 2 |  |  |  | ROZPOCET |  |  |  |  | 0 | 0 | 0 | 0 | 0 | 1 | 0 | 4 | 1809298749
| VV |  | "1np"(8,15+8,10)*5,75*0,10 |  | 9.344 | [12 empty] | VV | 2 | 2 | True | 0 | ROZPOCET
| VV |  | "2np"20,6*5,91*0,10 |  | 12.175 | [12 empty] | VV | 2 | 2 | True | 0 | ROZPOCET
| VV |  | "podkroví"(20,6*11,7-2,4*3,5-2,0*2,35)*0,10 |  | 22.792 | [12 empty] | VV | 2 | 2 | True | 0 | ROZPOCET
| VV |  | Součet |  | 44.311 | [12 empty] | VV | 2 | 4 | True | 1 | ROZPOCET
50 | K | 411351011 | Zřízení bednění stropů deskových tl přes 5 do 25 cm bez podpěrné kce | m2 | 4.7 |  | 0 | CS ÚRS 2024 02 |  | základní |  | 0 | 0.00533 | 0.025051 | 0 | 0 | 4 | K | 2 |  |  |  | ROZPOCET |  |  |  |  | 0 | 0 | 0 | 0 | 0 | 1 | 0 | 4 | 623937138
| VV |  | 2,0*2,35 |  | 4.7 | [12 empty] | VV | 2 | 2 | True | 1 | ROZPOCET
51 | K | 411351012 | Odstranění bednění stropů deskových tl přes 5 do 25 cm bez podpěrné kce | m2 | 4.7 |  | 0 | CS ÚRS 2024 02 |  | základní |  | 0 | 0 | 0 | 0 | 0 | 4 | K | 2 |  |  |  | ROZPOCET |  |  |  |  | 0 | 0 | 0 | 0 | 0 | 1 | 0 | 4 | 1117065047
52 | K | 41135424.1 | Bednění stropů ztracené z trapézového plechu 50/250 tl 0,75 mm | m2 | 443.104 |  | 0 |  |  | základní |  | 0 | 0.00737 | 3.2657 | 0 | 0 | 4 | K | 2 |  |  |  | ROZPOCET |  |  |  |  | 0 | 0 | 0 | 0 | 0 | 1 | 0 | 4 | -418176479
| VV |  | "1np"(8,15+8,10)*5,75 |  | 93.438 | [12 empty] | VV | 2 | 2 | True | 0 | ROZPOCET
| VV |  | "2np"20,6*5,91 |  | 121.746 | [12 empty] | VV | 2 | 2 | True | 0 | ROZPOCET
| VV |  | "podkroví"20,6*11,7-2,4*3,5-2,0*2,35 |  | 227.92 | [12 empty] | VV | 2 | 2 | True | 0 | ROZPOCET
| VV |  | Součet |  | 443.104 | [12 empty] | VV | 2 | 4 | True | 1 | ROZPOCET
53 | K | 411354311 | Zřízení podpěrné konstrukce stropů výšky do 4 m tl přes 5 do 15 cm | m2 | 4.7 |  | 0 | CS ÚRS 2024 02 |  | základní |  | 0 | 0.00081 | 0.003807 | 0 | 0 | 4 | K | 2 |  |  |  | ROZPOCET |  |  |  |  | 0 | 0 | 0 | 0 | 0 | 1 | 0 | 4 | -1104543967
54 | K | 411354312 | Odstranění podpěrné konstrukce stropů výšky do 4 m tl přes 5 do 15 cm | m2 | 4.7 |  | 0 | CS ÚRS 2024 02 |  | základní |  | 0 | 0 | 0 | 0 | 0 | 4 | K | 2 |  |  |  | ROZPOCET |  |  |  |  | 0 | 0 | 0 | 0 | 0 | 1 | 0 | 4 | 1905462033
55 | K | 411361821 | Výztuž stropů betonářskou ocelí 10 505 | t | 1.362 |  | 0 | CS ÚRS 2024 02 |  | základní |  | 0 | 1.0555 | 1.4377 | 0 | 0 | 4 | K | 2 |  |  |  | ROZPOCET |  |  |  |  | 0 | 0 | 0 | 0 | 0 | 1 | 0 | 4 | 815297352
| VV |  | "D 2.3.8"145,98*1,1*0,001 |  | 0.161 | [12 empty] | VV | 2 | 2 | True | 0 | ROZPOCET
| VV |  | "1np do vlny"233,23*1,1*0,001 |  | 0.257 | [12 empty] | VV | 2 | 2 | True | 0 | ROZPOCET
| VV |  | "2np do vlny"291,53*1,1*0,001 |  | 0.321 | [12 empty] | VV | 2 | 2 | True | 0 | ROZPOCET
| VV |  | "podkroví do vlny"566,41*1,1*0,001 |  | 0.623 | [12 empty] | VV | 2 | 2 | True | 0 | ROZPOCET
| VV |  | Součet |  | 1.362 | [12 empty] | VV | 2 | 4 | True | 1 | ROZPOCET
56 | K | 411362021 | Výztuž stropů svařovanými sítěmi Kari | t | 16.352 |  | 0 | CS ÚRS 2024 02 |  | základní |  | 0 | 1.0628 | 17.3784 | 0 | 0 | 4 | K | 2 |  |  |  | ROZPOCET |  |  |  |  | 0 | 0 | 0 | 0 | 0 | 1 | 0 | 4 | -1081987651
| VV |  | "1np 100/100/6"2877,12*1,1*0,001 |  | 3.165 | [12 empty] | VV | 2 | 2 | True | 0 | ROZPOCET
| VV |  | "2np 100/100/6"3836,16*1,1*0,001 |  | 4.22 | [12 empty] | VV | 2 | 2 | True | 0 | ROZPOCET
| VV |  | "podkroví 100/100/6"8151,84*1,1*0,001 |  | 8.967 | [12 empty] | VV | 2 | 2 | True | 0 | ROZPOCET
| VV |  | Součet |  | 16.352 | [12 empty] | VV | 2 | 4 | True | 1 | ROZPOCET
57 | K | 41394.ST | Montáž a dodávka ocelových konstrukcí včetně svařování, kotvení, povrchové úpravy a stavebních přípomocí | kg | 28649.643 |  | 0 |  |  | základní |  | 0 | 0.001 | 28.6496 | 0 | 0 | 4 | K | 2 |  |  |  | ROZPOCET |  |  |  |  | 0 | 0 | 0 | 0 | 0 | 1 | 0 | 4 | 36020999
| VV |  | "1PP překlady P1-P4, zesílení A1-A2"3883,82*1,1 |  | 4272.202 | [12 empty] | VV | 2 | 2 | True | 0 | ROZPOCET
| VV |  | "1NP překlad P5, strop. trámy"(223,39+3746,7)*1,1 |  | 4367.099 | [12 empty] | VV | 2 | 2 | True | 0 | ROZPOCET
| VV |  | "2NP překlad P5, strop. trámy"(558,48+4492,78)*1,1 |  | 5556.386 | [12 empty] | VV | 2 | 2 | True | 0 | ROZPOCET
| VV |  | "3NP překlad P5"(558,48)*1,1 |  | 614.328 | [12 empty] | VV | 2 | 2 | True | 0 | ROZPOCET
| VV |  | "podkroví ocel. nosníky, zesílení trámů,výztuha jakl, překlad "12581,48*1,1 |  | 13839.628 | [12 empty] | VV | 2 | 2 | True | 0 | ROZPOCET
| VV |  | Součet |  | 28649.643 | [12 empty] | VV | 2 | 4 | True | 1 | ROZPOCET
58 | K | 434311115 | Schodišťové stupně dusané z betonu tř. C 20/25 bez potěru | m | 5 |  | 0 | CS ÚRS 2024 02 |  | základní |  | 0 | 0.11046 | 0.5523 | 0 | 0 | 4 | K | 2 |  |  |  | ROZPOCET |  |  |  |  | 0 | 0 | 0 | 0 | 0 | 1 | 0 | 4 | -82618172
| VV |  | "podkr"1,25*2*2 |  | 5 | [12 empty] | VV | 2 | 2 | True | 1 | ROZPOCET
59 | K | 434351141 | Zřízení bednění stupňů přímočarých schodišť | m2 | 2.8 |  | 0 | CS ÚRS 2024 02 |  | základní |  | 0 | 0.00792 | 0.022176 | 0 | 0 | 4 | K | 2 |  |  |  | ROZPOCET |  |  |  |  | 0 | 0 | 0 | 0 | 0 | 1 | 0 | 4 | -956479541
| VV |  | 5,000*(0,3+0,26) |  | 2.8 | [12 empty] | VV | 2 | 2 | True | 1 | ROZPOCET
60 | K | 434351142 | Odstranění bednění stupňů přímočarých schodišť | m2 | 2.8 |  | 0 | CS ÚRS 2024 02 |  | základní |  | 0 | 0 | 0 | 0 | 0 | 4 | K | 2 |  |  |  | ROZPOCET |  |  |  |  | 0 | 0 | 0 | 0 | 0 | 1 | 0 | 4 | -2029213943
61 | K | 4853511.1 | Sanace balkonů - očištění a kompletní reprofilační systém včetně provedení doplňkové výztuže z uhlíkových lamel - upřesnit po provedení sond a průzkumu | m2 | 24.375 |  | 0 |  |  | základní |  | 0 | 0.00103 | 0.025106 | 0 | 0 | 4 | K | 2 |  |  |  | ROZPOCET |  |  |  |  | 0 | 0 | 0 | 0 | 0 | 1 | 0 | 4 | -942497156
| VV |  | "popis viz statika - balkony"3,25*1,25*6 |  | 24.375 | [12 empty] | VV | 2 | 2 | True | 1 | ROZPOCET
62 | K | 4856224.1 | Ztužení objektu - z vnější strany kotevní deska P10-300x300mm. s vysekáním a zapravením + tyčovina 20mm - přivařeno k ocelovým nosníkům stropu | kus | 42 |  | 0 |  |  | základní |  | 0 | 0.12405 | 5.2101 | 0 | 0 | 4 | K | 2 |  |  |  | ROZPOCET |  |  |  |  | 0 | 0 | 0 | 0 | 0 | 1 | 0 | 4 | 1927449261
| VV |  | "popis viz statika D 2.3.2 - F3" | [14 empty] | VV | 2 | 1 | True | 0 | ROZPOCET
| VV |  | "1np"10 |  | 10 | [12 empty] | VV | 2 | 2 | True | 0 | ROZPOCET
| VV |  | "2np"11 |  | 11 | [12 empty] | VV | 2 | 2 | True | 0 | ROZPOCET
| VV |  | "podkroví"21 |  | 21 | [12 empty] | VV | 2 | 2 | True | 0 | ROZPOCET
| VV |  | Součet |  | 42 | [12 empty] | VV | 2 | 4 | True | 1 | ROZPOCET
| D | 6 | Úpravy povrchů, podlahy a osazování výplní |  |  |  | 0 |  |  |  |  | 0 |  | 465.4918 |  | 0.0036182 | 1 | D | 1 |  |  |  | ROZPOCET | [10 empty] | 0
63 | K | 611325417 | Oprava vnitřní vápenocementové hladké omítky tl do 20 mm stropů v rozsahu plochy přes 10 do 30 % s celoplošným přeštukováním tl do 3 mm | m2 | 252.616 |  | 0 | CS ÚRS 2024 02 |  | základní |  | 0 | 0.0219 | 5.5323 | 0 | 0 | 4 | K | 2 |  |  |  | ROZPOCET |  |  |  |  | 0 | 0 | 0 | 0 | 0 | 1 | 0 | 4 | 795271631
| VV |  | "sut-trámový strop"(9,1+3,45+25,31+4,46+7,56+11,48+17,58+6,64+1,23+2,14+7,8+13,56+13,02+12,09+17,92+2,74+13,53+1,35+1,41+1,94+2,13+1,39+1,43+1,18)*1,4 |  | 252.616 | [12 empty] | VV | 2 | 2 | True | 1 | ROZPOCET
64 | K | 612131101 | Cementový postřik vnitřních stěn nanášený celoplošně ručně | m2 | 1746.872 |  | 0 | CS ÚRS 2024 02 |  | základní |  | 0 | 0.00735 | 12.8395 | 0 | 0 | 4 | K | 2 |  |  |  | ROZPOCET |  |  |  |  | 0 | 0 | 0 | 0 | 0 | 1 | 0 | 4 | -1478410174
65 | K | 612321141 | Vápenocementová omítka štuková dvouvrstvá vnitřních stěn nanášená ručně | m2 | 1746.872 |  | 0 | CS ÚRS 2024 02 |  | základní |  | 0 | 0.01838 | 32.1075 | 0 | 0 | 4 | K | 2 |  |  |  | ROZPOCET |  |  |  |  | 0 | 0 | 0 | 0 | 0 | 1 | 0 | 4 | 987343505
| VV |  | "na nových příčkách"(443,069+430,367)*2 |  | 1746.872 | [12 empty] | VV | 2 | 2 | True | 1 | ROZPOCET
66 | K | 612321191 | Příplatek k vápenocementové omítce vnitřních stěn za každých dalších 5 mm tloušťky ručně | m2 | 1746.872 |  | 0 | CS ÚRS 2024 02 |  | základní |  | 0 | 0.0079 | 13.8003 | 0 | 0 | 4 | K | 2 |  |  |  | ROZPOCET |  |  |  |  | 0 | 0 | 0 | 0 | 0 | 1 | 0 | 4 | 623804753
67 | K | 612324111 | Sanační omítka podkladní vnitřních stěn nanášená ručně | m2 | 450.297 |  | 0 | CS ÚRS 2024 02 |  | základní |  | 0 | 0.012 | 5.4036 | 0 | 0 | 4 | K | 2 |  |  |  | ROZPOCET |  |  |  |  | 0 | 0 | 0 | 0 | 0 | 1 | 0 | 4 | 419456059
68 | K | 612325131 | Omítka sanační jádrová vnitřních stěn nanášená ručně | m2 | 450.297 |  | 0 | CS ÚRS 2024 02 |  | základní |  | 0 | 0.0162 | 7.2948 | 0 | 0 | 4 | K | 2 |  |  |  | ROZPOCET |  |  |  |  | 0 | 0 | 0 | 0 | 0 | 1 | 0 | 4 | -146639522
| VV |  | "stávající zdivo sut" | [14 empty] | VV | 2 | 1 | True | 0 | ROZPOCET
| VV |  | (3,45+5,0+7,65+3,4+5,17*5)*2*2,59-2,3*0,87-1,16*0,87*7-1,57*6 |  | 216.428 | [12 empty] | VV | 2 | 2 | True | 0 | ROZPOCET
| VV |  | (2,3+1,16*7+0,87*16)*0,65+(1,0+2,1*2)*0,8*6 |  | 40.781 | [12 empty] | VV | 2 | 2 | True | 0 | ROZPOCET
| VV |  | (17,813*2+2,1+4,89+5,35*2+3,25*7)*2,59-1,16*0,87*7-1,3*2,4-1,57*7 |  | 175.837 | [12 empty] | VV | 2 | 2 | True | 0 | ROZPOCET
| VV |  | (1,16*7+0,87*14+1,3*2,4*2)*0,65 |  | 17.251 | [12 empty] | VV | 2 | 2 | True | 0 | ROZPOCET
| VV |  | Součet |  | 450.297 | [12 empty] | VV | 2 | 4 | True | 1 | ROZPOCET
69 | K | 612325191 | Příplatek k sanační jádrové omítce vnitřních stěn za každých dalších 5 mm tloušťky přes 15 mm ručně | m2 | 900.594 |  | 0 | CS ÚRS 2024 02 |  | základní |  | 0 | 0.0054 | 4.8632 | 0 | 0 | 4 | K | 2 |  |  |  | ROZPOCET |  |  |  |  | 0 | 0 | 0 | 0 | 0 | 1 | 0 | 4 | -938370318
| VV |  | 450,297*2 'Přepočtené koeficientem množství |  | 900.594 | [12 empty] | VV | 2 | 2 | False | 1 | ROZPOCET
70 | K | 612328131 | Sanační štuk vnitřních stěn tloušťky do 3 mm | m2 | 450.297 |  | 0 | CS ÚRS 2024 02 |  | základní |  | 0 | 0.004 | 1.8012 | 0 | 0 | 4 | K | 2 |  |  |  | ROZPOCET |  |  |  |  | 0 | 0 | 0 | 0 | 0 | 1 | 0 | 4 | -2073977050
71 | K | 612325419 | Oprava vnitřní vápenocementové hladké omítky tl do 20 mm stěn v rozsahu plochy přes 30 do 50 % s celoplošným přeštukováním tl do 3 mm | m2 | 1164.907 |  | 0 | CS ÚRS 2024 02 |  | základní |  | 0 | 0.0318 | 37.044 | 0 | 0 | 4 | K | 2 |  |  |  | ROZPOCET |  |  |  |  | 0 | 0 | 0 | 0 | 0 | 1 | 0 | 4 | -2018877562
| VV |  | "stávající zdivo 1np" | [14 empty] | VV | 2 | 1 | True | 0 | ROZPOCET
| VV |  | (16,34+3,45+5,35*2)*2*3,13-2,25*1,9*4-1,37*1,9*2-1,57*2 |  | 165.421 | [12 empty] | VV | 2 | 2 | True | 0 | ROZPOCET
| VV |  | (2,25*4+1,37*2+1,9*12)*0,50+(1,0*2+2,1*4)*0,50 |  | 22.47 | [12 empty] | VV | 2 | 2 | True | 0 | ROZPOCET
| VV |  | (18,073*2+2,1+5,05+3,2+5,53*2+3,2*2)*3,13-2,25*1,9*2-1,5*1,9-0,75*1,2-0,7*2,2-0,59*1,2-0,88*2,2-0,88*1,75-1,57*2 |  | 179.018 | [12 empty] | VV | 2 | 2 | True | 0 | ROZPOCET
| VV |  | (2,25*2+1,5+1,9*6+0,7+0,88+2,2*4+0,75+0,59+1,2*4+0,88+1,75*2)*0,5 |  | 19.15 | [12 empty] | VV | 2 | 2 | True | 0 | ROZPOCET
| VV |  | Mezisoučet |  | 386.059 | [12 empty] | VV | 2 | 3 | True | 0 | ROZPOCET
| VV |  | "stávající zdivo 2np" | [14 empty] | VV | 2 | 1 | True | 0 | ROZPOCET
| VV |  | (20,8+5,51)*2*3,05-2,25*1,9*5-1,57*5 |  | 131.266 | [12 empty] | VV | 2 | 2 | True | 0 | ROZPOCET
| VV |  | (2,25*5+1,9*10)*0,35+(1,1*5+2,1*10)*0,5 |  | 23.838 | [12 empty] | VV | 2 | 2 | True | 0 | ROZPOCET
| VV |  | (18,35+20,8+5,2+3,35+5,57*2+3,35*2)*3,05-1,46*1,9-2,25*1,9*2-0,75*1,2-0,7*2,2-0,59*1,2-0,88*2,2-0,88*1,75-0,87*1,9 |  | 180.296 | [12 empty] | VV | 2 | 2 | True | 0 | ROZPOCET
| VV |  | (1,46+2,25*2+0,87+1,9*8+0,75+0,59+1,2*4+0,7+0,88+2,2*4+0,88+1,75*2)*0,35 |  | 15.026 | [12 empty] | VV | 2 | 2 | True | 0 | ROZPOCET
| VV |  | Mezisoučet |  | 350.426 | [12 empty] | VV | 2 | 3 | True | 0 | ROZPOCET
| VV |  | "stávající zdivo 3np" | [14 empty] | VV | 2 | 1 | True | 0 | ROZPOCET
| VV |  | (20,8+5,51)*2*3,19-2,25*1,9*5-1,57*5 |  | 138.633 | [12 empty] | VV | 2 | 2 | True | 0 | ROZPOCET
| VV |  | (2,25*5+1,9*10)*0,35+(1,1*5+2,1*10)*0,5 |  | 23.838 | [12 empty] | VV | 2 | 2 | True | 0 | ROZPOCET
| VV |  | (18,35+20,8+5,2+3,35+5,57*2+3,35*2)*3,19-1,46*1,9-2,25*1,9*2-0,75*1,2-0,7*2,2-0,59*1,2-0,88*2,2-0,88*1,75-0,87*1,9 |  | 189.472 | [12 empty] | VV | 2 | 2 | True | 0 | ROZPOCET
| VV |  | (1,46+2,25*2+0,87+1,9*8+0,75+0,59+1,2*4+0,7+0,88+2,2*4+0,88+1,75*2)*0,35 |  | 15.026 | [12 empty] | VV | 2 | 2 | True | 0 | ROZPOCET
| VV |  | Mezisoučet |  | 366.969 | [12 empty] | VV | 2 | 3 | True | 0 | ROZPOCET
| VV |  | "stávající zdivo podkroví - schodiště" | [14 empty] | VV | 2 | 1 | True | 0 | ROZPOCET
| VV |  | (10,852+16,99)*2,32-1,57*2 |  | 61.453 | [12 empty] | VV | 2 | 2 | True | 0 | ROZPOCET
| VV |  | Mezisoučet |  | 61.453 | [12 empty] | VV | 2 | 3 | True | 0 | ROZPOCET
| VV |  | Součet |  | 1164.907 | [12 empty] | VV | 2 | 4 | True | 1 | ROZPOCET
72 | K | 612143004 | Montáž omítkových začišťovacích profilů pro spojení s okenním rámem | m | 293.66 |  | 0 |  |  | základní |  | 0 | 0 | 0 | 0 | 0 | 4 | K | 2 |  |  |  | ROZPOCET |  |  |  |  | 0 | 0 | 0 | 0 | 0 | 1 | 0 | 4 | 418314254
| VV |  | "w01"(1,16+2*0,87)*14 |  | 40.6 | [12 empty] | VV | 2 | 2 | True | 0 | ROZPOCET
| VV |  | "w02"(0,86+2*0,87)*1 |  | 2.6 | [12 empty] | VV | 2 | 2 | True | 0 | ROZPOCET
| VV |  | "w03"(0,70+2*0,87)*1 |  | 2.44 | [12 empty] | VV | 2 | 2 | True | 0 | ROZPOCET
| VV |  | "w04"(2,25+2*1,9)*20 |  | 121 | [12 empty] | VV | 2 | 2 | True | 0 | ROZPOCET
| VV |  | "w05"(0,75+2*1,2)*3 |  | 9.45 | [12 empty] | VV | 2 | 2 | True | 0 | ROZPOCET
| VV |  | "w06"(0,59+2*1,2)*3 |  | 8.97 | [12 empty] | VV | 2 | 2 | True | 0 | ROZPOCET
| VV |  | "w07"(1,50+2*1,8)*3 |  | 15.3 | [12 empty] | VV | 2 | 2 | True | 0 | ROZPOCET
| VV |  | "w08"(1,65+2*0,62)*1 |  | 2.89 | [12 empty] | VV | 2 | 2 | True | 0 | ROZPOCET
| VV |  | "w09"(0,88+2*1,75)*3 |  | 13.14 | [12 empty] | VV | 2 | 2 | True | 0 | ROZPOCET
| VV |  | "w10"(1,37+2*1,9)*2 |  | 10.34 | [12 empty] | VV | 2 | 2 | True | 0 | ROZPOCET
| VV |  | "w11"(0,87+2*1,9)*3 |  | 14.01 | [12 empty] | VV | 2 | 2 | True | 0 | ROZPOCET
| VV |  | "w12"(1,5+2*1,9)*2 |  | 10.6 | [12 empty] | VV | 2 | 2 | True | 0 | ROZPOCET
| VV |  | Mezisoučet |  | 251.34 | [12 empty] | VV | 2 | 3 | True | 0 | ROZPOCET
| VV |  | 1,3+2,4*2 |  | 6.1 | [12 empty] | VV | 2 | 2 | True | 0 | ROZPOCET
| VV |  | (0,7+2,3*2)*3 |  | 15.9 | [12 empty] | VV | 2 | 2 | True | 0 | ROZPOCET
| VV |  | (0,88+2,3*2)*3 |  | 16.44 | [12 empty] | VV | 2 | 2 | True | 0 | ROZPOCET
| VV |  | (0,88+1,5*2) |  | 3.88 | [12 empty] | VV | 2 | 2 | True | 0 | ROZPOCET
| VV |  | Mezisoučet |  | 42.32 | [12 empty] | VV | 2 | 3 | True | 0 | ROZPOCET
| VV |  | Součet |  | 293.66 | [12 empty] | VV | 2 | 4 | True | 1 | ROZPOCET
73 | M | 28342201 | profil začišťovací PVC 9mm | m | 308.343 |  | 0 | CS ÚRS 2024 02 |  | základní |  | 0 | 0.0001 | 0.030834 | 0 | 0 | 8 | M | 2 |  |  |  | ROZPOCET |  |  |  |  | 0 | 0 | 0 | 0 | 0 | 1 | 0 | 4 | -1066686718
| VV |  | 293,66*1,05 'Přepočtené koeficientem množství |  | 308.343 | [12 empty] | VV | 2 | 2 | False | 1 | ROZPOCET
74 | K | 617131101 | Cementový postřik světlíků nebo výtahových šachet nanášený celoplošně ručně | m2 | 86.354 |  | 0 | CS ÚRS 2024 02 |  | základní |  | 0 | 0.00735 | 0.6347 | 0 | 0 | 4 | K | 2 |  |  |  | ROZPOCET |  |  |  |  | 0 | 0 | 0 | 0 | 0 | 1 | 0 | 4 | 1610022133
75 | K | 617321121 | Vápenocementová omítka hladká jednovrstvá světlíků nebo výtahových šachet nanášená ručně | m2 | 86.354 |  | 0 | CS ÚRS 2024 02 |  | základní |  | 0 | 0.0136 | 1.1744 | 0 | 0 | 4 | K | 2 |  |  |  | ROZPOCET |  |  |  |  | 0 | 0 | 0 | 0 | 0 | 1 | 0 | 4 | -1423628748
| VV |  | (1,6+1,95)*2*13,645-1,18*2,23*4 |  | 86.354 | [12 empty] | VV | 2 | 2 | True | 1 | ROZPOCET
76 | K | 621151011 | Penetrační silikátový nátěr vnějších pastovitých tenkovrstvých omítek podhledů | m2 | 57 |  | 0 | CS ÚRS 2024 02 |  | základní |  | 0 | 0.0002 | 0.0114 | 0 | 0 | 4 | K | 2 |  |  |  | ROZPOCET |  |  |  |  | 0 | 0 | 0 | 0 | 0 | 1 | 0 | 4 | -1746310163
| VV |  | balkon |  | 23.4 | [12 empty] | VV | 2 | 2 | True | 0 | ROZPOCET
| VV |  | 84,0*0,40 |  | 33.6 | [12 empty] | VV | 2 | 2 | True | 0 | ROZPOCET
| VV |  | Součet |  | 57 | [12 empty] | VV | 2 | 4 | True | 1 | ROZPOCET
77 | K | 621211011 | Montáž kontaktního zateplení vnějších podhledů lepením a mechanickým kotvením polystyrénových desek do betonu nebo zdiva tl přes 40 do 80 mm | m2 | 61.5 |  | 0 | CS ÚRS 2024 02 |  | základní |  | 0 | 0.00839 | 0.51599 | 0 | 0 | 4 | K | 2 |  |  |  | ROZPOCET |  |  |  |  | 0 | 0 | 0 | 0 | 0 | 1 | 0 | 4 | 385163765
| VV |  | "podhled balkonu"balkon-3,9 |  | 19.5 | [12 empty] | VV | 2 | 2 | True | 0 | ROZPOCET
| VV |  | "římsa det.7"84,0*0,50 |  | 42 | [12 empty] | VV | 2 | 2 | True | 0 | ROZPOCET
| VV |  | Součet |  | 61.5 | [12 empty] | VV | 2 | 4 | True | 1 | ROZPOCET
78 | M | 28375934 | deska EPS 70 fasádní λ=0,039 tl 60mm | m2 | 64.575 |  | 0 | CS ÚRS 2024 02 |  | základní |  | 0 | 0.00084 | 0.054243 | 0 | 0 | 8 | M | 2 |  |  |  | ROZPOCET |  |  |  |  | 0 | 0 | 0 | 0 | 0 | 1 | 0 | 4 | -1204072654
| VV |  | balkon-3,9 |  | 19.5 | [12 empty] | VV | 2 | 2 | True | 0 | ROZPOCET
| VV |  | 42,0 |  | 42 | [12 empty] | VV | 2 | 2 | True | 0 | ROZPOCET
| VV |  | Součet |  | 61.5 | [12 empty] | VV | 2 | 4 | True | 1 | ROZPOCET
| VV |  | 61,5*1,05 'Přepočtené koeficientem množství |  | 64.575 | [12 empty] | VV | 2 | 2 | False | 1 | ROZPOCET
79 | K | 621211021 | Montáž kontaktního zateplení vnějších podhledů lepením a mechanickým kotvením polystyrénových desek do betonu nebo zdiva tl přes 80 do 120 mm | m2 | 3.9 |  | 0 | CS ÚRS 2024 02 |  | základní |  | 0 | 0.0086 | 0.03354 | 0 | 0 | 4 | K | 2 |  |  |  | ROZPOCET |  |  |  |  | 0 | 0 | 0 | 0 | 0 | 1 | 0 | 4 | 1853853360
| VV |  | "balkon nad skladem FVE"3,9 |  | 3.9 | [12 empty] | VV | 2 | 2 | True | 1 | ROZPOCET
80 | M | 28375938 | deska EPS 70 fasádní λ=0,039 tl 100mm | m2 | 4.095 |  | 0 | CS ÚRS 2024 02 |  | základní |  | 0 | 0.0014 | 0.005733 | 0 | 0 | 8 | M | 2 |  |  |  | ROZPOCET |  |  |  |  | 0 | 0 | 0 | 0 | 0 | 1 | 0 | 4 | 1478008119
| VV |  | 3,9*1,05 'Přepočtené koeficientem množství |  | 4.095 | [12 empty] | VV | 2 | 2 | False | 1 | ROZPOCET
81 | K | 621521012 | Tenkovrstvá silikátová zatíraná omítka zrnitost 1,5 mm vnějších podhledů | m2 | 57 |  | 0 | CS ÚRS 2024 02 |  | základní |  | 0 | 0.0027 | 0.1539 | 0 | 0 | 4 | K | 2 |  |  |  | ROZPOCET |  |  |  |  | 0 | 0 | 0 | 0 | 0 | 1 | 0 | 4 | 79293265
| VV |  | balkon |  | 23.4 | [12 empty] | VV | 2 | 2 | True | 0 | ROZPOCET
| VV |  | "římsa"84,0*0,40 |  | 33.6 | [12 empty] | VV | 2 | 2 | True | 0 | ROZPOCET
| VV |  | Součet |  | 57 | [12 empty] | VV | 2 | 4 | True | 1 | ROZPOCET
82 | K | 622131121 | Penetrační nátěr vnějších stěn nanášený ručně | m2 | 712.799 |  | 0 | CS ÚRS 2024 02 |  | základní |  | 0 | 0.00026 | 0.18533 | 0 | 0 | 4 | K | 2 |  |  |  | ROZPOCET |  |  |  |  | 0 | 0 | 0 | 0 | 0 | 1 | 0 | 4 | 2105275593
| VV |  | s1+s2 |  | 712.799 | [12 empty] | VV | 2 | 2 | True | 1 | ROZPOCET
83 | K | 622135002 | Vyrovnání podkladu vnějších stěn maltou cementovou tl do 10 mm | m2 | 78.117 |  | 0 | CS ÚRS 2024 02 |  | základní |  | 0 | 0.0273 | 2.1326 | 0 | 0 | 4 | K | 2 |  |  |  | ROZPOCET |  |  |  |  | 0 | 0 | 0 | 0 | 0 | 1 | 0 | 4 | -1379464806
| VV |  | "vyrovnání kam. obkladu nad terénem" | [14 empty] | VV | 2 | 1 | True | 0 | ROZPOCET
| VV |  | "část S1x záp"4,22+5,89 |  | 10.11 | [12 empty] | VV | 2 | 2 | True | 0 | ROZPOCET
| VV |  | "část S1x jih"10,77 |  | 10.77 | [12 empty] | VV | 2 | 2 | True | 0 | ROZPOCET
| VV |  | "část S1x sev"0,65 |  | 0.65 | [12 empty] | VV | 2 | 2 | True | 0 | ROZPOCET
| VV |  | "část S1x vých"21,5*0,50 |  | 10.75 | [12 empty] | VV | 2 | 2 | True | 0 | ROZPOCET
| VV |  | Mezisoučet |  | 32.28 | [12 empty] | VV | 2 | 3 | True | 0 | ROZPOCET
| VV |  | "dle kzs na kam. obkladu"s1 |  | 45.837 | [12 empty] | VV | 2 | 2 | True | 0 | ROZPOCET
| VV |  | Součet |  | 78.117 | [12 empty] | VV | 2 | 4 | True | 1 | ROZPOCET
84 | K | 622135092 | Příplatek k vyrovnání vnějších stěn maltou cementovou za každých dalších 5 mm tloušťky | m2 | 78.117 |  | 0 | CS ÚRS 2024 02 |  | základní |  | 0 | 0.0105 | 0.82023 | 0 | 0 | 4 | K | 2 |  |  |  | ROZPOCET |  |  |  |  | 0 | 0 | 0 | 0 | 0 | 1 | 0 | 4 | 248417322
85 | K | 622151001 | Penetrační akrylátový nátěr vnějších pastovitých tenkovrstvých omítek stěn | m2 | 124.3 |  | 0 | CS ÚRS 2024 02 |  | základní |  | 0 | 0.00022 | 0.027346 | 0 | 0 | 4 | K | 2 |  |  |  | ROZPOCET |  |  |  |  | 0 | 0 | 0 | 0 | 0 | 1 | 0 | 4 | -612979443
86 | K | 622151031 | Penetrační silikonový nátěr vnějších pastovitých tenkovrstvých omítek stěn | m2 | 684.148 |  | 0 | CS ÚRS 2024 02 |  | základní |  | 0 | 0.00014 | 0.095781 | 0 | 0 | 4 | K | 2 |  |  |  | ROZPOCET |  |  |  |  | 0 | 0 | 0 | 0 | 0 | 1 | 0 | 4 | -389108904
87 | K | 622211001 | Montáž kontaktního zateplení vnějších stěn lepením a mechanickým kotvením polystyrénových desek do betonu a zdiva tl do 40 mm | m2 | 25.2 |  | 0 | CS ÚRS 2024 02 |  | základní |  | 0 | 0.00835 | 0.21042 | 0 | 0 | 4 | K | 2 |  |  |  | ROZPOCET |  |  |  |  | 0 | 0 | 0 | 0 | 0 | 1 | 0 | 4 | 1612347151
| VV |  | "římsa det.7"84,0*0,30 |  | 25.2 | [12 empty] | VV | 2 | 2 | True | 1 | ROZPOCET
88 | M | 28375932 | deska EPS 70 fasádní λ=0,039 tl 40mm | m2 | 26.46 |  | 0 | CS ÚRS 2024 02 |  | základní |  | 0 | 0.00056 | 0.014818 | 0 | 0 | 8 | M | 2 |  |  |  | ROZPOCET |  |  |  |  | 0 | 0 | 0 | 0 | 0 | 1 | 0 | 4 | 781585174
| VV |  | 25,2*1,05 'Přepočtené koeficientem množství |  | 26.46 | [12 empty] | VV | 2 | 2 | False | 1 | ROZPOCET
89 | K | 622211031 | Montáž kontaktního zateplení vnějších stěn lepením a mechanickým kotvením polystyrénových desek do betonu a zdiva tl přes 120 do 160 mm | m2 | 12.51 |  | 0 | CS ÚRS 2024 02 |  | základní |  | 0 | 0.0086 | 0.10759 | 0 | 0 | 4 | K | 2 |  |  |  | ROZPOCET |  |  |  |  | 0 | 0 | 0 | 0 | 0 | 1 | 0 | 4 | 1908588354
| VV | S2a | "sever nad trafo"4,50 |  | 4.5 | [12 empty] | VV | 2 | 2 | True | 0 | ROZPOCET
| VV | S2b | "u balkonů viz detail"4,45*0,30*6 |  | 8.01 | [12 empty] | VV | 2 | 2 | True | 0 | ROZPOCET
| VV |  | Součet |  | 12.51 | [12 empty] | VV | 2 | 4 | True | 1 | ROZPOCET
90 | M | 28376021 | deska perimetrická fasádní soklová 150kPa λ=0,035 tl 160mm | m2 | 4.725 |  | 0 | CS ÚRS 2024 02 |  | základní |  | 0 | 0.0056 | 0.02646 | 0 | 0 | 8 | M | 2 |  |  |  | ROZPOCET |  |  |  |  | 0 | 0 | 0 | 0 | 0 | 1 | 0 | 4 | -2134099687
| VV |  | S2a |  | 4.5 | [12 empty] | VV | 2 | 2 | True | 1 | ROZPOCET
| VV |  | 4,5*1,05 'Přepočtené koeficientem množství |  | 4.725 | [12 empty] | VV | 2 | 2 | False | 1 | ROZPOCET
91 | M | 28376425 | deska XPS hrana polodrážková a hladký povrch 300kPA λ=0,035 tl 160mm | m2 | 8.411 |  | 0 | CS ÚRS 2024 02 |  | základní |  | 0 | 0.0048 | 0.040373 | 0 | 0 | 8 | M | 2 |  |  |  | ROZPOCET |  |  |  |  | 0 | 0 | 0 | 0 | 0 | 1 | 0 | 4 | 881222768
| VV |  | s2b |  | 8.01 | [12 empty] | VV | 2 | 2 | True | 1 | ROZPOCET
| VV |  | 8,01*1,05 'Přepočtené koeficientem množství |  | 8.411 | [12 empty] | VV | 2 | 2 | False | 1 | ROZPOCET
92 | K | 622212001 | Montáž kontaktního zateplení vnějšího ostění, nadpraží nebo parapetu hl. špalety do 200 mm lepením desek z polystyrenu tl do 40 mm | m | 26.7 |  | 0 | CS ÚRS 2024 02 |  | základní |  | 0 | 0.00176 | 0.046992 | 0 | 0 | 4 | K | 2 |  |  |  | ROZPOCET |  |  |  |  | 0 | 0 | 0 | 0 | 0 | 1 | 0 | 4 | 1239335920
| VV |  | "čelo balkonu eps 30mm"4,45*6 |  | 26.7 | [12 empty] | VV | 2 | 2 | True | 0 | ROZPOCET
| VV |  | Součet |  | 26.7 | [12 empty] | VV | 2 | 4 | True | 1 | ROZPOCET
93 | M | 28375931 | deska EPS 70 fasádní λ=0,039 tl 30mm | m2 | 5.607 |  | 0 | CS ÚRS 2024 02 |  | základní |  | 0 | 0.00042 | 0.0023549 | 0 | 0 | 8 | M | 2 |  |  |  | ROZPOCET |  |  |  |  | 0 | 0 | 0 | 0 | 0 | 1 | 0 | 4 | 1619705594
| VV |  | "čelo balkonu eps 30mm"4,45*6*0,20 |  | 5.34 | [12 empty] | VV | 2 | 2 | True | 1 | ROZPOCET
| VV |  | 5,34*1,05 'Přepočtené koeficientem množství |  | 5.607 | [12 empty] | VV | 2 | 2 | False | 1 | ROZPOCET
94 | K | 622212011 | Montáž kontaktního zateplení vnějšího ostění, nadpraží nebo parapetu hl. špalety do 200 mm lepením desek z polystyrenu tl do 80 mm | m | 85 |  | 0 | CS ÚRS 2024 02 |  | základní |  | 0 | 0.00176 | 0.1496 | 0 | 0 | 4 | K | 2 |  |  |  | ROZPOCET |  |  |  |  | 0 | 0 | 0 | 0 | 0 | 1 | 0 | 4 | 664381336
| VV |  | "pod vnější parapet xps min. 50mm"85,0 |  | 85 | [12 empty] | VV | 2 | 2 | True | 1 | ROZPOCET
95 | M | 28376105 | klín izolační z XPS spádový | m3 | 0.785 |  | 0 | CS ÚRS 2024 02 |  | základní |  | 0 | 0.03 | 0.02355 | 0 | 0 | 8 | M | 2 |  |  |  | ROZPOCET |  |  |  |  | 0 | 0 | 0 | 0 | 0 | 1 | 0 | 4 | 2064981787
| VV |  | "pod vnější parapet"85,0*0,16*0,055 |  | 0.748 | [12 empty] | VV | 2 | 2 | True | 1 | ROZPOCET
| VV |  | 0,748*1,05 'Přepočtené koeficientem množství |  | 0.785 | [12 empty] | VV | 2 | 2 | False | 1 | ROZPOCET
96 | K | 622221031 | Montáž kontaktního zateplení vnějších stěn lepením a mechanickým kotvením TI z minerální vlny s podélnou orientací do zdiva a betonu tl přes 120 do 160 mm | m2 | 712.799 |  | 0 | CS ÚRS 2024 02 |  | základní |  | 0 | 0.0116 | 8.2685 | 0 | 0 | 4 | K | 2 |  |  |  | ROZPOCET |  |  |  |  | 0 | 0 | 0 | 0 | 0 | 1 | 0 | 4 | 1767936054
| VV |  | "na zdivu" | [14 empty] | VV | 2 | 1 | True | 0 | ROZPOCET
| VV |  | "západ celková plocha"254,11 |  | 254.11 | [12 empty] | VV | 2 | 2 | True | 0 | ROZPOCET
| VV |  | "západ odpočet otvorů sut"-(1,3*2,4) |  | -3.12 | [12 empty] | VV | 2 | 2 | True | 0 | ROZPOCET
| VV |  | "západ odpočet otvorů 1np"-(2,25*1,9*2+0,75*1,2+0,7*2,2+0,59*1,2+0,88*2,2+0,88*1,75+1,65*0,62) |  | -16.197 | [12 empty] | VV | 2 | 2 | True | 0 | ROZPOCET
| VV |  | "západ odpočet otvorů 2np"-(2,25*1,9*2+0,75*1,2+0,7*2,2+0,59*1,2+0,88*2,2+0,88*1,75+1,5*1,8) |  | -17.874 | [12 empty] | VV | 2 | 2 | True | 0 | ROZPOCET
| VV |  | "západ odpočet otvorů 3np"-(2,25*1,9*2+0,75*1,2+0,7*2,2+0,59*1,2+0,88*2,2+0,88*1,75+1,5*1,8*2) |  | -20.574 | [12 empty] | VV | 2 | 2 | True | 0 | ROZPOCET
| VV |  | "východ celková plocha"245,43 |  | 245.43 | [12 empty] | VV | 2 | 2 | True | 0 | ROZPOCET
| VV |  | "východ odpočet otvorů 1np"-(2,25*1,9*4+1,37*1,9*2) |  | -22.306 | [12 empty] | VV | 2 | 2 | True | 0 | ROZPOCET
| VV |  | "východ odpočet otvorů 2-3np"-(2,25*1,9*5)*2 |  | -42.75 | [12 empty] | VV | 2 | 2 | True | 0 | ROZPOCET
| VV |  | "sever celková plocha"111,9 |  | 111.9 | [12 empty] | VV | 2 | 2 | True | 0 | ROZPOCET
| VV |  | "sever odpočet otvorů"-(1,46*1,9*2) |  | -5.548 | [12 empty] | VV | 2 | 2 | True | 0 | ROZPOCET
| VV |  | "jih celková plocha"180,04 |  | 180.04 | [12 empty] | VV | 2 | 2 | True | 0 | ROZPOCET
| VV |  | "jih odpočet otvorů"-(0,87*1,9*3) |  | -4.959 | [12 empty] | VV | 2 | 2 | True | 0 | ROZPOCET
| VV |  | "dopočet přesah ostění"293,66*0,03 |  | 8.81 | [12 empty] | VV | 2 | 2 | True | 0 | ROZPOCET
| VV | S2 | Mezisoučet |  | 666.962 | [12 empty] | VV | 2 | 3 | True | 0 | ROZPOCET
| VV |  | "na kam.obkladu nad terénem a soklem (perimetr.eps)" | [14 empty] | VV | 2 | 1 | True | 0 | ROZPOCET
| VV |  | "západ celková plocha"12,91+11,89 |  | 24.8 | [12 empty] | VV | 2 | 2 | True | 0 | ROZPOCET
| VV |  | "západ odpočet otvorů sut"-(1,16*0,87*5+0,86*0,87+0,7*0,86) |  | -6.396 | [12 empty] | VV | 2 | 2 | True | 0 | ROZPOCET
| VV |  | "východ celková plocha"17,81-1,16*0,47*9 |  | 12.903 | [12 empty] | VV | 2 | 2 | True | 0 | ROZPOCET
| VV |  | "sever celková plocha"2,64 |  | 2.64 | [12 empty] | VV | 2 | 2 | True | 0 | ROZPOCET
| VV |  | "jih celková plocha"11,89 |  | 11.89 | [12 empty] | VV | 2 | 2 | True | 0 | ROZPOCET
| VV | S1 | Mezisoučet |  | 45.837 | [12 empty] | VV | 2 | 3 | True | 0 | ROZPOCET
| VV |  | Součet |  | 712.799 | [12 empty] | VV | 2 | 4 | True | 1 | ROZPOCET
97 | M | 63142029 | deska tepelně izolační minerální kontaktních fasád podélné vlákno λ=0,035-0,036 tl 160mm | m2 | 748.439 |  | 0 | CS ÚRS 2024 02 |  | základní |  | 0 | 0.025 | 18.711 | 0 | 0 | 8 | M | 2 |  |  |  | ROZPOCET |  |  |  |  | 0 | 0 | 0 | 0 | 0 | 1 | 0 | 4 | 816682009
| VV |  | s1+s2 |  | 712.799 | [12 empty] | VV | 2 | 2 | True | 1 | ROZPOCET
| VV |  | 712,799*1,05 'Přepočtené koeficientem množství |  | 748.439 | [12 empty] | VV | 2 | 2 | False | 1 | ROZPOCET
98 | K | 622241301X03 | Příplatek k montáži kontaktního zateplení montáž a dodání všech systémových doplňkových prvků, lišt a příslušenství zateplovacího systému nutných k řádnému provedení dle vybraného výrobce ( zakládací, dilatační, rohové, nadokenní s okapničkou apod.) | m2 | 717.299 |  | 0 |  |  | základní |  | 0 | 0 | 0 | 0 | 0 | 16 | K | 2 |  |  |  | ROZPOCET |  |  |  |  | 0 | 0 | 0 | 0 | 0 | 1 | 0 | 16 | -1082114449
| VV |  | s1+s2+s2a |  | 717.299 | [12 empty] | VV | 2 | 2 | True | 1 | ROZPOCET
99 | K | 622251101 | Příplatek k cenám kontaktního zateplení vnějších stěn za zápustnou montáž a použití tepelněizolačních zátek z polystyrenu | m2 | 4.5 |  | 0 | CS ÚRS 2024 02 |  | základní |  | 0 | 8e-05 | 0.00036 | 0 | 0 | 4 | K | 2 |  |  |  | ROZPOCET |  |  |  |  | 0 | 0 | 0 | 0 | 0 | 1 | 0 | 4 | 1872972973
| VV |  | s2a |  | 4.5 | [12 empty] | VV | 2 | 2 | True | 1 | ROZPOCET
100 | K | 622251105 | Příplatek k cenám kontaktního zateplení vnějších stěn za zápustnou montáž a použití tepelněizolačních zátek z minerální vlny | m2 | 712.799 |  | 0 | CS ÚRS 2024 02 |  | základní |  | 0 | 8e-05 | 0.057024 | 0 | 0 | 4 | K | 2 |  |  |  | ROZPOCET |  |  |  |  | 0 | 0 | 0 | 0 | 0 | 1 | 0 | 4 | 1611274941
| VV |  | s1+s2 |  | 712.799 | [12 empty] | VV | 2 | 2 | True | 1 | ROZPOCET
101 | K | 622324411 | Sanační podkladní omítka vnějších stěn nanášená ručně | m2 | 59.27 |  | 0 | CS ÚRS 2024 02 |  | základní |  | 0 | 0.01208 | 0.71598 | 0 | 0 | 4 | K | 2 |  |  |  | ROZPOCET |  |  |  |  | 0 | 0 | 0 | 0 | 0 | 1 | 0 | 4 | 341542915
| VV |  | "pod terénem zdivo s odpočtem nad terénem"s1x-32,28 |  | 59.27 | [12 empty] | VV | 2 | 2 | True | 1 | ROZPOCET
102 | K | 622325102 | Oprava vnější vápenocementové hladké omítky složitosti 1 stěn v rozsahu přes 10 do 30 % | m2 | 666.962 |  | 0 | CS ÚRS 2024 02 |  | základní |  | 0 | 0.01166 | 7.7768 | 0 | 0 | 4 | K | 2 |  |  |  | ROZPOCET |  |  |  |  | 0 | 0 | 0 | 0 | 0 | 1 | 0 | 4 | 15083466
| VV |  | "fasáda zdivo"S2 |  | 666.962 | [12 empty] | VV | 2 | 2 | True | 1 | ROZPOCET
103 | K | 622325121 | Sanační jádrová omítka vnějších stěn nanášená ručně | m2 | 59.27 |  | 0 | CS ÚRS 2024 02 |  | základní |  | 0 | 0.0162 | 0.96017 | 0 | 0 | 4 | K | 2 |  |  |  | ROZPOCET |  |  |  |  | 0 | 0 | 0 | 0 | 0 | 1 | 0 | 4 | 625761831
| VV |  | "pod terénem zdivo"s1x-32,28 |  | 59.27 | [12 empty] | VV | 2 | 2 | True | 1 | ROZPOCET
104 | K | 622511112 | Tenkovrstvá akrylátová mozaiková střednězrnná omítka vnějších stěn | m2 | 124.3 |  | 0 | CS ÚRS 2024 02 |  | základní |  | 0 | 0.0057 | 0.70851 | 0 | 0 | 4 | K | 2 |  |  |  | ROZPOCET |  |  |  |  | 0 | 0 | 0 | 0 | 0 | 1 | 0 | 4 | 52758968
| VV |  | "sev"3,3 |  | 3.3 | [12 empty] | VV | 2 | 2 | True | 0 | ROZPOCET
| VV |  | "záp"16,6+17,8 |  | 34.4 | [12 empty] | VV | 2 | 2 | True | 0 | ROZPOCET
| VV |  | "jih"21,1 |  | 21.1 | [12 empty] | VV | 2 | 2 | True | 0 | ROZPOCET
| VV |  | "vých"65,5 |  | 65.5 | [12 empty] | VV | 2 | 2 | True | 0 | ROZPOCET
| VV |  | Součet |  | 124.3 | [12 empty] | VV | 2 | 4 | True | 1 | ROZPOCET
105 | K | 622531012 | Tenkovrstvá silikonová zatíraná omítka zrnitost 1,5 mm vnějších stěn | m2 | 739.148 |  | 0 | CS ÚRS 2024 02 |  | základní |  | 0 | 0.00285 | 2.1066 | 0 | 0 | 4 | K | 2 |  |  |  | ROZPOCET |  |  |  |  | 0 | 0 | 0 | 0 | 0 | 1 | 0 | 4 | -1536968487
| VV |  | s2 |  | 666.962 | [12 empty] | VV | 2 | 2 | True | 0 | ROZPOCET
| VV |  | "ostění"293,66*0,16 |  | 46.986 | [12 empty] | VV | 2 | 2 | True | 0 | ROZPOCET
| VV |  | "římsa"84,0*0,30 |  | 25.2 | [12 empty] | VV | 2 | 2 | True | 0 | ROZPOCET
| VV |  | Součet |  | 739.148 | [12 empty] | VV | 2 | 4 | True | 1 | ROZPOCET
106 | K | 629991011 | Zakrytí výplní otvorů a svislých ploch fólií přilepenou lepící páskou | m2 | 361.824 |  | 0 | CS ÚRS 2024 02 |  | základní |  | 0 | 0.00039 | 0.14111 | 1e-05 | 0.0036182 | 4 | K | 2 |  |  |  | ROZPOCET |  |  |  |  | 0 | 0 | 0 | 0 | 0 | 1 | 0 | 4 | -956414287
| VV |  | "vnitřní i vnější" | [14 empty] | VV | 2 | 1 | True | 0 | ROZPOCET
| VV |  | 135,418*1,2*2 |  | 325.003 | [12 empty] | VV | 2 | 2 | True | 0 | ROZPOCET
| VV |  | (1,3*2,4+0,7*2,3*3+0,88*2,3*3+0,88*1,5)*1,2*2 |  | 36.821 | [12 empty] | VV | 2 | 2 | True | 0 | ROZPOCET
| VV |  | Součet |  | 361.824 | [12 empty] | VV | 2 | 4 | True | 1 | ROZPOCET
107 | K | 629995101 | Očištění vnějších ploch tlakovou vodou | m2 | 804.349 |  | 0 | CS ÚRS 2024 02 |  | základní |  | 0 | 0 | 0 | 0 | 0 | 4 | K | 2 |  |  |  | ROZPOCET |  |  |  |  | 0 | 0 | 0 | 0 | 0 | 1 | 0 | 4 | 177695446
| VV |  | "fasáda"s1x+s1+s2 |  | 804.349 | [12 empty] | VV | 2 | 2 | True | 1 | ROZPOCET
108 | K | 631311125 | Mazanina tl přes 80 do 120 mm z betonu prostého bez zvýšených nároků na prostředí tř. C 20/25 | m3 | 22.1 |  | 0 | CS ÚRS 2024 02 |  | základní |  | 0 | 2.5019 | 55.2913 | 0 | 0 | 4 | K | 2 |  |  |  | ROZPOCET |  |  |  |  | 0 | 0 | 0 | 0 | 0 | 1 | 0 | 4 | 1788103628
| VV |  | "sut podkl.beton"221,0*0,10 |  | 22.1 | [12 empty] | VV | 2 | 2 | True | 1 | ROZPOCET
109 | K | 631311135 | Mazanina tl přes 120 do 240 mm z betonu prostého bez zvýšených nároků na prostředí tř. C 20/25 | m3 | 44.2 |  | 0 | CS ÚRS 2024 02 |  | základní |  | 0 | 2.5019 | 110.5827 | 0 | 0 | 4 | K | 2 |  |  |  | ROZPOCET |  |  |  |  | 0 | 0 | 0 | 0 | 0 | 1 | 0 | 4 | -795506654
| VV |  | "sut skladba F1 výměra odečtena z výkresu"221,0*0,20 |  | 44.2 | [12 empty] | VV | 2 | 2 | True | 1 | ROZPOCET
110 | K | 631319012 | Příplatek k mazanině tl přes 80 do 120 mm za přehlazení povrchu | m3 | 22.1 |  | 0 | CS ÚRS 2024 02 |  | základní |  | 0 | 0 | 0 | 0 | 0 | 4 | K | 2 |  |  |  | ROZPOCET |  |  |  |  | 0 | 0 | 0 | 0 | 0 | 1 | 0 | 4 | 80336472
111 | K | 631319013 | Příplatek k mazanině tl přes 120 do 240 mm za přehlazení povrchu | m3 | 44.2 |  | 0 | CS ÚRS 2024 02 |  | základní |  | 0 | 0 | 0 | 0 | 0 | 4 | K | 2 |  |  |  | ROZPOCET |  |  |  |  | 0 | 0 | 0 | 0 | 0 | 1 | 0 | 4 | 2106658105
112 | K | 631319173 | Příplatek k mazanině tl přes 80 do 120 mm za stržení povrchu spodní vrstvy před vložením výztuže | m3 | 22.1 |  | 0 | CS ÚRS 2024 02 |  | základní |  | 0 | 0 | 0 | 0 | 0 | 4 | K | 2 |  |  |  | ROZPOCET |  |  |  |  | 0 | 0 | 0 | 0 | 0 | 1 | 0 | 4 | 676926660
113 | K | 631319175 | Příplatek k mazanině tl přes 120 do 240 mm za stržení povrchu spodní vrstvy před vložením výztuže | m3 | 44.2 |  | 0 | CS ÚRS 2024 02 |  | základní |  | 0 | 0 | 0 | 0 | 0 | 4 | K | 2 |  |  |  | ROZPOCET |  |  |  |  | 0 | 0 | 0 | 0 | 0 | 1 | 0 | 4 | -1730055087
114 | K | 631362021 | Výztuž mazanin svařovanými sítěmi Kari | t | 2.672 |  | 0 | CS ÚRS 2024 02 |  | základní |  | 0 | 1.0628 | 2.8397 | 0 | 0 | 4 | K | 2 |  |  |  | ROZPOCET |  |  |  |  | 0 | 0 | 0 | 0 | 0 | 1 | 0 | 4 | 1788480868
| VV |  | "sut skladba F1- 6/150/150 1x podkl.beton +2x deska"221,0*1,3*3,1*0,001*3 |  | 2.672 | [12 empty] | VV | 2 | 2 | True | 1 | ROZPOCET
115 | K | 632450121 | Vyrovnávací cementový potěr tl přes 10 do 20 mm ze suchých směsí provedený v pásu | m2 | 40.005 |  | 0 | CS ÚRS 2024 02 |  | základní |  | 0 | 0.042 | 1.6802 | 0 | 0 | 4 | K | 2 |  |  |  | ROZPOCET |  |  |  |  | 0 | 0 | 0 | 0 | 0 | 1 | 0 | 4 | -97819927
| VV |  | "pod vnitřní parapety cca "88,9*0,45 |  | 40.005 | [12 empty] | VV | 2 | 2 | True | 1 | ROZPOCET
116 | K | 632451252 | Potěr cementový samonivelační litý C30 tl přes 35 do 40 mm | m2 | 1035.181 |  | 0 | CS ÚRS 2024 02 |  | základní |  | 0 | 0.088 | 91.0959 | 0 | 0 | 4 | K | 2 |  |  |  | ROZPOCET |  |  |  |  | 0 | 0 | 0 | 0 | 0 | 1 | 0 | 4 | 228227633
| VV |  | F1+F3K+F3P+F4K+F4P |  | 594.598 | [12 empty] | VV | 2 | 2 | True | 0 | ROZPOCET
| VV |  | F2K+F2P+F5K+F5P+F6K+F6P |  | 440.583 | [12 empty] | VV | 2 | 2 | True | 0 | ROZPOCET
| VV |  | Součet |  | 1035.181 | [12 empty] | VV | 2 | 4 | True | 1 | ROZPOCET
117 | K | 632452519 | Cementový rychletuhnoucí potěr ze suchých směsí tl přes 40 do 50 mm | m2 | 23.4 |  | 0 | CS ÚRS 2024 02 |  | základní |  | 0 | 0.1 | 2.34 | 0 | 0 | 4 | K | 2 |  |  |  | ROZPOCET |  |  |  |  | 0 | 0 | 0 | 0 | 0 | 1 | 0 | 4 | -81053779
| VV |  | "balkony viz detail"balkon |  | 23.4 | [12 empty] | VV | 2 | 2 | True | 1 | ROZPOCET
118 | K | 632481213 | Separační vrstva z PE fólie | m2 | 1035.181 |  | 0 | CS ÚRS 2024 02 |  | základní |  | 0 | 0.00013 | 0.13457 | 0 | 0 | 4 | K | 2 |  |  |  | ROZPOCET |  |  |  |  | 0 | 0 | 0 | 0 | 0 | 1 | 0 | 4 | -1707847316
| VV |  | F1+F3K+F3P+F4K+F4P |  | 594.598 | [12 empty] | VV | 2 | 2 | True | 0 | ROZPOCET
| VV |  | F2K+F2P+F5K+F5P+F6K+F6P |  | 440.583 | [12 empty] | VV | 2 | 2 | True | 0 | ROZPOCET
| VV |  | Součet |  | 1035.181 | [12 empty] | VV | 2 | 4 | True | 1 | ROZPOCET
119 | K | 632481215 | Separační vrstva z geotextilie | m2 | 30.5 |  | 0 | CS ÚRS 2024 02 |  | základní |  | 0 | 0.00033 | 0.010065 | 0 | 0 | 4 | K | 2 |  |  |  | ROZPOCET |  |  |  |  | 0 | 0 | 0 | 0 | 0 | 1 | 0 | 4 | 1409817027
| VV |  | "okap.chod"30,5 |  | 30.5 | [12 empty] | VV | 2 | 2 | True | 1 | ROZPOCET
120 | K | 632902221 | Příprava zatvrdlého povrchu betonových mazanin pro cementový potěr spojovacím můstkem | m2 | 23.4 |  | 0 | CS ÚRS 2024 02 |  | základní |  | 0 | 0.00022 | 0.005148 | 0 | 0 | 4 | K | 2 |  |  |  | ROZPOCET |  |  |  |  | 0 | 0 | 0 | 0 | 0 | 1 | 0 | 4 | 107662341
| VV |  | balkon |  | 23.4 | [12 empty] | VV | 2 | 2 | True | 1 | ROZPOCET
121 | K | 6329999.1 | Očištění a úprava stávajících schodišťových stupňů | m | 84 |  | 0 |  |  | základní |  | 0 | 0 | 0 | 0 | 0 | 4 | K | 2 |  |  |  | ROZPOCET |  |  |  |  | 0 | 0 | 0 | 0 | 0 | 1 | 0 | 4 | -1687558393
| VV |  | 1,2*70 |  | 84 | [12 empty] | VV | 2 | 2 | True | 1 | ROZPOCET
122 | K | 635111141 | Násyp pod podlahy z hrubého kameniva 8-16 s udusáním | m3 | 6.1 |  | 0 | CS ÚRS 2024 02 |  | základní |  | 0 | 1.837 | 11.2057 | 0 | 0 | 4 | K | 2 |  |  |  | ROZPOCET |  |  |  |  | 0 | 0 | 0 | 0 | 0 | 1 | 0 | 4 | -2065136777
| VV |  | "okap.chod"30,5*0,20 |  | 6.1 | [12 empty] | VV | 2 | 2 | True | 1 | ROZPOCET
123 | K | 635111215 | Násyp pod podlahy ze štěrkopísku se zhutněním | m3 | 4.575 |  | 0 | CS ÚRS 2024 02 |  | základní |  | 0 | 1.98 | 9.0585 | 0 | 0 | 4 | K | 2 |  |  |  | ROZPOCET |  |  |  |  | 0 | 0 | 0 | 0 | 0 | 1 | 0 | 4 | 1649139921
| VV |  | "okap.chod"30,5*0,15 |  | 4.575 | [12 empty] | VV | 2 | 2 | True | 1 | ROZPOCET
124 | K | 637211134 | Okapový chodník z betonových dlaždic tl 50 mm do kameniva | m2 | 30.5 |  | 0 | CS ÚRS 2024 02 |  | základní |  | 0 | 0.22136 | 6.7515 | 0 | 0 | 4 | K | 2 |  |  |  | ROZPOCET |  |  |  |  | 0 | 0 | 0 | 0 | 0 | 1 | 0 | 4 | 1558898388
| VV |  | 61,0*0,5 |  | 30.5 | [12 empty] | VV | 2 | 2 | True | 1 | ROZPOCET
125 | K | 637311131 | Okapový chodník z betonových záhonových obrubníků lože beton | m | 61 |  | 0 | CS ÚRS 2024 02 |  | základní |  | 0 | 0.12895 | 7.866 | 0 | 0 | 4 | K | 2 |  |  |  | ROZPOCET |  |  |  |  | 0 | 0 | 0 | 0 | 0 | 1 | 0 | 4 | 1448526112
| VV |  | 12,0+49,0 |  | 61 | [12 empty] | VV | 2 | 2 | True | 1 | ROZPOCET
| D | 9 | Ostatní konstrukce a práce, bourání |  |  |  | 0 |  |  |  |  | 0 |  | 0.19374 |  | 667.4438 | 1 | D | 1 |  |  |  | ROZPOCET | [10 empty] | 0
126 | K | 941111121 | Montáž lešení řadového trubkového lehkého s podlahami zatížení do 200 kg/m2 š od 0,9 do 1,2 m v do 10 m | m2 | 939.06 |  | 0 | CS ÚRS 2024 02 |  | základní |  | 0 | 0 | 0 | 0 | 0 | 4 | K | 2 |  |  |  | ROZPOCET |  |  |  |  | 0 | 0 | 0 | 0 | 0 | 1 | 0 | 4 | -1823266221
| VV |  | "výměra odečtena z výkresů pohledů" | [14 empty] | VV | 2 | 1 | True | 0 | ROZPOCET
| VV |  | "východ"311,68 |  | 311.68 | [12 empty] | VV | 2 | 2 | True | 0 | ROZPOCET
| VV |  | "záp"290,41 |  | 290.41 | [12 empty] | VV | 2 | 2 | True | 0 | ROZPOCET
| VV |  | "sev"129,04 |  | 129.04 | [12 empty] | VV | 2 | 2 | True | 0 | ROZPOCET
| VV |  | "jih"207,93 |  | 207.93 | [12 empty] | VV | 2 | 2 | True | 0 | ROZPOCET
| VV |  | Součet |  | 939.06 | [12 empty] | VV | 2 | 4 | True | 1 | ROZPOCET
127 | K | 941111221 | Příplatek k lešení řadovému trubkovému lehkému s podlahami do 200 kg/m2 š od 0,9 do 1,2 m v 10 m za každý den použití | m2 | 112687.2 |  | 0 | CS ÚRS 2024 02 |  | základní |  | 0 | 0 | 0 | 0 | 0 | 4 | K | 2 |  |  |  | ROZPOCET |  |  |  |  | 0 | 0 | 0 | 0 | 0 | 1 | 0 | 4 | -1174113593
| VV |  | 939,06*120 'Přepočtené koeficientem množství |  | 112687.2 | [12 empty] | VV | 2 | 2 | False | 1 | ROZPOCET
128 | K | 941111821 | Demontáž lešení řadového trubkového lehkého s podlahami zatížení do 200 kg/m2 š od 0,9 do 1,2 m v do 10 m | m2 | 939.06 |  | 0 | CS ÚRS 2024 02 |  | základní |  | 0 | 0 | 0 | 0 | 0 | 4 | K | 2 |  |  |  | ROZPOCET |  |  |  |  | 0 | 0 | 0 | 0 | 0 | 1 | 0 | 4 | 1537932955
129 | K | 944511111 | Montáž ochranné sítě z textilie z umělých vláken | m2 | 939.06 |  | 0 | CS ÚRS 2024 02 |  | základní |  | 0 | 0 | 0 | 0 | 0 | 4 | K | 2 |  |  |  | ROZPOCET |  |  |  |  | 0 | 0 | 0 | 0 | 0 | 1 | 0 | 4 | 2092529694
130 | K | 944511211 | Příplatek k ochranné síti za každý den použití | m2 | 112687.2 |  | 0 | CS ÚRS 2024 02 |  | základní |  | 0 | 0 | 0 | 0 | 0 | 4 | K | 2 |  |  |  | ROZPOCET |  |  |  |  | 0 | 0 | 0 | 0 | 0 | 1 | 0 | 4 | -1244390387
| VV |  | 939,06*120 'Přepočtené koeficientem množství |  | 112687.2 | [12 empty] | VV | 2 | 2 | False | 1 | ROZPOCET
131 | K | 944511811 | Demontáž ochranné sítě z textilie z umělých vláken | m2 | 939.06 |  | 0 | CS ÚRS 2024 02 |  | základní |  | 0 | 0 | 0 | 0 | 0 | 4 | K | 2 |  |  |  | ROZPOCET |  |  |  |  | 0 | 0 | 0 | 0 | 0 | 1 | 0 | 4 | 965481471
132 | K | 949101111 | Lešení pomocné pro objekty pozemních staveb s lešeňovou podlahou v do 1,9 m zatížení do 150 kg/m2 | m2 | 1035.181 |  | 0 | CS ÚRS 2024 02 |  | základní |  | 0 | 0.00013 | 0.13457 | 0 | 0 | 4 | K | 2 |  |  |  | ROZPOCET |  |  |  |  | 0 | 0 | 0 | 0 | 0 | 1 | 0 | 4 | -1188962095
| VV |  | "dle podlah"ker+pvc |  | 1035.181 | [12 empty] | VV | 2 | 2 | True | 1 | ROZPOCET
133 | K | 949311112 | Montáž lešení trubkového do šachet o půdorysné ploše do 6 m2 v přes 10 do 20 m | m | 13 |  | 0 | CS ÚRS 2024 02 |  | základní |  | 0 | 0 | 0 | 0 | 0 | 4 | K | 2 |  |  |  | ROZPOCET |  |  |  |  | 0 | 0 | 0 | 0 | 0 | 1 | 0 | 4 | -557797730
134 | K | 949311212 | Příplatek k lešení trubkovému do šachet do 6 m2 v přes 10 do 20 m za každý den použití | m | 780 |  | 0 | CS ÚRS 2024 02 |  | základní |  | 0 | 0 | 0 | 0 | 0 | 4 | K | 2 |  |  |  | ROZPOCET |  |  |  |  | 0 | 0 | 0 | 0 | 0 | 1 | 0 | 4 | 331849639
| VV |  | 13*60 'Přepočtené koeficientem množství |  | 780 | [12 empty] | VV | 2 | 2 | False | 1 | ROZPOCET
135 | K | 949311812 | Demontáž lešení trubkového do šachet o půdorysné ploše do 6 m2 v přes 10 do 20 m | m | 13 |  | 0 | CS ÚRS 2024 02 |  | základní |  | 0 | 0 | 0 | 0 | 0 | 4 | K | 2 |  |  |  | ROZPOCET |  |  |  |  | 0 | 0 | 0 | 0 | 0 | 1 | 0 | 4 | 1501034364
136 | K | 952901111 | Vyčištění budov bytové a občanské výstavby při výšce podlaží do 4 m | m2 | 1388.65 |  | 0 | CS ÚRS 2024 02 |  | základní |  | 0 | 4e-05 | 0.055546 | 0 | 0 | 4 | K | 2 |  |  |  | ROZPOCET |  |  |  |  | 0 | 0 | 0 | 0 | 0 | 1 | 0 | 4 | 190085598
| VV |  | 277,73*5 |  | 1388.65 | [12 empty] | VV | 2 | 2 | True | 1 | ROZPOCET
137 | K | 95394.x11 | Montáž a dodávka lapače střešních splavenin - viz Ostatní výrobky ozn. x11 | kus | 4 |  | 0 |  |  | základní |  | 0 | 0 | 0 | 0 | 0 | 4 | K | 2 |  |  |  | ROZPOCET |  |  |  |  | 0 | 0 | 0 | 0 | 0 | 1 | 0 | 4 | -1614891808
138 | K | 95394.x12 | Montáž a dodávka venkovního světla u vchodu - viz Ostatní výrobky ozn. x12 | kus | 1 |  | 0 |  |  | základní |  | 0 | 0 | 0 | 0 | 0 | 4 | K | 2 |  |  |  | ROZPOCET |  |  |  |  | 0 | 0 | 0 | 0 | 0 | 1 | 0 | 4 | 819941963
139 | K | 95394.x13 | Montáž a dodávka plastová větrací mřížka pro VZT 800x555mm - viz Ostatní výrobky ozn. x13 | kus | 1 |  | 0 |  |  | základní |  | 0 | 0 | 0 | 0 | 0 | 4 | K | 2 |  |  |  | ROZPOCET |  |  |  |  | 0 | 0 | 0 | 0 | 0 | 1 | 0 | 4 | 1274976779
140 | K | 95394.x14 | Montáž a dodávka plastových revizních dvířek 1200x350mm - viz Ostatní výrobky ozn. x14 | kus | 1 |  | 0 |  |  | základní |  | 0 | 0 | 0 | 0 | 0 | 4 | K | 2 |  |  |  | ROZPOCET |  |  |  |  | 0 | 0 | 0 | 0 | 0 | 1 | 0 | 4 | -1139652821
141 | K | 95394.x15 | Montáž a dodávka plastových revizních dvířek do šachet 350x350mm - viz Ostatní výrobky ozn. x15 | kus | 10 |  | 0 |  |  | základní |  | 0 | 0 | 0 | 0 | 0 | 4 | K | 2 |  |  |  | ROZPOCET |  |  |  |  | 0 | 0 | 0 | 0 | 0 | 1 | 0 | 4 | -633565263
142 | K | 95394.x16 | Montáž a dodávka plastových revizních dvířek do podhledu 400x400mm - viz Ostatní výrobky ozn. x16 | kus | 1 |  | 0 |  |  | základní |  | 0 | 0 | 0 | 0 | 0 | 4 | K | 2 |  |  |  | ROZPOCET |  |  |  |  | 0 | 0 | 0 | 0 | 0 | 1 | 0 | 4 | -1274857333
143 | K | 962031132 | Bourání příček nebo přizdívek z cihel pálených tl do 100 mm | m2 | 183.096 |  | 0 | CS ÚRS 2024 02 |  | základní |  | 0 | 0 | 0 | 0.181 | 33.1404 | 4 | K | 2 |  |  |  | ROZPOCET |  |  |  |  | 0 | 0 | 0 | 0 | 0 | 1 | 0 | 4 | 2106905399
| VV |  | "výměry odečteny automaticky z výkresů bouracích prací" | [14 empty] | VV | 2 | 1 | True | 0 | ROZPOCET
| VV |  | "sut"22,89*2,59 |  | 59.285 | [12 empty] | VV | 2 | 2 | True | 0 | ROZPOCET
| VV |  | "1np"13,13*3,13 |  | 41.097 | [12 empty] | VV | 2 | 2 | True | 0 | ROZPOCET
| VV |  | "2np"13,84*3,15 |  | 43.596 | [12 empty] | VV | 2 | 2 | True | 0 | ROZPOCET
| VV |  | "3np"11,89*3,29 |  | 39.118 | [12 empty] | VV | 2 | 2 | True | 0 | ROZPOCET
| VV |  | Součet |  | 183.096 | [12 empty] | VV | 2 | 4 | True | 1 | ROZPOCET
144 | K | 962031133 | Bourání příček nebo přizdívek z cihel pálených tl přes 100 do 150 mm | m2 | 366.454 |  | 0 | CS ÚRS 2024 02 |  | základní |  | 0 | 0 | 0 | 0.261 | 95.6445 | 4 | K | 2 |  |  |  | ROZPOCET |  |  |  |  | 0 | 0 | 0 | 0 | 0 | 1 | 0 | 4 | 282504903
| VV |  | "výměry odečteny automaticky z výkresů bouracích prací" | [14 empty] | VV | 2 | 1 | True | 0 | ROZPOCET
| VV |  | "sut"19,11*2,59 |  | 49.495 | [12 empty] | VV | 2 | 2 | True | 0 | ROZPOCET
| VV |  | "1np"30,63*3,13 |  | 95.872 | [12 empty] | VV | 2 | 2 | True | 0 | ROZPOCET
| VV |  | "2np"36,90*3,15 |  | 116.235 | [12 empty] | VV | 2 | 2 | True | 0 | ROZPOCET
| VV |  | "3np"31,87*3,29 |  | 104.852 | [12 empty] | VV | 2 | 2 | True | 0 | ROZPOCET
| VV |  | Součet |  | 366.454 | [12 empty] | VV | 2 | 4 | True | 1 | ROZPOCET
145 | K | 962032231 | Bourání zdiva z cihel pálených nebo vápenopískových na MV nebo MVC přes 1 m3 | m3 | 2.448 |  | 0 | CS ÚRS 2024 02 |  | základní |  | 0 | 0 | 0 | 1.8 | 4.4064 | 4 | K | 2 |  |  |  | ROZPOCET |  |  |  |  | 0 | 0 | 0 | 0 | 0 | 1 | 0 | 4 | 1898345780
| VV |  | "sut"2,7*2,59*0,35 |  | 2.448 | [12 empty] | VV | 2 | 2 | True | 1 | ROZPOCET
146 | K | 962032631 | Bourání zdiva komínového z cihel pálených, šamotových nebo vápenopískových na MV nebo MVC | m3 | 20.594 |  | 0 | CS ÚRS 2024 02 |  | základní |  | 0 | 0 | 0 | 1.594 | 32.8268 | 4 | K | 2 |  |  |  | ROZPOCET |  |  |  |  | 0 | 0 | 0 | 0 | 0 | 1 | 0 | 4 | 1849722138
| VV |  | "podkr"3,65*0,48*5,0+1,88*0,48*6,0+1,57*0,48*5,5+0,57*0,57*7,0 |  | 20.594 | [12 empty] | VV | 2 | 2 | True | 1 | ROZPOCET
147 | K | 962042321 | Bourání zdiva nadzákladového z betonu prostého přes 1 m3 | m3 | 3.294 |  | 0 | CS ÚRS 2024 02 |  | základní |  | 0 | 0 | 0 | 2.2 | 7.2468 | 4 | K | 2 |  |  |  | ROZPOCET |  |  |  |  | 0 | 0 | 0 | 0 | 0 | 1 | 0 | 4 | 1787109798
| VV |  | "sut angl.dv"6,1*1,8*0,3 |  | 3.294 | [12 empty] | VV | 2 | 2 | True | 1 | ROZPOCET
148 | K | 963051213 | Bourání ŽB stropů žebrových s viditelnými trámy | m3 | 0.94 |  | 0 | CS ÚRS 2024 02 |  | základní |  | 0 | 0 | 0 | 2.4 | 2.256 | 4 | K | 2 |  |  |  | ROZPOCET |  |  |  |  | 0 | 0 | 0 | 0 | 0 | 1 | 0 | 4 | -1432683324
| VV |  | "strop sut pro výtah"2,0*2,35*0,20 |  | 0.94 | [12 empty] | VV | 2 | 2 | True | 1 | ROZPOCET
149 | K | 963051313 | Bourání ŽB stropů žebrových s rovným podhledem | m3 | 4.23 |  | 0 | CS ÚRS 2024 02 |  | základní |  | 0 | 0 | 0 | 2.4 | 10.152 | 4 | K | 2 |  |  |  | ROZPOCET |  |  |  |  | 0 | 0 | 0 | 0 | 0 | 1 | 0 | 4 | -589613237
| VV |  | "strop 1-3np pro výtah"2,0*2,35*0,30*3 |  | 4.23 | [12 empty] | VV | 2 | 2 | True | 1 | ROZPOCET
150 | K | 964011211 | Vybourání ŽB překladů prefabrikovaných dl do 3 m hmotnosti do 50 kg/m | m3 | 1.631 |  | 0 | CS ÚRS 2024 02 |  | základní |  | 0 | 0 | 0 | 2.4 | 3.9144 | 4 | K | 2 |  |  |  | ROZPOCET |  |  |  |  | 0 | 0 | 0 | 0 | 0 | 1 | 0 | 4 | 1788621064
| VV |  | "sut"1,5*0,73*0,2*3+1,5*0,65*0,2*3+1,2*0,81*0,2*2 |  | 1.631 | [12 empty] | VV | 2 | 2 | True | 1 | ROZPOCET
151 | K | 965042141 | Bourání podkladů pod dlažby nebo mazanin betonových tl do 100 mm pl přes 4 m2 | m3 | 22.1 |  | 0 | CS ÚRS 2024 02 |  | základní |  | 0 | 0 | 0 | 2.2 | 48.62 | 4 | K | 2 |  |  |  | ROZPOCET |  |  |  |  | 0 | 0 | 0 | 0 | 0 | 1 | 0 | 4 | 1187254340
| VV |  | "stáv.stav skladba F1 podkl.beton"221,0*0,10 |  | 22.1 | [12 empty] | VV | 2 | 2 | True | 1 | ROZPOCET
152 | K | 965042231 | Bourání podkladů pod dlažby nebo mazanin betonových tl přes 100 mm pl do 4 m2 | m3 | 0.9 |  | 0 | CS ÚRS 2024 02 |  | základní |  | 0 | 0 | 0 | 2.2 | 1.98 | 4 | K | 2 |  |  |  | ROZPOCET |  |  |  |  | 0 | 0 | 0 | 0 | 0 | 1 | 0 | 4 | -310480222
| VV |  | "ang.dvorek"4,5*0,20 |  | 0.9 | [12 empty] | VV | 2 | 2 | True | 0 | ROZPOCET
| VV |  | Součet |  | 0.9 | [12 empty] | VV | 2 | 4 | True | 1 | ROZPOCET
153 | K | 965042241 | Bourání podkladů pod dlažby nebo mazanin betonových tl přes 100 mm pl přes 4 m2 | m3 | 44.2 |  | 0 | CS ÚRS 2024 02 |  | základní |  | 0 | 0 | 0 | 2.2 | 97.24 | 4 | K | 2 |  |  |  | ROZPOCET |  |  |  |  | 0 | 0 | 0 | 0 | 0 | 1 | 0 | 4 | 1677594845
| VV |  | "stáv.stav skladba F1 beton"221,0*0,20 |  | 44.2 | [12 empty] | VV | 2 | 2 | True | 1 | ROZPOCET
154 | K | 965043341 | Bourání podkladů pod dlažby betonových s potěrem nebo teracem tl do 100 mm pl přes 4 m2 | m3 | 24.277 |  | 0 | CS ÚRS 2024 02 |  | základní |  | 0 | 0 | 0 | 2.2 | 53.4094 | 4 | K | 2 |  |  |  | ROZPOCET |  |  |  |  | 0 | 0 | 0 | 0 | 0 | 1 | 0 | 4 | 30211733
| VV |  | "dle skladeb stáv.stav" | [14 empty] | VV | 2 | 1 | True | 0 | ROZPOCET
| VV |  | "1np"(F2K+F2P)*1,1*0,07 |  | 16.251 | [12 empty] | VV | 2 | 2 | True | 0 | ROZPOCET
| VV |  | "3np bedn."(F6K+F6P)*1,1*0,07 |  | 8.026 | [12 empty] | VV | 2 | 2 | True | 0 | ROZPOCET
| VV |  | Součet |  | 24.277 | [12 empty] | VV | 2 | 4 | True | 1 | ROZPOCET
155 | K | 965049111 | Příplatek k bourání betonových mazanin za bourání mazanin se svařovanou sítí tl do 100 mm | m3 | 22.1 |  | 0 | CS ÚRS 2024 02 |  | základní |  | 0 | 0 | 0 | 0.044 | 0.9724 | 4 | K | 2 |  |  |  | ROZPOCET |  |  |  |  | 0 | 0 | 0 | 0 | 0 | 1 | 0 | 4 | 921794428
156 | K | 965049112 | Příplatek k bourání betonových mazanin za bourání mazanin se svařovanou sítí tl přes 100 mm | m3 | 44.2 |  | 0 | CS ÚRS 2024 02 |  | základní |  | 0 | 0 | 0 | 0.029 | 1.2818 | 4 | K | 2 |  |  |  | ROZPOCET |  |  |  |  | 0 | 0 | 0 | 0 | 0 | 1 | 0 | 4 | 2046514553
157 | K | 965081213 | Bourání podlah z dlaždic keramických tl do 10 mm plochy přes 1 m2 | m2 | 417.22 |  | 0 | CS ÚRS 2024 02 |  | základní |  | 0 | 0 | 0 | 0.035 | 14.6027 | 4 | K | 2 |  |  |  | ROZPOCET |  |  |  |  | 0 | 0 | 0 | 0 | 0 | 1 | 0 | 4 | -1829255613
| VV |  | "sut"(9,3+15,8+3,45+1,03+2,8+8,55+10,72+8,52+17,92+25,9+4,75+4,43+25,4+12,14+5,1+0,94+10,7+17,4+1,6)*1,05 |  | 195.773 | [12 empty] | VV | 2 | 2 | True | 0 | ROZPOCET
| VV |  | "1np"(19,8+14,64+3,49+3,17+3,84+1,36+1,37+1,57+14,44+3,84)*1,05 |  | 70.896 | [12 empty] | VV | 2 | 2 | True | 0 | ROZPOCET
| VV |  | "2np"(19,8+2,2+1,2+3,73+3,84+1,7+1,23+1,36+14,98+14,54+3,84)*1,05 |  | 71.841 | [12 empty] | VV | 2 | 2 | True | 0 | ROZPOCET
| VV |  | "3np"(19,8+2,38+1,15+3,78+3,84+1,86+1,23+1,24+14,98+14,69+3,84)*1,05 |  | 72.23 | [12 empty] | VV | 2 | 2 | True | 0 | ROZPOCET
| VV |  | "podkr"2,7*1,2*2 |  | 6.48 | [12 empty] | VV | 2 | 2 | True | 0 | ROZPOCET
| VV |  | Součet |  | 417.22 | [12 empty] | VV | 2 | 4 | True | 1 | ROZPOCET
158 | K | 965081353 | Bourání podlah z dlaždic betonových, teracových nebo čedičových tl přes 40 mm plochy přes 1 m2 | m2 | 6 |  | 0 | CS ÚRS 2024 02 |  | základní |  | 0 | 0 | 0 | 0.19 | 1.14 | 4 | K | 2 |  |  |  | ROZPOCET |  |  |  |  | 0 | 0 | 0 | 0 | 0 | 1 | 0 | 4 | -1745881646
| VV |  | "okap.chod"12,0*0,50 |  | 6 | [12 empty] | VV | 2 | 2 | True | 1 | ROZPOCET
159 | K | 965083112 | Odstranění násypů pod podlahami mezi trámy tl do 100 mm pl přes 2 m2 | m3 | 66.581 |  | 0 | CS ÚRS 2024 02 |  | základní |  | 0 | 0 | 0 | 1.4 | 93.2134 | 4 | K | 2 |  |  |  | ROZPOCET |  |  |  |  | 0 | 0 | 0 | 0 | 0 | 1 | 0 | 4 | -1129618892
| VV |  | "dle skladeb stáv.stav" | [14 empty] | VV | 2 | 1 | True | 0 | ROZPOCET
| VV |  | "1np"(F2K+F2P)*1,1*0,08 |  | 18.573 | [12 empty] | VV | 2 | 2 | True | 0 | ROZPOCET
| VV |  | "2-3np dřev.strop"(F3K+F3P)*1,1*0,07 |  | 15.869 | [12 empty] | VV | 2 | 2 | True | 0 | ROZPOCET
| VV |  | "2np bedn."(F5K+F5P)*1,1*0,15 |  | 20.673 | [12 empty] | VV | 2 | 2 | True | 0 | ROZPOCET
| VV |  | "3np bedn."(F6K+F6P)*1,1*0,10 |  | 11.466 | [12 empty] | VV | 2 | 2 | True | 0 | ROZPOCET
| VV |  | Součet |  | 66.581 | [12 empty] | VV | 2 | 4 | True | 1 | ROZPOCET
160 | K | 967031132 | Přisekání (špicování) plošné nebo rovných ostění zdiva z cihel pálených, po hrubém vybourání otvorů, na maltu vápennou nebo vápenocementovou | m2 | 142.92 |  | 0 | CS ÚRS 2024 02 |  | základní |  | 0 | 0 | 0 | 0.055 | 7.8606 | 4 | K | 2 |  |  |  | ROZPOCET |  |  |  |  | 0 | 0 | 0 | 0 | 0 | 1 | 0 | 4 | -1929127709
| VV |  | "1np"(0,45+2*2,1)*0,60*2 |  | 5.58 | [12 empty] | VV | 2 | 2 | True | 0 | ROZPOCET
| VV |  | "3np"(0,58+2*2,1)*0,45+(0,45+2*2,1)*0,45+(0,42+2*3,29)*0,45 |  | 7.394 | [12 empty] | VV | 2 | 2 | True | 0 | ROZPOCET
| VV |  | "sut"(0,86+0,87)*2*0,65+(0,7+0,87)*2*0,65 |  | 4.29 | [12 empty] | VV | 2 | 2 | True | 0 | ROZPOCET
| VV |  | (0,50+0,90)*2*0,73+(0,60+0,90)*2*0,73+(0,40+0,9)*2*0,65+(0,54+0,90)*2*0,65 |  | 7.796 | [12 empty] | VV | 2 | 2 | True | 0 | ROZPOCET
| VV |  | "sut"(1,1+2*2,1)*0,40 |  | 2.12 | [12 empty] | VV | 2 | 2 | True | 0 | ROZPOCET
| VV |  | "2np"(0,63+2*2,1)*0,60+(0,98+2*2,1)*0,60+(0,68+2*2,1)*0,60+(0,50+2*2,1)*0,60 |  | 11.754 | [12 empty] | VV | 2 | 2 | True | 0 | ROZPOCET
| VV |  | "3np"(1,13+2*2,1)*0,45+(1,08+2*2,1)*0,45 |  | 4.775 | [12 empty] | VV | 2 | 2 | True | 0 | ROZPOCET
| VV |  | "sut"(2,3+0,87)*2*0,73+(1,16+0,87)*2*0,73*4 |  | 16.483 | [12 empty] | VV | 2 | 2 | True | 0 | ROZPOCET
| VV |  | (1,1+2*2,1)*0,81*2 |  | 8.586 | [12 empty] | VV | 2 | 2 | True | 0 | ROZPOCET
| VV |  | (1,18+2*2,4)*0,8 |  | 4.784 | [12 empty] | VV | 2 | 2 | True | 0 | ROZPOCET
| VV |  | (1,16+0,87)*2*0,65*2 |  | 5.278 | [12 empty] | VV | 2 | 2 | True | 0 | ROZPOCET
| VV |  | Mezisoučet |  | 78.84 | [12 empty] | VV | 2 | 3 | True | 0 | ROZPOCET
| VV |  | "po vyb. zárubních"(1,0+2,1*2)*0,20*57+(1,8+2,1*2)*0,20*4 |  | 64.08 | [12 empty] | VV | 2 | 2 | True | 0 | ROZPOCET
| VV |  | Mezisoučet |  | 64.08 | [12 empty] | VV | 2 | 3 | True | 0 | ROZPOCET
| VV |  | Součet |  | 142.92 | [12 empty] | VV | 2 | 4 | True | 1 | ROZPOCET
161 | K | 967031733 | Přisekání plošné zdiva z cihel pálených na MV nebo MVC tl do 150 mm | m2 | 13.166 |  | 0 | CS ÚRS 2024 02 |  | základní |  | 0 | 0 | 0 | 0.275 | 3.6207 | 4 | K | 2 |  |  |  | ROZPOCET |  |  |  |  | 0 | 0 | 0 | 0 | 0 | 1 | 0 | 4 | 1928589348
| VV |  | "sut"0,33*2,59 |  | 0.855 | [12 empty] | VV | 2 | 2 | True | 0 | ROZPOCET
| VV |  | "1np"1,3*3,13 |  | 4.069 | [12 empty] | VV | 2 | 2 | True | 0 | ROZPOCET
| VV |  | "2np"1,3*3,05 |  | 3.965 | [12 empty] | VV | 2 | 2 | True | 0 | ROZPOCET
| VV |  | "3np"1,3*3,29 |  | 4.277 | [12 empty] | VV | 2 | 2 | True | 0 | ROZPOCET
| VV |  | Součet |  | 13.166 | [12 empty] | VV | 2 | 4 | True | 1 | ROZPOCET
162 | K | 967031734 | Přisekání plošné zdiva z cihel pálených na MV nebo MVC tl do 300 mm | m2 | 8.507 |  | 0 | CS ÚRS 2024 02 |  | základní |  | 0 | 0 | 0 | 0.545 | 4.6363 | 4 | K | 2 |  |  |  | ROZPOCET |  |  |  |  | 0 | 0 | 0 | 0 | 0 | 1 | 0 | 4 | -980096290
| VV |  | "sut"2,1*0,81+1,6*2,59+0,88*0,73+1,04*0,73 |  | 7.247 | [12 empty] | VV | 2 | 2 | True | 0 | ROZPOCET
| VV |  | "2np"2,1*0,60 |  | 1.26 | [12 empty] | VV | 2 | 2 | True | 0 | ROZPOCET
| VV |  | Součet |  | 8.507 | [12 empty] | VV | 2 | 4 | True | 1 | ROZPOCET
163 | K | 968062375 | Vybourání dřevěných rámů oken zdvojených včetně křídel pl do 2 m2 | m2 | 25.626 |  | 0 | CS ÚRS 2024 02 |  | základní |  | 0 | 0 | 0 | 0.038 | 0.97379 | 4 | K | 2 |  |  |  | ROZPOCET |  |  |  |  | 0 | 0 | 0 | 0 | 0 | 1 | 0 | 4 | 527677618
| VV |  | "1np"0,75*1,2*2+0,7*2,4+0,88*2,4+0,88*1,8 |  | 7.176 | [12 empty] | VV | 2 | 2 | True | 0 | ROZPOCET
| VV |  | "2np"0,75*1,2*2+0,7*2,4+0,88*2,4+1,32*1,8+0,87*1,9 |  | 9.621 | [12 empty] | VV | 2 | 2 | True | 0 | ROZPOCET
| VV |  | "3np"0,75*1,2*2+0,7*2,4+0,88*2,4+0,88*1,8+0,87*1,9 |  | 8.829 | [12 empty] | VV | 2 | 2 | True | 0 | ROZPOCET
| VV |  | Součet |  | 25.626 | [12 empty] | VV | 2 | 4 | True | 1 | ROZPOCET
164 | K | 968062376 | Vybourání dřevěných rámů oken zdvojených včetně křídel pl do 4 m2 | m2 | 113.506 |  | 0 | CS ÚRS 2024 02 |  | základní |  | 0 | 0 | 0 | 0.034 | 3.8592 | 4 | K | 2 |  |  |  | ROZPOCET |  |  |  |  | 0 | 0 | 0 | 0 | 0 | 1 | 0 | 4 | -502206067
| VV |  | "1np"2,25*1,9*6+1,37*1,9*2+1,5*1,9*2 |  | 36.556 | [12 empty] | VV | 2 | 2 | True | 0 | ROZPOCET
| VV |  | "2np"2,25*1,9*7+1,5*1,9*3 |  | 38.475 | [12 empty] | VV | 2 | 2 | True | 0 | ROZPOCET
| VV |  | "3np"2,25*1,9*7+1,5*1,9*3 |  | 38.475 | [12 empty] | VV | 2 | 2 | True | 0 | ROZPOCET
| VV |  | Součet |  | 113.506 | [12 empty] | VV | 2 | 4 | True | 1 | ROZPOCET
165 | K | 968072354 | Vybourání kovových rámů oken zdvojených včetně křídel pl do 1 m2 | m2 | 4.061 |  | 0 | CS ÚRS 2024 02 |  | základní |  | 0 | 0 | 0 | 0.089 | 0.36143 | 4 | K | 2 |  |  |  | ROZPOCET |  |  |  |  | 0 | 0 | 0 | 0 | 0 | 1 | 0 | 4 | -1135414317
| VV |  | "sut"0,88*0,56+1,04*0,56+0,85*0,92+1,15*0,56+1,16*0,7+0,86*0,87 |  | 4.061 | [12 empty] | VV | 2 | 2 | True | 1 | ROZPOCET
166 | K | 968072355 | Vybourání kovových rámů oken zdvojených včetně křídel pl do 2 m2 | m2 | 6.122 |  | 0 | CS ÚRS 2024 02 |  | základní |  | 0 | 0 | 0 | 0.061 | 0.37344 | 4 | K | 2 |  |  |  | ROZPOCET |  |  |  |  | 0 | 0 | 0 | 0 | 0 | 1 | 0 | 4 | 989190239
| VV |  | "sut"1,2*1,45+0,87*1,45+1,3*2,4 |  | 6.122 | [12 empty] | VV | 2 | 2 | True | 1 | ROZPOCET
167 | K | 968072455 | Vybourání kovových dveřních zárubní pl do 2 m2 | m2 | 114 |  | 0 | CS ÚRS 2024 02 |  | základní |  | 0 | 0 | 0 | 0.076 | 8.664 | 4 | K | 2 |  |  |  | ROZPOCET |  |  |  |  | 0 | 0 | 0 | 0 | 0 | 1 | 0 | 4 | -1950473226
| VV |  | "sut-podkr"2,0*(15+11+15+15+1) |  | 114 | [12 empty] | VV | 2 | 2 | True | 1 | ROZPOCET
168 | K | 968072456 | Vybourání kovových dveřních zárubní pl přes 2 m2 | m2 | 16 |  | 0 | CS ÚRS 2024 02 |  | základní |  | 0 | 0 | 0 | 0.063 | 1.008 | 4 | K | 2 |  |  |  | ROZPOCET |  |  |  |  | 0 | 0 | 0 | 0 | 0 | 1 | 0 | 4 | -708597597
| VV |  | "sut-podkr"4,0*(2+2) |  | 16 | [12 empty] | VV | 2 | 2 | True | 1 | ROZPOCET
169 | K | 971033561 | Vybourání otvorů ve zdivu cihelném pl do 1 m2 na MVC nebo MV tl do 600 mm | m3 | 2.729 |  | 0 | CS ÚRS 2024 02 |  | základní |  | 0 | 0 | 0 | 1.8 | 4.9122 | 4 | K | 2 |  |  |  | ROZPOCET |  |  |  |  | 0 | 0 | 0 | 0 | 0 | 1 | 0 | 4 | -409457453
| VV |  | "1np"0,45*2,1*0,60*2 |  | 1.134 | [12 empty] | VV | 2 | 2 | True | 0 | ROZPOCET
| VV |  | "3np"0,58*2,1*0,45+0,45*2,1*0,45+0,42*3,29*0,45 |  | 1.595 | [12 empty] | VV | 2 | 2 | True | 0 | ROZPOCET
| VV |  | Součet |  | 2.729 | [12 empty] | VV | 2 | 4 | True | 1 | ROZPOCET
170 | K | 971033581 | Vybourání otvorů ve zdivu cihelném pl do 1 m2 na MVC nebo MV tl do 900 mm | m3 | 2.155 |  | 0 | CS ÚRS 2024 02 |  | základní |  | 0 | 0 | 0 | 1.8 | 3.879 | 4 | K | 2 |  |  |  | ROZPOCET |  |  |  |  | 0 | 0 | 0 | 0 | 0 | 1 | 0 | 4 | 1959140369
| VV |  | "sut"0,86*0,87*0,65+0,7*0,87*0,65 |  | 0.882 | [12 empty] | VV | 2 | 2 | True | 0 | ROZPOCET
| VV |  | 0,50*0,90*0,73+0,60*0,90*0,73+0,40*0,9*0,65+0,54*0,90*0,65 |  | 1.273 | [12 empty] | VV | 2 | 2 | True | 0 | ROZPOCET
| VV |  | Součet |  | 2.155 | [12 empty] | VV | 2 | 4 | True | 1 | ROZPOCET
171 | K | 971033651 | Vybourání otvorů ve zdivu cihelném pl do 4 m2 na MVC nebo MV tl do 600 mm | m3 | 6.527 |  | 0 | CS ÚRS 2024 02 |  | základní |  | 0 | 0 | 0 | 1.8 | 11.7486 | 4 | K | 2 |  |  |  | ROZPOCET |  |  |  |  | 0 | 0 | 0 | 0 | 0 | 1 | 0 | 4 | -305650945
| VV |  | "sut"1,1*2,1*0,40 |  | 0.924 | [12 empty] | VV | 2 | 2 | True | 0 | ROZPOCET
| VV |  | "2np"0,63*2,1*0,60+0,98*2,1*0,60+0,68*2,1*0,60+0,50*2,1*0,60 |  | 3.515 | [12 empty] | VV | 2 | 2 | True | 0 | ROZPOCET
| VV |  | "3np"1,13*2,1*0,45+1,08*2,1*0,45 |  | 2.088 | [12 empty] | VV | 2 | 2 | True | 0 | ROZPOCET
| VV |  | Součet |  | 6.527 | [12 empty] | VV | 2 | 4 | True | 1 | ROZPOCET
172 | K | 971033681 | Vybourání otvorů ve zdivu cihelném pl do 4 m2 na MVC nebo MV tl do 900 mm | m3 | 11.728 |  | 0 | CS ÚRS 2024 02 |  | základní |  | 0 | 0 | 0 | 1.8 | 21.1104 | 4 | K | 2 |  |  |  | ROZPOCET |  |  |  |  | 0 | 0 | 0 | 0 | 0 | 1 | 0 | 4 | 283424435
| VV |  | "sut"2,3*0,87*0,73+1,16*0,87*0,73*4 |  | 4.408 | [12 empty] | VV | 2 | 2 | True | 0 | ROZPOCET
| VV |  | 1,1*2,1*0,81*2 |  | 3.742 | [12 empty] | VV | 2 | 2 | True | 0 | ROZPOCET
| VV |  | 1,18*2,4*0,8 |  | 2.266 | [12 empty] | VV | 2 | 2 | True | 0 | ROZPOCET
| VV |  | 1,16*0,87*0,65*2 |  | 1.312 | [12 empty] | VV | 2 | 2 | True | 0 | ROZPOCET
| VV |  | Součet |  | 11.728 | [12 empty] | VV | 2 | 4 | True | 1 | ROZPOCET
173 | K | 973031325 | Vysekání kapes ve zdivu cihelném na MV nebo MVC pl do 0,10 m2 hl do 300 mm | kus | 166 |  | 0 | CS ÚRS 2024 02 |  | základní |  | 0 | 0 | 0 | 0.031 | 5.146 | 4 | K | 2 |  |  |  | ROZPOCET |  |  |  |  | 0 | 0 | 0 | 0 | 0 | 1 | 0 | 4 | 891319825
| VV |  | "pro stropní nosníky"36+42+88 |  | 166 | [12 empty] | VV | 2 | 2 | True | 1 | ROZPOCET
174 | K | 974031666 | Vysekání rýh ve zdivu cihelném pro vtahování nosníků hl do 150 mm v do 250 mm | m | 280.26 |  | 0 | CS ÚRS 2024 02 |  | základní |  | 0 | 0 | 0 | 0.065 | 18.2169 | 4 | K | 2 |  |  |  | ROZPOCET |  |  |  |  | 0 | 0 | 0 | 0 | 0 | 1 | 0 | 4 | -720750255
| VV |  | "1pp"2,67*6+1,52*96+1,56*24+3,0*2 |  | 205.38 | [12 empty] | VV | 2 | 2 | True | 0 | ROZPOCET
| VV |  | "1np"1,56*8 |  | 12.48 | [12 empty] | VV | 2 | 2 | True | 0 | ROZPOCET
| VV |  | "2np"1,56*20 |  | 31.2 | [12 empty] | VV | 2 | 2 | True | 0 | ROZPOCET
| VV |  | "3np"1,56*20 |  | 31.2 | [12 empty] | VV | 2 | 2 | True | 0 | ROZPOCET
| VV |  | Součet |  | 280.26 | [12 empty] | VV | 2 | 4 | True | 1 | ROZPOCET
175 | K | 975111311 | Zřízení plošného podchycení konstrukcí systémovými stojkami s nosníky v do 4 m zatížení do 6 kPa | m2 | 663 |  | 0 | CS ÚRS 2024 02 |  | základní |  | 0 | 0 | 0 | 0 | 0 | 4 | K | 2 |  |  |  | ROZPOCET |  |  |  |  | 0 | 0 | 0 | 0 | 0 | 1 | 0 | 4 | -1028314965
| VV |  | "stropy"221,0*3 |  | 663 | [12 empty] | VV | 2 | 2 | True | 1 | ROZPOCET
176 | K | 975111312 | Příplatek k plošnému podchycení konstrukcí systémovými stojkami s nosníky v do 4 m zatížení do 6 kPa za první a ZKD den použití | m2 | 39780 |  | 0 | CS ÚRS 2024 02 |  | základní |  | 0 | 0 | 0 | 0 | 0 | 4 | K | 2 |  |  |  | ROZPOCET |  |  |  |  | 0 | 0 | 0 | 0 | 0 | 1 | 0 | 4 | 1804553279
| VV |  | 663*60 'Přepočtené koeficientem množství |  | 39780 | [12 empty] | VV | 2 | 2 | False | 1 | ROZPOCET
177 | K | 975111313 | Odstranění plošného podchycení konstrukcí systémovými stojkami s nosníky v do 4 m zatížení do 6 kPa | m2 | 663 |  | 0 | CS ÚRS 2024 02 |  | základní |  | 0 | 0 | 0 | 0 | 0 | 4 | K | 2 |  |  |  | ROZPOCET |  |  |  |  | 0 | 0 | 0 | 0 | 0 | 1 | 0 | 4 | 1090266206
178 | K | 976085411 | Vybourání mříží pl přes 0,6 m2 | kus | 8 |  | 0 | CS ÚRS 2024 02 |  | základní |  | 0 | 0 | 0 | 0.054 | 0.432 | 4 | K | 2 |  |  |  | ROZPOCET |  |  |  |  | 0 | 0 | 0 | 0 | 0 | 1 | 0 | 4 | 1682663434
| VV |  | "okna sut"8 |  | 8 | [12 empty] | VV | 2 | 2 | True | 1 | ROZPOCET
179 | K | 977211111 | Řezání stěnovou pilou betonových nebo ŽB kcí s výztuží průměru do 16 mm hl do 200 mm | m | 45.2 |  | 0 | CS ÚRS 2024 02 |  | základní |  | 0 | 8e-05 | 0.003616 | 0 | 0 | 4 | K | 2 |  |  |  | ROZPOCET |  |  |  |  | 0 | 0 | 0 | 0 | 0 | 1 | 0 | 4 | -1142450361
| VV |  | "podlaha sut pro výtah"2,6*4 |  | 10.4 | [12 empty] | VV | 2 | 2 | True | 0 | ROZPOCET
| VV |  | "stropy pro výtah"(2,0+2,35)*2*4 |  | 34.8 | [12 empty] | VV | 2 | 2 | True | 0 | ROZPOCET
| VV |  | Součet |  | 45.2 | [12 empty] | VV | 2 | 4 | True | 1 | ROZPOCET
180 | K | 978011141 | Otlučení (osekání) vnitřní vápenné nebo vápenocementové omítky stropů v rozsahu přes 10 do 30 % | m2 | 252.616 |  | 0 | CS ÚRS 2024 02 |  | základní |  | 0 | 0 | 0 | 0.01 | 2.5262 | 4 | K | 2 |  |  |  | ROZPOCET |  |  |  |  | 0 | 0 | 0 | 0 | 0 | 1 | 0 | 4 | -2045809055
181 | K | 978013161 | Otlučení (osekání) vnitřní vápenné nebo vápenocementové omítky stěn v rozsahu přes 30 do 50 % | m2 | 1164.907 |  | 0 | CS ÚRS 2024 02 |  | základní |  | 0 | 0 | 0 | 0.02 | 23.2981 | 4 | K | 2 |  |  |  | ROZPOCET |  |  |  |  | 0 | 0 | 0 | 0 | 0 | 1 | 0 | 4 | -1354715935
182 | K | 978013191 | Otlučení (osekání) vnitřní vápenné nebo vápenocementové omítky stěn v rozsahu přes 50 do 100 % | m2 | 450.297 |  | 0 | CS ÚRS 2024 02 |  | základní |  | 0 | 0 | 0 | 0.046 | 20.7137 | 4 | K | 2 |  |  |  | ROZPOCET |  |  |  |  | 0 | 0 | 0 | 0 | 0 | 1 | 0 | 4 | 933883054
| VV |  | "stávající zdivo sut"450,297 |  | 450.297 | [12 empty] | VV | 2 | 2 | True | 1 | ROZPOCET
183 | K | 978015341 | Otlučení (osekání) vnější vápenné nebo vápenocementové omítky stupně členitosti 1 a 2 v rozsahu přes 20 do 30 % | m2 | 666.962 |  | 0 | CS ÚRS 2024 02 |  | základní |  | 0 | 0 | 0 | 0.016 | 10.6714 | 4 | K | 2 |  |  |  | ROZPOCET |  |  |  |  | 0 | 0 | 0 | 0 | 0 | 1 | 0 | 4 | -1136765274
| VV |  | s2 |  | 666.962 | [12 empty] | VV | 2 | 2 | True | 1 | ROZPOCET
184 | K | 978015391 | Otlučení (osekání) vnější vápenné nebo vápenocementové omítky stupně členitosti 1 a 2 v rozsahu přes 80 do 100 % | m2 | 59.27 |  | 0 | CS ÚRS 2024 02 |  | základní |  | 0 | 0 | 0 | 0.059 | 3.4969 | 4 | K | 2 |  |  |  | ROZPOCET |  |  |  |  | 0 | 0 | 0 | 0 | 0 | 1 | 0 | 4 | -262301864
| VV |  | "pod terénem?"59,27 |  | 59.27 | [12 empty] | VV | 2 | 2 | True | 1 | ROZPOCET
185 | K | 978059541 | Odsekání a odebrání obkladů stěn z vnitřních obkládaček plochy přes 1 m2 | m2 | 116 |  | 0 | CS ÚRS 2024 02 |  | základní |  | 0 | 0 | 0 | 0.068 | 7.888 | 4 | K | 2 |  |  |  | ROZPOCET |  |  |  |  | 0 | 0 | 0 | 0 | 0 | 1 | 0 | 4 | 308845226
| VV |  | "sut"32,0 |  | 32 | [12 empty] | VV | 2 | 2 | True | 0 | ROZPOCET
| VV |  | "1np"24,0 |  | 24 | [12 empty] | VV | 2 | 2 | True | 0 | ROZPOCET
| VV |  | "2np"30,0 |  | 30 | [12 empty] | VV | 2 | 2 | True | 0 | ROZPOCET
| VV |  | "3np"30,0 |  | 30 | [12 empty] | VV | 2 | 2 | True | 0 | ROZPOCET
| VV |  | Součet |  | 116 | [12 empty] | VV | 2 | 4 | True | 1 | ROZPOCET
186 | K | 985131311 | Ruční dočištění ploch stěn, rubu kleneb a podlah ocelových kartáči | m2 | 59.27 |  | 0 | CS ÚRS 2024 02 |  | základní |  | 0 | 0 | 0 | 0 | 0 | 4 | K | 2 |  |  |  | ROZPOCET |  |  |  |  | 0 | 0 | 0 | 0 | 0 | 1 | 0 | 4 | 841940034
| VV |  | "pod terénem"59,27 |  | 59.27 | [12 empty] | VV | 2 | 2 | True | 1 | ROZPOCET
187 | K | 993111111 | Dovoz a odvoz lešení řadového do 10 km včetně naložení a složení | m2 | 939.06 |  | 0 | CS ÚRS 2024 02 |  | základní |  | 0 | 0 | 0 | 0 | 0 | 4 | K | 2 |  |  |  | ROZPOCET |  |  |  |  | 0 | 0 | 0 | 0 | 0 | 1 | 0 | 4 | 1667753211
188 | K | 993111119 | Příplatek k ceně dovozu a odvozu lešení řadového ZKD 10 km přes 10 km | m2 | 939.06 |  | 0 | CS ÚRS 2024 02 |  | základní |  | 0 | 0 | 0 | 0 | 0 | 4 | K | 2 |  |  |  | ROZPOCET |  |  |  |  | 0 | 0 | 0 | 0 | 0 | 1 | 0 | 4 | 1757470967
189 | K | 993211111 | Dovoz a odvoz systémových stojek včetně nosníků pro podchycování konstrukcí do 10 km včetně naložení a složení | m2 | 663 |  | 0 | CS ÚRS 2024 02 |  | základní |  | 0 | 0 | 0 | 0 | 0 | 4 | K | 2 |  |  |  | ROZPOCET |  |  |  |  | 0 | 0 | 0 | 0 | 0 | 1 | 0 | 4 | 304673291
190 | K | 993211119 | Příplatek k ceně dovozu a odvozu systémových stojek včetně nosníků pro podchycování konstrukcí ZKD 10 km přes 10 km | m2 | 663 |  | 0 | CS ÚRS 2024 02 |  | základní |  | 0 | 0 | 0 | 0 | 0 | 4 | K | 2 |  |  |  | ROZPOCET |  |  |  |  | 0 | 0 | 0 | 0 | 0 | 1 | 0 | 4 | -1060507588
| D | 997 | Přesun sutě |  |  |  | 0 |  |  |  |  | 0 |  | 0.039858 |  | 0 | 1 | D | 1 |  |  |  | ROZPOCET | [10 empty] | 0
191 | K | 997006002 | Strojové třídění stavebního odpadu | t | 723.291 |  | 0 | CS ÚRS 2024 02 |  | základní |  | 0 | 0 | 0 | 0 | 0 | 4 | K | 2 |  |  |  | ROZPOCET |  |  |  |  | 0 | 0 | 0 | 0 | 0 | 1 | 0 | 4 | -440141217
192 | K | 997006004 | Úprava stavebního odpadu pytlování nebezpečného odpadu s obsahem azbestu ze šablon | t | 7.247 |  | 0 | CS ÚRS 2024 02 |  | základní |  | 0 | 0.0055 | 0.039858 | 0 | 0 | 4 | K | 2 |  |  |  | ROZPOCET |  |  |  |  | 0 | 0 | 0 | 0 | 0 | 1 | 0 | 4 | 1149906652
193 | K | 997006005 | Drcení stavebního odpadu ze zdiva z cihel a kamene s dopravou do 100 m a naložením | t | 198.204 |  | 0 | CS ÚRS 2024 02 |  | základní |  | 0 | 0 | 0 | 0 | 0 | 4 | K | 2 |  |  |  | ROZPOCET |  |  |  |  | 0 | 0 | 0 | 0 | 0 | 1 | 0 | 4 | 936153118
194 | K | 997006006 | Drcení stavebního odpadu ze zdiva z betonu prostého s dopravou do 100 m a naložením | t | 208.496 |  | 0 | CS ÚRS 2024 02 |  | základní |  | 0 | 0 | 0 | 0 | 0 | 4 | K | 2 |  |  |  | ROZPOCET |  |  |  |  | 0 | 0 | 0 | 0 | 0 | 1 | 0 | 4 | -1423642796
195 | K | 997006007 | Drcení stavebního odpadu ze zdiva z betonu železového s dopravou do 100 m a naložením | t | 38.422 |  | 0 | CS ÚRS 2024 02 |  | základní |  | 0 | 0 | 0 | 0 | 0 | 4 | K | 2 |  |  |  | ROZPOCET |  |  |  |  | 0 | 0 | 0 | 0 | 0 | 1 | 0 | 4 | 1064679829
196 | K | 997013111 | Vnitrostaveništní doprava suti a vybouraných hmot pro budovy v do 6 m | t | 723.291 |  | 0 | CS ÚRS 2024 02 |  | základní |  | 0 | 0 | 0 | 0 | 0 | 4 | K | 2 |  |  |  | ROZPOCET |  |  |  |  | 0 | 0 | 0 | 0 | 0 | 1 | 0 | 4 | -1960946512
197 | K | 997013312 | Montáž a demontáž shozu suti v přes 10 do 20 m | m | 20 |  | 0 | CS ÚRS 2024 02 |  | základní |  | 0 | 0 | 0 | 0 | 0 | 4 | K | 2 |  |  |  | ROZPOCET |  |  |  |  | 0 | 0 | 0 | 0 | 0 | 1 | 0 | 4 | -743212908
| VV |  | 2*10 |  | 20 | [12 empty] | VV | 2 | 2 | True | 1 | ROZPOCET
198 | K | 997013322 | Příplatek k shozu suti v přes 10 do 20 m za první a ZKD den použití | m | 1200 |  | 0 | CS ÚRS 2024 02 |  | základní |  | 0 | 0 | 0 | 0 | 0 | 4 | K | 2 |  |  |  | ROZPOCET |  |  |  |  | 0 | 0 | 0 | 0 | 0 | 1 | 0 | 4 | -1724876986
| VV |  | 20*60 'Přepočtené koeficientem množství |  | 1200 | [12 empty] | VV | 2 | 2 | False | 1 | ROZPOCET
199 | K | 997013501 | Odvoz suti a vybouraných hmot na skládku nebo meziskládku do 1 km se složením | t | 723.291 |  | 0 | CS ÚRS 2024 02 |  | základní |  | 0 | 0 | 0 | 0 | 0 | 4 | K | 2 |  |  |  | ROZPOCET |  |  |  |  | 0 | 0 | 0 | 0 | 0 | 1 | 0 | 4 | -2108722083
200 | K | 997013509 | Příplatek k odvozu suti a vybouraných hmot na skládku ZKD 1 km přes 1 km | t | 13742.529 |  | 0 | CS ÚRS 2024 02 |  | základní |  | 0 | 0 | 0 | 0 | 0 | 4 | K | 2 |  |  |  | ROZPOCET |  |  |  |  | 0 | 0 | 0 | 0 | 0 | 1 | 0 | 4 | -1710419089
| VV |  | 723,291*19 'Přepočtené koeficientem množství |  | 13742.529 | [12 empty] | VV | 2 | 2 | False | 1 | ROZPOCET
201 | K | 997013821 | Poplatek za uložení stavebního odpadu na skládce (skládkovné) ze stavebních materiálů obsahujících azbest zatříděných do Katalogu odpadů pod kódem 17 06 05 | t | 7.247 |  | 0 | CS ÚRS 2024 02 |  | základní |  | 0 | 0 | 0 | 0 | 0 | 4 | K | 2 |  |  |  | ROZPOCET |  |  |  |  | 0 | 0 | 0 | 0 | 0 | 1 | 0 | 4 | -916948947
202 | K | 997013861 | Poplatek za uložení stavebního odpadu na recyklační skládce (skládkovné) z prostého betonu kód odpadu 17 01 01 | t | 208.496 |  | 0 | CS ÚRS 2024 02 |  | základní |  | 0 | 0 | 0 | 0 | 0 | 4 | K | 2 |  |  |  | ROZPOCET |  |  |  |  | 0 | 0 | 0 | 0 | 0 | 1 | 0 | 4 | 1494631285
203 | K | 997013862 | Poplatek za uložení stavebního odpadu na recyklační skládce (skládkovné) z armovaného betonu kód odpadu 17 01 01 | t | 38.422 |  | 0 | CS ÚRS 2024 02 |  | základní |  | 0 | 0 | 0 | 0 | 0 | 4 | K | 2 |  |  |  | ROZPOCET |  |  |  |  | 0 | 0 | 0 | 0 | 0 | 1 | 0 | 4 | -72230197
204 | K | 997013863 | Poplatek za uložení stavebního odpadu na recyklační skládce (skládkovné) cihelného kód odpadu 17 01 02 | t | 198.204 |  | 0 | CS ÚRS 2024 02 |  | základní |  | 0 | 0 | 0 | 0 | 0 | 4 | K | 2 |  |  |  | ROZPOCET |  |  |  |  | 0 | 0 | 0 | 0 | 0 | 1 | 0 | 4 | 848621576
205 | K | 997013607 | Poplatek za uložení na skládce (skládkovné) stavebního odpadu keramického kód odpadu 17 01 03 | t | 22.491 |  | 0 | CS ÚRS 2024 02 |  | základní |  | 0 | 0 | 0 | 0 | 0 | 4 | K | 2 |  |  |  | ROZPOCET |  |  |  |  | 0 | 0 | 0 | 0 | 0 | 1 | 0 | 4 | -1761759318
206 | K | 997013631 | Poplatek za uložení na skládce (skládkovné) stavebního odpadu směsného kód odpadu 17 09 04 | t | 211.221 |  | 0 | CS ÚRS 2024 02 |  | základní |  | 0 | 0 | 0 | 0 | 0 | 4 | K | 2 |  |  |  | ROZPOCET |  |  |  |  | 0 | 0 | 0 | 0 | 0 | 1 | 0 | 4 | 780993275
207 | K | 997013645 | Poplatek za uložení na skládce (skládkovné) odpadu asfaltového bez dehtu kód odpadu 17 03 02 | t | 3.095 |  | 0 | CS ÚRS 2024 02 |  | základní |  | 0 | 0 | 0 | 0 | 0 | 4 | K | 2 |  |  |  | ROZPOCET |  |  |  |  | 0 | 0 | 0 | 0 | 0 | 1 | 0 | 4 | 1456611459
208 | K | 997013811 | Poplatek za uložení na skládce (skládkovné) stavebního odpadu dřevěného kód odpadu 17 02 01 | t | 34.115 |  | 0 | CS ÚRS 2024 02 |  | základní |  | 0 | 0 | 0 | 0 | 0 | 4 | K | 2 |  |  |  | ROZPOCET |  |  |  |  | 0 | 0 | 0 | 0 | 0 | 1 | 0 | 4 | -133930173
| D | 998 | Přesun hmot |  |  |  | 0 |  |  |  |  | 0 |  | 0 |  | 0 | 1 | D | 1 |  |  |  | ROZPOCET | [10 empty] | 0
209 | K | 998011003 | Přesun hmot pro budovy zděné v přes 12 do 24 m | t | 934.942 |  | 0 | CS ÚRS 2024 02 |  | základní |  | 0 | 0 | 0 | 0 | 0 | 4 | K | 2 |  |  |  | ROZPOCET |  |  |  |  | 0 | 0 | 0 | 0 | 0 | 1 | 0 | 4 | -1051847077
| D | PSV | Práce a dodávky PSV |  |  |  | 0 |  |  |  |  | 0 |  | 94.8421 |  | 55.8381 | 2 | D | 0 |  |  |  | ROZPOCET | [10 empty] | 0
| D | 711 | Izolace proti vodě, vlhkosti a plynům |  |  |  | 0 |  |  |  |  | 0 |  | 3.8744 |  | 3.0945 | 2 | D | 1 |  |  |  | ROZPOCET | [10 empty] | 0
210 | K | 711111001 | Provedení izolace proti zemní vlhkosti vodorovné za studena nátěrem penetračním | m2 | 243.1 |  | 0 | CS ÚRS 2024 02 |  | základní |  | 0 | 0 | 0 | 0 | 0 | 16 | K | 2 |  |  |  | ROZPOCET |  |  |  |  | 0 | 0 | 0 | 0 | 0 | 1 | 0 | 16 | 1012433540
| VV |  | 221,0*1,1 |  | 243.1 | [12 empty] | VV | 2 | 2 | True | 1 | ROZPOCET
211 | M | 11163150 | lak penetrační asfaltový | t | 0.073 |  | 0 | CS ÚRS 2024 02 |  | základní |  | 0 | 1 | 0.073 | 0 | 0 | 32 | M | 2 |  |  |  | ROZPOCET |  |  |  |  | 0 | 0 | 0 | 0 | 0 | 1 | 0 | 16 | -565177796
| VV |  | 243,1*0,0003 'Přepočtené koeficientem množství |  | 0.073 | [12 empty] | VV | 2 | 2 | False | 1 | ROZPOCET
212 | K | 7111131.1 | Izolace proti vlhkosti na svislé ploše - bitumenová hydroizolace (penetrace, 2vrstvá stěrka, v 2.vrstvě skelná tkanina) - podrobný popis řešení viz TZ | m2 | 96.128 |  | 0 |  |  | základní |  | 0 | 0.004 | 0.38451 | 0 | 0 | 16 | K | 2 |  |  |  | ROZPOCET |  |  |  |  | 0 | 0 | 0 | 0 | 0 | 1 | 0 | 16 | 528181948
| VV |  | "skladba s1x"s1x*1,05 |  | 96.128 | [12 empty] | VV | 2 | 2 | True | 1 | ROZPOCET
213 | K | 711131801 | Odstranění izolace z pásů AIP nebo tkaniny na sucho | m2 | 390.318 |  | 0 | CS ÚRS 2024 02 |  | základní |  | 0 | 0 | 0 | 0.0017 | 0.66354 | 16 | K | 2 |  |  |  | ROZPOCET |  |  |  |  | 0 | 0 | 0 | 0 | 0 | 1 | 0 | 16 | 1489743774
| VV |  | "střecha podkl.lepenka"390,318 |  | 390.318 | [12 empty] | VV | 2 | 2 | True | 1 | ROZPOCET
214 | K | 711141559 | Provedení izolace proti zemní vlhkosti pásy přitavením vodorovné NAIP | m2 | 486.2 |  | 0 | CS ÚRS 2024 02 |  | základní |  | 0 | 0.0004 | 0.19448 | 0 | 0 | 16 | K | 2 |  |  |  | ROZPOCET |  |  |  |  | 0 | 0 | 0 | 0 | 0 | 1 | 0 | 16 | 1277790876
| VV |  | "sut skladba F1 (případně řešit stěrkovou izolací) včetně propojení"221,0*1,1*2 |  | 486.2 | [12 empty] | VV | 2 | 2 | True | 1 | ROZPOCET
215 | M | 62853004 | pás asfaltový natavitelný modifikovaný SBS s vložkou ze skleněné tkaniny a spalitelnou PE fólií nebo jemnozrnným minerálním posypem na horním povrchu tl 4,0mm | m2 | 566.666 |  | 0 | CS ÚRS 2024 02 |  | základní |  | 0 | 0.0054 | 3.06 | 0 | 0 | 32 | M | 2 |  |  |  | ROZPOCET |  |  |  |  | 0 | 0 | 0 | 0 | 0 | 1 | 0 | 16 | -1162832308
| VV |  | 486,2*1,1655 'Přepočtené koeficientem množství |  | 566.666 | [12 empty] | VV | 2 | 2 | False | 1 | ROZPOCET
216 | K | 711141821 | Odstranění izolace proti vodě, vlhkosti a plynům z pásů NAIP přitavených dvouvrstvých z plochy vodorovné | m2 | 221 |  | 0 | CS ÚRS 2024 02 |  | základní |  | 0 | 0 | 0 | 0.011 | 2.431 | 16 | K | 2 |  |  |  | ROZPOCET |  |  |  |  | 0 | 0 | 0 | 0 | 0 | 1 | 0 | 16 | -216653474
217 | K | 711161215 | Izolace proti zemní vlhkosti nopovou fólií svislá, nopek v 20,0 mm, tl do 1,0 mm | m2 | 41.64 |  | 0 | CS ÚRS 2024 02 |  | základní |  | 0 | 0.0008 | 0.033312 | 0 | 0 | 16 | K | 2 |  |  |  | ROZPOCET |  |  |  |  | 0 | 0 | 0 | 0 | 0 | 1 | 0 | 16 | 610190080
| VV |  | "zakrytí izolacepod terénem"s1x |  | 91.55 | [12 empty] | VV | 2 | 2 | True | 0 | ROZPOCET
| VV |  | "odpočet s1x nad terénem"-(4,22+5,89+10,77+46,38+0,65) |  | -67.91 | [12 empty] | VV | 2 | 2 | True | 0 | ROZPOCET
| VV |  | "dopočet zahnutí"36,0*0,5 |  | 18 | [12 empty] | VV | 2 | 2 | True | 0 | ROZPOCET
| VV |  | Součet |  | 41.64 | [12 empty] | VV | 2 | 4 | True | 1 | ROZPOCET
218 | K | 711161383 | Izolace proti zemní vlhkosti nopovou fólií ukončení horní lištou | m | 36 |  | 0 | CS ÚRS 2024 02 |  | základní |  | 0 | 0.00016 | 0.00576 | 0 | 0 | 16 | K | 2 |  |  |  | ROZPOCET |  |  |  |  | 0 | 0 | 0 | 0 | 0 | 1 | 0 | 16 | -1231837905
219 | K | 7114931.1 | Izolace proti vodě na balkonech - hydroizolační stěrka vč. skelné síťoviny a úpravy u stěn (pod sokl) | m2 | 26.07 |  | 0 |  |  | základní |  | 0 | 0.00473 | 0.12331 | 0 | 0 | 16 | K | 2 |  |  |  | ROZPOCET |  |  |  |  | 0 | 0 | 0 | 0 | 0 | 1 | 0 | 16 | -894464481
| VV |  | "balkony viz detail"balkon+4,45*0,10*6 |  | 26.07 | [12 empty] | VV | 2 | 2 | True | 1 | ROZPOCET
220 | K | 998711203 | Přesun hmot procentní pro izolace proti vodě, vlhkosti a plynům v objektech v přes 12 do 60 m | % |  |  | 0 | CS ÚRS 2024 02 |  | základní |  | 0 | 0 | 0 | 0 | 0 | 16 | K | 2 |  |  |  | ROZPOCET |  |  |  |  | 0 | 0 | 0 | 0 | 0 | 1 | 0 | 16 | -1352704709
| D | 712 | Povlakové krytiny |  |  |  | 0 |  |  |  |  | 0 |  | 0.07896 |  | 0 | 2 | D | 1 |  |  |  | ROZPOCET | [10 empty] | 0
221 | K | 7128415.1 | Montáž a dodávka hydroizolace na římse dle detailu 7 - podkladní a vrchní vrstva (mj= bm délky římsy) | m | 84 |  | 0 |  |  | základní |  | 0 | 0.00094 | 0.07896 | 0 | 0 | 16 | K | 2 |  |  |  | ROZPOCET |  |  |  |  | 0 | 0 | 0 | 0 | 0 | 1 | 0 | 16 | 1978224546
222 | K | 998712203 | Přesun hmot procentní pro krytiny povlakové v objektech v přes 12 do 24 m | % |  |  | 0 | CS ÚRS 2024 02 |  | základní |  | 0 | 0 | 0 | 0 | 0 | 16 | K | 2 |  |  |  | ROZPOCET |  |  |  |  | 0 | 0 | 0 | 0 | 0 | 1 | 0 | 16 | -2091165488
| D | 713 | Izolace tepelné |  |  |  | 0 |  |  |  |  | 0 |  | 5.9717 |  | 0 | 2 | D | 1 |  |  |  | ROZPOCET | [10 empty] | 0
223 | K | 713111111 | Montáž izolace tepelné vrchem stropů volně kladenými rohožemi, pásy, dílci, deskami | m2 | 144.1 |  | 0 | CS ÚRS 2024 02 |  | základní |  | 0 | 0 | 0 | 0 | 0 | 16 | K | 2 |  |  |  | ROZPOCET |  |  |  |  | 0 | 0 | 0 | 0 | 0 | 1 | 0 | 16 | -1241654658
| VV |  | "podkroví vodorovně"83,0*1,1 |  | 91.3 | [12 empty] | VV | 2 | 2 | True | 0 | ROZPOCET
| VV |  | "nad schody"24,0*2*1,1 |  | 52.8 | [12 empty] | VV | 2 | 2 | True | 0 | ROZPOCET
| VV |  | Součet |  | 144.1 | [12 empty] | VV | 2 | 4 | True | 1 | ROZPOCET
224 | M | 63152137 | pás tepelně izolační univerzální λ=0,034-0,035 tl 180mm | m2 | 151.305 |  | 0 | CS ÚRS 2024 02 |  | základní |  | 0 | 0.0054 | 0.81705 | 0 | 0 | 32 | M | 2 |  |  |  | ROZPOCET |  |  |  |  | 0 | 0 | 0 | 0 | 0 | 1 | 0 | 16 | -47898003
| VV |  | 144,1*1,05 'Přepočtené koeficientem množství |  | 151.305 | [12 empty] | VV | 2 | 2 | False | 1 | ROZPOCET
225 | K | 713121111 | Montáž izolace tepelné podlah volně kladenými rohožemi, pásy, dílci, deskami 1 vrstva | m2 | 606.448 |  | 0 | CS ÚRS 2024 02 |  | základní |  | 0 | 0 | 0 | 0 | 0 | 16 | K | 2 |  |  |  | ROZPOCET |  |  |  |  | 0 | 0 | 0 | 0 | 0 | 1 | 0 | 16 | 860875495
| VV |  | "balkony xps 20mm viz detail"(4,45-0,5)*0,50*6 |  | 11.85 | [12 empty] | VV | 2 | 2 | True | 0 | ROZPOCET
| VV |  | "eps 100 tl. 50mm"F1+F3K+F3P+F4K+F4P |  | 594.598 | [12 empty] | VV | 2 | 2 | True | 0 | ROZPOCET
| VV |  | Součet |  | 606.448 | [12 empty] | VV | 2 | 4 | True | 1 | ROZPOCET
226 | M | 28376414 | deska XPS hrana polodrážková a hladký povrch 300kPA λ=0,035 tl 20mm | m2 | 12.443 |  | 0 | CS ÚRS 2024 02 |  | základní |  | 0 | 0.0006 | 0.0074658 | 0 | 0 | 32 | M | 2 |  |  |  | ROZPOCET |  |  |  |  | 0 | 0 | 0 | 0 | 0 | 1 | 0 | 16 | 594073340
| VV |  | 11,85*1,05 'Přepočtené koeficientem množství |  | 12.443 | [12 empty] | VV | 2 | 2 | False | 1 | ROZPOCET
227 | M | 28372305 | deska EPS 100 pro konstrukce s běžným zatížením λ=0,037 tl 50mm | m2 | 624.328 |  | 0 | CS ÚRS 2024 02 |  | základní |  | 0 | 0.0014 | 0.87406 | 0 | 0 | 32 | M | 2 |  |  |  | ROZPOCET |  |  |  |  | 0 | 0 | 0 | 0 | 0 | 1 | 0 | 16 | -400027337
| VV |  | "eps 100 tl. 50mm"F1+F3K+F3P+F4K+F4P |  | 594.598 | [12 empty] | VV | 2 | 2 | True | 1 | ROZPOCET
| VV |  | 594,598*1,05 'Přepočtené koeficientem množství |  | 624.328 | [12 empty] | VV | 2 | 2 | False | 1 | ROZPOCET
228 | K | 713121121 | Montáž izolace tepelné podlah volně kladenými rohožemi, pásy, dílci, deskami 2 vrstvy | m2 | 440.583 |  | 0 | CS ÚRS 2024 02 |  | základní |  | 0 | 0 | 0 | 0 | 0 | 16 | K | 2 |  |  |  | ROZPOCET |  |  |  |  | 0 | 0 | 0 | 0 | 0 | 1 | 0 | 16 | -1803541494
| VV |  | F2K+F2P+F5K+F5P+F6K+F6P |  | 440.583 | [12 empty] | VV | 2 | 2 | True | 1 | ROZPOCET
229 | M | 28372305 | deska EPS 100 pro konstrukce s běžným zatížením λ=0,037 tl 50mm | m2 | 462.612 |  | 0 | CS ÚRS 2024 02 |  | základní |  | 0 | 0.0014 | 0.64766 | 0 | 0 | 32 | M | 2 |  |  |  | ROZPOCET |  |  |  |  | 0 | 0 | 0 | 0 | 0 | 1 | 0 | 16 | -379876015
| VV |  | F2K+F2P+F5K+F5P+F6K+F6P |  | 440.583 | [12 empty] | VV | 2 | 2 | True | 1 | ROZPOCET
| VV |  | 440,583*1,05 'Přepočtené koeficientem množství |  | 462.612 | [12 empty] | VV | 2 | 2 | False | 1 | ROZPOCET
230 | M | 28375910 | deska EPS 150 pro konstrukce s vysokým zatížením λ=0,035 tl 60mm | m2 | 221.611 |  | 0 | CS ÚRS 2024 02 |  | základní |  | 0 | 0.0018 | 0.3989 | 0 | 0 | 32 | M | 2 |  |  |  | ROZPOCET |  |  |  |  | 0 | 0 | 0 | 0 | 0 | 1 | 0 | 16 | 2074916485
| VV |  | F2K+F2P |  | 211.058 | [12 empty] | VV | 2 | 2 | True | 1 | ROZPOCET
| VV |  | 211,058*1,05 'Přepočtené koeficientem množství |  | 221.611 | [12 empty] | VV | 2 | 2 | False | 1 | ROZPOCET
231 | M | 28375911 | deska EPS 150 pro konstrukce s vysokým zatížením λ=0,035 tl 70mm | m2 | 109.448 |  | 0 | CS ÚRS 2024 02 |  | základní |  | 0 | 0.0021 | 0.22984 | 0 | 0 | 32 | M | 2 |  |  |  | ROZPOCET |  |  |  |  | 0 | 0 | 0 | 0 | 0 | 1 | 0 | 16 | 1268504322
| VV |  | F6K+F6P |  | 104.236 | [12 empty] | VV | 2 | 2 | True | 1 | ROZPOCET
| VV |  | 104,236*1,05 'Přepočtené koeficientem množství |  | 109.448 | [12 empty] | VV | 2 | 2 | False | 1 | ROZPOCET
232 | M | 28375914 | deska EPS 150 pro konstrukce s vysokým zatížením λ=0,035 tl 100mm | m2 | 131.553 |  | 0 | CS ÚRS 2024 02 |  | základní |  | 0 | 0.0029 | 0.3815 | 0 | 0 | 32 | M | 2 |  |  |  | ROZPOCET |  |  |  |  | 0 | 0 | 0 | 0 | 0 | 1 | 0 | 16 | 308283628
| VV |  | F5K+F5P |  | 125.289 | [12 empty] | VV | 2 | 2 | True | 1 | ROZPOCET
| VV |  | 125,289*1,05 'Přepočtené koeficientem množství |  | 131.553 | [12 empty] | VV | 2 | 2 | False | 1 | ROZPOCET
233 | K | 713131141 | Montáž izolace tepelné stěn lepením celoplošně rohoží, pásů, dílců, desek | m2 | 91.55 |  | 0 | CS ÚRS 2024 02 |  | základní |  | 0 | 0.006 | 0.5493 | 0 | 0 | 16 | K | 2 |  |  |  | ROZPOCET |  |  |  |  | 0 | 0 | 0 | 0 | 0 | 1 | 0 | 16 | -273674358
| VV |  | "zateplení pod terénem a kousek nad terén - S1x" | [14 empty] | VV | 2 | 1 | True | 0 | ROZPOCET
| VV |  | "západ"11,39+11,3 |  | 22.69 | [12 empty] | VV | 2 | 2 | True | 0 | ROZPOCET
| VV |  | "východ - ang.dvorek"46,38 |  | 46.38 | [12 empty] | VV | 2 | 2 | True | 0 | ROZPOCET
| VV |  | "sever"2,52 |  | 2.52 | [12 empty] | VV | 2 | 2 | True | 0 | ROZPOCET
| VV |  | "jih"19,96 |  | 19.96 | [12 empty] | VV | 2 | 2 | True | 0 | ROZPOCET
| VV | S1x | Mezisoučet |  | 91.55 | [12 empty] | VV | 2 | 3 | True | 1 | ROZPOCET
234 | M | 28376359 | deska perimetrická pro zateplení spodních staveb 200kPa λ=0,034 tl 160mm | m2 | 96.128 |  | 0 | CS ÚRS 2024 02 |  | základní |  | 0 | 0.0056 | 0.53832 | 0 | 0 | 32 | M | 2 |  |  |  | ROZPOCET |  |  |  |  | 0 | 0 | 0 | 0 | 0 | 1 | 0 | 16 | 1596458033
| VV |  | s1x |  | 91.55 | [12 empty] | VV | 2 | 2 | True | 1 | ROZPOCET
| VV |  | 91,55*1,05 'Přepočtené koeficientem množství |  | 96.128 | [12 empty] | VV | 2 | 2 | False | 1 | ROZPOCET
235 | K | 713141136 | Montáž izolace tepelné střech plochých lepené za studena nízkoexpanzní (PUR) pěnou 1 vrstva rohoží, pásů, dílců, desek | m2 | 42 |  | 0 | CS ÚRS 2024 02 |  | základní |  | 0 | 0.00012 | 0.00504 | 0 | 0 | 16 | K | 2 |  |  |  | ROZPOCET |  |  |  |  | 0 | 0 | 0 | 0 | 0 | 1 | 0 | 16 | 652193377
| VV |  | "vrch římsy det.7"84,0*0,50 |  | 42 | [12 empty] | VV | 2 | 2 | True | 1 | ROZPOCET
236 | M | 28376105 | klín izolační z XPS spádový | m3 | 2.94 |  | 0 | CS ÚRS 2024 02 |  | základní |  | 0 | 0.03 | 0.0882 | 0 | 0 | 32 | M | 2 |  |  |  | ROZPOCET |  |  |  |  | 0 | 0 | 0 | 0 | 0 | 1 | 0 | 16 | 1354213994
| VV |  | 42,000*0,07 |  | 2.94 | [12 empty] | VV | 2 | 2 | True | 1 | ROZPOCET
237 | K | 713151111 | Montáž izolace tepelné střech šikmých kladené volně mezi krokve rohoží, pásů, desek | m2 | 252.984 |  | 0 | CS ÚRS 2024 02 |  | základní |  | 0 | 0 | 0 | 0 | 0 | 16 | K | 2 |  |  |  | ROZPOCET |  |  |  |  | 0 | 0 | 0 | 0 | 0 | 1 | 0 | 16 | 630362296
| VV |  | "podkroví šikmo"166,0*1,27*1,2 |  | 252.984 | [12 empty] | VV | 2 | 2 | True | 1 | ROZPOCET
238 | M | 63152137 | pás tepelně izolační univerzální λ=0,034-0,035 tl 180mm | m2 | 265.633 |  | 0 | CS ÚRS 2024 02 |  | základní |  | 0 | 0.0054 | 1.4344 | 0 | 0 | 32 | M | 2 |  |  |  | ROZPOCET |  |  |  |  | 0 | 0 | 0 | 0 | 0 | 1 | 0 | 16 | 1398014512
| VV |  | 252,984*1,05 'Přepočtené koeficientem množství |  | 265.633 | [12 empty] | VV | 2 | 2 | False | 1 | ROZPOCET
239 | K | 998713203 | Přesun hmot procentní pro izolace tepelné v objektech v přes 12 do 24 m | % |  |  | 0 | CS ÚRS 2024 02 |  | základní |  | 0 | 0 | 0 | 0 | 0 | 16 | K | 2 |  |  |  | ROZPOCET |  |  |  |  | 0 | 0 | 0 | 0 | 0 | 1 | 0 | 16 | -364570056
| D | 762 | Konstrukce tesařské |  |  |  | 0 |  |  |  |  | 0 |  | 9.655 |  | 34.1147 | 2 | D | 1 |  |  |  | ROZPOCET | [10 empty] | 0
240 | K | 762331933 | Vyřezání části střešní vazby průřezové pl řeziva přes 224 do 288 cm2 dl přes 5 do 8 m | m | 23.6 |  | 0 | CS ÚRS 2024 02 |  | základní |  | 0 | 0 | 0 | 0.01584 | 0.37382 | 16 | K | 2 |  |  |  | ROZPOCET |  |  |  |  | 0 | 0 | 0 | 0 | 0 | 1 | 0 | 16 | -857418160
| VV |  | "statika krov - vaznice"5,9*4 |  | 23.6 | [12 empty] | VV | 2 | 2 | True | 1 | ROZPOCET
241 | K | 762332921 | Doplnění části střešní vazby hranoly průřezové pl do 120 cm2 včetně materiálu | m | 652 |  | 0 | CS ÚRS 2024 02 |  | základní |  | 0 | 0.00732 | 4.7726 | 0 | 0 | 16 | K | 2 |  |  |  | ROZPOCET |  |  |  |  | 0 | 0 | 0 | 0 | 0 | 1 | 0 | 16 | 398270188
| VV |  | "statika krov - zesílení"652,0 |  | 652 | [12 empty] | VV | 2 | 2 | True | 1 | ROZPOCET
242 | K | 762332923 | Doplnění části střešní vazby hranoly průřezové pl přes 224 do 288 cm2 včetně materiálu | m | 41.21 |  | 0 | CS ÚRS 2024 02 |  | základní |  | 0 | 0.01752 | 0.722 | 0 | 0 | 16 | K | 2 |  |  |  | ROZPOCET |  |  |  |  | 0 | 0 | 0 | 0 | 0 | 1 | 0 | 16 | 1245144728
| VV |  | "statika krov - podložení 15/18"14,93*2+5,675*2 |  | 41.21 | [12 empty] | VV | 2 | 2 | True | 1 | ROZPOCET
243 | K | 762332924 | Doplnění části střešní vazby hranoly průřezové pl přes 288 do 450 cm2 včetně materiálu | m | 9.4 |  | 0 | CS ÚRS 2024 02 |  | základní |  | 0 | 0.02733 | 0.2569 | 0 | 0 | 16 | K | 2 |  |  |  | ROZPOCET |  |  |  |  | 0 | 0 | 0 | 0 | 0 | 1 | 0 | 16 | -961062820
| VV |  | "statika krov - podložení 18/18"9,4*1 |  | 9.4 | [12 empty] | VV | 2 | 2 | True | 1 | ROZPOCET
244 | K | 762341811 | Demontáž bednění střech z prken | m2 | 390.318 |  | 0 | CS ÚRS 2024 02 |  | základní |  | 0 | 0 | 0 | 0.015 | 5.8548 | 16 | K | 2 |  |  |  | ROZPOCET |  |  |  |  | 0 | 0 | 0 | 0 | 0 | 1 | 0 | 16 | 740049136
245 | K | 762342214 | Montáž laťování na střechách jednoduchých sklonu do 60° osové vzdálenosti přes 150 do 360 mm | m2 | 390.318 |  | 0 | CS ÚRS 2024 02 |  | základní |  | 0 | 0 | 0 | 0 | 0 | 16 | K | 2 |  |  |  | ROZPOCET |  |  |  |  | 0 | 0 | 0 | 0 | 0 | 1 | 0 | 16 | 1180428758
| VV |  | str |  | 390.318 | [12 empty] | VV | 2 | 2 | True | 1 | ROZPOCET
246 | M | 60514114 | řezivo jehličnaté lať impregnovaná dl 4 m | m3 | 3.607 |  | 0 | CS ÚRS 2024 02 |  | základní |  | 0 | 0.55 | 1.9839 | 0 | 0 | 32 | M | 2 |  |  |  | ROZPOCET |  |  |  |  | 0 | 0 | 0 | 0 | 0 | 1 | 0 | 16 | -1737383776
| VV |  | str*3,5*0,04*0,06 |  | 3.279 | [12 empty] | VV | 2 | 2 | True | 1 | ROZPOCET
| VV |  | 3,279*1,1 'Přepočtené koeficientem množství |  | 3.607 | [12 empty] | VV | 2 | 2 | False | 1 | ROZPOCET
247 | K | 762342511 | Montáž kontralatí na podklad bez tepelné izolace | m | 433.687 |  | 0 | CS ÚRS 2024 02 |  | základní |  | 0 | 2e-05 | 0.0086737 | 0 | 0 | 16 | K | 2 |  |  |  | ROZPOCET |  |  |  |  | 0 | 0 | 0 | 0 | 0 | 1 | 0 | 16 | -2058367593
| VV |  | str/0,9 |  | 433.687 | [12 empty] | VV | 2 | 2 | True | 1 | ROZPOCET
248 | M | 60514114 | řezivo jehličnaté lať impregnovaná dl 4 m | m3 | 1.145 |  | 0 | CS ÚRS 2024 02 |  | základní |  | 0 | 0.55 | 0.62975 | 0 | 0 | 32 | M | 2 |  |  |  | ROZPOCET |  |  |  |  | 0 | 0 | 0 | 0 | 0 | 1 | 0 | 16 | 1144385876
| VV |  | str/0,9*0,04*0,06 |  | 1.041 | [12 empty] | VV | 2 | 2 | True | 1 | ROZPOCET
| VV |  | 1,041*1,1 'Přepočtené koeficientem množství |  | 1.145 | [12 empty] | VV | 2 | 2 | False | 1 | ROZPOCET
249 | K | 762361312 | Konstrukční a vyrovnávací vrstva pod klempířské prvky (atiky) z desek dřevoštěpkových tl 22 mm | m2 | 84 |  | 0 | CS ÚRS 2024 02 |  | základní |  | 0 | 0.01396 | 1.1726 | 0 | 0 | 16 | K | 2 |  |  |  | ROZPOCET |  |  |  |  | 0 | 0 | 0 | 0 | 0 | 1 | 0 | 16 | 2025324977
| VV |  | "římsa det.7"84,0*0,50*2 |  | 84 | [12 empty] | VV | 2 | 2 | True | 1 | ROZPOCET
250 | K | 762395000 | Spojovací prostředky krovů, bednění, laťování, nadstřešních konstrukcí | m3 | 4.752 |  | 0 | CS ÚRS 2024 02 |  | základní |  | 0 | 0.02284 | 0.10854 | 0 | 0 | 16 | K | 2 |  |  |  | ROZPOCET |  |  |  |  | 0 | 0 | 0 | 0 | 0 | 1 | 0 | 16 | -1969234861
251 | K | 762522811 | Demontáž podlah s polštáři z prken tloušťky do 32 mm | m2 | 364.52 |  | 0 | CS ÚRS 2024 02 |  | základní |  | 0 | 0 | 0 | 0.018 | 6.5614 | 16 | K | 2 |  |  |  | ROZPOCET |  |  |  |  | 0 | 0 | 0 | 0 | 0 | 1 | 0 | 16 | 470797198
| VV |  | (F3K+F3P)*1,1 |  | 226.702 | [12 empty] | VV | 2 | 2 | True | 0 | ROZPOCET
| VV |  | (F5K+F5P)*1,1 |  | 137.818 | [12 empty] | VV | 2 | 2 | True | 0 | ROZPOCET
| VV |  | Součet |  | 364.52 | [12 empty] | VV | 2 | 4 | True | 1 | ROZPOCET
252 | K | 762811811 | Demontáž záklopů stropů z hrubých prken tl do 32 mm | m2 | 215.184 |  | 0 | CS ÚRS 2024 02 |  | základní |  | 0 | 0 | 0 | 0.014 | 3.0126 | 16 | K | 2 |  |  |  | ROZPOCET |  |  |  |  | 0 | 0 | 0 | 0 | 0 | 1 | 0 | 16 | -1264659208
| VV |  | "1np"(8,15+8,10)*5,75 |  | 93.438 | [12 empty] | VV | 2 | 2 | True | 0 | ROZPOCET
| VV |  | "2np"20,6*5,91 |  | 121.746 | [12 empty] | VV | 2 | 2 | True | 0 | ROZPOCET
| VV |  | Součet |  | 215.184 | [12 empty] | VV | 2 | 4 | True | 1 | ROZPOCET
253 | K | 762822810 | Demontáž stropních trámů z hraněného řeziva průřezové pl do 144 cm2 | m | 236.702 |  | 0 | CS ÚRS 2024 02 |  | základní |  | 0 | 0 | 0 | 0.008 | 1.8936 | 16 | K | 2 |  |  |  | ROZPOCET |  |  |  |  | 0 | 0 | 0 | 0 | 0 | 1 | 0 | 16 | 1020517003
254 | K | 762822840 | Demontáž stropních trámů z hraněného řeziva průřezové pl přes 450 do 540 cm2 | m | 236.702 |  | 0 | CS ÚRS 2024 02 |  | základní |  | 0 | 0 | 0 | 0.033 | 7.8112 | 16 | K | 2 |  |  |  | ROZPOCET |  |  |  |  | 0 | 0 | 0 | 0 | 0 | 1 | 0 | 16 | -1730235217
| VV |  | "1np"(8,15+8,10)*5,75*1,1 |  | 102.781 | [12 empty] | VV | 2 | 2 | True | 0 | ROZPOCET
| VV |  | "2np"20,6*5,91*1,1 |  | 133.921 | [12 empty] | VV | 2 | 2 | True | 0 | ROZPOCET
| VV |  | Součet |  | 236.702 | [12 empty] | VV | 2 | 4 | True | 1 | ROZPOCET
255 | K | 762841812 | Demontáž podbíjení obkladů stropů z hrubých prken s omítkou | m2 | 215.184 |  | 0 | CS ÚRS 2024 02 |  | základní |  | 0 | 0 | 0 | 0.04 | 8.6074 | 16 | K | 2 |  |  |  | ROZPOCET |  |  |  |  | 0 | 0 | 0 | 0 | 0 | 1 | 0 | 16 | 2015219275
| VV |  | "1np"(8,15+8,10)*5,75 |  | 93.438 | [12 empty] | VV | 2 | 2 | True | 0 | ROZPOCET
| VV |  | "2np"20,6*5,91 |  | 121.746 | [12 empty] | VV | 2 | 2 | True | 0 | ROZPOCET
| VV |  | Součet |  | 215.184 | [12 empty] | VV | 2 | 4 | True | 1 | ROZPOCET
256 | K | 998762203 | Přesun hmot procentní pro kce tesařské v objektech v přes 12 do 24 m | % |  |  | 0 | CS ÚRS 2024 02 |  | základní |  | 0 | 0 | 0 | 0 | 0 | 16 | K | 2 |  |  |  | ROZPOCET |  |  |  |  | 0 | 0 | 0 | 0 | 0 | 1 | 0 | 16 | -1271417642
| D | 763 | Konstrukce suché výstavby |  |  |  | 0 |  |  |  |  | 0 |  | 17.4586 |  | 0 | 2 | D | 1 |  |  |  | ROZPOCET | [10 empty] | 0
257 | K | 763131432 | SDK podhled deska 1xDF 15 bez izolace dvouvrstvá spodní kce profil CD+UD REI 90 | m2 | 524.306 |  | 0 | CS ÚRS 2024 02 |  | základní |  | 0 | 0.01692 | 8.8713 | 0 | 0 | 16 | K | 2 |  |  |  | ROZPOCET |  |  |  |  | 0 | 0 | 0 | 0 | 0 | 1 | 0 | 16 | 978798570
| VV |  | "výměry dle podlah" | [14 empty] | VV | 2 | 1 | True | 0 | ROZPOCET
| VV |  | "sut bez podhledu"0 |  | 0 | [12 empty] | VV | 2 | 2 | True | 0 | ROZPOCET
| VV |  | "1np"F2K+F2P |  | 211.058 | [12 empty] | VV | 2 | 2 | True | 0 | ROZPOCET
| VV |  | "odpočet kazetový"-122,37 |  | -122.37 | [12 empty] | VV | 2 | 2 | True | 0 | ROZPOCET
| VV |  | "2-3np"F3K+F3P+F5K+F5P+F6K+F6P |  | 435.618 | [12 empty] | VV | 2 | 2 | True | 0 | ROZPOCET
| VV |  | "4np viz sdk podkroví"0 |  | 0 | [12 empty] | VV | 2 | 2 | True | 0 | ROZPOCET
| VV |  | Součet |  | 524.306 | [12 empty] | VV | 2 | 4 | True | 1 | ROZPOCET
258 | K | 763131432.1 | Příplatek k SDK podhledu za desku DFH2 15mm | m2 | 88.251 |  | 0 |  |  | základní |  | 0 | 0.01692 | 1.4932 | 0 | 0 | 16 | K | 2 |  |  |  | ROZPOCET |  |  |  |  | 0 | 0 | 0 | 0 | 0 | 1 | 0 | 16 | 645377608
259 | K | 763131714 | SDK podhled základní penetrační nátěr | m2 | 818.126 |  | 0 | CS ÚRS 2024 02 |  | základní |  | 0 | 0.0001 | 0.081813 | 0 | 0 | 16 | K | 2 |  |  |  | ROZPOCET |  |  |  |  | 0 | 0 | 0 | 0 | 0 | 1 | 0 | 16 | -848161474
| VV |  | 524,306+293,82 |  | 818.126 | [12 empty] | VV | 2 | 2 | True | 1 | ROZPOCET
260 | K | 763131751 | Montáž parotěsné zábrany do SDK podhledu | m2 | 293.82 |  | 0 | CS ÚRS 2024 02 |  | základní |  | 0 | 0 | 0 | 0 | 0 | 16 | K | 2 |  |  |  | ROZPOCET |  |  |  |  | 0 | 0 | 0 | 0 | 0 | 1 | 0 | 16 | 1435652510
| VV |  | "podkroví"293,82 |  | 293.82 | [12 empty] | VV | 2 | 2 | True | 1 | ROZPOCET
261 | M | 28329233 | fólie univerzální pro parotěsnou vrstvu s proměnlivou difúzní tloušťkou a UV stabilizací | m2 | 337.893 |  | 0 | CS ÚRS 2024 02 |  | základní |  | 0 | 8e-05 | 0.027031 | 0 | 0 | 32 | M | 2 |  |  |  | ROZPOCET |  |  |  |  | 0 | 0 | 0 | 0 | 0 | 1 | 0 | 16 | -975420069
| VV |  | 293,82*1,15 'Přepočtené koeficientem množství |  | 337.893 | [12 empty] | VV | 2 | 2 | False | 1 | ROZPOCET
262 | K | 763131752 | Montáž jedné vrstvy tepelné izolace do SDK podhledu | m2 | 323.202 |  | 0 | CS ÚRS 2024 02 |  | základní |  | 0 | 0 | 0 | 0 | 0 | 16 | K | 2 |  |  |  | ROZPOCET |  |  |  |  | 0 | 0 | 0 | 0 | 0 | 1 | 0 | 16 | -883407331
| VV |  | 293,82*1,1 |  | 323.202 | [12 empty] | VV | 2 | 2 | True | 1 | ROZPOCET
263 | M | 63152137 | pás tepelně izolační univerzální λ=0,034-0,035 tl 180mm | m2 | 339.362 |  | 0 | CS ÚRS 2024 02 |  | základní |  | 0 | 0.0054 | 1.8326 | 0 | 0 | 32 | M | 2 |  |  |  | ROZPOCET |  |  |  |  | 0 | 0 | 0 | 0 | 0 | 1 | 0 | 16 | 767306885
| VV |  | 293,82*1,1 |  | 323.202 | [12 empty] | VV | 2 | 2 | True | 1 | ROZPOCET
| VV |  | 323,202*1,05 'Přepočtené koeficientem množství |  | 339.362 | [12 empty] | VV | 2 | 2 | False | 1 | ROZPOCET
264 | K | 763135.1 | Montáž a dodávka minerálního kazetového podhledu vč. nosné konstrukce, skryté kotvení, rastr 600x600mm | m2 | 122.37 |  | 0 |  |  | základní |  | 0 | 0.00125 | 0.15296 | 0 | 0 | 16 | K | 2 |  |  |  | ROZPOCET |  |  |  |  | 0 | 0 | 0 | 0 | 0 | 1 | 0 | 16 | 1695775587
| VV |  | "1np"16,96+18,46+43,35+43,6 |  | 122.37 | [12 empty] | VV | 2 | 2 | True | 1 | ROZPOCET
265 | K | 763161718 | SDK podkroví deska 1xDF 15 bez TI dvouvrstvá spodní kce profil CD+UD na krokvových závěsech | m2 | 293.82 |  | 0 | CS ÚRS 2024 02 |  | základní |  | 0 | 0.0163 | 4.7893 | 0 | 0 | 16 | K | 2 |  |  |  | ROZPOCET |  |  |  |  | 0 | 0 | 0 | 0 | 0 | 1 | 0 | 16 | 1381269974
| VV |  | "podkroví vodorovně"83,0 |  | 83 | [12 empty] | VV | 2 | 2 | True | 0 | ROZPOCET
| VV |  | "podkroví šikmo"166,0*1,27 |  | 210.82 | [12 empty] | VV | 2 | 2 | True | 0 | ROZPOCET
| VV |  | Součet |  | 293.82 | [12 empty] | VV | 2 | 4 | True | 1 | ROZPOCET
266 | K | 763182411 | SDK opláštění obvodu střešního okna hl do 0,5 m | m | 38 |  | 0 | CS ÚRS 2024 02 |  | základní |  | 0 | 0.00554 | 0.21052 | 0 | 0 | 16 | K | 2 |  |  |  | ROZPOCET |  |  |  |  | 0 | 0 | 0 | 0 | 0 | 1 | 0 | 16 | 1490398684
| VV |  | (1,6+3,6)*2*2 |  | 20.8 | [12 empty] | VV | 2 | 2 | True | 0 | ROZPOCET
| VV |  | (1,6+2,7)*2*2 |  | 17.2 | [12 empty] | VV | 2 | 2 | True | 0 | ROZPOCET
| VV |  | Součet |  | 38 | [12 empty] | VV | 2 | 4 | True | 1 | ROZPOCET
267 | K | 998763403 | Přesun hmot procentní pro konstrukce montované z desek v objektech v přes 12 do 24 m | % |  |  | 0 | CS ÚRS 2024 02 |  | základní |  | 0 | 0 | 0 | 0 | 0 | 16 | K | 2 |  |  |  | ROZPOCET |  |  |  |  | 0 | 0 | 0 | 0 | 0 | 1 | 0 | 16 | 1487292688
| D | 764 | Konstrukce klempířské |  |  |  | 0 |  |  |  |  | 0 |  | 2.6611 |  | 0.7475 | 2 | D | 1 |  |  |  | ROZPOCET | [10 empty] | 0
268 | K | 764001891 | Demontáž úžlabí do suti | m | 8.52 |  | 0 | CS ÚRS 2024 02 |  | základní |  | 0 | 0 | 0 | 0.00348 | 0.02965 | 16 | K | 2 |  |  |  | ROZPOCET |  |  |  |  | 0 | 0 | 0 | 0 | 0 | 1 | 0 | 16 | -614272856
269 | K | 764002812 | Demontáž okapového plechu do suti v krytině skládané | m | 84 |  | 0 | CS ÚRS 2024 02 |  | základní |  | 0 | 0 | 0 | 0.00177 | 0.14868 | 16 | K | 2 |  |  |  | ROZPOCET |  |  |  |  | 0 | 0 | 0 | 0 | 0 | 1 | 0 | 16 | 394739798
270 | K | 764002851 | Demontáž oplechování parapetů do suti | m | 85 |  | 0 | CS ÚRS 2024 02 |  | základní |  | 0 | 0 | 0 | 0.00167 | 0.14195 | 16 | K | 2 |  |  |  | ROZPOCET |  |  |  |  | 0 | 0 | 0 | 0 | 0 | 1 | 0 | 16 | 2018283660
271 | K | 764004801 | Demontáž podokapního žlabu do suti | m | 84 |  | 0 | CS ÚRS 2024 02 |  | základní |  | 0 | 0 | 0 | 0.0026 | 0.2184 | 16 | K | 2 |  |  |  | ROZPOCET |  |  |  |  | 0 | 0 | 0 | 0 | 0 | 1 | 0 | 16 | -1702263636
272 | K | 764004861 | Demontáž svodu do suti | m | 53 |  | 0 | CS ÚRS 2024 02 |  | základní |  | 0 | 0 | 0 | 0.00394 | 0.20882 | 16 | K | 2 |  |  |  | ROZPOCET |  |  |  |  | 0 | 0 | 0 | 0 | 0 | 1 | 0 | 16 | 1254945285
273 | K | 7642126.K18 | Systémová okapnice z Pz s povrchovou úpravou rš 515 mm - ozn. K18 | m | 27 |  | 0 |  |  | základní |  | 0 | 0.00452 | 0.12204 | 0 | 0 | 16 | K | 2 |  |  |  | ROZPOCET |  |  |  |  | 0 | 0 | 0 | 0 | 0 | 1 | 0 | 16 | -634456413
274 | K | 7642126.K19 | Okapnice na soklu z Pz s povrchovou úpravou rš 345 mm - ozn. K19 | m | 62 |  | 0 |  |  | základní |  | 0 | 0.00452 | 0.28024 | 0 | 0 | 16 | K | 2 |  |  |  | ROZPOCET |  |  |  |  | 0 | 0 | 0 | 0 | 0 | 1 | 0 | 16 | -1245667564
275 | K | 7642126.K20 | Okapnice na římse z Pz s povrchovou úpravou rš 280 mm - ozn. K20 | m | 168 |  | 0 |  |  | základní |  | 0 | 0.00452 | 0.75936 | 0 | 0 | 16 | K | 2 |  |  |  | ROZPOCET |  |  |  |  | 0 | 0 | 0 | 0 | 0 | 1 | 0 | 16 | -1268736716
| VV |  | 84,0*2 |  | 168 | [12 empty] | VV | 2 | 2 | True | 1 | ROZPOCET
276 | K | 7642126.K21 | Okapnice ke žlabu z Pz s povrchovou úpravou rš 380 mm - ozn. K21 | m | 84 |  | 0 |  |  | základní |  | 0 | 0.00452 | 0.37968 | 0 | 0 | 16 | K | 2 |  |  |  | ROZPOCET |  |  |  |  | 0 | 0 | 0 | 0 | 0 | 1 | 0 | 16 | 45346261
277 | K | 764213.X17 | Sněhový zachytávač průběžný jednotrubkový | m | 36 |  | 0 |  |  | základní |  | 0 | 0.00172 | 0.06192 | 0 | 0 | 16 | K | 2 |  |  |  | ROZPOCET |  |  |  |  | 0 | 0 | 0 | 0 | 0 | 1 | 0 | 16 | 423929347
| VV |  | "x17"36,0 |  | 36 | [12 empty] | VV | 2 | 2 | True | 1 | ROZPOCET
278 | K | 764213.X18 | Sněhový zachytávač průběžný dvoutrubkový | m | 82 |  | 0 |  |  | základní |  | 0 | 0.00283 | 0.23206 | 0 | 0 | 16 | K | 2 |  |  |  | ROZPOCET |  |  |  |  | 0 | 0 | 0 | 0 | 0 | 1 | 0 | 16 | -1835282538
| VV |  | "X17"36 |  | 36 | [12 empty] | VV | 2 | 2 | True | 0 | ROZPOCET
| VV |  | "X18"46 |  | 46 | [12 empty] | VV | 2 | 2 | True | 0 | ROZPOCET
| VV |  | Součet |  | 82 | [12 empty] | VV | 2 | 4 | True | 1 | ROZPOCET
279 | K | 7642166.K01 | Oplechování rovných parapetů z Pz s povrchovou úpravou rš 275 mm - ozn. K01-K13 | m | 88.82 |  | 0 |  |  | základní |  | 0 | 0.00539 | 0.47874 | 0 | 0 | 16 | K | 2 |  |  |  | ROZPOCET |  |  |  |  | 0 | 0 | 0 | 0 | 0 | 1 | 0 | 16 | 2087003545
| VV |  | "K01"1,16*12 |  | 13.92 | [12 empty] | VV | 2 | 2 | True | 0 | ROZPOCET
| VV |  | "K02"0,86*1 |  | 0.86 | [12 empty] | VV | 2 | 2 | True | 0 | ROZPOCET
| VV |  | "K03"0,7*1 |  | 0.7 | [12 empty] | VV | 2 | 2 | True | 0 | ROZPOCET
| VV |  | "K04"2,3*1 |  | 2.3 | [12 empty] | VV | 2 | 2 | True | 0 | ROZPOCET
| VV |  | "K05"2,25*20 |  | 45 | [12 empty] | VV | 2 | 2 | True | 0 | ROZPOCET
| VV |  | "K06"0,75*6 |  | 4.5 | [12 empty] | VV | 2 | 2 | True | 0 | ROZPOCET
| VV |  | "K07"0,59*6 |  | 3.54 | [12 empty] | VV | 2 | 2 | True | 0 | ROZPOCET
| VV |  | "K08"1,3*1 |  | 1.3 | [12 empty] | VV | 2 | 2 | True | 0 | ROZPOCET
| VV |  | "K09"1,5*3 |  | 4.5 | [12 empty] | VV | 2 | 2 | True | 0 | ROZPOCET
| VV |  | "K10"0,87*1 |  | 0.87 | [12 empty] | VV | 2 | 2 | True | 0 | ROZPOCET
| VV |  | "K11"0,88*3 |  | 2.64 | [12 empty] | VV | 2 | 2 | True | 0 | ROZPOCET
| VV |  | "K12"1,37*2 |  | 2.74 | [12 empty] | VV | 2 | 2 | True | 0 | ROZPOCET
| VV |  | "K13"1,5*2 |  | 3 | [12 empty] | VV | 2 | 2 | True | 0 | ROZPOCET
| VV |  | 0,05*59 |  | 2.95 | [12 empty] | VV | 2 | 2 | True | 0 | ROZPOCET
| VV |  | Součet |  | 88.82 | [12 empty] | VV | 2 | 4 | True | 1 | ROZPOCET
280 | K | 76431.K16 | Montáž a dodávka větrací komínek s protidešťovou záklopkou - ozn. K16 | kus | 5 |  | 0 |  |  | základní |  | 0 | 0 | 0 | 0 | 0 | 16 | K | 2 |  |  |  | ROZPOCET |  |  |  |  | 0 | 0 | 0 | 0 | 0 | 1 | 0 | 16 | 2054190777
281 | K | 764511602 | Žlab podokapní půlkruhový z Pz s povrchovou úpravou rš 330 mm | m | 84 |  | 0 | CS ÚRS 2024 02 |  | základní |  | 0 | 0.00274 | 0.23016 | 0 | 0 | 16 | K | 2 |  |  |  | ROZPOCET |  |  |  |  | 0 | 0 | 0 | 0 | 0 | 1 | 0 | 16 | 179892865
| VV |  | "K14"84 |  | 84 | [12 empty] | VV | 2 | 2 | True | 1 | ROZPOCET
282 | K | 764511622 | Roh nebo kout půlkruhového podokapního žlabu z Pz s povrchovou úpravou rš 330 mm | kus | 8 |  | 0 | CS ÚRS 2024 02 |  | základní |  | 0 | 0.00081 | 0.00648 | 0 | 0 | 16 | K | 2 |  |  |  | ROZPOCET |  |  |  |  | 0 | 0 | 0 | 0 | 0 | 1 | 0 | 16 | -277804893
283 | K | 764511643 | Kotlík oválný (trychtýřový) pro podokapní žlaby z Pz s povrchovou úpravou 330/120 mm | kus | 4 |  | 0 | CS ÚRS 2024 02 |  | základní |  | 0 | 0.0003 | 0.0012 | 0 | 0 | 16 | K | 2 |  |  |  | ROZPOCET |  |  |  |  | 0 | 0 | 0 | 0 | 0 | 1 | 0 | 16 | 1146904283
284 | K | 764518623 | Svody kruhové včetně objímek, kolen, odskoků z Pz s povrchovou úpravou průměru 120 mm | m | 53 |  | 0 | CS ÚRS 2024 02 |  | základní |  | 0 | 0.00206 | 0.10918 | 0 | 0 | 16 | K | 2 |  |  |  | ROZPOCET |  |  |  |  | 0 | 0 | 0 | 0 | 0 | 1 | 0 | 16 | 1648283529
| VV |  | "K15"48+5 |  | 53 | [12 empty] | VV | 2 | 2 | True | 1 | ROZPOCET
285 | K | 998764203 | Přesun hmot procentní pro konstrukce klempířské v objektech v přes 12 do 24 m | % |  |  | 0 | CS ÚRS 2024 02 |  | základní |  | 0 | 0 | 0 | 0 | 0 | 16 | K | 2 |  |  |  | ROZPOCET |  |  |  |  | 0 | 0 | 0 | 0 | 0 | 1 | 0 | 16 | 62360134
| D | 765 | Krytina skládaná |  |  |  | 0 |  |  |  |  | 0 |  | 18.0222 |  | 7.2471 | 2 | D | 1 |  |  |  | ROZPOCET | [10 empty] | 0
286 | K | 765113016 | Krytina keramická drážková maloformátová (přes 12 ks/m2) engobovaná sklonu do 30° na sucho | m2 | 390.318 |  | 0 | CS ÚRS 2024 02 |  | základní |  | 0 | 0.04349 | 16.9749 | 0 | 0 | 16 | K | 2 |  |  |  | ROZPOCET |  |  |  |  | 0 | 0 | 0 | 0 | 0 | 1 | 0 | 16 | -1135421616
| VV | str | (22,5*13,19+4,5*2,4)*1/cos(38) |  | 390.318 | [12 empty] | VV | 2 | 2 | True | 1 | ROZPOCET
287 | K | 765113121 | Krytina keramická okapová hrana s větrací mřížkou jednoduchou | m | 76.18 |  | 0 | CS ÚRS 2024 02 |  | základní |  | 0 | 0.0002 | 0.015236 | 0 | 0 | 16 | K | 2 |  |  |  | ROZPOCET |  |  |  |  | 0 | 0 | 0 | 0 | 0 | 1 | 0 | 16 | 2011100925
| VV |  | (22,5+13,19+2,4)*2 |  | 76.18 | [12 empty] | VV | 2 | 2 | True | 1 | ROZPOCET
288 | K | 765113212 | Krytina keramická drážková nárožní hrana z hřebenáčů engobovaných na sucho s větracím pásem kovovým | m | 52.92 |  | 0 | CS ÚRS 2024 02 |  | základní |  | 0 | 0.01263 | 0.66838 | 0 | 0 | 16 | K | 2 |  |  |  | ROZPOCET |  |  |  |  | 0 | 0 | 0 | 0 | 0 | 1 | 0 | 16 | 1059531577
| VV |  | (9,4*4+3,25*2)*1,2 |  | 52.92 | [12 empty] | VV | 2 | 2 | True | 1 | ROZPOCET
289 | K | 765113322 | Krytina keramická drážková hřeben z hřebenáčů engobovaných na sucho s větracím pásem hliníkovým | m | 13.45 |  | 0 | CS ÚRS 2024 02 |  | základní |  | 0 | 0.01296 | 0.17431 | 0 | 0 | 16 | K | 2 |  |  |  | ROZPOCET |  |  |  |  | 0 | 0 | 0 | 0 | 0 | 1 | 0 | 16 | 1055604066
| VV |  | 9,2+4,25 |  | 13.45 | [12 empty] | VV | 2 | 2 | True | 1 | ROZPOCET
290 | K | 765113412 | Krytina keramická úžlabí na plech na sucho s těsnicím pásem | m | 8.52 |  | 0 | CS ÚRS 2024 02 |  | základní |  | 0 | 0.00015 | 0.001278 | 0 | 0 | 16 | K | 2 |  |  |  | ROZPOCET |  |  |  |  | 0 | 0 | 0 | 0 | 0 | 1 | 0 | 16 | -688750815
| VV |  | 3,55*2*1,2 |  | 8.52 | [12 empty] | VV | 2 | 2 | True | 1 | ROZPOCET
291 | K | 765113911 | Příplatek ke krytině keramické drážkové za sklon přes 30° do 40° | m2 | 390.318 |  | 0 | CS ÚRS 2024 02 |  | základní |  | 0 | 0 | 0 | 0 | 0 | 16 | K | 2 |  |  |  | ROZPOCET |  |  |  |  | 0 | 0 | 0 | 0 | 0 | 1 | 0 | 16 | -1883938544
| VV |  | str |  | 390.318 | [12 empty] | VV | 2 | 2 | True | 1 | ROZPOCET
292 | K | 76511399.1 | Příplatek ke krytině keramické drážkové za doplňkové tašky - větrací, prostupové, protisněhové apod. | m2 | 390.318 |  | 0 |  |  | základní |  | 0 | 0 | 0 | 0 | 0 | 16 | K | 2 |  |  |  | ROZPOCET |  |  |  |  | 0 | 0 | 0 | 0 | 0 | 1 | 0 | 16 | 708965040
| VV |  | str |  | 390.318 | [12 empty] | VV | 2 | 2 | True | 1 | ROZPOCET
293 | K | 765131803 | Demontáž azbestocementové krytiny skládané sklonu do 30° do suti | m2 | 390.318 |  | 0 | CS ÚRS 2024 02 |  | základní |  | 0 | 0.0002 | 0.078064 | 0.01778 | 6.9399 | 16 | K | 2 |  |  |  | ROZPOCET |  |  |  |  | 0 | 0 | 0 | 0 | 0 | 1 | 0 | 16 | -2015162521
| VV |  | str |  | 390.318 | [12 empty] | VV | 2 | 2 | True | 1 | ROZPOCET
294 | K | 765131823 | Demontáž azbestocementové krytiny skládané sklonu do 30° hřebene nebo nároží z hřebenáčů do suti | m | 66.37 |  | 0 | CS ÚRS 2024 02 |  | základní |  | 0 | 3e-05 | 0.0019911 | 0.00463 | 0.30729 | 16 | K | 2 |  |  |  | ROZPOCET |  |  |  |  | 0 | 0 | 0 | 0 | 0 | 1 | 0 | 16 | 1353061977
| VV |  | 9,2+4,25 |  | 13.45 | [12 empty] | VV | 2 | 2 | True | 0 | ROZPOCET
| VV |  | (9,4*4+3,25*2)*1,2 |  | 52.92 | [12 empty] | VV | 2 | 2 | True | 0 | ROZPOCET
| VV |  | Součet |  | 66.37 | [12 empty] | VV | 2 | 4 | True | 1 | ROZPOCET
295 | K | 765131843 | Demontáž azbestocementové krytiny skládané Příplatek k cenám za sklon přes 30° demontáže krytiny | m2 | 388.891 |  | 0 | CS ÚRS 2024 02 |  | základní |  | 0 | 0 | 0 | 0 | 0 | 16 | K | 2 |  |  |  | ROZPOCET |  |  |  |  | 0 | 0 | 0 | 0 | 0 | 1 | 0 | 16 | -1987982059
296 | K | 765131853 | Demontáž azbestocementové krytiny skládané Příplatek k cenám za sklon přes 30° demontáže hřebene nebo nároží | m | 66.37 |  | 0 | CS ÚRS 2024 02 |  | základní |  | 0 | 0 | 0 | 0 | 0 | 16 | K | 2 |  |  |  | ROZPOCET |  |  |  |  | 0 | 0 | 0 | 0 | 0 | 1 | 0 | 16 | -993333940
297 | K | 765191021 | Montáž pojistné hydroizolační nebo parotěsné fólie kladené ve sklonu přes 20° s lepenými spoji na krokve | m2 | 390.318 |  | 0 | CS ÚRS 2024 02 |  | základní |  | 0 | 0 | 0 | 0 | 0 | 16 | K | 2 |  |  |  | ROZPOCET |  |  |  |  | 0 | 0 | 0 | 0 | 0 | 1 | 0 | 16 | -1896275303
| VV |  | str |  | 390.318 | [12 empty] | VV | 2 | 2 | True | 1 | ROZPOCET
298 | M | 28329051 | fólie kontaktní difuzně propustná pro doplňkovou hydroizolační vrstvu, čtyřvrstvá 200-230g/m2 s integrovanou samolepící páskou | m2 | 448.866 |  | 0 | CS ÚRS 2024 02 |  | základní |  | 0 | 0.00023 | 0.10324 | 0 | 0 | 32 | M | 2 |  |  |  | ROZPOCET |  |  |  |  | 0 | 0 | 0 | 0 | 0 | 1 | 0 | 16 | -1133085313
| VV |  | str |  | 390.318 | [12 empty] | VV | 2 | 2 | True | 1 | ROZPOCET
| VV |  | 390,318*1,15 'Přepočtené koeficientem množství |  | 448.866 | [12 empty] | VV | 2 | 2 | False | 1 | ROZPOCET
299 | K | 765191031 | Lepení těsnících pásků pod kontralatě | m | 433.687 |  | 0 | CS ÚRS 2024 02 |  | základní |  | 0 | 0 | 0 | 0 | 0 | 16 | K | 2 |  |  |  | ROZPOCET |  |  |  |  | 0 | 0 | 0 | 0 | 0 | 1 | 0 | 16 | 1232945018
| VV |  | str/0,9 |  | 433.687 | [12 empty] | VV | 2 | 2 | True | 1 | ROZPOCET
300 | M | 28329303 | páska těsnící jednostranně lepící butylkaučuková pod kontralatě š 50mm | m | 477.056 |  | 0 | CS ÚRS 2024 02 |  | základní |  | 0 | 1e-05 | 0.0047706 | 0 | 0 | 32 | M | 2 |  |  |  | ROZPOCET |  |  |  |  | 0 | 0 | 0 | 0 | 0 | 1 | 0 | 16 | 1474304726
| VV |  | str/0,9 |  | 433.687 | [12 empty] | VV | 2 | 2 | True | 1 | ROZPOCET
| VV |  | 433,687*1,1 'Přepočtené koeficientem množství |  | 477.056 | [12 empty] | VV | 2 | 2 | False | 1 | ROZPOCET
301 | K | 998765203 | Přesun hmot procentní pro krytiny skládané v objektech v přes 12 do 24 m | % |  |  | 0 | CS ÚRS 2024 02 |  | základní |  | 0 | 0 | 0 | 0 | 0 | 16 | K | 2 |  |  |  | ROZPOCET |  |  |  |  | 0 | 0 | 0 | 0 | 0 | 1 | 0 | 16 | -1924150910
| D | 766 | Konstrukce truhlářské |  |  |  | 0 |  |  |  |  | 0 |  | 0 |  | 0 | 2 | D | 1 |  |  |  | ROZPOCET | [10 empty] | 0
302 | K | 766411.1 | Montáž a dodávka dřevěného obložení dojezdu výtahu v podkroví (strop a boky) vč. povrchové úpravy | m2 | 6.89 |  | 0 |  |  | základní |  | 0 | 0 | 0 | 0 | 0 | 16 | K | 2 |  |  |  | ROZPOCET |  |  |  |  | 0 | 0 | 0 | 0 | 0 | 1 | 0 | 16 | -1480950029
| VV |  | 5,0+(2,15*2+2,0)*0,30 |  | 6.89 | [12 empty] | VV | 2 | 2 | True | 1 | ROZPOCET
303 | K | 76662.W14 | Montáž a dodávka vnitřní okno plastové pevné s izolačním zasklením 1800x400mm - popis viz Výpis oken ozn. W14 | kus | 10 |  | 0 |  |  | základní |  | 0 | 0 | 0 | 0 | 0 | 16 | K | 2 |  |  |  | ROZPOCET |  |  |  |  | 0 | 0 | 0 | 0 | 0 | 1 | 0 | 16 | -539129423
304 | K | 76666.D06-15 | Montáž a dodávka vnitřních dveří 700x1970mm plné, dřev. zárubeň, kování - popis viz Výpis dveří ozn. D06 | kus | 17 |  | 0 |  |  | základní |  | 0 | 0 | 0 | 0 | 0 | 16 | K | 2 |  |  |  | ROZPOCET |  |  |  |  | 0 | 0 | 0 | 0 | 0 | 1 | 0 | 16 | 334046983
305 | K | 76666.D06-15EW | Montáž a dodávka vnitřních dveří 700x1970mm plné, dřev. zárubeň, kování, samozavírač, pož.odolnost EW30DP3-C - popis viz Výpis dveří ozn. D06 | kus | 1 |  | 0 |  |  | základní |  | 0 | 0 | 0 | 0 | 0 | 16 | K | 2 |  |  |  | ROZPOCET |  |  |  |  | 0 | 0 | 0 | 0 | 0 | 1 | 0 | 16 | 1648131342
306 | K | 76666.D07-10 | Montáž a dodávka vnitřních dveří 700x1970mm plné, dřev. zárubeň, kování - popis viz Výpis dveří ozn. D07 | kus | 27 |  | 0 |  |  | základní |  | 0 | 0 | 0 | 0 | 0 | 16 | K | 2 |  |  |  | ROZPOCET |  |  |  |  | 0 | 0 | 0 | 0 | 0 | 1 | 0 | 16 | -1823222996
307 | K | 76666.D08-10 | Montáž a dodávka vnitřních dveří 800x1970mm plné, dřev. zárubeň, kování - popis viz Výpis dveří ozn. D08 | kus | 6 |  | 0 |  |  | základní |  | 0 | 0 | 0 | 0 | 0 | 16 | K | 2 |  |  |  | ROZPOCET |  |  |  |  | 0 | 0 | 0 | 0 | 0 | 1 | 0 | 16 | 59775068
308 | K | 76666.D08-10E | Montáž a dodávka vnitřních dveří 800x1970mm plné, dřev. zárubeň, kování, samozavírač, pož. odolnost EI30DP3-Sm-C - popis viz Výpis dveří ozn. D08 | kus | 1 |  | 0 |  |  | základní |  | 0 | 0 | 0 | 0 | 0 | 16 | K | 2 |  |  |  | ROZPOCET |  |  |  |  | 0 | 0 | 0 | 0 | 0 | 1 | 0 | 16 | -412327139
309 | K | 76666.D09-15 | Montáž a dodávka vnitřních dveří 800x1970mm plné, dřev. zárubeň, kování - popis viz Výpis dveří ozn. D09 | kus | 9 |  | 0 |  |  | základní |  | 0 | 0 | 0 | 0 | 0 | 16 | K | 2 |  |  |  | ROZPOCET |  |  |  |  | 0 | 0 | 0 | 0 | 0 | 1 | 0 | 16 | 474987555
310 | K | 76666.D09-15E | Montáž a dodávka vnitřních dveří 800x1970mm plné, dřev. zárubeň, kování, samozavírač, pož. odolnost EI30DP3-Sm-C - popis viz Výpis dveří ozn. D09 | kus | 16 |  | 0 |  |  | základní |  | 0 | 0 | 0 | 0 | 0 | 16 | K | 2 |  |  |  | ROZPOCET |  |  |  |  | 0 | 0 | 0 | 0 | 0 | 1 | 0 | 16 | -681294547
311 | K | 76666.D09-15EW | Montáž a dodávka vnitřních dveří 800x1970mm plné, dřev. zárubeň, kování, samozavírač, pož. odolnost EW30DP3-C - popis viz Výpis dveří ozn. D09 | kus | 1 |  | 0 |  |  | základní |  | 0 | 0 | 0 | 0 | 0 | 16 | K | 2 |  |  |  | ROZPOCET |  |  |  |  | 0 | 0 | 0 | 0 | 0 | 1 | 0 | 16 | -1691343120
312 | K | 76666.D10-15 | Montáž a dodávka vnitřních dveří 900x1970mm plné, dřev. zárubeň, kování - popis viz Výpis dveří ozn. D10 | kus | 1 |  | 0 |  |  | základní |  | 0 | 0 | 0 | 0 | 0 | 16 | K | 2 |  |  |  | ROZPOCET |  |  |  |  | 0 | 0 | 0 | 0 | 0 | 1 | 0 | 16 | 895641348
313 | K | 76666.D10-15E | Montáž a dodávka vnitřních dveří 900x1970mm plné, dřev. zárubeň, kování, samozavírač, pož. odolnost EI30DP3-Sm-C - popis viz Výpis dveří ozn. D10 | kus | 1 |  | 0 |  |  | základní |  | 0 | 0 | 0 | 0 | 0 | 16 | K | 2 |  |  |  | ROZPOCET |  |  |  |  | 0 | 0 | 0 | 0 | 0 | 1 | 0 | 16 | -1850225748
314 | K | 766694127.1 | Montáž a dodávka parapetních desek plastových š přes 40 cm | m | 83.96 |  | 0 |  |  | základní |  | 0 | 0 | 0 | 0 | 0 | 16 | K | 2 |  |  |  | ROZPOCET |  |  |  |  | 0 | 0 | 0 | 0 | 0 | 1 | 0 | 16 | -850475033
| VV |  | "šířku zaměřit dle skutečnosti předpoklad 40-60cm" | [14 empty] | VV | 2 | 1 | True | 0 | ROZPOCET
| VV |  | "w01"1,16*14 |  | 16.24 | [12 empty] | VV | 2 | 2 | True | 0 | ROZPOCET
| VV |  | "w02"0,86*1 |  | 0.86 | [12 empty] | VV | 2 | 2 | True | 0 | ROZPOCET
| VV |  | "w03"0,70*1 |  | 0.7 | [12 empty] | VV | 2 | 2 | True | 0 | ROZPOCET
| VV |  | "w04"2,25*20 |  | 45 | [12 empty] | VV | 2 | 2 | True | 0 | ROZPOCET
| VV |  | "w05"0,75*3 |  | 2.25 | [12 empty] | VV | 2 | 2 | True | 0 | ROZPOCET
| VV |  | "w06"0,59*3 |  | 1.77 | [12 empty] | VV | 2 | 2 | True | 0 | ROZPOCET
| VV |  | "w07"1,50*3 |  | 4.5 | [12 empty] | VV | 2 | 2 | True | 0 | ROZPOCET
| VV |  | "w08"1,65*1 |  | 1.65 | [12 empty] | VV | 2 | 2 | True | 0 | ROZPOCET
| VV |  | "w09"0,88*3 |  | 2.64 | [12 empty] | VV | 2 | 2 | True | 0 | ROZPOCET
| VV |  | "w10"1,37*2 |  | 2.74 | [12 empty] | VV | 2 | 2 | True | 0 | ROZPOCET
| VV |  | "w11"0,87*3 |  | 2.61 | [12 empty] | VV | 2 | 2 | True | 0 | ROZPOCET
| VV |  | "w12"1,5*2 |  | 3 | [12 empty] | VV | 2 | 2 | True | 0 | ROZPOCET
| VV |  | Součet |  | 83.96 | [12 empty] | VV | 2 | 4 | True | 1 | ROZPOCET
315 | K | 76681.X20 | Montáž a dodávka kuchyňské linky - rozměr 235 x 60 x 200 (výška) cm, bez spotřebičů - viz Ostatní výrobky ozn. X20 | kus | 2 |  | 0 |  |  | základní |  | 0 | 0 | 0 | 0 | 0 | 16 | K | 2 |  |  |  | ROZPOCET |  |  |  |  | 0 | 0 | 0 | 0 | 0 | 1 | 0 | 16 | -1116196050
316 | K | 76681.X21 | Montáž a dodávka kuchyňské linky - rozměr 265 x 60 x 200 (výška) cm, bez spotřebičů - viz Ostatní výrobky ozn. X21 | kus | 1 |  | 0 |  |  | základní |  | 0 | 0 | 0 | 0 | 0 | 16 | K | 2 |  |  |  | ROZPOCET |  |  |  |  | 0 | 0 | 0 | 0 | 0 | 1 | 0 | 16 | 1068630949
317 | K | 76681.X22 | Montáž a dodávka kuchyňské linky - rozměr 280 x 60 x 200 (výška) cm, bez spotřebičů - viz Ostatní výrobky ozn. X22 | kus | 1 |  | 0 |  |  | základní |  | 0 | 0 | 0 | 0 | 0 | 16 | K | 2 |  |  |  | ROZPOCET |  |  |  |  | 0 | 0 | 0 | 0 | 0 | 1 | 0 | 16 | 2119424223
318 | K | 76681.X23 | Montáž a dodávka kuchyňské linky - rozměr 340 x 60 x 200 (výška) cm, bez spotřebičů - viz Ostatní výrobky ozn. X23 | kus | 1 |  | 0 |  |  | základní |  | 0 | 0 | 0 | 0 | 0 | 16 | K | 2 |  |  |  | ROZPOCET |  |  |  |  | 0 | 0 | 0 | 0 | 0 | 1 | 0 | 16 | 1614722922
319 | K | 76681.X24 | Montáž a dodávka kuchyňské linky - rozměr 320 x 60 x 200 (výška) cm, bez spotřebičů - viz Ostatní výrobky ozn. X24 | kus | 1 |  | 0 |  |  | základní |  | 0 | 0 | 0 | 0 | 0 | 16 | K | 2 |  |  |  | ROZPOCET |  |  |  |  | 0 | 0 | 0 | 0 | 0 | 1 | 0 | 16 | 1083097353
320 | K | 998766203 | Přesun hmot procentní pro kce truhlářské v objektech v přes 12 do 24 m | % |  |  | 0 | CS ÚRS 2024 02 |  | základní |  | 0 | 0 | 0 | 0 | 0 | 16 | K | 2 |  |  |  | ROZPOCET |  |  |  |  | 0 | 0 | 0 | 0 | 0 | 1 | 0 | 16 | -1957901893
| D | 767 | Konstrukce zámečnické |  |  |  | 0 |  |  |  |  | 0 |  | 0.056779 |  | 0 | 2 | D | 1 |  |  |  | ROZPOCET | [10 empty] | 0
321 | K | 76716.z02 | Montáž a dodávka zábradlí na balkonech, dl. 1250+3250mm, vč.kotvení a povrchové úpravy - popis viz Zámečnické výrobky ozn. z02 | kus | 6 |  | 0 |  |  | základní |  | 0 | 0 | 0 | 0 | 0 | 16 | K | 2 |  |  |  | ROZPOCET |  |  |  |  | 0 | 0 | 0 | 0 | 0 | 1 | 0 | 16 | -557191016
322 | K | 76721.1 | Oprava a povrchová úprava stávajícího schodišťového zábradlí | m | 28 |  | 0 |  |  | základní |  | 0 | 0 | 0 | 0 | 0 | 16 | K | 2 |  |  |  | ROZPOCET |  |  |  |  | 0 | 0 | 0 | 0 | 0 | 1 | 0 | 16 | 2007827284
323 | K | 76762.W01-12 | Montáž a dodávka hliníkových oken - podrobný popis viz Výpis oken ozn. W01-W12 | m2 | 135.418 |  | 0 |  |  | základní |  | 0 | 0.00038 | 0.051459 | 0 | 0 | 16 | K | 2 |  |  |  | ROZPOCET |  |  |  |  | 0 | 0 | 0 | 0 | 0 | 1 | 0 | 16 | 1327476321
| VV |  | "w01"1,16*0,87*14 |  | 14.129 | [12 empty] | VV | 2 | 2 | True | 0 | ROZPOCET
| VV |  | "w02"0,86*0,87*1 |  | 0.748 | [12 empty] | VV | 2 | 2 | True | 0 | ROZPOCET
| VV |  | "w03"0,70*0,87*1 |  | 0.609 | [12 empty] | VV | 2 | 2 | True | 0 | ROZPOCET
| VV |  | "w04"2,25*1,9*20 |  | 85.5 | [12 empty] | VV | 2 | 2 | True | 0 | ROZPOCET
| VV |  | "w05"0,75*1,2*3 |  | 2.7 | [12 empty] | VV | 2 | 2 | True | 0 | ROZPOCET
| VV |  | "w06"0,59*1,2*3 |  | 2.124 | [12 empty] | VV | 2 | 2 | True | 0 | ROZPOCET
| VV |  | "w07"1,50*1,8*3 |  | 8.1 | [12 empty] | VV | 2 | 2 | True | 0 | ROZPOCET
| VV |  | "w08"1,65*0,62*1 |  | 1.023 | [12 empty] | VV | 2 | 2 | True | 0 | ROZPOCET
| VV |  | "w09"0,88*1,75*3 |  | 4.62 | [12 empty] | VV | 2 | 2 | True | 0 | ROZPOCET
| VV |  | "w10"1,37*1,9*2 |  | 5.206 | [12 empty] | VV | 2 | 2 | True | 0 | ROZPOCET
| VV |  | "w11"0,87*1,9*3 |  | 4.959 | [12 empty] | VV | 2 | 2 | True | 0 | ROZPOCET
| VV |  | "w12"1,5*1,9*2 |  | 5.7 | [12 empty] | VV | 2 | 2 | True | 0 | ROZPOCET
| VV |  | Součet |  | 135.418 | [12 empty] | VV | 2 | 4 | True | 1 | ROZPOCET
324 | K | 76762.W13 | Montáž a dodávka střešní hliníkové okno vč. příslušenství - podrobný popis viz Výpis oken ozn. W13 | kus | 14 |  | 0 |  |  | základní |  | 0 | 0.00038 | 0.00532 | 0 | 0 | 16 | K | 2 |  |  |  | ROZPOCET |  |  |  |  | 0 | 0 | 0 | 0 | 0 | 1 | 0 | 16 | 352295787
325 | K | 76764.D01 | Montáž a dodávka vchodových hliníkových dveří 1300x2400mm, kování, zámek, samozavírač - popis viz Výpis dveří ozn. D01 | kus | 1 |  | 0 |  |  | základní |  | 0 | 0 | 0 | 0 | 0 | 16 | K | 2 |  |  |  | ROZPOCET |  |  |  |  | 0 | 0 | 0 | 0 | 0 | 1 | 0 | 16 | -1443454286
326 | K | 76764.D02 | Montáž a dodávka balkonových hliníkových dveří 700x2300mm, kování, zámek, samozavírač - popis viz Výpis dveří ozn. D02 | kus | 3 |  | 0 |  |  | základní |  | 0 | 0 | 0 | 0 | 0 | 16 | K | 2 |  |  |  | ROZPOCET |  |  |  |  | 0 | 0 | 0 | 0 | 0 | 1 | 0 | 16 | -659781084
327 | K | 76764.D03 | Montáž a dodávka balkonových hliníkových dveří 880x2300mm, kování, zámek, samozavírač - popis viz Výpis dveří ozn. D03 | kus | 3 |  | 0 |  |  | základní |  | 0 | 0 | 0 | 0 | 0 | 16 | K | 2 |  |  |  | ROZPOCET |  |  |  |  | 0 | 0 | 0 | 0 | 0 | 1 | 0 | 16 | 1096477252
328 | K | 76764.D04 | Montáž a dodávka hliníkových dvířek, plné, 880x1500mm, kování, zámek, samozavírač - popis viz Výpis dveří ozn. D04 | kus | 1 |  | 0 |  |  | základní |  | 0 | 0 | 0 | 0 | 0 | 16 | K | 2 |  |  |  | ROZPOCET |  |  |  |  | 0 | 0 | 0 | 0 | 0 | 1 | 0 | 16 | 104762535
329 | K | 76766.D11-15EW | Montáž a dodávka vnitřních dveří 2x500x1970mm, posuvné po stěně, automaticky ovládané, pož. odolnost EW30DP3-C - popis viz Výpis dveří ozn. D11 | kus | 4 |  | 0 |  |  | základní |  | 0 | 0 | 0 | 0 | 0 | 16 | K | 2 |  |  |  | ROZPOCET |  |  |  |  | 0 | 0 | 0 | 0 | 0 | 1 | 0 | 16 | 1338503888
330 | K | 76764.D13 | Montáž a dodávka prosklené stěny 3030x3150mm s 1kř.dveřmi 800x1970mm, EI30DP3-Sm-C - popis viz Výpis dveří ozn. D13 | kus | 1 |  | 0 |  |  | základní |  | 0 | 0 | 0 | 0 | 0 | 16 | K | 2 |  |  |  | ROZPOCET |  |  |  |  | 0 | 0 | 0 | 0 | 0 | 1 | 0 | 16 | -939830844
331 | K | 76789.z01 | Montáž a dodávka systémové stříšky nad vstupem vel. 3000x950mm - popis viz Zámečnické výrobky ozn. z01 | kus | 1 |  | 0 |  |  | základní |  | 0 | 0 | 0 | 0 | 0 | 16 | K | 2 |  |  |  | ROZPOCET |  |  |  |  | 0 | 0 | 0 | 0 | 0 | 1 | 0 | 16 | 1960268847
332 | K | 998767203 | Přesun hmot procentní pro zámečnické konstrukce v objektech v přes 12 do 24 m | % |  |  | 0 | CS ÚRS 2024 02 |  | základní |  | 0 | 0 | 0 | 0 | 0 | 16 | K | 2 |  |  |  | ROZPOCET |  |  |  |  | 0 | 0 | 0 | 0 | 0 | 1 | 0 | 16 | -1528083853
| D | 771 | Podlahy z dlaždic |  |  |  | 0 |  |  |  |  | 0 |  | 16.0875 |  | 0 | 2 | D | 1 |  |  |  | ROZPOCET | [10 empty] | 0
333 | K | 771111011 | Vysátí podkladu před pokládkou dlažby | m2 | 442.879 |  | 0 | CS ÚRS 2024 02 |  | základní |  | 0 | 0 | 0 | 0 | 0 | 16 | K | 2 |  |  |  | ROZPOCET |  |  |  |  | 0 | 0 | 0 | 0 | 0 | 1 | 0 | 16 | -1745293327
| VV |  | ker |  | 442.879 | [12 empty] | VV | 2 | 2 | True | 1 | ROZPOCET
334 | K | 771121011 | Nátěr penetrační na podlahu | m2 | 442.879 |  | 0 | CS ÚRS 2024 02 |  | základní |  | 0 | 0.0003 | 0.13286 | 0 | 0 | 16 | K | 2 |  |  |  | ROZPOCET |  |  |  |  | 0 | 0 | 0 | 0 | 0 | 1 | 0 | 16 | 783516555
| VV |  | ker |  | 442.879 | [12 empty] | VV | 2 | 2 | True | 1 | ROZPOCET
335 | K | 771121022 | Broušení betonového podkladu před pokládkou dlažby | m2 | 442.879 |  | 0 | CS ÚRS 2024 02 |  | základní |  | 0 | 0 | 0 | 0 | 0 | 16 | K | 2 |  |  |  | ROZPOCET |  |  |  |  | 0 | 0 | 0 | 0 | 0 | 1 | 0 | 16 | 383875263
| VV |  | ker |  | 442.879 | [12 empty] | VV | 2 | 2 | True | 1 | ROZPOCET
336 | K | 771274233 | Montáž obkladů podstupnic z dlaždic keramických hladkých lepených cementovým flexibilním lepidlem v přes 200 do 250 mm | m | 5 |  | 0 | CS ÚRS 2024 02 |  | základní |  | 0 | 0.00128 | 0.0064 | 0 | 0 | 16 | K | 2 |  |  |  | ROZPOCET |  |  |  |  | 0 | 0 | 0 | 0 | 0 | 1 | 0 | 16 | -481457872
| VV |  | "podkroví podstupnice"1,25*2*2 |  | 5 | [12 empty] | VV | 2 | 2 | True | 1 | ROZPOCET
337 | K | 771474113 | Montáž soklů z dlaždic keramických rovných lepených cementovým flexibilním lepidlem v přes 90 do 120 mm | m | 487.716 |  | 0 | CS ÚRS 2024 02 |  | základní |  | 0 | 0.00058 | 0.28288 | 0 | 0 | 16 | K | 2 |  |  |  | ROZPOCET |  |  |  |  | 0 | 0 | 0 | 0 | 0 | 1 | 0 | 16 | 1520733373
| VV |  | "u dlažby mimo kde jsou obklady"(ker-88,251)*1,3 |  | 461.016 | [12 empty] | VV | 2 | 2 | True | 0 | ROZPOCET
| VV |  | "balkony"4,45*6 |  | 26.7 | [12 empty] | VV | 2 | 2 | True | 0 | ROZPOCET
| VV |  | Součet |  | 487.716 | [12 empty] | VV | 2 | 4 | True | 1 | ROZPOCET
338 | M | 59761175 | sokl keramický mrazuvzdorný povrch hladký/matný tl do 10mm výšky přes 90 do 120mm | m | 536.488 |  | 0 | CS ÚRS 2024 02 |  | základní |  | 0 | 0.00264 | 1.4163 | 0 | 0 | 32 | M | 2 |  |  |  | ROZPOCET |  |  |  |  | 0 | 0 | 0 | 0 | 0 | 1 | 0 | 16 | -1028076446
| VV |  | 487,716*1,1 'Přepočtené koeficientem množství |  | 536.488 | [12 empty] | VV | 2 | 2 | False | 1 | ROZPOCET
339 | K | 771574416 | Montáž podlah keramických hladkých lepených cementovým flexibilním lepidlem přes 9 do 12 ks/m2 | m2 | 442.879 |  | 0 | CS ÚRS 2024 02 |  | základní |  | 0 | 0.006 | 2.6573 | 0 | 0 | 16 | K | 2 |  |  |  | ROZPOCET |  |  |  |  | 0 | 0 | 0 | 0 | 0 | 1 | 0 | 16 | -535882594
| VV | F1 | "sut"(9,1+3,45+25,31+4,46+7,56+11,48+17,58+6,64+1,23+2,14+7,8+13,56+13,02+12,09+17,92+2,74+13,53+1,35+1,41+1,94+2,13+1,39+1,43+1,18+1,87)*1,03 |  | 187.779 | [12 empty] | VV | 2 | 2 | True | 0 | ROZPOCET
| VV |  | Mezisoučet |  | 187.779 | [12 empty] | VV | 2 | 3 | True | 0 | ROZPOCET
| VV | F2K | "1np"(21,1+3,3+3,9+1,42+1,41+1,8+2,3+1,11+1,6+1,23+5,15+14,87)*1,03 |  | 60.966 | [12 empty] | VV | 2 | 2 | True | 0 | ROZPOCET
| VV |  | Mezisoučet |  | 60.966 | [12 empty] | VV | 2 | 3 | True | 0 | ROZPOCET
| VV |  | "2np nový strop"(3,64+3,6+3,49+3,6)*1,03 |  | 14.76 | [12 empty] | VV | 2 | 2 | True | 0 | ROZPOCET
| VV |  | "3np nový strop"(3,9+3,5+4,02+3,75+3,9)*1,03 |  | 19.642 | [12 empty] | VV | 2 | 2 | True | 0 | ROZPOCET
| VV | F3K | Mezisoučet |  | 34.402 | [12 empty] | VV | 2 | 3 | True | 0 | ROZPOCET
| VV | F5K | "2np bedn.strop"(14,87+30,84+3,86+4,13+1,17+2,73+1,3)*1,03 |  | 60.667 | [12 empty] | VV | 2 | 2 | True | 0 | ROZPOCET
| VV | F6K | "3np bedn.strop"(14,87+30,84+4,14+1,27+2,72+1,3)*1,03 |  | 56.794 | [12 empty] | VV | 2 | 2 | True | 0 | ROZPOCET
| VV |  | Mezisoučet |  | 117.461 | [12 empty] | VV | 2 | 3 | True | 0 | ROZPOCET
| VV | F4K | "podkr"(15,54+11,7+1,8+7,64+1,08+1,08+1,1+1,1)*1,03 |  | 42.271 | [12 empty] | VV | 2 | 2 | True | 0 | ROZPOCET
| VV | ker | Součet |  | 442.879 | [12 empty] | VV | 2 | 4 | True | 1 | ROZPOCET
340 | M | 59761160 | dlažba keramická slinutá mrazuvzdorná povrch hladký/matný tl do 10mm přes 9 do 12ks/m2 | m2 | 488.542 |  | 0 | CS ÚRS 2024 02 |  | základní |  | 0 | 0.022 | 10.7479 | 0 | 0 | 32 | M | 2 |  |  |  | ROZPOCET |  |  |  |  | 0 | 0 | 0 | 0 | 0 | 1 | 0 | 16 | 2064140929
| VV |  | ker |  | 442.879 | [12 empty] | VV | 2 | 2 | True | 0 | ROZPOCET
| VV |  | "podstupnice v podkroví"5,0*0,25 |  | 1.25 | [12 empty] | VV | 2 | 2 | True | 0 | ROZPOCET
| VV |  | Součet |  | 444.129 | [12 empty] | VV | 2 | 4 | True | 1 | ROZPOCET
| VV |  | 444,129*1,1 'Přepočtené koeficientem množství |  | 488.542 | [12 empty] | VV | 2 | 2 | False | 1 | ROZPOCET
341 | K | 771574436 | Montáž podlah keramických reliéfních nebo z dekorů lepených cementovým flexibilním lepidlem přes 9 do 12 ks/m2 | m2 | 23.4 |  | 0 | CS ÚRS 2024 02 |  | základní |  | 0 | 0.006 | 0.1404 | 0 | 0 | 16 | K | 2 |  |  |  | ROZPOCET |  |  |  |  | 0 | 0 | 0 | 0 | 0 | 1 | 0 | 16 | 880655011
| VV |  | "balkony 1np"3,9+3,9 |  | 7.8 | [12 empty] | VV | 2 | 2 | True | 0 | ROZPOCET
| VV |  | "balkony 2np"3,9+3,9 |  | 7.8 | [12 empty] | VV | 2 | 2 | True | 0 | ROZPOCET
| VV |  | "balkony 3np"3,9+3,9 |  | 7.8 | [12 empty] | VV | 2 | 2 | True | 0 | ROZPOCET
| VV | balkon | Součet |  | 23.4 | [12 empty] | VV | 2 | 4 | True | 1 | ROZPOCET
342 | M | 59761132 | dlažba keramická slinutá mrazuvzdorná R10/A povrch reliéfní/matný tl do 10mm přes 9 do 12ks/m2 | m2 | 25.74 |  | 0 | CS ÚRS 2024 02 |  | základní |  | 0 | 0.022 | 0.56628 | 0 | 0 | 32 | M | 2 |  |  |  | ROZPOCET |  |  |  |  | 0 | 0 | 0 | 0 | 0 | 1 | 0 | 16 | 468747956
| VV |  | balkon |  | 23.4 | [12 empty] | VV | 2 | 2 | True | 1 | ROZPOCET
| VV |  | 23,4*1,1 'Přepočtené koeficientem množství |  | 25.74 | [12 empty] | VV | 2 | 2 | False | 1 | ROZPOCET
343 | K | 771591112 | Izolace pod dlažbu nátěrem nebo stěrkou ve dvou vrstvách | m2 | 88.251 |  | 0 | CS ÚRS 2024 02 |  | základní |  | 0 | 0.0015 | 0.13238 | 0 | 0 | 16 | K | 2 |  |  |  | ROZPOCET |  |  |  |  | 0 | 0 | 0 | 0 | 0 | 1 | 0 | 16 | -2017569913
| VV |  | "sut"(1,23+2,14+7,8+1,35+1,41+2,13+1,18)*1,03 |  | 17.757 | [12 empty] | VV | 2 | 2 | True | 0 | ROZPOCET
| VV |  | "1np"(3,9+1,42+1,41+2,3+1,23)*1,03 |  | 10.568 | [12 empty] | VV | 2 | 2 | True | 0 | ROZPOCET
| VV |  | "2np"(3,64+3,6+3,86+3,49+3,6+4,13+1,17+2,73+1,3)*1,03 |  | 28.346 | [12 empty] | VV | 2 | 2 | True | 0 | ROZPOCET
| VV |  | "3np"(3,9+3,5+4,02+3,75+3,9+4,14+1,27+2,72+1,3)*1,03 |  | 29.355 | [12 empty] | VV | 2 | 2 | True | 0 | ROZPOCET
| VV |  | "podkr"(1,08+1,08)*1,03 |  | 2.225 | [12 empty] | VV | 2 | 2 | True | 0 | ROZPOCET
| VV |  | Součet |  | 88.251 | [12 empty] | VV | 2 | 4 | True | 1 | ROZPOCET
344 | K | 771591115 | Podlahy spárování silikonem | m | 53.4 |  | 0 | CS ÚRS 2024 02 |  | základní |  | 0 | 9e-05 | 0.004806 | 0 | 0 | 16 | K | 2 |  |  |  | ROZPOCET |  |  |  |  | 0 | 0 | 0 | 0 | 0 | 1 | 0 | 16 | -1667050304
| VV |  | "balkony"8,9*6 |  | 53.4 | [12 empty] | VV | 2 | 2 | True | 1 | ROZPOCET
345 | K | 998771203 | Přesun hmot procentní pro podlahy z dlaždic v objektech v přes 12 do 24 m | % |  |  | 0 | CS ÚRS 2024 02 |  | základní |  | 0 | 0 | 0 | 0 | 0 | 16 | K | 2 |  |  |  | ROZPOCET |  |  |  |  | 0 | 0 | 0 | 0 | 0 | 1 | 0 | 16 | 130264258
| D | 775 | Podlahy skládané |  |  |  | 0 |  |  |  |  | 0 |  | 0 |  | 9.113 | 2 | D | 1 |  |  |  | ROZPOCET | [10 empty] | 0
346 | K | 775511800 | Demontáž podlah vlysových lepených s lištami lepenými do suti | m2 | 364.52 |  | 0 | CS ÚRS 2024 02 |  | základní |  | 0 | 0 | 0 | 0.025 | 9.113 | 16 | K | 2 |  |  |  | ROZPOCET |  |  |  |  | 0 | 0 | 0 | 0 | 0 | 1 | 0 | 16 | -731089249
| VV |  | (F3K+F3P)*1,1 |  | 226.702 | [12 empty] | VV | 2 | 2 | True | 0 | ROZPOCET
| VV |  | (F5K+F5P)*1,1 |  | 137.818 | [12 empty] | VV | 2 | 2 | True | 0 | ROZPOCET
| VV |  | Součet |  | 364.52 | [12 empty] | VV | 2 | 4 | True | 1 | ROZPOCET
347 | K | 998775203 | Přesun hmot procentní pro podlahy skládané v objektech v přes 12 do 24 m | % |  |  | 0 | CS ÚRS 2024 02 |  | základní |  | 0 | 0 | 0 | 0 | 0 | 16 | K | 2 |  |  |  | ROZPOCET |  |  |  |  | 0 | 0 | 0 | 0 | 0 | 1 | 0 | 16 | 543898651
| D | 776 | Podlahy povlakové |  |  |  | 0 |  |  |  |  | 0 |  | 4.964 |  | 1.4073 | 2 | D | 1 |  |  |  | ROZPOCET | [10 empty] | 0
348 | K | 776111112 | Broušení betonového podkladu povlakových podlah | m2 | 592.302 |  | 0 | CS ÚRS 2024 02 |  | základní |  | 0 | 0 | 0 | 0 | 0 | 16 | K | 2 |  |  |  | ROZPOCET |  |  |  |  | 0 | 0 | 0 | 0 | 0 | 1 | 0 | 16 | -1497954353
| VV |  | pvc |  | 592.302 | [12 empty] | VV | 2 | 2 | True | 1 | ROZPOCET
349 | K | 776111311 | Vysátí podkladu povlakových podlah | m2 | 592.302 |  | 0 | CS ÚRS 2024 02 |  | základní |  | 0 | 0 | 0 | 0 | 0 | 16 | K | 2 |  |  |  | ROZPOCET |  |  |  |  | 0 | 0 | 0 | 0 | 0 | 1 | 0 | 16 | -447649287
| VV |  | pvc |  | 592.302 | [12 empty] | VV | 2 | 2 | True | 1 | ROZPOCET
350 | K | 776121321 | Neředěná penetrace savého podkladu povlakových podlah | m2 | 592.302 |  | 0 | CS ÚRS 2024 02 |  | základní |  | 0 | 0.0002 | 0.11846 | 0 | 0 | 16 | K | 2 |  |  |  | ROZPOCET |  |  |  |  | 0 | 0 | 0 | 0 | 0 | 1 | 0 | 16 | 1219748642
| VV |  | pvc |  | 592.302 | [12 empty] | VV | 2 | 2 | True | 1 | ROZPOCET
351 | K | 776141121 | Stěrka podlahová nivelační pro vyrovnání podkladu povlakových podlah pevnosti 30 MPa tl do 3 mm | m2 | 592.302 |  | 0 | CS ÚRS 2024 02 |  | základní |  | 0 | 0.0045 | 2.6654 | 0 | 0 | 16 | K | 2 |  |  |  | ROZPOCET |  |  |  |  | 0 | 0 | 0 | 0 | 0 | 1 | 0 | 16 | 822102840
| VV |  | pvc |  | 592.302 | [12 empty] | VV | 2 | 2 | True | 1 | ROZPOCET
352 | K | 776201814 | Demontáž povlakových podlahovin volně položených podlepených páskou | m2 | 469.114 |  | 0 | CS ÚRS 2024 02 |  | základní |  | 0 | 0 | 0 | 0.003 | 1.4073 | 16 | K | 2 |  |  |  | ROZPOCET |  |  |  |  | 0 | 0 | 0 | 0 | 0 | 1 | 0 | 16 | -144901547
| VV |  | "1np"(14,1+43,3+7,38+11,52+23,0+18,46+15,7+10,46)*1,03 |  | 148.238 | [12 empty] | VV | 2 | 2 | True | 0 | ROZPOCET
| VV |  | "2np"(15,58+46,0+19,56+24,52+20,66+17,25+11,05)*1,03 |  | 159.259 | [12 empty] | VV | 2 | 2 | True | 0 | ROZPOCET
| VV |  | "3np"(15,58+46,89+46,61+21,19+26,64)*1,03 |  | 161.617 | [12 empty] | VV | 2 | 2 | True | 0 | ROZPOCET
| VV |  | Součet |  | 469.114 | [12 empty] | VV | 2 | 4 | True | 1 | ROZPOCET
353 | K | 776221111 | Lepení pásů z PVC standardním lepidlem | m2 | 592.302 |  | 0 | CS ÚRS 2024 02 |  | základní |  | 0 | 0.0003 | 0.17769 | 0 | 0 | 16 | K | 2 |  |  |  | ROZPOCET |  |  |  |  | 0 | 0 | 0 | 0 | 0 | 1 | 0 | 16 | -1239532964
| VV | F2P | "1np"(9,47+16,96+18,46+43,35+43,6+13,88)*1,03 |  | 150.092 | [12 empty] | VV | 2 | 2 | True | 0 | ROZPOCET
| VV |  | Mezisoučet |  | 150.092 | [12 empty] | VV | 2 | 3 | True | 0 | ROZPOCET
| VV |  | "2np nový strop"(19,29+17,85+19,05+19,06)*1,03 |  | 77.508 | [12 empty] | VV | 2 | 2 | True | 0 | ROZPOCET
| VV |  | "3np nový strop"(19,09+17,4+16,61+19,17+19,17)*1,03 |  | 94.183 | [12 empty] | VV | 2 | 2 | True | 0 | ROZPOCET
| VV | F3P | Mezisoučet |  | 171.691 | [12 empty] | VV | 2 | 3 | True | 0 | ROZPOCET
| VV | F5P | "2np bedn.strop"(7,29+20,95+16,55+17,95)*1,03 |  | 64.622 | [12 empty] | VV | 2 | 2 | True | 0 | ROZPOCET
| VV | F6P | "3np bedn.strop"(7,29+20,82+17,95)*1,03 |  | 47.442 | [12 empty] | VV | 2 | 2 | True | 0 | ROZPOCET
| VV |  | Mezisoučet |  | 112.064 | [12 empty] | VV | 2 | 3 | True | 0 | ROZPOCET
| VV | F4P | "podkr"(54,4+46,82+52,62)*1,03 |  | 158.455 | [12 empty] | VV | 2 | 2 | True | 0 | ROZPOCET
| VV |  | Mezisoučet |  | 158.455 | [12 empty] | VV | 2 | 3 | True | 0 | ROZPOCET
| VV |  | "přesný typ podlahové krytiny upřesní investor" | [14 empty] | VV | 2 | 1 | True | 0 | ROZPOCET
| VV | pvc | Součet |  | 592.302 | [12 empty] | VV | 2 | 4 | True | 1 | ROZPOCET
354 | M | 28411013 | PVC vinyl heterogenní protiskluzná tl 2,00mm, nášlapná vrstva 0,70mm, třída zátěže 34/43, otlak do 0,05mm, R11, hořlavost Bfl S1 | m2 | 651.532 |  | 0 | CS ÚRS 2024 02 |  | základní |  | 0 | 0.00275 | 1.7917 | 0 | 0 | 32 | M | 2 |  |  |  | ROZPOCET |  |  |  |  | 0 | 0 | 0 | 0 | 0 | 1 | 0 | 16 | 586183702
| VV |  | pvc |  | 592.302 | [12 empty] | VV | 2 | 2 | True | 1 | ROZPOCET
| VV |  | 592,302*1,1 'Přepočtené koeficientem množství |  | 651.532 | [12 empty] | VV | 2 | 2 | False | 1 | ROZPOCET
355 | K | 776223112 | Spoj povlakových podlahovin z PVC svařováním za studena | m | 414.611 |  | 0 | CS ÚRS 2024 02 |  | základní |  | 0 | 0 | 0 | 0 | 0 | 16 | K | 2 |  |  |  | ROZPOCET |  |  |  |  | 0 | 0 | 0 | 0 | 0 | 1 | 0 | 16 | -785948376
| VV |  | pvc*0,7 |  | 414.611 | [12 empty] | VV | 2 | 2 | True | 1 | ROZPOCET
356 | K | 776421111 | Montáž obvodových lišt lepením | m | 651.532 |  | 0 | CS ÚRS 2024 02 |  | základní |  | 0 | 1e-05 | 0.0065153 | 0 | 0 | 16 | K | 2 |  |  |  | ROZPOCET |  |  |  |  | 0 | 0 | 0 | 0 | 0 | 1 | 0 | 16 | 59893842
| VV |  | pvc*1,1 |  | 651.532 | [12 empty] | VV | 2 | 2 | True | 1 | ROZPOCET
357 | M | 28411008 | lišta soklová PVC 16x60mm | m | 664.563 |  | 0 | CS ÚRS 2024 02 |  | základní |  | 0 | 0.0003 | 0.19937 | 0 | 0 | 32 | M | 2 |  |  |  | ROZPOCET |  |  |  |  | 0 | 0 | 0 | 0 | 0 | 1 | 0 | 16 | 527585235
| VV |  | pvc*1,1 |  | 651.532 | [12 empty] | VV | 2 | 2 | True | 1 | ROZPOCET
| VV |  | 651,532*1,02 'Přepočtené koeficientem množství |  | 664.563 | [12 empty] | VV | 2 | 2 | False | 1 | ROZPOCET
358 | K | 776421312 | Montáž přechodových šroubovaných lišt | m | 27.7 |  | 0 | CS ÚRS 2024 02 |  | základní |  | 0 | 0 | 0 | 0 | 0 | 16 | K | 2 |  |  |  | ROZPOCET |  |  |  |  | 0 | 0 | 0 | 0 | 0 | 1 | 0 | 16 | 1537809715
| VV |  | "1np"0,9+0,8*4 |  | 4.1 | [12 empty] | VV | 2 | 2 | True | 0 | ROZPOCET
| VV |  | "2np"0,8*8+0,7*6 |  | 10.6 | [12 empty] | VV | 2 | 2 | True | 0 | ROZPOCET
| VV |  | "3np"0,8*8+0,7*6 |  | 10.6 | [12 empty] | VV | 2 | 2 | True | 0 | ROZPOCET
| VV |  | "podkr"0,8*3 |  | 2.4 | [12 empty] | VV | 2 | 2 | True | 0 | ROZPOCET
| VV |  | Součet |  | 27.7 | [12 empty] | VV | 2 | 4 | True | 1 | ROZPOCET
359 | M | 55343125 | profil přechodový | m | 30.47 |  | 0 | CS ÚRS 2024 02 |  | základní |  | 0 | 0.00016 | 0.0048752 | 0 | 0 | 32 | M | 2 |  |  |  | ROZPOCET |  |  |  |  | 0 | 0 | 0 | 0 | 0 | 1 | 0 | 16 | -1417905042
| VV |  | 27,7*1,1 'Přepočtené koeficientem množství |  | 30.47 | [12 empty] | VV | 2 | 2 | False | 1 | ROZPOCET
360 | K | 998776203 | Přesun hmot procentní pro podlahy povlakové v objektech v přes 12 do 24 m | % |  |  | 0 | CS ÚRS 2024 02 |  | základní |  | 0 | 0 | 0 | 0 | 0 | 16 | K | 2 |  |  |  | ROZPOCET |  |  |  |  | 0 | 0 | 0 | 0 | 0 | 1 | 0 | 16 | 1586125826
| D | 781 | Dokončovací práce - obklady |  |  |  | 0 |  |  |  |  | 0 |  | 10.8107 |  | 0 | 2 | D | 1 |  |  |  | ROZPOCET | [10 empty] | 0
361 | K | 781121011 | Nátěr penetrační na stěnu | m2 | 415.652 |  | 0 | CS ÚRS 2024 02 |  | základní |  | 0 | 0.0003 | 0.1247 | 0 | 0 | 16 | K | 2 |  |  |  | ROZPOCET |  |  |  |  | 0 | 0 | 0 | 0 | 0 | 1 | 0 | 16 | 970688429
| VV |  | obk |  | 415.652 | [12 empty] | VV | 2 | 2 | True | 1 | ROZPOCET
362 | K | 781131112 | Izolace pod obklad nátěrem nebo stěrkou ve dvou vrstvách | m2 | 257.166 |  | 0 | CS ÚRS 2024 02 |  | základní |  | 0 | 0.0015 | 0.38575 | 0 | 0 | 16 | K | 2 |  |  |  | ROZPOCET |  |  |  |  | 0 | 0 | 0 | 0 | 0 | 1 | 0 | 16 | 2142336688
| VV |  | "koupelny, sprchy" | [14 empty] | VV | 2 | 1 | True | 0 | ROZPOCET
| VV |  | "111"(2,95+2,7)*2*2,1-0,7*1,97*2 |  | 20.972 | [12 empty] | VV | 2 | 2 | True | 0 | ROZPOCET
| VV |  | "306,307,311,314"(1,8+1,8)*2*2,1*4-0,7*1,97*4 |  | 54.964 | [12 empty] | VV | 2 | 2 | True | 0 | ROZPOCET
| VV |  | "309"(1,8+2,2)*2*2,1-0,7*1,97 |  | 15.421 | [12 empty] | VV | 2 | 2 | True | 0 | ROZPOCET
| VV |  | "316-319"(2,3+1,8+0,9+1,3+0,88+1,45+0,9+1,45+0,9+1,45)*2*2,1-0,7*1,97*6 |  | 47.712 | [12 empty] | VV | 2 | 2 | True | 0 | ROZPOCET
| VV |  | "406,407,411,414"(1,8+1,8)*2*2,1*4-0,7*1,97*4 |  | 54.964 | [12 empty] | VV | 2 | 2 | True | 0 | ROZPOCET
| VV |  | "409"(1,8+2,2)*2*2,1-0,7*1,97 |  | 15.421 | [12 empty] | VV | 2 | 2 | True | 0 | ROZPOCET
| VV |  | "416-419"(2,3+1,8+0,9+1,3+0,88+1,45+0,9+1,45+0,9+1,45)*2*2,1-0,7*1,97*6 |  | 47.712 | [12 empty] | VV | 2 | 2 | True | 0 | ROZPOCET
| VV |  | Součet |  | 257.166 | [12 empty] | VV | 2 | 4 | True | 1 | ROZPOCET
363 | K | 781472217 | Montáž obkladů keramických hladkých lepených cementovým flexibilním lepidlem přes 12 do 19 ks/m2 | m2 | 415.652 |  | 0 | CS ÚRS 2024 02 |  | základní |  | 0 | 0.0053 | 2.203 | 0 | 0 | 16 | K | 2 |  |  |  | ROZPOCET |  |  |  |  | 0 | 0 | 0 | 0 | 0 | 1 | 0 | 16 | -1474276538
| VV |  | "109-111"(1,235+1,7+1,15+0,9+2,95+2,7)*2*2,1-0,7*1,97*5 |  | 37.772 | [12 empty] | VV | 2 | 2 | True | 0 | ROZPOCET
| VV |  | "117-120"(1,505+0,9+1,505+0,94+1,175+1,94)*2*2,1-0,7*1,97*3 |  | 29.316 | [12 empty] | VV | 2 | 2 | True | 0 | ROZPOCET
| VV |  | "123"(1,215+1,11)*2*2,1-0,7*1,97 |  | 8.386 | [12 empty] | VV | 2 | 2 | True | 0 | ROZPOCET
| VV |  | "121-122"1,11*2,1*2 |  | 4.662 | [12 empty] | VV | 2 | 2 | True | 0 | ROZPOCET
| VV |  | "207"(2,3+2,0)*2*2,1-0,8*1,97 |  | 16.484 | [12 empty] | VV | 2 | 2 | True | 0 | ROZPOCET
| VV |  | "209-210"(1,5+0,95+1,5+0,94)*2*2,1-0,7*1,97*2 |  | 17.78 | [12 empty] | VV | 2 | 2 | True | 0 | ROZPOCET
| VV |  | "212"(1,1+2,09)*2*2,1-0,7*1,97 |  | 12.019 | [12 empty] | VV | 2 | 2 | True | 0 | ROZPOCET
| VV |  | "215"(1,11+1,11)*2*2,1-0,7*1,97 |  | 7.945 | [12 empty] | VV | 2 | 2 | True | 0 | ROZPOCET
| VV |  | "213,214"(1,11+1,11+0,6+0,45)*2,1 |  | 6.867 | [12 empty] | VV | 2 | 2 | True | 0 | ROZPOCET
| VV |  | "306,307,311,314"(1,8+1,8)*2*2,1*4-0,7*1,97*4 |  | 54.964 | [12 empty] | VV | 2 | 2 | True | 0 | ROZPOCET
| VV |  | "309"(1,8+2,2)*2*2,1-0,7*1,97 |  | 15.421 | [12 empty] | VV | 2 | 2 | True | 0 | ROZPOCET
| VV |  | "316-319"(2,3+1,8+0,9+1,3+0,88+1,45+0,9+1,45+0,9+1,45)*2*2,1-0,7*1,97*6 |  | 47.712 | [12 empty] | VV | 2 | 2 | True | 0 | ROZPOCET
| VV |  | "406,407,411,414"(1,8+1,8)*2*2,1*4-0,7*1,97*4 |  | 54.964 | [12 empty] | VV | 2 | 2 | True | 0 | ROZPOCET
| VV |  | "409"(1,8+2,2)*2*2,1-0,7*1,97 |  | 15.421 | [12 empty] | VV | 2 | 2 | True | 0 | ROZPOCET
| VV |  | "416-419"(2,3+1,8+0,9+1,3+0,88+1,45+0,9+1,45+0,9+1,45)*2*2,1-0,7*1,97*6 |  | 47.712 | [12 empty] | VV | 2 | 2 | True | 0 | ROZPOCET
| VV |  | "503"(1,1+1,8)*2*2,1-0,7*1,97 |  | 10.801 | [12 empty] | VV | 2 | 2 | True | 0 | ROZPOCET
| VV |  | "508-511"(1,2+0,85+1,2+0,85+1,35+0,85+1,35+0,85)*2*2,1-0,7*1,97*6 |  | 27.426 | [12 empty] | VV | 2 | 2 | True | 0 | ROZPOCET
| VV | obk | Součet |  | 415.652 | [12 empty] | VV | 2 | 4 | True | 1 | ROZPOCET
364 | M | 59761711 | obklad keramický nemrazuvzdorný povrch hladký/matný tl do 10mm přes 12 do 19ks/m2 | m2 | 457.217 |  | 0 | CS ÚRS 2024 02 |  | základní |  | 0 | 0.01771 | 8.0973 | 0 | 0 | 32 | M | 2 |  |  |  | ROZPOCET |  |  |  |  | 0 | 0 | 0 | 0 | 0 | 1 | 0 | 16 | -261560236
| VV |  | obk |  | 415.652 | [12 empty] | VV | 2 | 2 | True | 1 | ROZPOCET
| VV |  | 415,652*1,1 'Přepočtené koeficientem množství |  | 457.217 | [12 empty] | VV | 2 | 2 | False | 1 | ROZPOCET
365 | K | 781479193X3 | Příplatek k cenám za montáž a dodání všech doplňkových prvků a lišt dle vybraného výrobce a úprav (proniků) v obkladech | m2 | 415.652 |  | 0 |  |  | základní |  | 0 | 0 | 0 | 0 | 0 | 16 | K | 2 |  |  |  | ROZPOCET |  |  |  |  | 0 | 0 | 0 | 0 | 0 | 1 | 0 | 16 | 1430107213
| VV |  | obk |  | 415.652 | [12 empty] | VV | 2 | 2 | True | 1 | ROZPOCET
366 | K | 998781203 | Přesun hmot procentní pro obklady keramické v objektech v přes 12 do 24 m | % |  |  | 0 | CS ÚRS 2024 02 |  | základní |  | 0 | 0 | 0 | 0 | 0 | 16 | K | 2 |  |  |  | ROZPOCET |  |  |  |  | 0 | 0 | 0 | 0 | 0 | 1 | 0 | 16 | 411260001
| D | 783 | Dokončovací práce - nátěry |  |  |  | 0 |  |  |  |  | 0 |  | 0.0792 |  | 0 | 2 | D | 1 |  |  |  | ROZPOCET | [10 empty] | 0
367 | K | 78321312.1 | Ošetření konstrukce krovu - očištění, nátěr proti hnilobě a plísni | m2 | 360 |  | 0 |  |  | základní |  | 0 | 0.00022 | 0.0792 | 0 | 0 | 16 | K | 2 |  |  |  | ROZPOCET |  |  |  |  | 0 | 0 | 0 | 0 | 0 | 1 | 0 | 16 | 2024221831
| VV |  | "předběžná výměra"360,0 |  | 360 | [12 empty] | VV | 2 | 2 | True | 1 | ROZPOCET
| D | 784 | Dokončovací práce - malby a tapety |  |  |  | 0 |  |  |  |  | 0 |  | 5.1219 |  | 0.11389 | 2 | D | 1 |  |  |  | ROZPOCET | [10 empty] | 0
368 | K | 784111011 | Obroušení podkladu omítnutého v místnostech v do 3,80 m | m2 | 759.285 |  | 0 | CS ÚRS 2024 02 |  | základní |  | 0 | 0 | 0 | 0.00015 | 0.11389 | 16 | K | 2 |  |  |  | ROZPOCET |  |  |  |  | 0 | 0 | 0 | 0 | 0 | 1 | 0 | 16 | 1183439876
| VV |  | 252,616*0,7+1164,907*0,5 |  | 759.285 | [12 empty] | VV | 2 | 2 | True | 1 | ROZPOCET
369 | K | 784181101 | Základní akrylátová jednonásobná bezbarvá penetrace podkladu v místnostech v do 3,80 m | m2 | 3625.441 |  | 0 | CS ÚRS 2024 02 |  | základní |  | 0 | 0.00021 | 0.76134 | 0 | 0 | 16 | K | 2 |  |  |  | ROZPOCET |  |  |  |  | 0 | 0 | 0 | 0 | 0 | 1 | 0 | 16 | 1124540137
370 | K | 784211101 | Dvojnásobné bílé malby ze směsí za mokra výborně oděruvzdorných v místnostech v do 3,80 m | m2 | 3625.441 |  | 0 | CS ÚRS 2024 02 |  | základní |  | 0 | 0.00029 | 1.0514 | 0 | 0 | 16 | K | 2 |  |  |  | ROZPOCET |  |  |  |  | 0 | 0 | 0 | 0 | 0 | 1 | 0 | 16 | 584414366
| VV |  | "strop omítka"252,616 |  | 252.616 | [12 empty] | VV | 2 | 2 | True | 0 | ROZPOCET
| VV |  | "sdk"524,306+293,82 |  | 818.126 | [12 empty] | VV | 2 | 2 | True | 0 | ROZPOCET
| VV |  | "stěny omítky"(1746,872+1164,907)*1,15 |  | 3348.546 | [12 empty] | VV | 2 | 2 | True | 0 | ROZPOCET
| VV |  | "odpočet obklad a nátěr"-obk-378,195 |  | -793.847 | [12 empty] | VV | 2 | 2 | True | 0 | ROZPOCET
| VV |  | Součet |  | 3625.441 | [12 empty] | VV | 2 | 4 | True | 1 | ROZPOCET
371 | K | 78466.1 | Omyvatelný nátěr v místnosti v do 3,80 m | m2 | 378.195 |  | 0 |  |  | základní |  | 0 | 0.00875 | 3.3092 | 0 | 0 | 16 | K | 2 |  |  |  | ROZPOCET |  |  |  |  | 0 | 0 | 0 | 0 | 0 | 1 | 0 | 16 | -1503370044
| VV |  | "201"(29,2)*1,5 |  | 43.8 | [12 empty] | VV | 2 | 2 | True | 0 | ROZPOCET
| VV |  | "202"(12,46)*1,5 |  | 18.69 | [12 empty] | VV | 2 | 2 | True | 0 | ROZPOCET
| VV |  | "203-206"(17,1+18,7+26,8+27,1)*1,5 |  | 134.55 | [12 empty] | VV | 2 | 2 | True | 0 | ROZPOCET
| VV |  | "211"(6,5)*1,5 |  | 9.75 | [12 empty] | VV | 2 | 2 | True | 0 | ROZPOCET
| VV |  | "213,14"(1,11*2+0,3*2)*1,5 |  | 4.23 | [12 empty] | VV | 2 | 2 | True | 0 | ROZPOCET
| VV |  | "216"(9,5)*1,5 |  | 14.25 | [12 empty] | VV | 2 | 2 | True | 0 | ROZPOCET
| VV |  | "302"(40,65)*1,5 |  | 60.975 | [12 empty] | VV | 2 | 2 | True | 0 | ROZPOCET
| VV |  | "402"(40,65)*1,5 |  | 60.975 | [12 empty] | VV | 2 | 2 | True | 0 | ROZPOCET
| VV |  | "502"(20,65)*1,5 |  | 30.975 | [12 empty] | VV | 2 | 2 | True | 0 | ROZPOCET
| VV |  | Součet |  | 378.195 | [12 empty] | VV | 2 | 4 | True | 1 | ROZPOCET
| D | 786 | Dokončovací práce - stínící zařízení |  |  |  | 0 |  |  |  |  | 0 |  | 0 |  | 0 | 2 | D | 1 |  |  |  | ROZPOCET | [10 empty] | 0
372 | K | 78661.x02-09 | Montáž a dodávka venkovní hliník. žaluzie, el. pohon, vč. systémového žaluz. boxu - podrobně viz Výpis ostatních výrobků ozn. x02-09 | m2 | 118.909 |  | 0 |  |  | základní |  | 0 | 0 | 0 | 0 | 0 | 16 | K | 2 |  |  |  | ROZPOCET |  |  |  |  | 0 | 0 | 0 | 0 | 0 | 1 | 0 | 16 | -1880290569
| VV |  | "x02"2,25*1,9*20 |  | 85.5 | [12 empty] | VV | 2 | 2 | True | 0 | ROZPOCET
| VV |  | "x03"0,75*1,2*3 |  | 2.7 | [12 empty] | VV | 2 | 2 | True | 0 | ROZPOCET
| VV |  | "x04"0,59*1,2*3 |  | 2.124 | [12 empty] | VV | 2 | 2 | True | 0 | ROZPOCET
| VV |  | "x05"1,5*1,8*3 |  | 8.1 | [12 empty] | VV | 2 | 2 | True | 0 | ROZPOCET
| VV |  | "x06"0,88*1,75*3 |  | 4.62 | [12 empty] | VV | 2 | 2 | True | 0 | ROZPOCET
| VV |  | "x07"1,37*1,9*2 |  | 5.206 | [12 empty] | VV | 2 | 2 | True | 0 | ROZPOCET
| VV |  | "x08"0,87*1,9*3 |  | 4.959 | [12 empty] | VV | 2 | 2 | True | 0 | ROZPOCET
| VV |  | "x09"1,5*1,9*2 |  | 5.7 | [12 empty] | VV | 2 | 2 | True | 0 | ROZPOCET
| VV |  | Součet |  | 118.909 | [12 empty] | VV | 2 | 4 | True | 1 | ROZPOCET
373 | K | 78661.x10 | Montáž a dodávka venkovní žaluzie na střešní okno vel. 900x1600mm, el. pohon - podrobně viz Výpis ostatních výrobků ozn. x10 | kus | 14 |  | 0 |  |  | základní |  | 0 | 0 | 0 | 0 | 0 | 16 | K | 2 |  |  |  | ROZPOCET |  |  |  |  | 0 | 0 | 0 | 0 | 0 | 1 | 0 | 16 | -831807235
374 | K | 78661.x19 | Montáž a dodávka vertikální látkové žaluzie vel. 200x300(výška) cm vč. kolejnice - popis viz Ostatní výrobky ozn. X19 | kus | 2 |  | 0 |  |  | základní |  | 0 | 0 | 0 | 0 | 0 | 16 | K | 2 |  |  |  | ROZPOCET |  |  |  |  | 0 | 0 | 0 | 0 | 0 | 1 | 0 | 16 | -1112197808
375 | K | 998786203 | Přesun hmot procentní pro stínění a čalounické úpravy v objektech v přes 12 do 24 m | % |  |  | 0 | CS ÚRS 2024 02 |  | základní |  | 0 | 0 | 0 | 0 | 0 | 16 | K | 2 |  |  |  | ROZPOCET |  |  |  |  | 0 | 0 | 0 | 0 | 0 | 1 | 0 | 16 | -764357812
| D | M | Práce a dodávky M |  |  |  | 0 |  |  |  |  | 0 |  | 0 |  | 0 | 3 | D | 0 |  |  |  | ROZPOCET | [10 empty] | 0
| D | 33-M | Montáže dopravních zařízení |  |  |  | 0 |  |  |  |  | 0 |  | 0 |  | 0 | 3 | D | 1 |  |  |  | ROZPOCET | [10 empty] | 0
376 | K | 33001.x01 | Montáž a dodávka - Osobní trakční výtah TOV 630, 4st, 4 nást., včetně dveří - popis viz Výpis ostatních výrobků ozn. x01 | kus | 1 |  | 0 |  |  | základní |  | 0 | 0 | 0 | 0 | 0 | 64 | K | 2 |  |  |  | ROZPOCET |  |  |  |  | 0 | 0 | 0 | 0 | 0 | 1 | 0 | 64 | 1797236888
| D | HZS | Hodinové zúčtovací sazby |  |  |  | 0 |  |  |  |  | 0 |  | 0 |  | 0 | 4 | D | 0 |  |  |  | ROZPOCET | [10 empty] | 0
377 | K | HZS1292 | Hodinová zúčtovací sazba stavební dělník | hod | 400 |  | 0 | CS ÚRS 2024 02 |  | základní |  | 0 | 0 | 0 | 0 | 0 | 4 | K | 1 |  |  |  | ROZPOCET |  |  |  |  | 0 | 0 | 0 | 0 | 0 | 1 | 0 | 4 | -352952016
| VV |  | "neuvedené pomocné a bourací práce, demontáže - předběžně, čerpat dle skutečnosti"400 |  | 400 | [12 empty] | VV | 1 | 2 | True | 1 | ROZPOCET

## 01.2 - Zdravotechnické in...
{f71feb10-daf3-4651-9682-53eed1b44ef6}
2
| KRYCÍ LIST SOUPISU PRACÍ | [7 empty] | v --- níže se nacházejí doplnkové a pomocné údaje k sestavám --- v | [8 empty] | False
Stavba:
Stavební úpravy objektu č.p. 426 v Novém Městě nad Metují
Objekt:
01 - Stavební úpravy objektu č.p. 426
Soupis:
01.2 - Zdravotechnické instalace
| KSO: |  |  |  |  | CC-CZ:
| Místo: |  | č.p. 426 v Novém Městě nad Metují |  |  | Datum: | 30. 11. 2024
| Zadavatel: |  |  |  |  | IČ:
DIČ:
| Uchazeč: |  |  |  |  | IČ: | Vyplň údaj
|  | Vyplň údaj |  |  |  | DIČ: | Vyplň údaj
| Projektant: |  |  |  |  | IČ:
DIČ:
| Zpracovatel: |  |  |  |  | IČ:
DIČ:
Poznámka:
| Cena bez DPH | [5 empty] | 0
|  |  | Základ daně |  |  | Sazba daně | Výše daně
| DPH | základní | 0 |  |  | 21% | 0
|  | snížená | 0 |  |  | 12% | 0
|  | zákl. přenesená | 0 |  |  | 21% | 0
|  | sníž. přenesená | 0 |  |  | 12% | 0
|  | nulová | 0 |  |  | 0% | 0
| Cena s DPH |  |  | v | CZK |  | 0
| Projektant |  |  | Zpracovatel
| Datum a podpis: |  | Razítko | Datum a podpis: |  |  | Razítko
| Objednavatel |  |  | Uchazeč
| Datum a podpis: |  | Razítko | Datum a podpis: |  |  | Razítko
REKAPITULACE ČLENĚNÍ SOUPISU PRACÍ
Stavba:
Stavební úpravy objektu č.p. 426 v Novém Městě nad Metují
Objekt:
01 - Stavební úpravy objektu č.p. 426
Soupis:
01.2 - Zdravotechnické instalace
Místo: |  |  | č.p. 426 v Novém Městě nad Metují |  |  | Datum: | 30. 11. 2024
Zadavatel: | [5 empty] | Projektant:
Uchazeč: |  |  | Vyplň údaj |  |  | Zpracovatel:
Kód dílu - Popis | [6 empty] | Cena celkem [CZK]
Náklady ze soupisu prací | [6 empty] | 0 | [11 empty] | -1
| HSV - HSV | [5 empty] | 0
| 1 - Zemní práce | [5 empty] | 0
| 3 - Svislé a kompletní konstrukce | [5 empty] | 0
| 4 - Vodorovné konstrukce | [5 empty] | 0
| 8 - Trubní vedení | [5 empty] | 0
| PSV - Práce a dodávky PSV | [5 empty] | 0
| 721 - Zdravotechnika - vnitřní kanalizace | [5 empty] | 0
| 722 - Zdravotechnika - vnitřní vodovod | [5 empty] | 0
| 724 - Zdravotechnika - strojní vybavení | [5 empty] | 0
| 725 - Zdravotechnika - zařizovací předměty | [5 empty] | 0
| 726 - Zdravotechnika - předstěnové instalace | [5 empty] | 0
| HZS - Hodinové zúčtovací sazby | [5 empty] | 0
| VRN - Vedlejší rozpočtové náklady | [5 empty] | 0
| VRN1 - Průzkumné, geodetické a projektové práce | [5 empty] | 0
| VRN3 - Zařízení staveniště | [5 empty] | 0
SOUPIS PRACÍ
Stavba:
Stavební úpravy objektu č.p. 426 v Novém Městě nad Metují
Objekt:
01 - Stavební úpravy objektu č.p. 426
Soupis:
01.2 - Zdravotechnické instalace
Místo: |  |  | č.p. 426 v Novém Městě nad Metují |  |  | Datum: | 30. 11. 2024
Zadavatel: | [5 empty] | Projektant:
Uchazeč: |  |  | Vyplň údaj |  |  | Zpracovatel:
PČ | Typ | Kód | Popis | MJ | Množství | J.cena [CZK] | Cena celkem [CZK] | Cenová soustava |  | DPH | J. Nh [h] | Nh celkem [h] | J. hmotnost [t] | Hmotnost celkem [t] | J. suť [t] | Suť Celkem [t]
Náklady soupisu celkem | [6 empty] | 0 |  |  |  |  | 0 |  | 9.8862 |  | 0 |  | D | -1 | [10 empty] | 0
| D | HSV | HSV |  |  |  | 0 |  |  |  |  | 0 |  | 5.2971 |  | 0 | 1 | D | 0 |  |  |  | ROZPOCET | [6 empty] | 0
| D | 1 | Zemní práce |  |  |  | 0 |  |  |  |  | 0 |  | 0.4788 |  | 0 | 1 | D | 1 |  |  |  | ROZPOCET | [6 empty] | 0
1 | K | 132251102 | Hloubení nezapažených rýh šířky do 800 mm strojně s urovnáním dna do předepsaného profilu a spádu v hornině třídy těžitelnosti I skupiny 3 přes 20 do 50 m3 | m3 | 303 |  | 0 |  |  | základní |  | 0 | 0 | 0 | 0 | 0 | 4 | K | 2 |  |  |  | ROZPOCET | 0 | 0 | 0 | 0 | 0 | 1 | 0 | 4 | 1045558678
| VV |  | "výkopy pro potrubí" (100+30+30+30)*0,8*1,5 |  | 228 | [12 empty] | VV | 2 | 2 | True | 0 | ROZPOCET
| VV |  | "výkopy nádrže" 5*5*3 |  | 75 | [12 empty] | VV | 2 | 2 | True | 0 | ROZPOCET
| VV |  | Součet |  | 303 | [12 empty] | VV | 2 | 4 | True | 1 | ROZPOCET
2 | K | 139001101 | Příplatek k cenám hloubených vykopávek za ztížení vykopávky v blízkosti podzemního vedení nebo výbušnin pro jakoukoliv třídu horniny | m3 | 7.5 |  | 0 |  |  | základní |  | 0 | 0 | 0 | 0 | 0 | 4 | K | 2 |  |  |  | ROZPOCET | 0 | 0 | 0 | 0 | 0 | 1 | 0 | 4 | 1507741463
| VV |  | "výkopy pro potrubí - ztížené vykopávky v místě napojení na stávající rozvody" | [14 empty] | VV | 2 | 1 | True | 0 | ROZPOCET
| VV |  | (1,0*1,0*1,5)*5 |  | 7.5 | [12 empty] | VV | 2 | 2 | True | 1 | ROZPOCET
3 | K | 151101101 | Zřízení příložného pažení a rozepření stěn rýh hl do 2 m | m2 | 570 |  | 0 |  |  | základní |  | 0 | 0.00084 | 0.4788 | 0 | 0 | 4 | K | 2 |  |  |  | ROZPOCET | 0 | 0 | 0 | 0 | 0 | 1 | 0 | 4 | -2122708871
| VV |  | ((100+30+30+30)*1,5)*2 |  | 570 | [12 empty] | VV | 2 | 2 | True | 1 | ROZPOCET
4 | K | 151101111 | Odstranění příložného pažení a rozepření stěn rýh hl do 2 m | m2 | 570 |  | 0 |  |  | základní |  | 0 | 0 | 0 | 0 | 0 | 4 | K | 2 |  |  |  | ROZPOCET | 0 | 0 | 0 | 0 | 0 | 1 | 0 | 4 | 1202044339
| VV |  | ((100+30+30+30)*1,5)*2 |  | 570 | [12 empty] | VV | 2 | 2 | True | 1 | ROZPOCET
5 | K | 162251102 | Vodorovné přemístění výkopku nebo sypaniny po suchu na obvyklém dopravním prostředku, bez naložení výkopku, avšak se složením bez rozhrnutí z horniny třídy těžitelnosti I skupiny 1 až 3 na vzdálenost přes 20 do 50 m | m3 | 53.1 |  | 0 |  |  | základní |  | 0 | 0 | 0 | 0 | 0 | 4 | K | 2 |  |  |  | ROZPOCET | 0 | 0 | 0 | 0 | 0 | 1 | 0 | 4 | -230742301
| VV |  | "staveništní přemístění kameniva pro lože a obsypy potrubí (dle kptl. 4)" 53,1 |  | 53.1 | [12 empty] | VV | 2 | 2 | True | 1 | ROZPOCET
6 | K | 162751117 | Vodorovné přemístění výkopku nebo sypaniny po suchu na obvyklém dopravním prostředku, bez naložení výkopku, avšak se složením bez rozhrnutí z horniny třídy těžitelnosti I skupiny 1 až 3 na vzdálenost přes 9 000 do 10 000 m | m3 | 249.9 |  | 0 |  |  | základní |  | 0 | 0 | 0 | 0 | 0 | 4 | K | 2 |  |  |  | ROZPOCET | 0 | 0 | 0 | 0 | 0 | 1 | 0 | 4 | 1773004218
| VV |  | "odvoz přebytečné vytěžené zeminy na skládku (uvažováno do 18km)" | [14 empty] | VV | 2 | 1 | True | 0 | ROZPOCET
| VV |  | "vytěženo celkem" 303 |  | 303 | [12 empty] | VV | 2 | 2 | True | 0 | ROZPOCET
| VV |  | "odpočet - zemina pro zpětné zásypy" -53,1 |  | -53.1 | [12 empty] | VV | 2 | 2 | True | 0 | ROZPOCET
| VV |  | Součet |  | 249.9 | [12 empty] | VV | 2 | 4 | True | 1 | ROZPOCET
7 | K | 167151101 | Nakládání, skládání a překládání neulehlého výkopku nebo sypaniny strojně nakládání, množství do 100 m3, z horniny třídy těžitelnosti I, skupiny 1 až 3 | m3 | 53.1 |  | 0 |  |  | základní |  | 0 | 0 | 0 | 0 | 0 | 4 | K | 2 |  |  |  | ROZPOCET | 0 | 0 | 0 | 0 | 0 | 1 | 0 | 4 | 510108799
| VV |  | "staveništní přemístění kameniva pro lože a obsypy potrubí (dle kptl. 4)" 53,1 |  | 53.1 | [12 empty] | VV | 2 | 2 | True | 1 | ROZPOCET
8 | K | 171201231 | Poplatek za uložení stavebního odpadu na recyklační skládce (skládkovné) zeminy a kamení zatříděného do Katalogu odpadů pod kódem 17 05 04 | t | 95.58 |  | 0 |  |  | základní |  | 0 | 0 | 0 | 0 | 0 | 4 | K | 2 |  |  |  | ROZPOCET | 0 | 0 | 0 | 0 | 0 | 1 | 0 | 4 | -1927375019
| VV |  | "uložení přebytečné vytěžené zeminy na skládce" 53,1*1,800 |  | 95.58 | [12 empty] | VV | 2 | 2 | True | 1 | ROZPOCET
9 | K | 174151101 | Zásyp sypaninou z jakékoliv horniny strojně s uložením výkopku ve vrstvách se zhutněním jam, šachet, rýh nebo kolem objektů v těchto vykopávkách | m3 | 249.9 |  | 0 |  |  | základní |  | 0 | 0 | 0 | 0 | 0 | 4 | K | 2 |  |  |  | ROZPOCET | 0 | 0 | 0 | 0 | 0 | 1 | 0 | 4 | 2053237745
| VV |  | "zpětné zásypy vhodnou vytěženou zeminou (minimálně prvních 200mm zásypu provádět z tříděného materiálu ):" | [14 empty] | VV | 2 | 1 | True | 0 | ROZPOCET
| VV |  | "vytěženo" 303 |  | 303 | [12 empty] | VV | 2 | 2 | True | 0 | ROZPOCET
| VV |  | "odpočet - lože a obsypy potrubí z drobného kameniva (dle kptl. 4)" -53,1 |  | -53.1 | [12 empty] | VV | 2 | 2 | True | 0 | ROZPOCET
| VV |  | Součet |  | 249.9 | [12 empty] | VV | 2 | 4 | True | 1 | ROZPOCET
| D | 3 | Svislé a kompletní konstrukce |  |  |  | 0 |  |  |  |  | 0 |  | 3.619 |  | 0 | 1 | D | 1 |  |  |  | ROZPOCET | [6 empty] | 0
10 | K | 359901111 | Vyčištění stok jakékoliv výšky | m | 1 |  | 0 | CS ÚRS 2024 01 |  | základní |  | 0 | 0 | 0 | 0 | 0 | 4 | K | 2 |  |  |  | ROZPOCET | 0 | 0 | 0 | 0 | 0 | 1 | 0 | 4 | -2003158814
11 | K | 359901212 | Monitoring stok (kamerový systém) jakékoli výšky stávající kanalizace | m | 1 |  | 0 | CS ÚRS 2024 01 |  | základní |  | 0 | 0 | 0 | 0 | 0 | 4 | K | 2 |  |  |  | ROZPOCET | 0 | 0 | 0 | 0 | 0 | 1 | 0 | 4 | -933195946
12 | K | 382411115 | Zemní nádrž z polyetylenu PE na dešťovou a splaškovou vodu univerzální samonosná pro běžné zatížení, objemu 6500 l | kus | 1 |  | 0 | CS ÚRS 2024 02 |  | základní |  | 0 | 3.619 | 3.619 | 0 | 0 | 4 | K | 2 |  |  |  | ROZPOCET | 0 | 0 | 0 | 0 | 0 | 1 | 0 | 4 | 539281004
| D | 4 | Vodorovné konstrukce |  |  |  | 0 |  |  |  |  | 0 |  | 0.11958 |  | 0 | 1 | D | 1 |  |  |  | ROZPOCET | [6 empty] | 0
13 | K | 451572111 | Lože pod potrubí otevřený výkop z kameniva drobného těženého | m3 | 53.1 |  | 0 |  |  | základní |  | 0 | 0 | 0 | 0 | 0 | 4 | K | 2 |  |  |  | ROZPOCET | 0 | 0 | 0 | 0 | 0 | 1 | 0 | 4 | 318703951
| VV |  | "výkopy pro potrubí - lože a obsypy potrubí" (100+30+30+30)*0,8*0,3+(5*5*0,3) |  | 53.1 | [12 empty] | VV | 2 | 2 | True | 1 | ROZPOCET
14 | K | 452368211 | Výztuž podkladních desek, bloků nebo pražců v otevřeném výkopu ze svařovaných sítí typu Kari | t | 0.1 |  | 0 | CS ÚRS 2024 02 |  | základní |  | 0 | 1.0628 | 0.10628 | 0 | 0 | 4 | K | 2 |  |  |  | ROZPOCET | 0 | 0 | 0 | 0 | 0 | 1 | 0 | 4 | -2018910959
15 | K | 899722112 | Krytí potrubí z plastů výstražnou fólií z PVC šířky 25 cm | m | 190 |  | 0 | CS ÚRS 2022 01 |  | základní |  | 0 | 7e-05 | 0.0133 | 0 | 0 | 4 | K | 2 |  |  |  | ROZPOCET | 0 | 0 | 0 | 0 | 0 | 1 | 0 | 4 | -1557735987
| D | 8 | Trubní vedení |  |  |  | 0 |  |  |  |  | 0 |  | 1.0797 |  | 0 | 1 | D | 1 |  |  |  | ROZPOCET | [6 empty] | 0
16 | K | 871171141 | Montáž vodovodního potrubí z polyetylenu PE100 RC v otevřeném výkopu svařovaných na tupo SDR 11/PN16 d 40 x 3,7 mm | m | 30 |  | 0 | CS ÚRS 2024 02 |  | základní |  | 0 | 0 | 0 | 0 | 0 | 4 | K | 2 |  |  |  | ROZPOCET | 0 | 0 | 0 | 0 | 0 | 1 | 0 | 4 | 1686409524
17 | M | 28613501 | potrubí vodovodní dvouvrstvé PE100 RC SDR11 40x3,7mm | m | 30.45 |  | 0 | CS ÚRS 2024 02 |  | základní |  | 0 | 0.00043 | 0.013093 | 0 | 0 | 8 | M | 2 |  |  |  | ROZPOCET | 0 | 0 | 0 | 0 | 0 | 1 | 0 | 4 | -1017092816
| VV |  | 30*1,015 "Přepočtené koeficientem množství |  | 30.45 | [12 empty] | VV | 2 | 2 | True | 1 | ROZPOCET
18 | K | 871260310 | Montáž kanalizačního potrubí z polypropylenu PP hladkého plnostěnného SN 10 DN 100 | m | 30 |  | 0 | CS ÚRS 2024 02 |  | základní |  | 0 | 1e-05 | 0.0003 | 0 | 0 | 4 | K | 2 |  |  |  | ROZPOCET | 0 | 0 | 0 | 0 | 0 | 1 | 0 | 4 | 1957628822
19 | M | 28617001 | trubka kanalizační PP plnostěnná třívrstvá DN 100x1000mm SN10 | m | 30.45 |  | 0 | CS ÚRS 2024 02 |  | základní |  | 0 | 0.0014 | 0.04263 | 0 | 0 | 8 | M | 2 |  |  |  | ROZPOCET | 0 | 0 | 0 | 0 | 0 | 1 | 0 | 4 | 781300632
| VV |  | 30*1,015 "Přepočtené koeficientem množství |  | 30.45 | [12 empty] | VV | 2 | 2 | True | 1 | ROZPOCET
20 | K | 871270310 | Montáž kanalizačního potrubí z polypropylenu PP hladkého plnostěnného SN 10 DN 125 | m | 30 |  | 0 | CS ÚRS 2024 02 |  | základní |  | 0 | 1e-05 | 0.0003 | 0 | 0 | 4 | K | 2 |  |  |  | ROZPOCET | 0 | 0 | 0 | 0 | 0 | 1 | 0 | 4 | -872789284
21 | M | 28617002 | trubka kanalizační PP plnostěnná třívrstvá DN 125x1000mm SN10 | m | 30.45 |  | 0 | CS ÚRS 2024 02 |  | základní |  | 0 | 0.0018 | 0.05481 | 0 | 0 | 8 | M | 2 |  |  |  | ROZPOCET | 0 | 0 | 0 | 0 | 0 | 1 | 0 | 4 | 804539371
| VV |  | 30*1,015 "Přepočtené koeficientem množství |  | 30.45 | [12 empty] | VV | 2 | 2 | True | 1 | ROZPOCET
22 | K | 871310320 | Montáž kanalizačního potrubí z polypropylenu PP hladkého plnostěnného SN 12 DN 150 | m | 100 |  | 0 | CS ÚRS 2024 02 |  | základní |  | 0 | 1e-05 | 0.001 | 0 | 0 | 4 | K | 2 |  |  |  | ROZPOCET | 0 | 0 | 0 | 0 | 0 | 1 | 0 | 4 | -1365591586
23 | M | 28617025 | trubka kanalizační PP plnostěnná třívrstvá DN 150x1000mm SN12 | m | 101.5 |  | 0 | CS ÚRS 2024 02 |  | základní |  | 0 | 0.0036 | 0.3654 | 0 | 0 | 8 | M | 2 |  |  |  | ROZPOCET | 0 | 0 | 0 | 0 | 0 | 1 | 0 | 4 | 1894977309
| VV |  | 100*1,015 "Přepočtené koeficientem množství |  | 101.5 | [12 empty] | VV | 2 | 2 | True | 1 | ROZPOCET
24 | K | 877251123 | Montáž tvarovek na vodovodním plastovém potrubí z polyetylenu PE 100 elektrotvarovek SDR 11/PN16 T-kusů navrtávacích s 360° otočnou odbočkou d 110/40 | kus | 1 |  | 0 | CS ÚRS 2024 02 |  | základní |  | 0 | 0 | 0 | 0 | 0 | 4 | K | 2 |  |  |  | ROZPOCET | 0 | 0 | 0 | 0 | 0 | 1 | 0 | 4 | 1171274139
25 | M | 28614013 | tvarovka T-kus navrtávací s odbočkou 360° D 110-40mm | kus | 1 |  | 0 | CS ÚRS 2024 02 |  | základní |  | 0 | 0.001 | 0.001 | 0 | 0 | 8 | M | 2 |  |  |  | ROZPOCET | 0 | 0 | 0 | 0 | 0 | 1 | 0 | 4 | 1469779462
26 | K | 879171111 | Montáž napojení vodovodní přípojky v otevřeném výkopu DN 32 | kus | 1 |  | 0 | CS ÚRS 2024 02 |  | základní |  | 0 | 0.00038 | 0.00038 | 0 | 0 | 4 | K | 2 |  |  |  | ROZPOCET | 0 | 0 | 0 | 0 | 0 | 1 | 0 | 4 | 514982994
27 | K | 891171324 | Montáž vodovodních armatur na potrubí šoupátek pro domovní přípojky s nástrčnými ISO konci PN16 DN 32 | kus | 1 |  | 0 | CS ÚRS 2024 02 |  | základní |  | 0 | 0 | 0 | 0 | 0 | 4 | K | 2 |  |  |  | ROZPOCET | 0 | 0 | 0 | 0 | 0 | 1 | 0 | 4 | -1767810783
28 | M | 42221558 | šoupátko domovní přípojky litinové ISO hrdlo PN16 32x32 | kus | 1 |  | 0 | CS ÚRS 2024 02 |  | základní |  | 0 | 0.00285 | 0.00285 | 0 | 0 | 8 | M | 2 |  |  |  | ROZPOCET | 0 | 0 | 0 | 0 | 0 | 1 | 0 | 4 | 1735308590
29 | M | 175000000002 | POKLOPY ŠOUPATA ULIČNÍ KANÁL | kus | 1 |  | 0 |  |  | základní |  | 0 | 0.0095 | 0.0095 | 0 | 0 | 8 | M | 2 |  |  |  | ROZPOCET | 0 | 0 | 0 | 0 | 0 | 1 | 0 | 4 | -1969907585
30 | M | 348100000000 | PODKLADOVÁ DESKA UNIVERZÁLNÍ ŠOUPÁTKOVÁ | kus | 1 |  | 0 |  |  | základní |  | 0 | 0.00065 | 0.00065 | 0 | 0 | 8 | M | 2 |  |  |  | ROZPOCET | 0 | 0 | 0 | 0 | 0 | 1 | 0 | 4 | -361508682
31 | M | 960120025005 | ZEMNÍ SOUPRAVY ŠOUPÁTKOVÉ TELESKOPICKÉ 3/4"-2" (2,0-2,5m) | kus | 1 |  | 0 |  |  | základní |  | 0 | 0.00505 | 0.00505 | 0 | 0 | 8 | M | 2 |  |  |  | ROZPOCET | 0 | 0 | 0 | 0 | 0 | 1 | 0 | 4 | 336029068
32 | K | 894812003 | Revizní a čistící šachta z polypropylenu PP pro hladké trouby DN 400 šachtové dno (DN šachty / DN trubního vedení) DN 400/150 pravý a levý přítok | kus | 4 |  | 0 | CS ÚRS 2024 02 |  | základní |  | 0 | 0.06405 | 0.2562 | 0 | 0 | 4 | K | 2 |  |  |  | ROZPOCET | 0 | 0 | 0 | 0 | 0 | 1 | 0 | 4 | 1969592389
33 | K | 894812033 | Revizní a čistící šachta z polypropylenu PP pro hladké trouby DN 400 roura šachtová korugovaná bez hrdla, světlé hloubky 2000 mm | kus | 4 |  | 0 | CS ÚRS 2024 02 |  | základní |  | 0 | 0.00792 | 0.03168 | 0 | 0 | 4 | K | 2 |  |  |  | ROZPOCET | 0 | 0 | 0 | 0 | 0 | 1 | 0 | 4 | 1602080723
34 | K | 894812041 | Revizní a čistící šachta z polypropylenu PP pro hladké trouby DN 400 roura šachtová korugovaná Příplatek k cenám 2031 - 2035 za uříznutí šachtové roury | kus | 4 |  | 0 | CS ÚRS 2024 02 |  | základní |  | 0 | 0 | 0 | 0 | 0 | 4 | K | 2 |  |  |  | ROZPOCET | 0 | 0 | 0 | 0 | 0 | 1 | 0 | 4 | 1913758912
35 | K | 894812051 | Revizní a čistící šachta z polypropylenu PP pro hladké trouby DN 400 poklop plastový (pro třídu zatížení) pochůzí (A15) | kus | 4 |  | 0 | CS ÚRS 2024 02 |  | základní |  | 0 | 0.00194 | 0.00776 | 0 | 0 | 4 | K | 2 |  |  |  | ROZPOCET | 0 | 0 | 0 | 0 | 0 | 1 | 0 | 4 | 902755891
36 | K | 894812502 | Revizní a čistící šachta z polypropylenu PP pro hladké trouby DN 1000 šachtové dno (DN šachty / DN trubního vedení) DN 1000/160 sběrné 45°, 90° | kus | 1 |  | 0 | CS ÚRS 2024 02 |  | základní |  | 0 | 0.16374 | 0.16374 | 0 | 0 | 4 | K | 2 |  |  |  | ROZPOCET | 0 | 0 | 0 | 0 | 0 | 1 | 0 | 4 | 1604887952
37 | K | 894812522 | Revizní a čistící šachta z polypropylenu PP pro hladké trouby DN 1000 roura šachtová korugovaná, světlé hloubky 2 400 mm | kus | 1 |  | 0 | CS ÚRS 2024 02 |  | základní |  | 0 | 0.08231 | 0.08231 | 0 | 0 | 4 | K | 2 |  |  |  | ROZPOCET | 0 | 0 | 0 | 0 | 0 | 1 | 0 | 4 | 1793229329
38 | K | 894812529 | Revizní a čistící šachta z polypropylenu PP pro hladké trouby DN 1000 Příplatek k cenám 2431 - 2438 za uříznutí šachtové roury | kus | 1 |  | 0 | CS ÚRS 2024 02 |  | základní |  | 0 | 0 | 0 | 0 | 0 | 4 | K | 2 |  |  |  | ROZPOCET | 0 | 0 | 0 | 0 | 0 | 1 | 0 | 4 | -1372940747
39 | K | 894812531 | Revizní a čistící šachta z polypropylenu PP pro hladké trouby DN 1000 poklop plastový pro třídu zatížení A15 s přechodovým konusem | kus | 1 |  | 0 | CS ÚRS 2024 02 |  | základní |  | 0 | 0.03735 | 0.03735 | 0 | 0 | 4 | K | 2 |  |  |  | ROZPOCET | 0 | 0 | 0 | 0 | 0 | 1 | 0 | 4 | -1354178820
40 | K | 894812612 | Revizní a čistící šachta z polypropylenu PP vyříznutí a utěsnění otvoru ve stěně šachty DN 150 | kus | 5 |  | 0 | CS ÚRS 2024 02 |  | základní |  | 0 | 0.00062 | 0.0031 | 0 | 0 | 4 | K | 2 |  |  |  | ROZPOCET | 0 | 0 | 0 | 0 | 0 | 1 | 0 | 4 | -1327591772
41 | K | 894812612a | Prvek regulační D160 - regulace odtoku ze šachty D1000 | kus | 1 |  | 0 |  |  | základní |  | 0 | 0.00062 | 0.00062 | 0 | 0 | 4 | K | 2 |  |  |  | ROZPOCET | 0 | 0 | 0 | 0 | 0 | 1 | 0 | 4 | -360549913
42 | K | 899620121 | Obetonování plastových šachet z polypropylenu betonem prostým v otevřeném výkopu, beton tř. C 12/15 | m3 | 4.2 |  | 0 | CS ÚRS 2024 02 |  | základní |  | 0 | 0 | 0 | 0 | 0 | 4 | K | 2 |  |  |  | ROZPOCET | 0 | 0 | 0 | 0 | 0 | 1 | 0 | 4 | 35243084
43 | K | 899620131 | Obetonování plastových šachet z polypropylenu betonem prostým v otevřeném výkopu, beton tř. C 16/20 | m3 | 2 |  | 0 | CS ÚRS 2024 02 |  | základní |  | 0 | 0 | 0 | 0 | 0 | 4 | K | 2 |  |  |  | ROZPOCET | 0 | 0 | 0 | 0 | 0 | 1 | 0 | 4 | 1068102516
| D | PSV | Práce a dodávky PSV |  |  |  | 0 |  |  |  |  | 0 |  | 4.5891 |  | 0 | 2 | D | 0 |  |  |  | ROZPOCET | [6 empty] | 0
| D | 721 | Zdravotechnika - vnitřní kanalizace |  |  |  | 0 |  |  |  |  | 0 |  | 0.43118 |  | 0 | 2 | D | 1 |  |  |  | ROZPOCET | [6 empty] | 0
44 | K | 721173402 | Potrubí z trub PVC SN4 svodné (ležaté) DN 125 | m | 70 |  | 0 | CS ÚRS 2024 02 |  | základní |  | 0 | 0.00197 | 0.1379 | 0 | 0 | 16 | K | 2 |  |  |  | ROZPOCET | 0 | 0 | 0 | 0 | 0 | 1 | 0 | 16 | 745906917
45 | K | 721173403 | Potrubí z trub PVC SN4 svodné (ležaté) DN 160 | m | 10 |  | 0 | CS ÚRS 2024 02 |  | základní |  | 0 | 0.00304 | 0.0304 | 0 | 0 | 16 | K | 2 |  |  |  | ROZPOCET | 0 | 0 | 0 | 0 | 0 | 1 | 0 | 16 | 2008547009
46 | K | 721174025 | Potrubí z trub polypropylenových odpadní (svislé) DN 110 | m | 150 |  | 0 | CS ÚRS 2024 02 |  | základní |  | 0 | 0.0013 | 0.195 | 0 | 0 | 16 | K | 2 |  |  |  | ROZPOCET | 0 | 0 | 0 | 0 | 0 | 1 | 0 | 16 | -1050148167
47 | K | 721174042 | Potrubí z trub polypropylenových připojovací DN 40 | m | 50 |  | 0 | CS ÚRS 2024 02 |  | základní |  | 0 | 0.00043 | 0.0215 | 0 | 0 | 16 | K | 2 |  |  |  | ROZPOCET | 0 | 0 | 0 | 0 | 0 | 1 | 0 | 16 | -1201084608
48 | K | 721174043 | Potrubí z trub polypropylenových připojovací DN 50 | m | 60 |  | 0 | CS ÚRS 2024 02 |  | základní |  | 0 | 0.0005 | 0.03 | 0 | 0 | 16 | K | 2 |  |  |  | ROZPOCET | 0 | 0 | 0 | 0 | 0 | 1 | 0 | 16 | 985910184
49 | K | 721194104 | Vyměření přípojek na potrubí vyvedení a upevnění odpadních výpustek DN 40 | kus | 40 |  | 0 | CS ÚRS 2024 02 |  | základní |  | 0 | 0 | 0 | 0 | 0 | 16 | K | 2 |  |  |  | ROZPOCET | 0 | 0 | 0 | 0 | 0 | 1 | 0 | 16 | 1365381703
50 | K | 721194105 | Vyměření přípojek na potrubí vyvedení a upevnění odpadních výpustek DN 50 | kus | 35 |  | 0 | CS ÚRS 2024 02 |  | základní |  | 0 | 0 | 0 | 0 | 0 | 16 | K | 2 |  |  |  | ROZPOCET | 0 | 0 | 0 | 0 | 0 | 1 | 0 | 16 | -1525708748
51 | K | 721194109 | Vyměření přípojek na potrubí vyvedení a upevnění odpadních výpustek DN 110 | kus | 23 |  | 0 | CS ÚRS 2024 02 |  | základní |  | 0 | 0 | 0 | 0 | 0 | 16 | K | 2 |  |  |  | ROZPOCET | 0 | 0 | 0 | 0 | 0 | 1 | 0 | 16 | 360336402
52 | K | 721211422 | Podlahové vpusti se svislým odtokem DN 50/75/110 mřížka nerez 138x138 | kus | 1 |  | 0 | CS ÚRS 2024 02 |  | základní |  | 0 | 0.00148 | 0.00148 | 0 | 0 | 16 | K | 2 |  |  |  | ROZPOCET | 0 | 0 | 0 | 0 | 0 | 1 | 0 | 16 | 1839129593
53 | K | 721226521 | Zápachové uzávěrky nástěnné (PP) pro pračku a myčku DN 40 | kus | 8 |  | 0 | CS ÚRS 2024 02 |  | základní |  | 0 | 0.0005 | 0.004 | 0 | 0 | 16 | K | 2 |  |  |  | ROZPOCET | 0 | 0 | 0 | 0 | 0 | 1 | 0 | 16 | 1886065643
54 | K | 721242115 | Lapače střešních splavenin polypropylenové (PP) s kulovým kloubem na odtoku DN 110 | kus | 6 |  | 0 | CS ÚRS 2024 02 |  | základní |  | 0 | 0.0015 | 0.009 | 0 | 0 | 16 | K | 2 |  |  |  | ROZPOCET | 0 | 0 | 0 | 0 | 0 | 1 | 0 | 16 | 369855259
55 | K | 721273153 | Ventilační hlavice z polypropylenu (PP) DN 110 | kus | 5 |  | 0 | CS ÚRS 2024 02 |  | základní |  | 0 | 0.00029 | 0.00145 | 0 | 0 | 16 | K | 2 |  |  |  | ROZPOCET | 0 | 0 | 0 | 0 | 0 | 1 | 0 | 16 | -1200952822
56 | K | 721274126 | Ventily přivzdušňovací odpadních potrubí vnitřní DN 110 | kus | 3 |  | 0 | CS ÚRS 2024 02 |  | základní |  | 0 | 0.00015 | 0.00045 | 0 | 0 | 16 | K | 2 |  |  |  | ROZPOCET | 0 | 0 | 0 | 0 | 0 | 1 | 0 | 16 | 634034800
57 | K | 721290111 | Zkouška těsnosti kanalizace v objektech vodou do DN 125 | m | 340 |  | 0 | CS ÚRS 2024 02 |  | základní |  | 0 | 0 | 0 | 0 | 0 | 16 | K | 2 |  |  |  | ROZPOCET | 0 | 0 | 0 | 0 | 0 | 1 | 0 | 16 | 2099780577
58 | K | 721290112 | Zkouška těsnosti kanalizace v objektech vodou DN 150 nebo DN 200 | m | 10 |  | 0 | CS ÚRS 2024 02 |  | základní |  | 0 | 0 | 0 | 0 | 0 | 16 | K | 2 |  |  |  | ROZPOCET | 0 | 0 | 0 | 0 | 0 | 1 | 0 | 16 | -1359006451
59 | K | 721910922 | Pročištění ležatých svodů do DN 300 | m | 5 |  | 0 | CS ÚRS 2024 02 |  | základní |  | 0 | 0 | 0 | 0 | 0 | 16 | K | 2 |  |  |  | ROZPOCET | 0 | 0 | 0 | 0 | 0 | 1 | 0 | 16 | -1038688493
60 | K | 998721103 | Přesun hmot pro vnitřní kanalizaci stanovený z hmotnosti přesunovaného materiálu vodorovná dopravní vzdálenost do 50 m základní v objektech výšky přes 12 do 24 m | t | 0.431 |  | 0 | CS ÚRS 2024 02 |  | základní |  | 0 | 0 | 0 | 0 | 0 | 16 | K | 2 |  |  |  | ROZPOCET | 0 | 0 | 0 | 0 | 0 | 1 | 0 | 16 | -1158528617
| D | 722 | Zdravotechnika - vnitřní vodovod |  |  |  | 0 |  |  |  |  | 0 |  | 1.1785 |  | 0 | 2 | D | 1 |  |  |  | ROZPOCET | [6 empty] | 0
61 | K | 722130233 | Potrubí z ocelových trubek pozinkovaných závitových svařovaných běžných DN 25 | m | 25 |  | 0 | CS ÚRS 2024 02 |  | základní |  | 0 | 0.00309 | 0.07725 | 0 | 0 | 16 | K | 2 |  |  |  | ROZPOCET | 0 | 0 | 0 | 0 | 0 | 1 | 0 | 16 | -1856413394
62 | K | 722174022 | Potrubí z plastových trubek z polypropylenu PPR svařovaných polyfúzně PN 20 (SDR 6) D 20 x 3,4 | m | 150 |  | 0 | CS ÚRS 2024 02 |  | základní |  | 0 | 0.0008 | 0.12 | 0 | 0 | 16 | K | 2 |  |  |  | ROZPOCET | 0 | 0 | 0 | 0 | 0 | 1 | 0 | 16 | 1846478005
63 | K | 722174023 | Potrubí z plastových trubek z polypropylenu PPR svařovaných polyfúzně PN 20 (SDR 6) D 25 x 4,2 | m | 300 |  | 0 | CS ÚRS 2024 02 |  | základní |  | 0 | 0.00126 | 0.378 | 0 | 0 | 16 | K | 2 |  |  |  | ROZPOCET | 0 | 0 | 0 | 0 | 0 | 1 | 0 | 16 | -194151859
64 | K | 722174024 | Potrubí z plastových trubek z polypropylenu PPR svařovaných polyfúzně PN 20 (SDR 6) D 32 x 5,4 | m | 150 |  | 0 | CS ÚRS 2024 02 |  | základní |  | 0 | 0.00138 | 0.207 | 0 | 0 | 16 | K | 2 |  |  |  | ROZPOCET | 0 | 0 | 0 | 0 | 0 | 1 | 0 | 16 | 503582746
65 | K | 722174025 | Potrubí z plastových trubek z polypropylenu PPR svařovaných polyfúzně PN 20 (SDR 6) D 40 x 6,7 | m | 50 |  | 0 | CS ÚRS 2024 02 |  | základní |  | 0 | 0.00262 | 0.131 | 0 | 0 | 16 | K | 2 |  |  |  | ROZPOCET | 0 | 0 | 0 | 0 | 0 | 1 | 0 | 16 | 1048636646
66 | K | 722181232 | Ochrana potrubí termoizolačními trubicemi z pěnového polyetylenu PE přilepenými v příčných a podélných spojích, tloušťky izolace přes 9 do 13 mm, vnitřního průměru izolace DN přes 22 do 45 mm | m | 650 |  | 0 | CS ÚRS 2024 02 |  | základní |  | 0 | 0.0001 | 0.065 | 0 | 0 | 16 | K | 2 |  |  |  | ROZPOCET | 0 | 0 | 0 | 0 | 0 | 1 | 0 | 16 | -32669923
67 | K | 722182011 | Podpůrný žlab pro potrubí průměru D 20 | m | 50 |  | 0 | CS ÚRS 2024 02 |  | základní |  | 0 | 0.00019 | 0.0095 | 0 | 0 | 16 | K | 2 |  |  |  | ROZPOCET | 0 | 0 | 0 | 0 | 0 | 1 | 0 | 16 | -288538532
68 | K | 722182012 | Podpůrný žlab pro potrubí průměru D 25 | m | 100 |  | 0 | CS ÚRS 2024 02 |  | základní |  | 0 | 0.00025 | 0.025 | 0 | 0 | 16 | K | 2 |  |  |  | ROZPOCET | 0 | 0 | 0 | 0 | 0 | 1 | 0 | 16 | -1223320874
69 | K | 722182013 | Podpůrný žlab pro potrubí průměru D 32 | m | 100 |  | 0 | CS ÚRS 2024 02 |  | základní |  | 0 | 0.00026 | 0.026 | 0 | 0 | 16 | K | 2 |  |  |  | ROZPOCET | 0 | 0 | 0 | 0 | 0 | 1 | 0 | 16 | -800657330
70 | K | 722182014 | Podpůrný žlab pro potrubí průměru D 40 | m | 50 |  | 0 | CS ÚRS 2024 02 |  | základní |  | 0 | 0.00027 | 0.0135 | 0 | 0 | 16 | K | 2 |  |  |  | ROZPOCET | 0 | 0 | 0 | 0 | 0 | 1 | 0 | 16 | 1370595660
71 | K | 722190401 | Zřízení přípojek na potrubí vyvedení a upevnění výpustek do DN 25 | kus | 170 |  | 0 | CS ÚRS 2024 02 |  | základní |  | 0 | 0 | 0 | 0 | 0 | 16 | K | 2 |  |  |  | ROZPOCET | 0 | 0 | 0 | 0 | 0 | 1 | 0 | 16 | 1243220887
72 | K | 722190901 | Opravy ostatní uzavření nebo otevření vodovodního potrubí při opravách včetně vypuštění a napuštění | kus | 1 |  | 0 | CS ÚRS 2024 02 |  | základní |  | 0 | 0 | 0 | 0 | 0 | 16 | K | 2 |  |  |  | ROZPOCET | 0 | 0 | 0 | 0 | 0 | 1 | 0 | 16 | -1467398925
73 | K | 722220111 | Armatury s jedním závitem nástěnky pro výtokový ventil G 1/2" | kus | 28 |  | 0 | CS ÚRS 2024 02 |  | základní |  | 0 | 0.00013 | 0.00364 | 0 | 0 | 16 | K | 2 |  |  |  | ROZPOCET | 0 | 0 | 0 | 0 | 0 | 1 | 0 | 16 | -664307531
74 | K | 722220121 | Armatury s jedním závitem nástěnky pro baterii G 1/2" | pár | 72 |  | 0 | CS ÚRS 2024 02 |  | základní |  | 0 | 0.00025 | 0.018 | 0 | 0 | 16 | K | 2 |  |  |  | ROZPOCET | 0 | 0 | 0 | 0 | 0 | 1 | 0 | 16 | 1239165983
75 | K | 722221134 | Armatury s jedním závitem ventily výtokové G 1/2" | soubor | 2 |  | 0 | CS ÚRS 2024 02 |  | základní |  | 0 | 0.00057 | 0.00114 | 0 | 0 | 16 | K | 2 |  |  |  | ROZPOCET | 0 | 0 | 0 | 0 | 0 | 1 | 0 | 16 | -1758139859
76 | K | 722224115 | Armatury s jedním závitem kohouty plnicí a vypouštěcí PN 10 G 1/2" | kus | 1 |  | 0 | CS ÚRS 2024 02 |  | základní |  | 0 | 0.00022 | 0.00022 | 0 | 0 | 16 | K | 2 |  |  |  | ROZPOCET | 0 | 0 | 0 | 0 | 0 | 1 | 0 | 16 | 791234950
77 | K | 722231074 | Armatury se dvěma závity ventily zpětné mosazné PN 10 do 110°C G 1" | kus | 1 |  | 0 | CS ÚRS 2024 02 |  | základní |  | 0 | 0.00052 | 0.00052 | 0 | 0 | 16 | K | 2 |  |  |  | ROZPOCET | 0 | 0 | 0 | 0 | 0 | 1 | 0 | 16 | -1399687560
78 | K | 722231075 | Armatury se dvěma závity ventily zpětné mosazné PN 10 do 110°C G 5/4" | kus | 1 |  | 0 | CS ÚRS 2024 02 |  | základní |  | 0 | 0.00056 | 0.00056 | 0 | 0 | 16 | K | 2 |  |  |  | ROZPOCET | 0 | 0 | 0 | 0 | 0 | 1 | 0 | 16 | 542830827
79 | K | 722231222 | Armatury se dvěma závity ventily pojistné k bojleru mosazné PN 6 do 100°C G 3/4" | kus | 1 |  | 0 | CS ÚRS 2024 02 |  | základní |  | 0 | 0.00012 | 0.00012 | 0 | 0 | 16 | K | 2 |  |  |  | ROZPOCET | 0 | 0 | 0 | 0 | 0 | 1 | 0 | 16 | 1326611798
80 | K | 722232061 | Armatury se dvěma závity kulové kohouty PN 42 do 185 °C přímé vnitřní závit s vypouštěním G 1/2" | kus | 6 |  | 0 | CS ÚRS 2024 02 |  | základní |  | 0 | 0.00027 | 0.00162 | 0 | 0 | 16 | K | 2 |  |  |  | ROZPOCET | 0 | 0 | 0 | 0 | 0 | 1 | 0 | 16 | -1437102551
81 | K | 722232062 | Armatury se dvěma závity kulové kohouty PN 42 do 185 °C přímé vnitřní závit s vypouštěním G 3/4" | kus | 4 |  | 0 | CS ÚRS 2024 02 |  | základní |  | 0 | 0.0004 | 0.0016 | 0 | 0 | 16 | K | 2 |  |  |  | ROZPOCET | 0 | 0 | 0 | 0 | 0 | 1 | 0 | 16 | -816306957
82 | K | 722232063 | Armatury se dvěma závity kulové kohouty PN 42 do 185 °C přímé vnitřní závit s vypouštěním G 1" | kus | 8 |  | 0 | CS ÚRS 2024 02 |  | základní |  | 0 | 0.00057 | 0.00456 | 0 | 0 | 16 | K | 2 |  |  |  | ROZPOCET | 0 | 0 | 0 | 0 | 0 | 1 | 0 | 16 | 1562145662
83 | K | 722232124 | Armatury se dvěma závity kulové kohouty PN 42 do 185 °C plnoprůtokové vnitřní závit G 1" | kus | 4 |  | 0 | CS ÚRS 2024 02 |  | základní |  | 0 | 0.00055 | 0.0022 | 0 | 0 | 16 | K | 2 |  |  |  | ROZPOCET | 0 | 0 | 0 | 0 | 0 | 1 | 0 | 16 | -2099997025
84 | K | 722232125 | Armatury se dvěma závity kulové kohouty PN 42 do 185 °C plnoprůtokové vnitřní závit G 5/4" | kus | 1 |  | 0 | CS ÚRS 2024 02 |  | základní |  | 0 | 0.00076 | 0.00076 | 0 | 0 | 16 | K | 2 |  |  |  | ROZPOCET | 0 | 0 | 0 | 0 | 0 | 1 | 0 | 16 | 2093392884
85 | K | 722232503 | Armatury se dvěma závity potrubní oddělovače vnější závit PN 10 do 65 °C G 1" | kus | 1 |  | 0 | CS ÚRS 2024 02 |  | základní |  | 0 | 0.00232 | 0.00232 | 0 | 0 | 16 | K | 2 |  |  |  | ROZPOCET | 0 | 0 | 0 | 0 | 0 | 1 | 0 | 16 | -1602273807
86 | K | 722234265 | Armatury se dvěma závity filtry mosazný PN 20 do 80 °C G 1" | kus | 1 |  | 0 | CS ÚRS 2024 02 |  | základní |  | 0 | 0.00031 | 0.00031 | 0 | 0 | 16 | K | 2 |  |  |  | ROZPOCET | 0 | 0 | 0 | 0 | 0 | 1 | 0 | 16 | 1169182461
87 | K | 722250133 | Požární příslušenství a armatury hydrantový systém s tvarově stálou hadicí celoplechový D 25 x 30 m | soubor | 2 |  | 0 | CS ÚRS 2024 02 |  | základní |  | 0 | 0.02913 | 0.05826 | 0 | 0 | 16 | K | 2 |  |  |  | ROZPOCET | 0 | 0 | 0 | 0 | 0 | 1 | 0 | 16 | -528154689
88 | K | 722270102 | Vodoměrové sestavy závitové G 1" | soubor | 1 |  | 0 | CS ÚRS 2024 02 |  | základní |  | 0 | 0.002 | 0.002 | 0 | 0 | 16 | K | 2 |  |  |  | ROZPOCET | 0 | 0 | 0 | 0 | 0 | 1 | 0 | 16 | -1491768093
89 | K | 734220112 | Ventily regulační závitové vyvažovací přímé bez vypouštění PN 25 do 120°C G 1/2 | kus | 6 |  | 0 | CS ÚRS 2024 02 |  | základní |  | 0 | 0.00066 | 0.00396 | 0 | 0 | 16 | K | 2 |  |  |  | ROZPOCET | 0 | 0 | 0 | 0 | 0 | 1 | 0 | 16 | -268940729
90 | K | 722290226 | Zkoušky, proplach a desinfekce vodovodního potrubí zkoušky těsnosti vodovodního potrubí závitového do DN 50 | m | 25 |  | 0 | CS ÚRS 2024 02 |  | základní |  | 0 | 0.00019 | 0.00475 | 0 | 0 | 16 | K | 2 |  |  |  | ROZPOCET | 0 | 0 | 0 | 0 | 0 | 1 | 0 | 16 | 214445075
91 | K | 722290234 | Zkoušky, proplach a desinfekce vodovodního potrubí proplach a desinfekce vodovodního potrubí do DN 80 | m | 675 |  | 0 | CS ÚRS 2024 02 |  | základní |  | 0 | 1e-05 | 0.00675 | 0 | 0 | 16 | K | 2 |  |  |  | ROZPOCET | 0 | 0 | 0 | 0 | 0 | 1 | 0 | 16 | -1997422069
92 | K | 722290246 | Zkoušky, proplach a desinfekce vodovodního potrubí zkoušky těsnosti vodovodního potrubí plastového do DN 40 | m | 650 |  | 0 | CS ÚRS 2024 02 |  | základní |  | 0 | 2e-05 | 0.013 | 0 | 0 | 16 | K | 2 |  |  |  | ROZPOCET | 0 | 0 | 0 | 0 | 0 | 1 | 0 | 16 | 356928108
93 | K | 998722103 | Přesun hmot pro vnitřní vodovod stanovený z hmotnosti přesunovaného materiálu vodorovná dopravní vzdálenost do 50 m základní v objektech výšky přes 12 do 24 m | t | 1.179 |  | 0 | CS ÚRS 2024 02 |  | základní |  | 0 | 0 | 0 | 0 | 0 | 16 | K | 2 |  |  |  | ROZPOCET | 0 | 0 | 0 | 0 | 0 | 1 | 0 | 16 | -633022517
| D | 724 | Zdravotechnika - strojní vybavení |  |  |  | 0 |  |  |  |  | 0 |  | 0.20647 |  | 0 | 2 | D | 1 |  |  |  | ROZPOCET | [6 empty] | 0
94 | K | 724233013 | Nádoby expanzní tlakové pro rozvody pitné vody s membránou bez pojistného ventilu se závitovým připojením průtočné PN 1,0 o objemu 18 l | soubor | 1 |  | 0 | CS ÚRS 2024 02 |  | základní |  | 0 | 0.00449 | 0.00449 | 0 | 0 | 16 | K | 2 |  |  |  | ROZPOCET | 0 | 0 | 0 | 0 | 0 | 1 | 0 | 16 | 1636974725
95 | K | 732331771 | Nádoby expanzní tlakové pro topné a chladicí soustavy příslušenství k expanzním nádobám souprava s upínací páskou | soubor | 1 |  | 0 | CS ÚRS 2024 02 |  | základní |  | 0 | 0.00067 | 0.00067 | 0 | 0 | 16 | K | 2 |  |  |  | ROZPOCET | 0 | 0 | 0 | 0 | 0 | 1 | 0 | 16 | 1610864187
96 | K | 732331779 | Nádoby expanzní tlakové pro topné a chladicí soustavy příslušenství k expanzním nádobám bezpečnostní uzávěr k měření tlaku G 5/4 | kus | 1 |  | 0 | CS ÚRS 2024 02 |  | základní |  | 0 | 0.00095 | 0.00095 | 0 | 0 | 16 | K | 2 |  |  |  | ROZPOCET | 0 | 0 | 0 | 0 | 0 | 1 | 0 | 16 | 1292038850
97 | K | 732421202 | Čerpadla teplovodní mokroběžná závitová cirkulační pro TUV (elektronicky řízená) PN 10, do 80°C DN přípojky/dopravní výška H (m) - čerpací výkon Q (m3/h) DN 25 / do 4,0 m / 2,2 m3/h | soubor | 1 |  | 0 | CS ÚRS 2024 02 |  | základní |  | 0 | 0.00328 | 0.00328 | 0 | 0 | 16 | K | 2 |  |  |  | ROZPOCET | 0 | 0 | 0 | 0 | 0 | 1 | 0 | 16 | 880895385
98 | K | 734421102 | Tlakoměry s pevným stonkem a zpětnou klapkou spodní připojení (radiální) tlaku 0-16 bar průměru 63 mm | kus | 1 |  | 0 | CS ÚRS 2024 02 |  | základní |  | 0 | 0.00147 | 0.00147 | 0 | 0 | 16 | K | 2 |  |  |  | ROZPOCET | 0 | 0 | 0 | 0 | 0 | 1 | 0 | 16 | -1779609168
99 | K | 734424101 | Tlakoměry kondenzační smyčky k přivaření, PN 250 do 300°C zahnuté | kus | 1 |  | 0 | CS ÚRS 2024 02 |  | základní |  | 0 | 0.00075 | 0.00075 | 0 | 0 | 16 | K | 2 |  |  |  | ROZPOCET | 0 | 0 | 0 | 0 | 0 | 1 | 0 | 16 | 1530995936
100 | K | 732211235 | Nepřímotopné zásobníkové ohřívače TUV stacionární se dvěma teplosměnnými výměníky PN 1,0 MPa/1,0 MPa, t = 95°C/110°C objem zásobníku / v.pl. m2 výměníku 500 l / 0,9 m2/1,9 m2 | soubor | 1 |  | 0 | CS ÚRS 2024 02 |  | základní |  | 0 | 0.19486 | 0.19486 | 0 | 0 | 16 | K | 2 |  |  |  | ROZPOCET | 0 | 0 | 0 | 0 | 0 | 1 | 0 | 16 | 386506337
101 | K | 998724103 | Přesun hmot pro strojní vybavení stanovený z hmotnosti přesunovaného materiálu vodorovná dopravní vzdálenost do 50 m základní v objektech výšky přes 12 do 24 m | t | 0.206 |  | 0 | CS ÚRS 2024 02 |  | základní |  | 0 | 0 | 0 | 0 | 0 | 16 | K | 2 |  |  |  | ROZPOCET | 0 | 0 | 0 | 0 | 0 | 1 | 0 | 16 | 113035925
| D | 725 | Zdravotechnika - zařizovací předměty |  |  |  | 0 |  |  |  |  | 0 |  | 2.382 |  | 0 | 2 | D | 1 |  |  |  | ROZPOCET | [6 empty] | 0
102 | K | 725112022 | Zařízení záchodů klozety keramické závěsné na nosné stěny s hlubokým splachováním odpad vodorovný | soubor | 23 |  | 0 | CS ÚRS 2024 02 |  | základní |  | 0 | 0.01747 | 0.40181 | 0 | 0 | 16 | K | 2 |  |  |  | ROZPOCET | 0 | 0 | 0 | 0 | 0 | 1 | 0 | 16 | 784501784
103 | K | 725112023 | Zařízení záchodů klozety keramické závěsné na nosné stěny s hlubokým splachováním pro handicapované odpad vodorovný | soubor | 1 |  | 0 | CS ÚRS 2024 02 |  | základní |  | 0 | 0.02549 | 0.02549 | 0 | 0 | 16 | K | 2 |  |  |  | ROZPOCET | 0 | 0 | 0 | 0 | 0 | 1 | 0 | 16 | 1959273763
104 | K | 725121001 | Pisoárové záchodky splachovače automatické bez montážní krabice | soubor | 3 |  | 0 | CS ÚRS 2024 02 |  | základní |  | 0 | 0.00158 | 0.00474 | 0 | 0 | 16 | K | 2 |  |  |  | ROZPOCET | 0 | 0 | 0 | 0 | 0 | 1 | 0 | 16 | 827287674
105 | K | 725121527 | Pisoárové záchodky keramické automatické s integrovaným napájecím zdrojem | soubor | 3 |  | 0 | CS ÚRS 2024 02 |  | základní |  | 0 | 0.01908 | 0.05724 | 0 | 0 | 16 | K | 2 |  |  |  | ROZPOCET | 0 | 0 | 0 | 0 | 0 | 1 | 0 | 16 | -820383107
106 | K | 725211617 | Umyvadla keramická bílá bez výtokových armatur připevněná na stěnu šrouby s krytem na sifon (polosloupem), šířka umyvadla 600 mm | soubor | 32 |  | 0 | CS ÚRS 2024 02 |  | základní |  | 0 | 0.02273 | 0.72736 | 0 | 0 | 16 | K | 2 |  |  |  | ROZPOCET | 0 | 0 | 0 | 0 | 0 | 1 | 0 | 16 | 1341353474
107 | K | 725211681 | Umyvadla keramická bílá bez výtokových armatur připevněná na stěnu šrouby zdravotní, šířka umyvadla 640 mm | soubor | 1 |  | 0 | CS ÚRS 2024 02 |  | základní |  | 0 | 0.01971 | 0.01971 | 0 | 0 | 16 | K | 2 |  |  |  | ROZPOCET | 0 | 0 | 0 | 0 | 0 | 1 | 0 | 16 | 1334855820
108 | K | 725241112 | Sprchové vaničky akrylátové čtvercové 900x900 mm | soubor | 17 |  | 0 | CS ÚRS 2024 02 |  | základní |  | 0 | 0.01497 | 0.25449 | 0 | 0 | 16 | K | 2 |  |  |  | ROZPOCET | 0 | 0 | 0 | 0 | 0 | 1 | 0 | 16 | 52264431
109 | K | 725244123 | Sprchové dveře a zástěny dveře sprchové do niky rámové se skleněnou výplní tl. 5 mm otvíravé dvoukřídlové, na vaničku šířky 900 mm | soubor | 12 |  | 0 | CS ÚRS 2024 02 |  | základní |  | 0 | 0.0211 | 0.2532 | 0 | 0 | 16 | K | 2 |  |  |  | ROZPOCET | 0 | 0 | 0 | 0 | 0 | 1 | 0 | 16 | -1524915428
110 | K | 725244322 | Sprchové dveře a zástěny zástěny sprchové do niky bezrámové skleněné tl. 8 mm dveře otvíravé jednokřídlové, na vaničku šířky 900 mm | soubor | 2 |  | 0 | CS ÚRS 2024 02 |  | základní |  | 0 | 0.0501 | 0.1002 | 0 | 0 | 16 | K | 2 |  |  |  | ROZPOCET | 0 | 0 | 0 | 0 | 0 | 1 | 0 | 16 | -526617666
111 | K | 725244724 | Sprchové dveře a zástěny zástěny sprchové rohové čtvercové/obdélníkové bezrámové skleněné tl. 8 mm dveře otvíravé jednokřídlové, vstup z čela, na vaničku 900x900 mm | soubor | 3 |  | 0 | CS ÚRS 2024 02 |  | základní |  | 0 | 0.06622 | 0.19866 | 0 | 0 | 16 | K | 2 |  |  |  | ROZPOCET | 0 | 0 | 0 | 0 | 0 | 1 | 0 | 16 | -397601984
112 | K | 725311121 | Dřezy bez výtokových armatur jednoduché se zápachovou uzávěrkou nerezové s odkapávací plochou 560x480 mm a miskou | soubor | 9 |  | 0 | CS ÚRS 2024 02 |  | základní |  | 0 | 0.00506 | 0.04554 | 0 | 0 | 16 | K | 2 |  |  |  | ROZPOCET | 0 | 0 | 0 | 0 | 0 | 1 | 0 | 16 | -596440288
113 | K | 725331111 | Výlevky bez výtokových armatur a splachovací nádrže keramické se sklopnou plastovou mřížkou stojící, výšky 460 mm | soubor | 1 |  | 0 | CS ÚRS 2024 02 |  | základní |  | 0 | 0.01525 | 0.01525 | 0 | 0 | 16 | K | 2 |  |  |  | ROZPOCET | 0 | 0 | 0 | 0 | 0 | 1 | 0 | 16 | -2024896336
114 | K | 725331113 | Výlevky bez výtokových armatur a splachovací nádrže keramické se sklopnou plastovou mřížkou závěsné, výšky 700 mm | soubor | 4 |  | 0 | CS ÚRS 2024 02 |  | základní |  | 0 | 0.02755 | 0.1102 | 0 | 0 | 16 | K | 2 |  |  |  | ROZPOCET | 0 | 0 | 0 | 0 | 0 | 1 | 0 | 16 | -1248426020
115 | K | 725821312 | Baterie dřezové nástěnné pákové s otáčivým kulatým ústím a délkou ramínka 300 mm | soubor | 14 |  | 0 | CS ÚRS 2024 02 |  | základní |  | 0 | 0.00172 | 0.02408 | 0 | 0 | 16 | K | 2 |  |  |  | ROZPOCET | 0 | 0 | 0 | 0 | 0 | 1 | 0 | 16 | -577276343
116 | K | 725822613 | Baterie umyvadlové stojánkové pákové s výpustí | soubor | 38 |  | 0 | CS ÚRS 2024 02 |  | základní |  | 0 | 0.00184 | 0.06992 | 0 | 0 | 16 | K | 2 |  |  |  | ROZPOCET | 0 | 0 | 0 | 0 | 0 | 1 | 0 | 16 | 972121937
117 | K | 725841333 | Baterie sprchové podomítkové (zápustné) s přepínačem a pevnou sprchou | soubor | 17 |  | 0 | CS ÚRS 2024 02 |  | základní |  | 0 | 0.00311 | 0.05287 | 0 | 0 | 16 | K | 2 |  |  |  | ROZPOCET | 0 | 0 | 0 | 0 | 0 | 1 | 0 | 16 | 391339524
118 | K | 725861102 | Zápachové uzávěrky zařizovacích předmětů pro umyvadla DN 40 | kus | 33 |  | 0 | CS ÚRS 2024 02 |  | základní |  | 0 | 0.00024 | 0.00792 | 0 | 0 | 16 | K | 2 |  |  |  | ROZPOCET | 0 | 0 | 0 | 0 | 0 | 1 | 0 | 16 | 1994926337
119 | K | 725862103 | Zápachové uzávěrky zařizovacích předmětů pro dřezy DN 40/50 | kus | 9 |  | 0 | CS ÚRS 2024 02 |  | základní |  | 0 | 0.00028 | 0.00252 | 0 | 0 | 16 | K | 2 |  |  |  | ROZPOCET | 0 | 0 | 0 | 0 | 0 | 1 | 0 | 16 | 1664820802
120 | K | 725865312 | Zápachové uzávěrky zařizovacích předmětů pro vany sprchových koutů s kulovým kloubem na odtoku DN 40/50 a odpadním ventilem | kus | 17 |  | 0 | CS ÚRS 2024 02 |  | základní |  | 0 | 0.00048 | 0.00816 | 0 | 0 | 16 | K | 2 |  |  |  | ROZPOCET | 0 | 0 | 0 | 0 | 0 | 1 | 0 | 16 | -1308934838
121 | K | 725865411 | Zápachové uzávěrky zařizovacích předmětů pro pisoáry DN 32/40 | kus | 3 |  | 0 | CS ÚRS 2024 02 |  | základní |  | 0 | 0.00028 | 0.00084 | 0 | 0 | 16 | K | 2 |  |  |  | ROZPOCET | 0 | 0 | 0 | 0 | 0 | 1 | 0 | 16 | -69583237
122 | K | 725980122 | Dvířka 15/20 | kus | 20 |  | 0 | CS ÚRS 2024 02 |  | základní |  | 0 | 9e-05 | 0.0018 | 0 | 0 | 16 | K | 2 |  |  |  | ROZPOCET | 0 | 0 | 0 | 0 | 0 | 1 | 0 | 16 | -482527609
123 | K | 998725103 | Přesun hmot pro zařizovací předměty stanovený z hmotnosti přesunovaného materiálu vodorovná dopravní vzdálenost do 50 m základní v objektech výšky přes 12 do 24 m | t | 2.382 |  | 0 | CS ÚRS 2024 02 |  | základní |  | 0 | 0 | 0 | 0 | 0 | 16 | K | 2 |  |  |  | ROZPOCET | 0 | 0 | 0 | 0 | 0 | 1 | 0 | 16 | 1596814131
| D | 726 | Zdravotechnika - předstěnové instalace |  |  |  | 0 |  |  |  |  | 0 |  | 0.3909 |  | 0 | 2 | D | 1 |  |  |  | ROZPOCET | [6 empty] | 0
124 | K | 726111031 | Předstěnové instalační systémy pro zazdění do masivních zděných konstrukcí pro závěsné klozety ovládání zepředu, stavební výška 1080 mm | soubor | 6 |  | 0 | CS ÚRS 2024 02 |  | základní |  | 0 | 0.0092 | 0.0552 | 0 | 0 | 16 | K | 2 |  |  |  | ROZPOCET | 0 | 0 | 0 | 0 | 0 | 1 | 0 | 16 | -217140318
125 | K | 726131041 | Předstěnové instalační systémy do lehkých stěn s kovovou konstrukcí pro závěsné klozety ovládání zepředu, stavební výšky 1120 mm | soubor | 18 |  | 0 | CS ÚRS 2024 02 |  | základní |  | 0 | 0.01665 | 0.2997 | 0 | 0 | 16 | K | 2 |  |  |  | ROZPOCET | 0 | 0 | 0 | 0 | 0 | 1 | 0 | 16 | -844265076
126 | K | 726191002 | Ostatní příslušenství instalačních systémů souprava pro předstěnovou montáž | soubor | 24 |  | 0 | CS ÚRS 2024 02 |  | základní |  | 0 | 0.0005 | 0.012 | 0 | 0 | 16 | K | 2 |  |  |  | ROZPOCET | 0 | 0 | 0 | 0 | 0 | 1 | 0 | 16 | 1989381130
127 | K | 726191011 | Ostatní příslušenství instalačních systémů montáž ovládacích tlačítek k WC | soubor | 24 |  | 0 | CS ÚRS 2024 02 |  | základní |  | 0 | 0 | 0 | 0 | 0 | 16 | K | 2 |  |  |  | ROZPOCET | 0 | 0 | 0 | 0 | 0 | 1 | 0 | 16 | 978783583
128 | M | 55281792 | tlačítko pro ovládání WC zepředu, chrom, Stop splachování, 246x164mm | kus | 24 |  | 0 | CS ÚRS 2024 02 |  | základní |  | 0 | 0.001 | 0.024 | 0 | 0 | 32 | M | 2 |  |  |  | ROZPOCET | 0 | 0 | 0 | 0 | 0 | 1 | 0 | 16 | -613620044
129 | K | 998726113 | Přesun hmot pro instalační prefabrikáty stanovený z hmotnosti přesunovaného materiálu vodorovná dopravní vzdálenost do 50 m základní v objektech výšky přes 12 m do 24 m | t | 0.391 |  | 0 | CS ÚRS 2024 02 |  | základní |  | 0 | 0 | 0 | 0 | 0 | 16 | K | 2 |  |  |  | ROZPOCET | 0 | 0 | 0 | 0 | 0 | 1 | 0 | 16 | -275283409
| D | HZS | Hodinové zúčtovací sazby |  |  |  | 0 |  |  |  |  | 0 |  | 0 |  | 0 | 4 | D | 0 |  |  |  | ROZPOCET | [6 empty] | 0
130 | K | HZS2212 | Hodinové zúčtovací sazby profesí PSV provádění stavebních instalací instalatér odborný | hod | 100 |  | 0 | CS ÚRS 2024 02 |  | základní |  | 0 | 0 | 0 | 0 | 0 | 512 | K | 1 |  |  |  | ROZPOCET | 0 | 0 | 0 | 0 | 0 | 1 | 0 | 512 | 1227048398
| D | VRN | Vedlejší rozpočtové náklady |  |  |  | 0 |  |  |  |  | 0 |  | 0 |  | 0 | 5 | D | 0 |  |  |  | ROZPOCET | [6 empty] | 0
| D | VRN1 | Průzkumné, geodetické a projektové práce |  |  |  | 0 |  |  |  |  | 0 |  | 0 |  | 0 | 5 | D | 1 |  |  |  | ROZPOCET | [6 empty] | 0
131 | K | 012303000 | Geodetické práce po výstavbě | soubor | 1 |  | 0 | CS ÚRS 2018 01 |  | základní |  | 0 | 0 | 0 | 0 | 0 | 1024 | K | 2 |  |  |  | ROZPOCET | 0 | 0 | 0 | 0 | 0 | 1 | 0 | 1024 | 658460006
132 | K | 013254000 | Dokumentace skutečného provedení stavby | soubor | 1 |  | 0 | CS ÚRS 2018 01 |  | základní |  | 0 | 0 | 0 | 0 | 0 | 1024 | K | 2 |  |  |  | ROZPOCET | 0 | 0 | 0 | 0 | 0 | 1 | 0 | 1024 | -1993489735
133 | K | 013254999 | Vytýčení stávajících inženýrských sítí | soubor | 1 |  | 0 |  |  | základní |  | 0 | 0 | 0 | 0 | 0 | 1024 | K | 2 |  |  |  | ROZPOCET | 0 | 0 | 0 | 0 | 0 | 1 | 0 | 1024 | 815037571
| D | VRN3 | Zařízení staveniště |  |  |  | 0 |  |  |  |  | 0 |  | 0 |  | 0 | 5 | D | 1 |  |  |  | ROZPOCET | [6 empty] | 0
134 | K | 034103000 | Oplocení staveniště | kpt | 1 |  | 0 | CS ÚRS 2018 01 |  | základní |  | 0 | 0 | 0 | 0 | 0 | 1024 | K | 2 |  |  |  | ROZPOCET | 0 | 0 | 0 | 0 | 0 | 1 | 0 | 1024 | 795559457
135 | K | 034303000 | Dopravní značení na staveništi - Náklady na vyhotovení návrhu dočasného dopravního značení, jeho projednání s dotčenými orgány a organizacemi, dodání dopravních značek a světelné signalizace, jejich rozmístění a přemísťování a jejich údržba v průběhu výstavby včetně následného odstranění po ukončení stavebních prací. | kpt | 1 |  | 0 | CS ÚRS 2018 01 |  | základní |  | 0 | 0 | 0 | 0 | 0 | 1024 | K | 2 |  |  |  | ROZPOCET | 0 | 0 | 0 | 0 | 0 | 1 | 0 | 1024 | 120336362

## 01.3 - Vytápění
{ac348c66-fff3-4553-8657-786983347cb6}
2
| KRYCÍ LIST SOUPISU PRACÍ | [7 empty] | v --- níže se nacházejí doplnkové a pomocné údaje k sestavám --- v | [8 empty] | False
Stavba:
Stavební úpravy objektu č.p. 426 v Novém Městě nad Metují
Objekt:
01 - Stavební úpravy objektu č.p. 426
Soupis:
01.3 - Vytápění
| KSO: |  |  |  |  | CC-CZ:
| Místo: |  | Nové Město nad Metují |  |  | Datum: | 30. 11. 2024
| Zadavatel: |  |  |  |  | IČ:
|  | Královéhradecký kraj |  |  |  | DIČ:
| Uchazeč: |  |  |  |  | IČ: | Vyplň údaj
|  | Vyplň údaj |  |  |  | DIČ: | Vyplň údaj
| Projektant: |  |  |  |  | IČ:
|  | Energy Benefit Centre a.s. |  |  |  | DIČ:
| Zpracovatel: |  |  |  |  | IČ:
DIČ:
Poznámka:
Ceny jsou převzaty z ceníků velkoobchodů a dle nabídek dodavatelů. Ceny jsou platné ke dni zpracování této PD a neobsahují DPH! Ceny oběhových čerpadel jsou přepočteny z Euro kurzem 25,- Kč/Euro! Ceny materiálu od různých dodavatelů se mohou lišit! Výčet skutečně použitého materiálu se může v některých podrobnostech lišit. V případě záměny materiálů nesmí v žádném případě dojít ke zhoršení parametrů skutečně použitého materiálu oproti navrženému. Konkrétní výrobky budou upřesněny v dalším stupni PD!
| Cena bez DPH | [5 empty] | 0
|  |  | Základ daně |  |  | Sazba daně | Výše daně
| DPH | základní | 0 |  |  | 21% | 0
|  | snížená | 0 |  |  | 12% | 0
|  | zákl. přenesená | 0 |  |  | 21% | 0
|  | sníž. přenesená | 0 |  |  | 12% | 0
|  | nulová | 0 |  |  | 0% | 0
| Cena s DPH |  |  | v | CZK |  | 0
| Projektant |  |  | Zpracovatel
| Datum a podpis: |  | Razítko | Datum a podpis: |  |  | Razítko
| Objednavatel |  |  | Uchazeč
| Datum a podpis: |  | Razítko | Datum a podpis: |  |  | Razítko
REKAPITULACE ČLENĚNÍ SOUPISU PRACÍ
Stavba:
Stavební úpravy objektu č.p. 426 v Novém Městě nad Metují
Objekt:
01 - Stavební úpravy objektu č.p. 426
Soupis:
01.3 - Vytápění
Místo: |  |  | Nové Město nad Metují |  |  | Datum: | 30. 11. 2024
Zadavatel: |  |  | Královéhradecký kraj |  |  | Projektant: | Energy Benefit Centre a.s.
Uchazeč: |  |  | Vyplň údaj |  |  | Zpracovatel:
Kód dílu - Popis | [6 empty] | Cena celkem [CZK]
Náklady ze soupisu prací | [6 empty] | 0 | [11 empty] | -1
| D1 - Dodávka | [5 empty] | 0
| D2 - Montáže | [5 empty] | 0
| D3 - Zkoušky zařízení dle ČSN 06 0310 | [5 empty] | 0
| D4 - Tepelné izolace | [5 empty] | 0
| D5 - Protipožární ucpávky | [5 empty] | 0
| D6 - Elektroinstalace | [5 empty] | 0
SOUPIS PRACÍ
Stavba:
Stavební úpravy objektu č.p. 426 v Novém Městě nad Metují
Objekt:
01 - Stavební úpravy objektu č.p. 426
Soupis:
01.3 - Vytápění
Místo: |  |  | Nové Město nad Metují |  |  | Datum: | 30. 11. 2024
Zadavatel: |  |  | Královéhradecký kraj |  |  | Projektant: | Energy Benefit Centre a.s.
Uchazeč: |  |  | Vyplň údaj |  |  | Zpracovatel:
PČ | Typ | Kód | Popis | MJ | Množství | J.cena [CZK] | Cena celkem [CZK] | Cenová soustava |  | DPH | J. Nh [h] | Nh celkem [h] | J. hmotnost [t] | Hmotnost celkem [t] | J. suť [t] | Suť Celkem [t]
Náklady soupisu celkem | [6 empty] | 0 |  |  |  |  | 0 |  | 0 |  | 0 |  | D | -1 | [7 empty] | 0
| D | D1 | Dodávka |  |  |  | 0 |  |  |  |  | 0 |  | 0 |  | 0 | 1 | D | 0 | ROZPOCET | [6 empty] | 0
1 | K | Pol33 | Plynový nástěnný kondenzační kotel, palivo zemní plyn, výkon kotle 5,5 - 35,2 kW při spádu 50/30 °C (5 - 33,6 kW při spádu 80/60 °C), sezónní účinnost dle Erp min. 94 %, výměník Al-Si, integrovaný předsměšovací hořák, normovaný emisní faktor dle EN 15502 - NOx 50 mg/kWh, připojovací tlak plynu 17-25 mbar, maximální výstupní teplota až 82 °C, max. provozní tlak 3 bar, elektrický příkon s oběhovým čerpadlem max. 124 W, vč. vypouštěcí sady se sifonem | kpl | 2 |  | 0 |  |  | základní |  | 0 | 0 | 0 | 0 | 0 | 16 | K | 1 | ROZPOCET | 0 | 0 | 0 | 0 | 0 | 1 | 0 | 16 | 2
2 | K | Pol34 | Regulace - regulace kotle včetně čidla do HVDT, ekvitermní regulátor s venkovním čidlem, 3x regulátor směšovaného okruhu a řízení ohřevu TeV vč. sady s čidlem TeV | kpl | 1 |  | 0 |  |  | základní |  | 0 | 0 | 0 | 0 | 0 | 16 | K | 1 | ROZPOCET | 0 | 0 | 0 | 0 | 0 | 1 | 0 | 16 | 4
3 | K | Pol35 | Kaskádový odvod spalin DN 110, adaptér pro paralelní odkouření a pro přechod koncentrického systému 80/125 na dělený 2 x 80, potrubí pro přívod vzduchu pro spalování DN 80 vedené na fasádu a potřebnýcj prvků - před objednáním upřesnit jednotlivé díly odkouření, odvodu spalin a sání vzduchu | kpl | 1 |  | 0 |  |  | základní |  | 0 | 0 | 0 | 0 | 0 | 16 | K | 1 | ROZPOCET | 0 | 0 | 0 | 0 | 0 | 1 | 0 | 16 | 6
4 | K | Pol36 | Zásobníkový smaltovaný ohřívač TeV o objemu 200 litrů s výměníkem o ploše 0,9 m2, trvalý výkon 25 kW při výstupní teplotě vody 60 °C a teplotě SV 10 °C, průměr 600 mm, výška 1550 mm, včetně tepelné izolace | kpl | 1 |  | 0 |  |  | základní |  | 0 | 0 | 0 | 0 | 0 | 16 | K | 1 | ROZPOCET | 0 | 0 | 0 | 0 | 0 | 1 | 0 | 16 | 8
5 | K | Pol37 | Hydraulický vyrovnávač dynamických tlaků, velikost 80/120 mm, výška 610 mm, max. průtok 5,0 l/h, připojovací hrdla 4x DN 40, včetně jímky pro čidlo, vypouštění, závěsné konzoly a tepelné izolace | kpl | 1 |  | 0 |  |  | základní |  | 0 | 0 | 0 | 0 | 0 | 16 | K | 1 | ROZPOCET | 0 | 0 | 0 | 0 | 0 | 1 | 0 | 16 | 10
6 | K | Pol38 | Úprava vody - demineralizační sada s patronou s kapacitou 16000 l x°dH, náhradní náplň 14 l, připojovací sestavu | kpl | 1 |  | 0 |  |  | základní |  | 0 | 0 | 0 | 0 | 0 | 16 | K | 1 | ROZPOCET | 0 | 0 | 0 | 0 | 0 | 1 | 0 | 16 | 12
7 | K | Pol39 | Kombinovaný rozdělovač - sběrač, modul 100 mm, délka 1450 mm, 10 hrdel, vč. nátěru, konzol a tepelné izolace | kpl | 1 |  | 0 |  |  | základní |  | 0 | 0 | 0 | 0 | 0 | 16 | K | 1 | ROZPOCET | 0 | 0 | 0 | 0 | 0 | 1 | 0 | 16 | 14
8 | K | Pol40 | Tlaková expanzní nádoba s membránou (přetlak 600 kPa), objem 80 litrů | kus | 1 |  | 0 |  |  | základní |  | 0 | 0 | 0 | 0 | 0 | 16 | K | 1 | ROZPOCET | 0 | 0 | 0 | 0 | 0 | 1 | 0 | 16 | 16
9 | K | Pol41 | Uzavírací armatura se zajištěním pro tlakovou nádobu DN 25 | kus | 1 |  | 0 |  |  | základní |  | 0 | 0 | 0 | 0 | 0 | 16 | K | 1 | ROZPOCET | 0 | 0 | 0 | 0 | 0 | 1 | 0 | 16 | 18
10 | K | Pol42 | Teplovodní oběhové čerpadlo s proměnnými otáčkami DN 25, průtok 741 kg/h, tlak 27,4 kPa (příkon 40 W, 230 V, 50 Hz), minimální dopravní výška 0,5 m | kus | 1 |  | 0 |  |  | základní |  | 0 | 0 | 0 | 0 | 0 | 16 | K | 1 | ROZPOCET | 0 | 0 | 0 | 0 | 0 | 1 | 0 | 16 | 20
11 | K | Pol43 | Teplovodní oběhové čerpadlo s proměnnými otáčkami DN 25, průtok 1164 kg/h, tlak 27,5 kPa (příkon 40 W, 230 V, 50 Hz), minimální dopravní výška 0,5 m | kus | 1 |  | 0 |  |  | základní |  | 0 | 0 | 0 | 0 | 0 | 16 | K | 1 | ROZPOCET | 0 | 0 | 0 | 0 | 0 | 1 | 0 | 16 | 22
12 | K | Pol44 | Teplovodní oběhové čerpadlo s proměnnými otáčkami DN 25, průtok 841 kg/h, tlak 19,5 kPa (příkon 20 W, 230 V, 50 Hz), minimální dopravní výška 0,5 m | kus | 1 |  | 0 |  |  | základní |  | 0 | 0 | 0 | 0 | 0 | 16 | K | 1 | ROZPOCET | 0 | 0 | 0 | 0 | 0 | 1 | 0 | 16 | 24
13 | K | Pol45 | Teplovodní oběhové čerpadlo s proměnnými otáčkami DN 25, průtok 1290 kg/h, tlak 12,9 kPa (příkon 20 W, 230 V, 50 Hz), minimální dopravní výška 0,5 m | kus | 1 |  | 0 |  |  | základní |  | 0 | 0 | 0 | 0 | 0 | 16 | K | 1 | ROZPOCET | 0 | 0 | 0 | 0 | 0 | 1 | 0 | 16 | 26
14 | K | Pol46 | Trojcestný směšovací ventil, DN 20, kvs = 4,0 m3/h | kus | 2 |  | 0 |  |  | základní |  | 0 | 0 | 0 | 0 | 0 | 16 | K | 1 | ROZPOCET | 0 | 0 | 0 | 0 | 0 | 1 | 0 | 16 | 28
15 | K | Pol47 | Trojcestný směšovací ventil, DN 20, kvs = 6,3 m3/h | kus | 1 |  | 0 |  |  | základní |  | 0 | 0 | 0 | 0 | 0 | 16 | K | 1 | ROZPOCET | 0 | 0 | 0 | 0 | 0 | 1 | 0 | 16 | 30
16 | K | Pol48 | Pohon k trojcestnému směšovacímu ventilu (specifikace pohonu dle požadavku dodaného regulačního systému) | kus | 3 |  | 0 |  |  | základní |  | 0 | 0 | 0 | 0 | 0 | 16 | K | 1 | ROZPOCET | 0 | 0 | 0 | 0 | 0 | 1 | 0 | 16 | 32
17 | K | Pol49 | Kulový uzávěr do 120 °C, G1" | kus | 10 |  | 0 |  |  | základní |  | 0 | 0 | 0 | 0 | 0 | 16 | K | 1 | ROZPOCET | 0 | 0 | 0 | 0 | 0 | 1 | 0 | 16 | 34
18 | K | Pol50 | Kulový uzávěr do 120 °C, G5/4" | kus | 8 |  | 0 |  |  | základní |  | 0 | 0 | 0 | 0 | 0 | 16 | K | 1 | ROZPOCET | 0 | 0 | 0 | 0 | 0 | 1 | 0 | 16 | 36
19 | K | Pol51 | Kulový uzávěr do 120 °C, G2" | kus | 2 |  | 0 |  |  | základní |  | 0 | 0 | 0 | 0 | 0 | 16 | K | 1 | ROZPOCET | 0 | 0 | 0 | 0 | 0 | 1 | 0 | 16 | 38
20 | K | Pol52 | Kulový kohout s vyměnitelným válcovým filtrem (porozita nerez. sítka ø 700 µm), DN 25, do 100 °C, PN 16, Kvs 14,5 m3/h | kus | 4 |  | 0 |  |  | základní |  | 0 | 0 | 0 | 0 | 0 | 16 | K | 1 | ROZPOCET | 0 | 0 | 0 | 0 | 0 | 1 | 0 | 16 | 40
21 | K | Pol53 | Kulový kohout s vyměnitelným válcovým filtrem (porozita nerez. sítka ø 700 µm), DN 32, do 100 °C, PN 16, Kvs 20 m3/h | kus | 1 |  | 0 |  |  | základní |  | 0 | 0 | 0 | 0 | 0 | 16 | K | 1 | ROZPOCET | 0 | 0 | 0 | 0 | 0 | 1 | 0 | 16 | 42
22 | K | Pol54 | Filtr závitový s nerezovým sítkem (porozita nerez. sítka ø 400 µm), do 80 °C, PN 20, DN 25, Kvs 11,08 m3/h | kus | 2 |  | 0 |  |  | základní |  | 0 | 0 | 0 | 0 | 0 | 16 | K | 1 | ROZPOCET | 0 | 0 | 0 | 0 | 0 | 1 | 0 | 16 | 44
23 | K | Pol55 | Filtr závitový s nerezovým sítkem (porozita nerez. sítka ø 500 µm), do 80 °C, PN 20, DN 32, Kvs 17,0 m3/h | kus | 2 |  | 0 |  |  | základní |  | 0 | 0 | 0 | 0 | 0 | 16 | K | 1 | ROZPOCET | 0 | 0 | 0 | 0 | 0 | 1 | 0 | 16 | 46
24 | K | Pol56 | Zpětný ventil mosazný s uzavírací clonou a pružinou, DN 25, do 90 °C, PN 15, Kvs 4,50 m3/h | kus | 4 |  | 0 |  |  | základní |  | 0 | 0 | 0 | 0 | 0 | 16 | K | 1 | ROZPOCET | 0 | 0 | 0 | 0 | 0 | 1 | 0 | 16 | 48
25 | K | Pol57 | Zpětný ventil mosazný s uzavírací clonou a pružinou, DN 32, do 90 °C, PN 15, Kvs 7,50 m3/h | kus | 2 |  | 0 |  |  | základní |  | 0 | 0 | 0 | 0 | 0 | 16 | K | 1 | ROZPOCET | 0 | 0 | 0 | 0 | 0 | 1 | 0 | 16 | 50
26 | K | Pol58 | Připojovací armatura s integrovaným přednastavitelným ventilem, rohová, Kvs=0,57 m3/h, DN 15 | kus | 15 |  | 0 |  |  | základní |  | 0 | 0 | 0 | 0 | 0 | 16 | K | 1 | ROZPOCET | 0 | 0 | 0 | 0 | 0 | 1 | 0 | 16 | 52
27 | K | Pol59 | Kryt ventilu připojovací armatury s integrovaným ventilem | kus | 15 |  | 0 |  |  | základní |  | 0 | 0 | 0 | 0 | 0 | 16 | K | 1 | ROZPOCET | 0 | 0 | 0 | 0 | 0 | 1 | 0 | 16 | 54
28 | K | Pol60 | Radiátorový ventil s přednastavením, přímý, Kvs=0,90 m3/h, DN 15 | kus | 15 |  | 0 |  |  | základní |  | 0 | 0 | 0 | 0 | 0 | 16 | K | 1 | ROZPOCET | 0 | 0 | 0 | 0 | 0 | 1 | 0 | 16 | 56
29 | K | Pol61 | Radiátorové šroubení přednastavitelné s uzavíráním a vypouštěním, přímé, Kvs=2,5 m3/h, DN 15 | kus | 15 |  | 0 |  |  | základní |  | 0 | 0 | 0 | 0 | 0 | 16 | K | 1 | ROZPOCET | 0 | 0 | 0 | 0 | 0 | 1 | 0 | 16 | 58
30 | K | Pol62 | Dvojité radiátorové šroubení s možností uzavření, rohové, DN 15, Kvs= 1,4 m3/h | kus | 29 |  | 0 |  |  | základní |  | 0 | 0 | 0 | 0 | 0 | 16 | K | 1 | ROZPOCET | 0 | 0 | 0 | 0 | 0 | 1 | 0 | 16 | 60
31 | K | Pol63 | Dvojité radiátorové šroubení s možností uzavření, přímé, DN 15, Kvs= 1,4 m3/h | kus | 12 |  | 0 |  |  | základní |  | 0 | 0 | 0 | 0 | 0 | 16 | K | 1 | ROZPOCET | 0 | 0 | 0 | 0 | 0 | 1 | 0 | 16 | 62
32 | K | Pol64 | Termostatická hlavice s vestavěným čidlem, protimrazovou ochranou a s převlečnou maticí pro otopná tělesa s integrovaným ventilem | kus | 41 |  | 0 |  |  | základní |  | 0 | 0 | 0 | 0 | 0 | 16 | K | 1 | ROZPOCET | 0 | 0 | 0 | 0 | 0 | 1 | 0 | 16 | 64
33 | K | Pol65 | Termostatická hlavice s vestavěným čidlem a paroplynovou náplní čidla, protimrazovou ochranou a s převlečnou maticí pro radiátorový ventil | kus | 30 |  | 0 |  |  | základní |  | 0 | 0 | 0 | 0 | 0 | 16 | K | 1 | ROZPOCET | 0 | 0 | 0 | 0 | 0 | 1 | 0 | 16 | 66
34 | K | Pol66 | Přechodové svěrné šroubení pro připojení otopných těles pr. 15x1- G 1/2" | kus | 86 |  | 0 |  |  | základní |  | 0 | 0 | 0 | 0 | 0 | 16 | K | 1 | ROZPOCET | 0 | 0 | 0 | 0 | 0 | 1 | 0 | 16 | 68
35 | K | Pol67 | Přechodové svěrné šroubení pro připojení otopných těles pr. 16x2- G 1/2" | kus | 56 |  | 0 |  |  | základní |  | 0 | 0 | 0 | 0 | 0 | 16 | K | 1 | ROZPOCET | 0 | 0 | 0 | 0 | 0 | 1 | 0 | 16 | 70
36 | K | Pol68 | Vypouštěcí kohout DN 15 | kus | 12 |  | 0 |  |  | základní |  | 0 | 0 | 0 | 0 | 0 | 16 | K | 1 | ROZPOCET | 0 | 0 | 0 | 0 | 0 | 1 | 0 | 16 | 72
37 | K | Pol69 | Automatický odvzdušňovací ventil DN 15 | kus | 15 |  | 0 |  |  | základní |  | 0 | 0 | 0 | 0 | 0 | 16 | K | 1 | ROZPOCET | 0 | 0 | 0 | 0 | 0 | 1 | 0 | 16 | 74
38 | K | Pol70 | Manometr deformační včetně manometrického kohoutu a smyčky, 0 až 400 kPa | kus | 1 |  | 0 |  |  | základní |  | 0 | 0 | 0 | 0 | 0 | 16 | K | 1 | ROZPOCET | 0 | 0 | 0 | 0 | 0 | 1 | 0 | 16 | 76
39 | K | Pol71 | Teploměr bimetalový do jímky, 0 až 120 °C | kus | 10 |  | 0 |  |  | základní |  | 0 | 0 | 0 | 0 | 0 | 16 | K | 1 | ROZPOCET | 0 | 0 | 0 | 0 | 0 | 1 | 0 | 16 | 78
40 | K | Pol72 | Potrubí měděné (včetně 10% na prořez) - průměr 15x1 | m | 446 |  | 0 |  |  | základní |  | 0 | 0 | 0 | 0 | 0 | 16 | K | 1 | ROZPOCET | 0 | 0 | 0 | 0 | 0 | 1 | 0 | 16 | 80
41 | K | Pol73 | Potrubí měděné (včetně 10% na prořez) - průměr 18x1 | m | 17 |  | 0 |  |  | základní |  | 0 | 0 | 0 | 0 | 0 | 16 | K | 1 | ROZPOCET | 0 | 0 | 0 | 0 | 0 | 1 | 0 | 16 | 82
42 | K | Pol74 | Potrubí měděné (včetně 10% na prořez) - průměr 22x1 | m | 14 |  | 0 |  |  | základní |  | 0 | 0 | 0 | 0 | 0 | 16 | K | 1 | ROZPOCET | 0 | 0 | 0 | 0 | 0 | 1 | 0 | 16 | 84
43 | K | Pol75 | Potrubí měděné (včetně 10% na prořez) - průměr 28x1 | m | 100 |  | 0 |  |  | základní |  | 0 | 0 | 0 | 0 | 0 | 16 | K | 1 | ROZPOCET | 0 | 0 | 0 | 0 | 0 | 1 | 0 | 16 | 86
44 | K | Pol76 | Potrubí měděné (včetně 10% na prořez) - průměr 35x1,2 | m | 23 |  | 0 |  |  | základní |  | 0 | 0 | 0 | 0 | 0 | 16 | K | 1 | ROZPOCET | 0 | 0 | 0 | 0 | 0 | 1 | 0 | 16 | 88
45 | K | Pol77 | Potrubí měděné (včetně 10% na prořez) - průměr 42x1,2 | m | 4 |  | 0 |  |  | základní |  | 0 | 0 | 0 | 0 | 0 | 16 | K | 1 | ROZPOCET | 0 | 0 | 0 | 0 | 0 | 1 | 0 | 16 | 90
46 | K | Pol78 | Potrubí měděné (včetně 10% na prořez) - průměr 54x1,5 | m | 6 |  | 0 |  |  | základní |  | 0 | 0 | 0 | 0 | 0 | 16 | K | 1 | ROZPOCET | 0 | 0 | 0 | 0 | 0 | 1 | 0 | 16 | 92
47 | K | Pol79 | - fitinky dle specifikace dodavatele | soubor | 1 |  | 0 |  |  | základní |  | 0 | 0 | 0 | 0 | 0 | 16 | K | 1 | ROZPOCET | 0 | 0 | 0 | 0 | 0 | 1 | 0 | 16 | 94
48 | K | Pol80 | Potrubí vícevrstvé plastohliníkové (včetně 10% na prořez) - průměr 16x2 | m | 141 |  | 0 |  |  | základní |  | 0 | 0 | 0 | 0 | 0 | 16 | K | 1 | ROZPOCET | 0 | 0 | 0 | 0 | 0 | 1 | 0 | 16 | 96
49 | K | Pol81 | Potrubí vícevrstvé plastohliníkové (včetně 10% na prořez) - průměr 20x2 | m | 90 |  | 0 |  |  | základní |  | 0 | 0 | 0 | 0 | 0 | 16 | K | 1 | ROZPOCET | 0 | 0 | 0 | 0 | 0 | 1 | 0 | 16 | 98
50 | K | Pol82 | Potrubí vícevrstvé plastohliníkové (včetně 10% na prořez) - průměr 26x3 | m | 22 |  | 0 |  |  | základní |  | 0 | 0 | 0 | 0 | 0 | 16 | K | 1 | ROZPOCET | 0 | 0 | 0 | 0 | 0 | 1 | 0 | 16 | 100
51 | K | Pol83 | - fitinky dle specifikace dodavatele | soubor | 1 |  | 0 |  |  | základní |  | 0 | 0 | 0 | 0 | 0 | 16 | K | 1 | ROZPOCET | 0 | 0 | 0 | 0 | 0 | 1 | 0 | 16 | 102
52 | K | Pol84 | Návarky na čidla regulace, specifikace dle profese MaR | kpl | 1 |  | 0 |  |  | základní |  | 0 | 0 | 0 | 0 | 0 | 16 | K | 1 | ROZPOCET | 0 | 0 | 0 | 0 | 0 | 1 | 0 | 16 | 104
53 | K | Pol85 | Upevnění potrubí, dle specifikace dodavatele (typový upevňovací materiál) | kpl | 1 |  | 0 |  |  | základní |  | 0 | 0 | 0 | 0 | 0 | 16 | K | 1 | ROZPOCET | 0 | 0 | 0 | 0 | 0 | 1 | 0 | 16 | 106
54 | K | Pol86 | Ocelová desková tělesa s bočním připojením, včetně upevňovacích prvků: 11 -300x400, výkon 220 W při 75/65/20 °C | kus | 1 |  | 0 |  |  | základní |  | 0 | 0 | 0 | 0 | 0 | 16 | K | 1 | ROZPOCET | 0 | 0 | 0 | 0 | 0 | 1 | 0 | 16 | 108
55 | K | Pol87 | Ocelová desková tělesa s bočním připojením, včetně upevňovacích prvků: 11 -500x400, výkon 343 W při 75/65/20 °C | kus | 1 |  | 0 |  |  | základní |  | 0 | 0 | 0 | 0 | 0 | 16 | K | 1 | ROZPOCET | 0 | 0 | 0 | 0 | 0 | 1 | 0 | 16 | 110
56 | K | Pol88 | Ocelová desková tělesa s bočním připojením, včetně upevňovacích prvků: 11 -600x400, výkon 401 W při 75/65/20 °C | kus | 2 |  | 0 |  |  | základní |  | 0 | 0 | 0 | 0 | 0 | 16 | K | 1 | ROZPOCET | 0 | 0 | 0 | 0 | 0 | 1 | 0 | 16 | 112
57 | K | Pol89 | Ocelová desková tělesa s bočním připojením, včetně upevňovacích prvků: 11 -900x400, výkon 558 W při 75/65/20 °C | kus | 1 |  | 0 |  |  | základní |  | 0 | 0 | 0 | 0 | 0 | 16 | K | 1 | ROZPOCET | 0 | 0 | 0 | 0 | 0 | 1 | 0 | 16 | 114
58 | K | Pol90 | Ocelová desková tělesa s bočním připojením, včetně upevňovacích prvků: 11 -900x500, výkon 697 W při 75/65/20 °C | kus | 7 |  | 0 |  |  | základní |  | 0 | 0 | 0 | 0 | 0 | 16 | K | 1 | ROZPOCET | 0 | 0 | 0 | 0 | 0 | 1 | 0 | 16 | 116
59 | K | Pol91 | Ocelová desková tělesa s bočním připojením, včetně upevňovacích prvků: 11 -900x1400, výkon 1952 W při 75/65/20 °C | kus | 1 |  | 0 |  |  | základní |  | 0 | 0 | 0 | 0 | 0 | 16 | K | 1 | ROZPOCET | 0 | 0 | 0 | 0 | 0 | 1 | 0 | 16 | 118
60 | K | Pol92 | Ocelová desková tělesa s bočním připojením, včetně upevňovacích prvků: 21 -900x900, výkon 1579 W při 75/65/20 °C | kus | 1 |  | 0 |  |  | základní |  | 0 | 0 | 0 | 0 | 0 | 16 | K | 1 | ROZPOCET | 0 | 0 | 0 | 0 | 0 | 1 | 0 | 16 | 120
61 | K | Pol93 | Ocelová desková tělesa s bočním připojením, včetně upevňovacích prvků: 22 -900x1000, výkon 2313 W při 75/65/20 °C | kus | 1 |  | 0 |  |  | základní |  | 0 | 0 | 0 | 0 | 0 | 16 | K | 1 | ROZPOCET | 0 | 0 | 0 | 0 | 0 | 1 | 0 | 16 | 122
62 | K | Pol94 | Ocelová desková tělesa se spodním středovým připojením a s integrovaným ventilem (Kvs= 1,43 m3/h), termostat. hlavice vpravo, včetně upevňovacích prvků: 11 -300x400, výkon 213 W při 75/65/20 °C | kus | 1 |  | 0 |  |  | základní |  | 0 | 0 | 0 | 0 | 0 | 16 | K | 1 | ROZPOCET | 0 | 0 | 0 | 0 | 0 | 1 | 0 | 16 | 124
63 | K | Pol95 | Ocelová desková tělesa se spodním středovým připojením a s integrovaným ventilem (Kvs= 1,43 m3/h), termostat. hlavice vpravo, včetně upevňovacích prvků: 11 -400x400, výkon 273 W při 75/65/20 °C | kus | 1 |  | 0 |  |  | základní |  | 0 | 0 | 0 | 0 | 0 | 16 | K | 1 | ROZPOCET | 0 | 0 | 0 | 0 | 0 | 1 | 0 | 16 | 126
64 | K | Pol96 | Ocelová desková tělesa se spodním středovým připojením a s integrovaným ventilem (Kvs= 1,43 m3/h), termostat. hlavice vpravo, včetně upevňovacích prvků: 11 -500x400, výkon 332 W při 75/65/20 °C | kus | 1 |  | 0 |  |  | základní |  | 0 | 0 | 0 | 0 | 0 | 16 | K | 1 | ROZPOCET | 0 | 0 | 0 | 0 | 0 | 1 | 0 | 16 | 128
65 | K | Pol97 | Ocelová desková tělesa se spodním středovým připojením a s integrovaným ventilem (Kvs= 1,43 m3/h), termostat. hlavice vpravo, včetně upevňovacích prvků: 11 -500x500, výkon 416 W při 75/65/20 °C | kus | 1 |  | 0 |  |  | základní |  | 0 | 0 | 0 | 0 | 0 | 16 | K | 1 | ROZPOCET | 0 | 0 | 0 | 0 | 0 | 1 | 0 | 16 | 130
66 | K | Pol98 | Ocelová desková tělesa se spodním středovým připojením a s integrovaným ventilem (Kvs= 1,43 m3/h), termostat. hlavice vpravo, včetně upevňovacích prvků: 22 -500x600, výkon 868 W při 75/65/20 °C | kus | 1 |  | 0 |  |  | základní |  | 0 | 0 | 0 | 0 | 0 | 16 | K | 1 | ROZPOCET | 0 | 0 | 0 | 0 | 0 | 1 | 0 | 16 | 132
67 | K | Pol99 | Ocelová desková tělesa se spodním středovým připojením a s integrovaným ventilem (Kvs= 1,43 m3/h), termostat. hlavice vpravo, včetně upevňovacích prvků: 11 -600x400, výkon 392 W při 75/65/20 °C | kus | 1 |  | 0 |  |  | základní |  | 0 | 0 | 0 | 0 | 0 | 16 | K | 1 | ROZPOCET | 0 | 0 | 0 | 0 | 0 | 1 | 0 | 16 | 134
68 | K | Pol100 | Ocelová desková tělesa se spodním středovým připojením a s integrovaným ventilem (Kvs= 1,43 m3/h), termostat. hlavice vpravo, včetně upevňovacích prvků: 11 -600x500, výkon 490 W při 75/65/20 °C | kus | 2 |  | 0 |  |  | základní |  | 0 | 0 | 0 | 0 | 0 | 16 | K | 1 | ROZPOCET | 0 | 0 | 0 | 0 | 0 | 1 | 0 | 16 | 136
69 | K | Pol101 | Ocelová desková tělesa se spodním středovým připojením a s integrovaným ventilem (Kvs= 1,43 m3/h), termostat. hlavice vpravo, včetně upevňovacích prvků: 11 -600x600, výkon 587 W při 75/65/20 °C | kus | 1 |  | 0 |  |  | základní |  | 0 | 0 | 0 | 0 | 0 | 16 | K | 1 | ROZPOCET | 0 | 0 | 0 | 0 | 0 | 1 | 0 | 16 | 138
70 | K | Pol102 | Ocelová desková tělesa se spodním středovým připojením a s integrovaným ventilem (Kvs= 1,43 m3/h), termostat. hlavice vpravo, včetně upevňovacích prvků: 11 -600x700, výkon 685 W při 75/65/20 °C | kus | 6 |  | 0 |  |  | základní |  | 0 | 0 | 0 | 0 | 0 | 16 | K | 1 | ROZPOCET | 0 | 0 | 0 | 0 | 0 | 1 | 0 | 16 | 140
71 | K | Pol103 | Ocelová desková tělesa se spodním středovým připojením a s integrovaným ventilem (Kvs= 1,43 m3/h), termostat. hlavice vpravo, včetně upevňovacích prvků: 11 -600x800, výkon 783 W při 75/65/20 °C | kus | 2 |  | 0 |  |  | základní |  | 0 | 0 | 0 | 0 | 0 | 16 | K | 1 | ROZPOCET | 0 | 0 | 0 | 0 | 0 | 1 | 0 | 16 | 142
72 | K | Pol104 | Ocelová desková tělesa se spodním středovým připojením a s integrovaným ventilem (Kvs= 1,43 m3/h), termostat. hlavice vpravo, včetně upevňovacích prvků: 11 -600x900, výkon 881 W při 75/65/20 °C | kus | 3 |  | 0 |  |  | základní |  | 0 | 0 | 0 | 0 | 0 | 16 | K | 1 | ROZPOCET | 0 | 0 | 0 | 0 | 0 | 1 | 0 | 16 | 144
73 | K | Pol105 | Ocelová desková tělesa se spodním středovým připojením a s integrovaným ventilem (Kvs= 1,43 m3/h), termostat. hlavice vpravo, včetně upevňovacích prvků: 11 -600x1000, výkon 979 W při 75/65/20 °C | kus | 4 |  | 0 |  |  | základní |  | 0 | 0 | 0 | 0 | 0 | 16 | K | 1 | ROZPOCET | 0 | 0 | 0 | 0 | 0 | 1 | 0 | 16 | 146
74 | K | Pol106 | Ocelová desková tělesa se spodním středovým připojením a s integrovaným ventilem (Kvs= 1,43 m3/h), termostat. hlavice vpravo, včetně upevňovacích prvků: 11 -600x1100, výkon 1077 W při 75/65/20 °C | kus | 4 |  | 0 |  |  | základní |  | 0 | 0 | 0 | 0 | 0 | 16 | K | 1 | ROZPOCET | 0 | 0 | 0 | 0 | 0 | 1 | 0 | 16 | 148
75 | K | Pol107 | Ocelová desková tělesa se spodním středovým připojením a s integrovaným ventilem (Kvs= 1,43 m3/h), termostat. hlavice vpravo, včetně upevňovacích prvků: 11 -600x1200, výkon 1175 W při 75/65/20 °C | kus | 1 |  | 0 |  |  | základní |  | 0 | 0 | 0 | 0 | 0 | 16 | K | 1 | ROZPOCET | 0 | 0 | 0 | 0 | 0 | 1 | 0 | 16 | 150
76 | K | Pol108 | Ocelová desková tělesa se spodním středovým připojením a s integrovaným ventilem (Kvs= 1,43 m3/h), termostat. hlavice vpravo, včetně upevňovacích prvků: 21 -600x1000, výkon 1294 W při 75/65/20 °C | kus | 2 |  | 0 |  |  | základní |  | 0 | 0 | 0 | 0 | 0 | 16 | K | 1 | ROZPOCET | 0 | 0 | 0 | 0 | 0 | 1 | 0 | 16 | 152
77 | K | Pol109 | Ocelová desková tělesa se spodním středovým připojením a s integrovaným ventilem (Kvs= 1,43 m3/h), termostat. hlavice vpravo, včetně upevňovacích prvků: 11 -700x400, výkon 452 W při 75/65/20 °C | kus | 1 |  | 0 |  |  | základní |  | 0 | 0 | 0 | 0 | 0 | 16 | K | 1 | ROZPOCET | 0 | 0 | 0 | 0 | 0 | 1 | 0 | 16 | 154
78 | K | Pol110 | Ocelová desková tělesa se spodním středovým připojením a s integrovaným ventilem (Kvs= 1,43 m3/h), termostat. hlavice vpravo, včetně upevňovacích prvků: 21 -900x400, výkon 721 W při 75/65/20 °C | kus | 1 |  | 0 |  |  | základní |  | 0 | 0 | 0 | 0 | 0 | 16 | K | 1 | ROZPOCET | 0 | 0 | 0 | 0 | 0 | 1 | 0 | 16 | 156
79 | K | Pol111 | Ocelová desková tělesa se spodním středovým připojením a s integrovaným ventilem (Kvs= 1,43 m3/h), termostat. hlavice vpravo, včetně upevňovacích prvků: 21 -900x1000, výkon 1802 W při 75/65/20 °C | kus | 2 |  | 0 |  |  | základní |  | 0 | 0 | 0 | 0 | 0 | 16 | K | 1 | ROZPOCET | 0 | 0 | 0 | 0 | 0 | 1 | 0 | 16 | 158
80 | K | Pol112 | Ocelová desková tělesa se spodním středovým připojením a s integrovaným ventilem (Kvs= 1,43 m3/h), termostat. hlavice vpravo, včetně upevňovacích prvků: 22 -900x1600, výkon 3736 W při 75/65/20 °C | kus | 4 |  | 0 |  |  | základní |  | 0 | 0 | 0 | 0 | 0 | 16 | K | 1 | ROZPOCET | 0 | 0 | 0 | 0 | 0 | 1 | 0 | 16 | 160
81 | K | Pol113 | Ocelová desková tělesa se spodním středovým připojením a s integrovaným ventilem (Kvs= 1,43 m3/h), termostat. hlavice vlevo, včetně upevňovacích prvků: 11 -900x400, výkon 573 W při 75/65/20 °C | kus | 2 |  | 0 |  |  | základní |  | 0 | 0 | 0 | 0 | 0 | 16 | K | 1 | ROZPOCET | 0 | 0 | 0 | 0 | 0 | 1 | 0 | 16 | 162
82 | K | Pol114 | Trubkové otopné těleso zaoblené se spodním středovým připojením (včetně upevňovacích prvků): výška 700 mm, šířka 450 mm, výkon 255 W při 75/65/20 °C | kus | 1 |  | 0 |  |  | základní |  | 0 | 0 | 0 | 0 | 0 | 16 | K | 1 | ROZPOCET | 0 | 0 | 0 | 0 | 0 | 1 | 0 | 16 | 164
83 | K | Pol115 | Trubkové otopné těleso zaoblené se spodním středovým připojením (včetně upevňovacích prvků): výška 1220 mm, šířka 500 mm, výkon 507 W při 75/65/20 °C | kus | 2 |  | 0 |  |  | základní |  | 0 | 0 | 0 | 0 | 0 | 16 | K | 1 | ROZPOCET | 0 | 0 | 0 | 0 | 0 | 1 | 0 | 16 | 166
84 | K | Pol116 | Trubkové otopné těleso zaoblené se spodním středovým připojením (včetně upevňovacích prvků): výška 1820 mm, šířka 600 mm, výkon 1166 W při 75/65/20 °C | kus | 12 |  | 0 |  |  | základní |  | 0 | 0 | 0 | 0 | 0 | 16 | K | 1 | ROZPOCET | 0 | 0 | 0 | 0 | 0 | 1 | 0 | 16 | 168
85 | K | Pol117 | Voda pro naplnění otopné soustavy, složení bude odpovídat požadavkům výrobců zařízení, které přijde do styku s otopnou vodou, případně ČSN 07 7401 | m3 | 0.6 |  | 0 |  |  | základní |  | 0 | 0 | 0 | 0 | 0 | 16 | K | 1 | ROZPOCET | 0 | 0 | 0 | 0 | 0 | 1 | 0 | 16 | 170
| D | D2 | Montáže |  |  |  | 0 |  |  |  |  | 0 |  | 0 |  | 0 | 1 | D | 0 | ROZPOCET | [6 empty] | 0
86 | K | Pol118 | Demontáž stávajícího otopného systému | kpl | 1 |  | 0 |  |  | základní |  | 0 | 0 | 0 | 0 | 0 | 16 | K | 1 | ROZPOCET | 0 | 0 | 0 | 0 | 0 | 1 | 0 | 16 | 172
87 | K | Pol119 | Montáž kotlů a odkouření | kpl | 1 |  | 0 |  |  | základní |  | 0 | 0 | 0 | 0 | 0 | 16 | K | 1 | ROZPOCET | 0 | 0 | 0 | 0 | 0 | 1 | 0 | 16 | 174
88 | K | Pol120 | Montáž ohřevu TeV | kpl | 1 |  | 0 |  |  | základní |  | 0 | 0 | 0 | 0 | 0 | 16 | K | 1 | ROZPOCET | 0 | 0 | 0 | 0 | 0 | 1 | 0 | 16 | 176
89 | K | Pol121 | Napuštění otopné soustavy | kpl | 1 |  | 0 |  |  | základní |  | 0 | 0 | 0 | 0 | 0 | 16 | K | 1 | ROZPOCET | 0 | 0 | 0 | 0 | 0 | 1 | 0 | 16 | 178
90 | K | Pol122 | Propláchnutí otopné soustavy | kpl | 1 |  | 0 |  |  | základní |  | 0 | 0 | 0 | 0 | 0 | 16 | K | 1 | ROZPOCET | 0 | 0 | 0 | 0 | 0 | 1 | 0 | 16 | 180
91 | K | Pol123 | Uvedení technologií do provozu | kpl | 1 |  | 0 |  |  | základní |  | 0 | 0 | 0 | 0 | 0 | 16 | K | 1 | ROZPOCET | 0 | 0 | 0 | 0 | 0 | 1 | 0 | 16 | 182
92 | K | Pol124 | Montáž+režie (cca 30% z celkové ceny materiálu ÚT) | kpl | 1 |  | 0 |  |  | základní |  | 0 | 0 | 0 | 0 | 0 | 16 | K | 1 | ROZPOCET | 0 | 0 | 0 | 0 | 0 | 1 | 0 | 16 | 184
93 | K | Pol125 | Přesun hmot | kpl | 1 |  | 0 |  |  | základní |  | 0 | 0 | 0 | 0 | 0 | 16 | K | 1 | ROZPOCET | 0 | 0 | 0 | 0 | 0 | 1 | 0 | 16 | 186
94 | K | Pol126 | Likvidace odpadu | kpl | 1 |  | 0 |  |  | základní |  | 0 | 0 | 0 | 0 | 0 | 16 | K | 1 | ROZPOCET | 0 | 0 | 0 | 0 | 0 | 1 | 0 | 16 | 188
| D | D3 | Zkoušky zařízení dle ČSN 06 0310 |  |  |  | 0 |  |  |  |  | 0 |  | 0 |  | 0 | 1 | D | 0 | ROZPOCET | [6 empty] | 0
95 | K | Pol127 | Zkouška těsnosti | kpl | 1 |  | 0 |  |  | základní |  | 0 | 0 | 0 | 0 | 0 | 16 | K | 1 | ROZPOCET | 0 | 0 | 0 | 0 | 0 | 1 | 0 | 16 | 190
96 | K | Pol128 | Provozní zkouška (zahrnuje zkoušku dilatační i zkoušku funkční) | kpl | 1 |  | 0 |  |  | základní |  | 0 | 0 | 0 | 0 | 0 | 16 | K | 1 | ROZPOCET | 0 | 0 | 0 | 0 | 0 | 1 | 0 | 16 | 192
| D | D4 | Tepelné izolace |  |  |  | 0 |  |  |  |  | 0 |  | 0 |  | 0 | 1 | D | 0 | ROZPOCET | [6 empty] | 0
97 | K | Pol129 | - izolační trubice z PE tl. 20 mm, pr. 15 mm | m | 126 |  | 0 |  |  | základní |  | 0 | 0 | 0 | 0 | 0 | 16 | K | 1 | ROZPOCET | 0 | 0 | 0 | 0 | 0 | 1 | 0 | 16 | 194
98 | K | Pol130 | - izolační trubice z PE tl. 20 mm, pr. 18 mm | m | 141 |  | 0 |  |  | základní |  | 0 | 0 | 0 | 0 | 0 | 16 | K | 1 | ROZPOCET | 0 | 0 | 0 | 0 | 0 | 1 | 0 | 16 | 196
99 | K | Pol131 | - izolační trubice z PE tl. 20 mm, pr. 20 mm | m | 90 |  | 0 |  |  | základní |  | 0 | 0 | 0 | 0 | 0 | 16 | K | 1 | ROZPOCET | 0 | 0 | 0 | 0 | 0 | 1 | 0 | 16 | 198
100 | K | Pol132 | - izolační trubice z PE tl. 20 mm, pr. 28 mm | m | 22 |  | 0 |  |  | základní |  | 0 | 0 | 0 | 0 | 0 | 16 | K | 1 | ROZPOCET | 0 | 0 | 0 | 0 | 0 | 1 | 0 | 16 | 200
101 | K | Pol133 | - izolační pouzdro s Al polepem, tl. 30 mm, pr. 15 mm | m | 81 |  | 0 |  |  | základní |  | 0 | 0 | 0 | 0 | 0 | 16 | K | 1 | ROZPOCET | 0 | 0 | 0 | 0 | 0 | 1 | 0 | 16 | 202
102 | K | Pol134 | - izolační pouzdro s Al polepem, tl. 30 mm, pr. 18 mm | m | 14 |  | 0 |  |  | základní |  | 0 | 0 | 0 | 0 | 0 | 16 | K | 1 | ROZPOCET | 0 | 0 | 0 | 0 | 0 | 1 | 0 | 16 | 204
103 | K | Pol135 | - izolační pouzdro s Al polepem, tl. 30 mm, pr. 22 mm | m | 15 |  | 0 |  |  | základní |  | 0 | 0 | 0 | 0 | 0 | 16 | K | 1 | ROZPOCET | 0 | 0 | 0 | 0 | 0 | 1 | 0 | 16 | 206
104 | K | Pol136 | - izolační pouzdro s Al polepem, tl. 40 mm, pr. 28 mm | m | 100 |  | 0 |  |  | základní |  | 0 | 0 | 0 | 0 | 0 | 16 | K | 1 | ROZPOCET | 0 | 0 | 0 | 0 | 0 | 1 | 0 | 16 | 208
105 | K | Pol137 | - izolační pouzdro s Al polepem, tl. 50 mm, pr. 35 mm | m | 23 |  | 0 |  |  | základní |  | 0 | 0 | 0 | 0 | 0 | 16 | K | 1 | ROZPOCET | 0 | 0 | 0 | 0 | 0 | 1 | 0 | 16 | 210
106 | K | Pol138 | - izolační pouzdro s Al polepem, tl. 40 mm, pr. 42 mm | m | 4 |  | 0 |  |  | základní |  | 0 | 0 | 0 | 0 | 0 | 16 | K | 1 | ROZPOCET | 0 | 0 | 0 | 0 | 0 | 1 | 0 | 16 | 212
107 | K | Pol139 | - izolační pouzdro s Al polepem, tl. 40 mm, pr. 54 mm | m | 6 |  | 0 |  |  | základní |  | 0 | 0 | 0 | 0 | 0 | 16 | K | 1 | ROZPOCET | 0 | 0 | 0 | 0 | 0 | 1 | 0 | 16 | 214
108 | K | Pol140 | - izolace armatur | kpl | 1 |  | 0 |  |  | základní |  | 0 | 0 | 0 | 0 | 0 | 16 | K | 1 | ROZPOCET | 0 | 0 | 0 | 0 | 0 | 1 | 0 | 16 | 216
109 | K | Pol141 | - samolepící parotěsná izolace potrubí přívodu spalovacího vzduchu tl. 19 mm, pr. 80 mm | m | 10 |  | 0 |  |  | základní |  | 0 | 0 | 0 | 0 | 0 | 16 | K | 1 | ROZPOCET | 0 | 0 | 0 | 0 | 0 | 1 | 0 | 16 | 218
110 | K | Pol142 | - protipožární izolace odvodu spalin tl. 20 mm, pr. 125mm | m | 17 |  | 0 |  |  | základní |  | 0 | 0 | 0 | 0 | 0 | 16 | K | 1 | ROZPOCET | 0 | 0 | 0 | 0 | 0 | 1 | 0 | 16 | 220
111 | K | Pol143 | Montáž izolace | kpl | 1 |  | 0 |  |  | základní |  | 0 | 0 | 0 | 0 | 0 | 16 | K | 1 | ROZPOCET | 0 | 0 | 0 | 0 | 0 | 1 | 0 | 16 | 222
112 | K | Pol147 | Stavební přípomoce | kpl | 1 |  | 0 |  |  | základní |  | 0 | 0 | 0 | 0 | 0 | 16 | K | 1 | ROZPOCET | 0 | 0 | 0 | 0 | 0 | 1 | 0 | 16 | 230
| D | D5 | Protipožární ucpávky |  |  |  | 0 |  |  |  |  | 0 |  | 0 |  | 0 | 1 | D | 0 | ROZPOCET | [6 empty] | 0
113 | K | Pol144 | Protipožární utěsnění prostupů potrubí, viz PBŘ, DN 15 | kpl | 70 |  | 0 |  |  | základní |  | 0 | 0 | 0 | 0 | 0 | 16 | K | 1 | ROZPOCET | 0 | 0 | 0 | 0 | 0 | 1 | 0 | 16 | 224
114 | K | Pol145 | Protipožární ucpávka pro plastové potrubí odvodu spalin, viz PBŘ | kpl | 1 |  | 0 |  |  | základní |  | 0 | 0 | 0 | 0 | 0 | 16 | K | 1 | ROZPOCET | 0 | 0 | 0 | 0 | 0 | 1 | 0 | 16 | 226
| D | D6 | Elektroinstalace |  |  |  | 0 |  |  |  |  | 0 |  | 0 |  | 0 | 1 | D | 0 | ROZPOCET | [6 empty] | 0
115 | K | Pol146 | Drobný elektroinstalační materiál pro dopojení prvků MaR | kpl | 1 |  | 0 |  |  | základní |  | 0 | 0 | 0 | 0 | 0 | 16 | K | 1 | ROZPOCET | 0 | 0 | 0 | 0 | 0 | 1 | 0 | 16 | 228

## 01.4 - Elektroinstalace
{5e36ec13-02bf-4ccc-bfab-b939c4998e4d}
2
| KRYCÍ LIST SOUPISU PRACÍ | [7 empty] | v --- níže se nacházejí doplnkové a pomocné údaje k sestavám --- v | [8 empty] | False
Stavba:
Stavební úpravy objektu č.p. 426 v Novém Městě nad Metují
Objekt:
01 - Stavební úpravy objektu č.p. 426
Soupis:
01.4 - Elektroinstalace
| KSO: |  |  |  |  | CC-CZ:
| Místo: |  | Nové Město nad Metují |  |  | Datum: | 30. 11. 2024
| Zadavatel: |  |  |  |  | IČ:
|  | Královéhradecký kraj |  |  |  | DIČ:
| Uchazeč: |  |  |  |  | IČ: | Vyplň údaj
|  | Vyplň údaj |  |  |  | DIČ: | Vyplň údaj
| Projektant: |  |  |  |  | IČ:
|  | Energy Benefit Centre a.s. |  |  |  | DIČ:
| Zpracovatel: |  |  |  |  | IČ:
DIČ:
Poznámka:
Veškeré položky zahrnují dodávku materiálu a montáž. V rozpočtu nejsou započteny prvky struk. kabeláže jako je switch, optická police, wifi routery, docházkový terminál.
| Cena bez DPH | [5 empty] | 0
|  |  | Základ daně |  |  | Sazba daně | Výše daně
| DPH | základní | 0 |  |  | 21% | 0
|  | snížená | 0 |  |  | 12% | 0
|  | zákl. přenesená | 0 |  |  | 21% | 0
|  | sníž. přenesená | 0 |  |  | 12% | 0
|  | nulová | 0 |  |  | 0% | 0
| Cena s DPH |  |  | v | CZK |  | 0
| Projektant |  |  | Zpracovatel
| Datum a podpis: |  | Razítko | Datum a podpis: |  |  | Razítko
| Objednavatel |  |  | Uchazeč
| Datum a podpis: |  | Razítko | Datum a podpis: |  |  | Razítko
REKAPITULACE ČLENĚNÍ SOUPISU PRACÍ
Stavba:
Stavební úpravy objektu č.p. 426 v Novém Městě nad Metují
Objekt:
01 - Stavební úpravy objektu č.p. 426
Soupis:
01.4 - Elektroinstalace
Místo: |  |  | Nové Město nad Metují |  |  | Datum: | 30. 11. 2024
Zadavatel: |  |  | Královéhradecký kraj |  |  | Projektant: | Energy Benefit Centre a.s.
Uchazeč: |  |  | Vyplň údaj |  |  | Zpracovatel:
Kód dílu - Popis | [6 empty] | Cena celkem [CZK]
Náklady ze soupisu prací | [6 empty] | 0 | [11 empty] | -1
| 97 - Prorážení otvorů | [5 empty] | 0
| M21 - Elektromontáže | [5 empty] | 0
| M46 - Zemní práce při montážích | [5 empty] | 0
SOUPIS PRACÍ
Stavba:
Stavební úpravy objektu č.p. 426 v Novém Městě nad Metují
Objekt:
01 - Stavební úpravy objektu č.p. 426
Soupis:
01.4 - Elektroinstalace
Místo: |  |  | Nové Město nad Metují |  |  | Datum: | 30. 11. 2024
Zadavatel: |  |  | Královéhradecký kraj |  |  | Projektant: | Energy Benefit Centre a.s.
Uchazeč: |  |  | Vyplň údaj |  |  | Zpracovatel:
PČ | Typ | Kód | Popis | MJ | Množství | J.cena [CZK] | Cena celkem [CZK] | Cenová soustava |  | DPH | J. Nh [h] | Nh celkem [h] | J. hmotnost [t] | Hmotnost celkem [t] | J. suť [t] | Suť Celkem [t]
Náklady soupisu celkem | [6 empty] | 0 |  |  |  |  | 0 |  | 0 |  | 0 |  | D | -1 | [7 empty] | 0
| D | 97 | Prorážení otvorů |  |  |  | 0 |  |  |  |  | 0 |  | 0 |  | 0 | 1 | D | 0 | ROZPOCET | [6 empty] | 0
1 | K | 974031121R00 | Vysekání rýh ve zdi cihelné 3 x 3 cm | m | 960 |  | 0 |  |  | základní |  | 0 | 0 | 0 | 0 | 0 | 16 | K | 1 | ROZPOCET | 0 | 0 | 0 | 0 | 0 | 1 | 0 | 16 | 2
2 | K | 974031133R00 | Vysekání rýh ve zdi cihelné 5 x 10 cm | m | 120 |  | 0 |  |  | základní |  | 0 | 0 | 0 | 0 | 0 | 16 | K | 1 | ROZPOCET | 0 | 0 | 0 | 0 | 0 | 1 | 0 | 16 | 4
3 | K | 974031143R00 | Vysekání rýh ve zdi cihelné 7 x 10 cm | m | 86 |  | 0 |  |  | základní |  | 0 | 0 | 0 | 0 | 0 | 16 | K | 1 | ROZPOCET | 0 | 0 | 0 | 0 | 0 | 1 | 0 | 16 | 6
4 | K | 974031132R00 | Vysekání rýh ve zdi cihelné 5 x 7 cm | m | 213 |  | 0 |  |  | základní |  | 0 | 0 | 0 | 0 | 0 | 16 | K | 1 | ROZPOCET | 0 | 0 | 0 | 0 | 0 | 1 | 0 | 16 | 8
| D | M21 | Elektromontáže |  |  |  | 0 |  |  |  |  | 0 |  | 0 |  | 0 | 1 | D | 0 | ROZPOCET | [6 empty] | 0
5 | K | 1 | Výchozí revize NN | ks | 1 |  | 0 |  |  | základní |  | 0 | 0 | 0 | 0 | 0 | 16 | K | 1 | ROZPOCET | 0 | 0 | 0 | 0 | 0 | 1 | 0 | 16 | 10
6 | K | 2 | Výchozí revize blesksovodu | ks | 1 |  | 0 |  |  | základní |  | 0 | 0 | 0 | 0 | 0 | 16 | K | 1 | ROZPOCET | 0 | 0 | 0 | 0 | 0 | 1 | 0 | 16 | 12
7 | K | 3 | Mšření datové sítě | ks | 1 |  | 0 |  |  | základní |  | 0 | 0 | 0 | 0 | 0 | 16 | K | 1 | ROZPOCET | 0 | 0 | 0 | 0 | 0 | 1 | 0 | 16 | 14
8 | K | 13 | zajištění Osvědčení TIČR podle zák. 250/2021 | ks | 1 |  | 0 |  |  | základní |  | 0 | 0 | 0 | 0 | 0 | 16 | K | 1 | ROZPOCET | 0 | 0 | 0 | 0 | 0 | 1 | 0 | 16 | 16
9 | K | 4 | Revize a oživení PZTS | ks | 1 |  | 0 |  |  | základní |  | 0 | 0 | 0 | 0 | 0 | 16 | K | 1 | ROZPOCET | 0 | 0 | 0 | 0 | 0 | 1 | 0 | 16 | 18
10 | K | 5 | Mechanizace, plošiny | ks | 1 |  | 0 |  |  | základní |  | 0 | 0 | 0 | 0 | 0 | 16 | K | 1 | ROZPOCET | 0 | 0 | 0 | 0 | 0 | 1 | 0 | 16 | 20
11 | K | 6 | Likvidace odpadu, úklid | ks | 1 |  | 0 |  |  | základní |  | 0 | 0 | 0 | 0 | 0 | 16 | K | 1 | ROZPOCET | 0 | 0 | 0 | 0 | 0 | 1 | 0 | 16 | 22
12 | K | 7 | Mimostaveništní doprava | ks | 1 |  | 0 |  |  | základní |  | 0 | 0 | 0 | 0 | 0 | 16 | K | 1 | ROZPOCET | 0 | 0 | 0 | 0 | 0 | 1 | 0 | 16 | 24
13 | K | 8 | rozváděč RE | ks | 1 |  | 0 |  |  | základní |  | 0 | 0 | 0 | 0 | 0 | 16 | K | 1 | ROZPOCET | 0 | 0 | 0 | 0 | 0 | 1 | 0 | 16 | 26
14 | K | 9 | rozváděč RH | ks | 1 |  | 0 |  |  | základní |  | 0 | 0 | 0 | 0 | 0 | 16 | K | 1 | ROZPOCET | 0 | 0 | 0 | 0 | 0 | 1 | 0 | 16 | 28
15 | K | 10 | rozváděč RPO | ks | 1 |  | 0 |  |  | základní |  | 0 | 0 | 0 | 0 | 0 | 16 | K | 1 | ROZPOCET | 0 | 0 | 0 | 0 | 0 | 1 | 0 | 16 | 30
16 | K | 11 | UPFD (záloha výtahu), 10kW/3.F, doba zálohy 45.min | ks | 1 |  | 0 |  |  | základní |  | 0 | 0 | 0 | 0 | 0 | 16 | K | 1 | ROZPOCET | 0 | 0 | 0 | 0 | 0 | 1 | 0 | 16 | 32
17 | K | 12 | rozváděč R01 | ks | 1 |  | 0 |  |  | základní |  | 0 | 0 | 0 | 0 | 0 | 16 | K | 1 | ROZPOCET | 0 | 0 | 0 | 0 | 0 | 1 | 0 | 16 | 34
18 | K | 14 | rozváděč R1 | ks | 1 |  | 0 |  |  | základní |  | 0 | 0 | 0 | 0 | 0 | 16 | K | 1 | ROZPOCET | 0 | 0 | 0 | 0 | 0 | 1 | 0 | 16 | 36
19 | K | 15 | rozváděč R2 | ks | 1 |  | 0 |  |  | základní |  | 0 | 0 | 0 | 0 | 0 | 16 | K | 1 | ROZPOCET | 0 | 0 | 0 | 0 | 0 | 1 | 0 | 16 | 38
20 | K | 16 | rozváděč R3 | ks | 1 |  | 0 |  |  | základní |  | 0 | 0 | 0 | 0 | 0 | 16 | K | 1 | ROZPOCET | 0 | 0 | 0 | 0 | 0 | 1 | 0 | 16 | 40
21 | K | 17 | rozváděč R4 | ks | 1 |  | 0 |  |  | základní |  | 0 | 0 | 0 | 0 | 0 | 16 | K | 1 | ROZPOCET | 0 | 0 | 0 | 0 | 0 | 1 | 0 | 16 | 42
22 | K | 18 | svítidlo typ A vč. montáže | ks | 10 |  | 0 |  |  | základní |  | 0 | 0 | 0 | 0 | 0 | 16 | K | 1 | ROZPOCET | 0 | 0 | 0 | 0 | 0 | 1 | 0 | 16 | 44
23 | K | 210020302RT1 | Žlab kabelový s příslušenstvím, 62/50 mm bez víka, včetně dodávky žlabu 62/50 | m | 130 |  | 0 |  |  | základní |  | 0 | 0 | 0 | 0 | 0 | 16 | K | 1 | ROZPOCET | 0 | 0 | 0 | 0 | 0 | 1 | 0 | 16 | 46
24 | K | 58541233R | Sádra šedá stavební G-2 B II, pojivo třídy A, bal. 30 kg | t | 1 |  | 0 |  |  | základní |  | 0 | 0 | 0 | 0 | 0 | 16 | K | 1 | ROZPOCET | 0 | 0 | 0 | 0 | 0 | 1 | 0 | 16 | 48
25 | K | 19 | sbítidlo typ B vč. montáže | ks | 17 |  | 0 |  |  | základní |  | 0 | 0 | 0 | 0 | 0 | 16 | K | 1 | ROZPOCET | 0 | 0 | 0 | 0 | 0 | 1 | 0 | 16 | 50
26 | K | 20 | svítidlo typ C vč. montáže | ks | 6 |  | 0 |  |  | základní |  | 0 | 0 | 0 | 0 | 0 | 16 | K | 1 | ROZPOCET | 0 | 0 | 0 | 0 | 0 | 1 | 0 | 16 | 52
27 | K | 21 | svítidlo typ E vč. montáže | ks | 31 |  | 0 |  |  | základní |  | 0 | 0 | 0 | 0 | 0 | 16 | K | 1 | ROZPOCET | 0 | 0 | 0 | 0 | 0 | 1 | 0 | 16 | 54
28 | K | 22 | svítidlo typ I vč. montáže | ks | 47 |  | 0 |  |  | základní |  | 0 | 0 | 0 | 0 | 0 | 16 | K | 1 | ROZPOCET | 0 | 0 | 0 | 0 | 0 | 1 | 0 | 16 | 56
29 | K | 23 | svítidlo typ J vč. montáže | ks | 105 |  | 0 |  |  | základní |  | 0 | 0 | 0 | 0 | 0 | 16 | K | 1 | ROZPOCET | 0 | 0 | 0 | 0 | 0 | 1 | 0 | 16 | 58
30 | K | 24 | svítidlo typ L vč. montáže | ks | 4 |  | 0 |  |  | základní |  | 0 | 0 | 0 | 0 | 0 | 16 | K | 1 | ROZPOCET | 0 | 0 | 0 | 0 | 0 | 1 | 0 | 16 | 60
31 | K | 25 | svítidlo typ N vč. montáže | ks | 4 |  | 0 |  |  | základní |  | 0 | 0 | 0 | 0 | 0 | 16 | K | 1 | ROZPOCET | 0 | 0 | 0 | 0 | 0 | 1 | 0 | 16 | 62
32 | K | 26 | nástěnné svítidlo 60W, min. IP44, vč. montáže | ks | 14 |  | 0 |  |  | základní |  | 0 | 0 | 0 | 0 | 0 | 16 | K | 1 | ROZPOCET | 0 | 0 | 0 | 0 | 0 | 1 | 0 | 16 | 64
33 | K | 27 | nástěnné svítidlo 14W IP20 s pohyb. senzorem vč., montáže | ks | 1 |  | 0 |  |  | základní |  | 0 | 0 | 0 | 0 | 0 | 16 | K | 1 | ROZPOCET | 0 | 0 | 0 | 0 | 0 | 1 | 0 | 16 | 66
34 | K | 28 | nouzové svítidlo s poktogramem 3W IP44, záloha 1.hod + montáže | ks | 53 |  | 0 |  |  | základní |  | 0 | 0 | 0 | 0 | 0 | 16 | K | 1 | ROZPOCET | 0 | 0 | 0 | 0 | 0 | 1 | 0 | 16 | 68
35 | K | 29 | Nouzová signalizace pro WC imobilní + montáž, zroj, tl.s táhlem, deblok, zvonek s majíkem | sada | 1 |  | 0 |  |  | základní |  | 0 | 0 | 0 | 0 | 0 | 16 | K | 1 | ROZPOCET | 0 | 0 | 0 | 0 | 0 | 1 | 0 | 16 | 70
36 | K | 30 | Elektrický osoušeč rukou, turbo provedení, + montáž | ks | 9 |  | 0 |  |  | základní |  | 0 | 0 | 0 | 0 | 0 | 16 | K | 1 | ROZPOCET | 0 | 0 | 0 | 0 | 0 | 1 | 0 | 16 | 72
37 | K | 31 | Zásuvka televizní + montáž | ks | 3 |  | 0 |  |  | základní |  | 0 | 0 | 0 | 0 | 0 | 16 | K | 1 | ROZPOCET | 0 | 0 | 0 | 0 | 0 | 1 | 0 | 16 | 74
38 | K | 32 | Zásuvka 2xRJ45 IP20 Cat.5E | ks | 78 |  | 0 |  |  | základní |  | 0 | 0 | 0 | 0 | 0 | 16 | K | 1 | ROZPOCET | 0 | 0 | 0 | 0 | 0 | 1 | 0 | 16 | 76
39 | K | 210111011RT6 | Zásuvka domovní zapuštěná - provedení 2P+PE, včetně dodávky zásuvky a rámečku | kus | 327 |  | 0 |  |  | základní |  | 0 | 0 | 0 | 0 | 0 | 16 | K | 1 | ROZPOCET | 0 | 0 | 0 | 0 | 0 | 1 | 0 | 16 | 78
40 | K | 210111031RT2 | Zásuvka domovní v krabici - 2P+PE, venkovní, včetně dodávky zásuvky | kus | 9 |  | 0 |  |  | základní |  | 0 | 0 | 0 | 0 | 0 | 16 | K | 1 | ROZPOCET | 0 | 0 | 0 | 0 | 0 | 1 | 0 | 16 | 80
41 | K | 210111013RT2 | Zásuvka s přepěťovou ochranou - provedení 2P+PE, včetně dodávky zásuvky | kus | 11 |  | 0 |  |  | základní |  | 0 | 0 | 0 | 0 | 0 | 16 | K | 1 | ROZPOCET | 0 | 0 | 0 | 0 | 0 | 1 | 0 | 16 | 82
42 | K | 33 | Žaluziový přepínač + montáž | ks | 40 |  | 0 |  |  | základní |  | 0 | 0 | 0 | 0 | 0 | 16 | K | 1 | ROZPOCET | 0 | 0 | 0 | 0 | 0 | 1 | 0 | 16 | 84
43 | K | 210110021RT1 | Spínač nástěnný jednopól.- řaz. 1, venkovní, včetně dodávky spínače | kus | 3 |  | 0 |  |  | základní |  | 0 | 0 | 0 | 0 | 0 | 16 | K | 1 | ROZPOCET | 0 | 0 | 0 | 0 | 0 | 1 | 0 | 16 | 86
44 | K | 210110001RT2 | Spínač nástěnný jednopól.- řaz. 1, obyč.prostředí, včetně dodávky spínače | kus | 23 |  | 0 |  |  | základní |  | 0 | 0 | 0 | 0 | 0 | 16 | K | 1 | ROZPOCET | 0 | 0 | 0 | 0 | 0 | 1 | 0 | 16 | 88
45 | K | 210110082RT1 | Spínač sporákový zapuštěný 39563 - 23C, včetně dodávky spínače | kus | 3 |  | 0 |  |  | základní |  | 0 | 0 | 0 | 0 | 0 | 16 | K | 1 | ROZPOCET | 0 | 0 | 0 | 0 | 0 | 1 | 0 | 16 | 90
46 | K | 34 | Tlačítka zasklepná vč. montáže, CS,TS,STOP FVE | ks | 3 |  | 0 |  |  | základní |  | 0 | 0 | 0 | 0 | 0 | 16 | K | 1 | ROZPOCET | 0 | 0 | 0 | 0 | 0 | 1 | 0 | 16 | 92
47 | K | 210110055RT2 | Ovladač zapuštěný, řazení 1/0, včetně dodávky tlačítka | kus | 38 |  | 0 |  |  | základní |  | 0 | 0 | 0 | 0 | 0 | 16 | K | 1 | ROZPOCET | 0 | 0 | 0 | 0 | 0 | 1 | 0 | 16 | 94
48 | K | 210110003RT1 | Spínač nástěnný seriový - řaz. 5, obyč.prostředí, včetně dodávky spínače | kus | 34 |  | 0 |  |  | základní |  | 0 | 0 | 0 | 0 | 0 | 16 | K | 1 | ROZPOCET | 0 | 0 | 0 | 0 | 0 | 1 | 0 | 16 | 96
49 | K | 210110054RT2 | Spínač zapuštěný střídavý dvojitý, řazení 6+6, včetně dodávky spínače | kus | 4 |  | 0 |  |  | základní |  | 0 | 0 | 0 | 0 | 0 | 16 | K | 1 | ROZPOCET | 0 | 0 | 0 | 0 | 0 | 1 | 0 | 16 | 98
50 | K | 210110004RT1 | Spínač nástěnný střídavý - řaz. 6, obyč.prostředí, včetně dodávky spínače | kus | 2 |  | 0 |  |  | základní |  | 0 | 0 | 0 | 0 | 0 | 16 | K | 1 | ROZPOCET | 0 | 0 | 0 | 0 | 0 | 1 | 0 | 16 | 100
51 | K | 210110062RT1 | Infrapasivní spínač osvětlení, včetně dodávky spínače | kus | 52 |  | 0 |  |  | základní |  | 0 | 0 | 0 | 0 | 0 | 16 | K | 1 | ROZPOCET | 0 | 0 | 0 | 0 | 0 | 1 | 0 | 16 | 102
52 | K | 210010301RT1 | Krabice přístrojová KP, bez zapojení, kruhová, včetně dodávky KP 68/2 | kus | 650 |  | 0 |  |  | základní |  | 0 | 0 | 0 | 0 | 0 | 16 | K | 1 | ROZPOCET | 0 | 0 | 0 | 0 | 0 | 1 | 0 | 16 | 104
53 | K | 210010322RT1 | Krabice rozvodná KR 97, se zapojením, kruhová, včetně dodávky KR 97/5 s víčkem | kus | 400 |  | 0 |  |  | základní |  | 0 | 0 | 0 | 0 | 0 | 16 | K | 1 | ROZPOCET | 0 | 0 | 0 | 0 | 0 | 1 | 0 | 16 | 106
54 | K | 210010312RT1 | Krabice odbočná KO 97, bez zapojení, kruhová, včetně dodávky KO 97/5 s víčkem | kus | 200 |  | 0 |  |  | základní |  | 0 | 0 | 0 | 0 | 0 | 16 | K | 1 | ROZPOCET | 0 | 0 | 0 | 0 | 0 | 1 | 0 | 16 | 108
55 | K | 210010313RT1 | Krabice odbočná KO, bez zapojení-čtvercová, včetně dodávky KO 125 E s víčkem | kus | 50 |  | 0 |  |  | základní |  | 0 | 0 | 0 | 0 | 0 | 16 | K | 1 | ROZPOCET | 0 | 0 | 0 | 0 | 0 | 1 | 0 | 16 | 110
56 | K | 210010315RT3 | Krabice odbočná KT 250, bez zapojení - obdélníková, včetně dodávky KT 250 s víčkem | kus | 50 |  | 0 |  |  | základní |  | 0 | 0 | 0 | 0 | 0 | 16 | K | 1 | ROZPOCET | 0 | 0 | 0 | 0 | 0 | 1 | 0 | 16 | 112
57 | K | 35 | Sdělovací skříňka MIS1B vč. montáže | ks | 1 |  | 0 |  |  | základní |  | 0 | 0 | 0 | 0 | 0 | 16 | K | 1 | ROZPOCET | 0 | 0 | 0 | 0 | 0 | 1 | 0 | 16 | 114
58 | K | 36 | skříň RACK 42U vč. montáže a příslušenství | ks | 1 |  | 0 |  |  | základní |  | 0 | 0 | 0 | 0 | 0 | 16 | K | 1 | ROZPOCET | 0 | 0 | 0 | 0 | 0 | 1 | 0 | 16 | 116
59 | K | 37 | patch panel 24xRJ45/5E | ks | 6 |  | 0 |  |  | základní |  | 0 | 0 | 0 | 0 | 0 | 16 | K | 1 | ROZPOCET | 0 | 0 | 0 | 0 | 0 | 1 | 0 | 16 | 118
60 | K | 38 | anténa STA + stožár a montáž | ks | 1 |  | 0 |  |  | základní |  | 0 | 0 | 0 | 0 | 0 | 16 | K | 1 | ROZPOCET | 0 | 0 | 0 | 0 | 0 | 1 | 0 | 16 | 120
61 | K | 39 | NVR zařízení pro IP kamery | ks | 1 |  | 0 |  |  | základní |  | 0 | 0 | 0 | 0 | 0 | 16 | K | 1 | ROZPOCET | 0 | 0 | 0 | 0 | 0 | 1 | 0 | 16 | 122
62 | K | 40 | switch POE pro IP kamery + montáž | ks | 1 |  | 0 |  |  | základní |  | 0 | 0 | 0 | 0 | 0 | 16 | K | 1 | ROZPOCET | 0 | 0 | 0 | 0 | 0 | 1 | 0 | 16 | 124
63 | K | 41 | IP kamera vnějšá nástěnná + montáž, vč. konzole | ks | 5 |  | 0 |  |  | základní |  | 0 | 0 | 0 | 0 | 0 | 16 | K | 1 | ROZPOCET | 0 | 0 | 0 | 0 | 0 | 1 | 0 | 16 | 126
64 | K | 42 | IP kamera vnitřní vč. montáže | ks | 12 |  | 0 |  |  | základní |  | 0 | 0 | 0 | 0 | 0 | 16 | K | 1 | ROZPOCET | 0 | 0 | 0 | 0 | 0 | 1 | 0 | 16 | 128
65 | K | 43 | Hlasové tablo domovního telefonu, + montáž, krabise a stříška | ks | 1 |  | 0 |  |  | základní |  | 0 | 0 | 0 | 0 | 0 | 16 | K | 1 | ROZPOCET | 0 | 0 | 0 | 0 | 0 | 1 | 0 | 16 | 130
66 | K | 44 | el. zámek + montáž | ks | 1 |  | 0 |  |  | základní |  | 0 | 0 | 0 | 0 | 0 | 16 | K | 1 | ROZPOCET | 0 | 0 | 0 | 0 | 0 | 1 | 0 | 16 | 132
67 | K | 45 | domovní telefon napáječ | ks | 1 |  | 0 |  |  | základní |  | 0 | 0 | 0 | 0 | 0 | 16 | K | 1 | ROZPOCET | 0 | 0 | 0 | 0 | 0 | 1 | 0 | 16 | 134
68 | K | 46 | domontví telefon distributor + montáž | ks | 3 |  | 0 |  |  | základní |  | 0 | 0 | 0 | 0 | 0 | 16 | K | 1 | ROZPOCET | 0 | 0 | 0 | 0 | 0 | 1 | 0 | 16 | 136
69 | K | 47 | domovní videotelefon přístroj + montáž | ks | 7 |  | 0 |  |  | základní |  | 0 | 0 | 0 | 0 | 0 | 16 | K | 1 | ROZPOCET | 0 | 0 | 0 | 0 | 0 | 1 | 0 | 16 | 138
70 | K | 48 | Ústředna PZTS 2x linka, montáž, programové vybavení | ks | 1 |  | 0 |  |  | základní |  | 0 | 0 | 0 | 0 | 0 | 16 | K | 1 | ROZPOCET | 0 | 0 | 0 | 0 | 0 | 1 | 0 | 16 | 140
71 | K | 49 | PZTS koncentrátor + montáž | ks | 14 |  | 0 |  |  | základní |  | 0 | 0 | 0 | 0 | 0 | 16 | K | 1 | ROZPOCET | 0 | 0 | 0 | 0 | 0 | 1 | 0 | 16 | 142
72 | K | 50 | klávesnice PZTS + montáž | ks | 6 |  | 0 |  |  | základní |  | 0 | 0 | 0 | 0 | 0 | 16 | K | 1 | ROZPOCET | 0 | 0 | 0 | 0 | 0 | 1 | 0 | 16 | 144
73 | K | 51 | PZTS - optický hlésič kouře, + montáž | ks | 56 |  | 0 |  |  | základní |  | 0 | 0 | 0 | 0 | 0 | 16 | K | 1 | ROZPOCET | 0 | 0 | 0 | 0 | 0 | 1 | 0 | 16 | 146
74 | K | 52 | PZTS - pohybový hlásič + montáž | ks | 32 |  | 0 |  |  | základní |  | 0 | 0 | 0 | 0 | 0 | 16 | K | 1 | ROZPOCET | 0 | 0 | 0 | 0 | 0 | 1 | 0 | 16 | 148
75 | K | 53 | PZTS - vnější siréna + montáž | ks | 1 |  | 0 |  |  | základní |  | 0 | 0 | 0 | 0 | 0 | 16 | K | 1 | ROZPOCET | 0 | 0 | 0 | 0 | 0 | 1 | 0 | 16 | 150
76 | K | 54 | PZTS vnitřní siréna s majákem + montáž | ks | 4 |  | 0 |  |  | základní |  | 0 | 0 | 0 | 0 | 0 | 16 | K | 1 | ROZPOCET | 0 | 0 | 0 | 0 | 0 | 1 | 0 | 16 | 152
77 | K | 55 | solární panel monokrystal 500Wp, + montáž | ks | 17 |  | 0 |  |  | základní |  | 0 | 0 | 0 | 0 | 0 | 16 | K | 1 | ROZPOCET | 0 | 0 | 0 | 0 | 0 | 1 | 0 | 16 | 154
78 | K | 56 | solární optimizer 700W + zapojení | ks | 14 |  | 0 |  |  | základní |  | 0 | 0 | 0 | 0 | 0 | 16 | K | 1 | ROZPOCET | 0 | 0 | 0 | 0 | 0 | 1 | 0 | 16 | 156
79 | K | 57 | solární konstrukce pro sedlovou střechu, , pro 1.panel + montáž | sada | 14 |  | 0 |  |  | základní |  | 0 | 0 | 0 | 0 | 0 | 16 | K | 1 | ROZPOCET | 0 | 0 | 0 | 0 | 0 | 1 | 0 | 16 | 158
80 | K | 58 | hybridní střídač 6kW + zapojení, a nastavení | ks | 1 |  | 0 |  |  | základní |  | 0 | 0 | 0 | 0 | 0 | 16 | K | 1 | ROZPOCET | 0 | 0 | 0 | 0 | 0 | 1 | 0 | 16 | 160
81 | K | 59 | bateriové uložiště 14kWh, + zapojení | ks | 1 |  | 0 |  |  | základní |  | 0 | 0 | 0 | 0 | 0 | 16 | K | 1 | ROZPOCET | 0 | 0 | 0 | 0 | 0 | 1 | 0 | 16 | 162
82 | K | 60 | rozváděč R-AC | ks | 1 |  | 0 |  |  | základní |  | 0 | 0 | 0 | 0 | 0 | 16 | K | 1 | ROZPOCET | 0 | 0 | 0 | 0 | 0 | 1 | 0 | 16 | 164
83 | K | 61 | rozváděč R-DC | ks | 1 |  | 0 |  |  | základní |  | 0 | 0 | 0 | 0 | 0 | 16 | K | 1 | ROZPOCET | 0 | 0 | 0 | 0 | 0 | 1 | 0 | 16 | 166
84 | K | 62 | rozváděč R-DC/1, R-DC/2 | ks | 2 |  | 0 |  |  | základní |  | 0 | 0 | 0 | 0 | 0 | 16 | K | 1 | ROZPOCET | 0 | 0 | 0 | 0 | 0 | 1 | 0 | 16 | 168
85 | K | 63 | sběrna MET | ks | 4 |  | 0 |  |  | základní |  | 0 | 0 | 0 | 0 | 0 | 16 | K | 1 | ROZPOCET | 0 | 0 | 0 | 0 | 0 | 1 | 0 | 16 | 170
86 | K | 64 | solární kabel 6mm černá/červená, + montáž a zapojení | m | 240 |  | 0 |  |  | základní |  | 0 | 0 | 0 | 0 | 0 | 16 | K | 1 | ROZPOCET | 0 | 0 | 0 | 0 | 0 | 1 | 0 | 16 | 172
87 | K | 210010001RU2 | Trubka ohebná pod omítku, vnější průměr 16 mm, včetně dodávky | m | 800 |  | 0 |  |  | základní |  | 0 | 0 | 0 | 0 | 0 | 16 | K | 1 | ROZPOCET | 0 | 0 | 0 | 0 | 0 | 1 | 0 | 16 | 174
88 | K | 210010004RU2 | Trubka ohebná pod omítku, vnější průměr 32 mm, včetně dodávky Monoflex 1432 | m | 650 |  | 0 |  |  | základní |  | 0 | 0 | 0 | 0 | 0 | 16 | K | 1 | ROZPOCET | 0 | 0 | 0 | 0 | 0 | 1 | 0 | 16 | 176
89 | K | 210010006RU3 | Trubka ohebná pod omítku, vnější průměr 50 mm, včetně dodávky Super Monoflex 1250 | m | 80 |  | 0 |  |  | základní |  | 0 | 0 | 0 | 0 | 0 | 16 | K | 1 | ROZPOCET | 0 | 0 | 0 | 0 | 0 | 1 | 0 | 16 | 178
90 | K | 210010091RT3 | Lišta hranatá bezhalogenová do šířky 40 mm, včetně dodávky lišty LHD 20 x 20 | m | 32 |  | 0 |  |  | základní |  | 0 | 0 | 0 | 0 | 0 | 16 | K | 1 | ROZPOCET | 0 | 0 | 0 | 0 | 0 | 1 | 0 | 16 | 180
91 | K | 210010005RU2 | Trubka ohebná pod omítku, vnější průměr 40 mm, včetně dodávky | m | 68 |  | 0 |  |  | základní |  | 0 | 0 | 0 | 0 | 0 | 16 | K | 1 | ROZPOCET | 0 | 0 | 0 | 0 | 0 | 1 | 0 | 16 | 182
92 | K | 210800214RT3 | Kabel bezhalogenový CXKH 3 x 1,5 mm2 volně uložený, včetně dodávky kabelu CXKH-V | m | 160 |  | 0 |  |  | základní |  | 0 | 0 | 0 | 0 | 0 | 16 | K | 1 | ROZPOCET | 0 | 0 | 0 | 0 | 0 | 1 | 0 | 16 | 184
93 | K | 210800550RT1 | Vodič H07V-U (CY) 25 mm2 uložený pevně, včetně dodávky vodiče CY 25 | m | 42 |  | 0 |  |  | základní |  | 0 | 0 | 0 | 0 | 0 | 16 | K | 1 | ROZPOCET | 0 | 0 | 0 | 0 | 0 | 1 | 0 | 16 | 186
94 | K | 210800549RT1 | Vodič H07V-U (CY) 16 mm2 uložený pevně, včetně dodávky vodiče CY 16 | m | 82 |  | 0 |  |  | základní |  | 0 | 0 | 0 | 0 | 0 | 16 | K | 1 | ROZPOCET | 0 | 0 | 0 | 0 | 0 | 1 | 0 | 16 | 188
95 | K | 210800548RT1 | Vodič H07V-U (CY) 10 mm2 uložený pevně, včetně dodávky vodiče CY 10 | m | 102 |  | 0 |  |  | základní |  | 0 | 0 | 0 | 0 | 0 | 16 | K | 1 | ROZPOCET | 0 | 0 | 0 | 0 | 0 | 1 | 0 | 16 | 190
96 | K | 210800546RT1 | Vodič H07V-U (CY) 4 mm2 uložený pevně, včetně dodávky vodiče CY 4 | m | 300 |  | 0 |  |  | základní |  | 0 | 0 | 0 | 0 | 0 | 16 | K | 1 | ROZPOCET | 0 | 0 | 0 | 0 | 0 | 1 | 0 | 16 | 192
97 | K | 65 | Kabel CYKY-m 750 V 5 žil 4 až 50 mm pevně uložený, včetně dodávky kabelu 4x50 mm2 | m | 46 |  | 0 |  |  | základní |  | 0 | 0 | 0 | 0 | 0 | 16 | K | 1 | ROZPOCET | 0 | 0 | 0 | 0 | 0 | 1 | 0 | 16 | 194
98 | K | 210810054RT2 | Kabel CYKY-m 750 V 4 žíly16-25 mm2 pevně uložený, včetně dodávky kabelu 4x25 mm2 | m | 61 |  | 0 |  |  | základní |  | 0 | 0 | 0 | 0 | 0 | 16 | K | 1 | ROZPOCET | 0 | 0 | 0 | 0 | 0 | 1 | 0 | 16 | 196
99 | K | 210800247RT3 | Kabel bezhalogenový CXKH 5 x 6 mm2 volně uložený, včetně dodávky kabelu CXKH-V | m | 160 |  | 0 |  |  | základní |  | 0 | 0 | 0 | 0 | 0 | 16 | K | 1 | ROZPOCET | 0 | 0 | 0 | 0 | 0 | 1 | 0 | 16 | 198
100 | K | 210810017RT3 | Kabel CYKY-m 750 V 5 žil,4 až 25 mm2,volně uložený, včetně dodávky kabelu 5x10 mm2 | m | 136 |  | 0 |  |  | základní |  | 0 | 0 | 0 | 0 | 0 | 16 | K | 1 | ROZPOCET | 0 | 0 | 0 | 0 | 0 | 1 | 0 | 16 | 200
101 | K | 210810057RT2 | Kabel CYKY-m 750 V 5 žil 4 až 16 mm pevně uložený, včetně dodávky kabelu 5x6 mm2 | m | 38 |  | 0 |  |  | základní |  | 0 | 0 | 0 | 0 | 0 | 16 | K | 1 | ROZPOCET | 0 | 0 | 0 | 0 | 0 | 1 | 0 | 16 | 202
102 | K | 210810017RT1 | Kabel CYKY-m 750 V 5 žil,4 až 25 mm2,volně uložený, včetně dodávky kabelu 5x4 mm2 | m | 180 |  | 0 |  |  | základní |  | 0 | 0 | 0 | 0 | 0 | 16 | K | 1 | ROZPOCET | 0 | 0 | 0 | 0 | 0 | 1 | 0 | 16 | 204
103 | K | 210810056RT1 | Kabel CYKY-m 750 V 5 x 2,5 mm2 pevně uložený, včetně dodávky kabelu | m | 68 |  | 0 |  |  | základní |  | 0 | 0 | 0 | 0 | 0 | 16 | K | 1 | ROZPOCET | 0 | 0 | 0 | 0 | 0 | 1 | 0 | 16 | 206
104 | K | 210810041RT1 | Kabel CYKY-m 750 V 2 x 1,5 mm2 pevně uložený, včetně dodávky kabelu | m | 620 |  | 0 |  |  | základní |  | 0 | 0 | 0 | 0 | 0 | 16 | K | 1 | ROZPOCET | 0 | 0 | 0 | 0 | 0 | 1 | 0 | 16 | 208
105 | K | 210810045RT1 | Kabel CYKY-m 750 V 3 x 1,5 mm2 pevně uložený, včetně dodávky kabelu | m | 6800 |  | 0 |  |  | základní |  | 0 | 0 | 0 | 0 | 0 | 16 | K | 1 | ROZPOCET | 0 | 0 | 0 | 0 | 0 | 1 | 0 | 16 | 210
106 | K | 210810046RT3 | Kabel CYKY-m 750 V 3 x 2,5 mm2 pevně uložený, včetně dodávky kabelu | m | 6420 |  | 0 |  |  | základní |  | 0 | 0 | 0 | 0 | 0 | 16 | K | 1 | ROZPOCET | 0 | 0 | 0 | 0 | 0 | 1 | 0 | 16 | 212
107 | K | 66 | kabel UTP Cat.5E vč. montáže | m | 9800 |  | 0 |  |  | základní |  | 0 | 0 | 0 | 0 | 0 | 16 | K | 1 | ROZPOCET | 0 | 0 | 0 | 0 | 0 | 1 | 0 | 16 | 214
108 | K | 67 | kabel coax pro STA vč. montáže | m | 420 |  | 0 |  |  | základní |  | 0 | 0 | 0 | 0 | 0 | 16 | K | 1 | ROZPOCET | 0 | 0 | 0 | 0 | 0 | 1 | 0 | 16 | 216
109 | K | 210220021RT1 | Vedení uzemňovací v zemi FeZn do 120 mm2 vč.svorek, včetně pásku FeZn 30 x 4 mm | m | 80 |  | 0 |  |  | základní |  | 0 | 0 | 0 | 0 | 0 | 16 | K | 1 | ROZPOCET | 0 | 0 | 0 | 0 | 0 | 1 | 0 | 16 | 218
110 | K | 210220002RT2 | Vedení uzemňovací na povrchu FeZn D 10 mm, včetně drátu FeZn 10 mm | m | 30 |  | 0 |  |  | základní |  | 0 | 0 | 0 | 0 | 0 | 16 | K | 1 | ROZPOCET | 0 | 0 | 0 | 0 | 0 | 1 | 0 | 16 | 220
111 | K | 210220010R00 | Nátěr zemnicího pásku do 120 mm2 | m | 8 |  | 0 |  |  | základní |  | 0 | 0 | 0 | 0 | 0 | 16 | K | 1 | ROZPOCET | 0 | 0 | 0 | 0 | 0 | 1 | 0 | 16 | 222
112 | K | 210220101RU2 | Vodiče svodové FeZn D do 10,Al 10,Cu 8 +podpěry, včetně dodávky drátu AlMgSi T/4 8 mm | m | 240 |  | 0 |  |  | základní |  | 0 | 0 | 0 | 0 | 0 | 16 | K | 1 | ROZPOCET | 0 | 0 | 0 | 0 | 0 | 1 | 0 | 16 | 224
113 | K | 210220301RT3 | Svorka hromosvodová do 2 šroubů /SS, SZ, SO/, včetně dodávky svorky SZ | kus | 6 |  | 0 |  |  | základní |  | 0 | 0 | 0 | 0 | 0 | 16 | K | 1 | ROZPOCET | 0 | 0 | 0 | 0 | 0 | 1 | 0 | 16 | 226
114 | K | 210220302RT2 | Svorka hromosvodová nad 2 šrouby /ST, SJ, SR, atd/, včetně dodávky svorky SR 3a Fe | kus | 60 |  | 0 |  |  | základní |  | 0 | 0 | 0 | 0 | 0 | 16 | K | 1 | ROZPOCET | 0 | 0 | 0 | 0 | 0 | 1 | 0 | 16 | 228
115 | K | 210220301RT2 | Svorka hromosvodová do 2 šroubů /SS, SZ, SO/, včetně dodávky svorky SS | kus | 200 |  | 0 |  |  | základní |  | 0 | 0 | 0 | 0 | 0 | 16 | K | 1 | ROZPOCET | 0 | 0 | 0 | 0 | 0 | 1 | 0 | 16 | 230
116 | K | 210220401RT1 | Označení svodu štítky, smaltované, umělá hmota, včetně dodávky štítku | kus | 6 |  | 0 |  |  | základní |  | 0 | 0 | 0 | 0 | 0 | 16 | K | 1 | ROZPOCET | 0 | 0 | 0 | 0 | 0 | 1 | 0 | 16 | 232
117 | K | 210220372RT1 | Úhelník ochranný nebo trubka s držáky do zdiva, včetně ochran.úhelníku + 2 držáky do zdi | kus | 6 |  | 0 |  |  | základní |  | 0 | 0 | 0 | 0 | 0 | 16 | K | 1 | ROZPOCET | 0 | 0 | 0 | 0 | 0 | 1 | 0 | 16 | 234
118 | K | 210220302RT3 | Svorka hromosvodová nad 2 šrouby /ST, SJ, SR, atd/, včetně dodávky svorky SK pro vodič d 6-10 mm | kus | 10 |  | 0 |  |  | základní |  | 0 | 0 | 0 | 0 | 0 | 16 | K | 1 | ROZPOCET | 0 | 0 | 0 | 0 | 0 | 1 | 0 | 16 | 236
119 | K | 210220321RT1 | Svorka na potrubí Bernard, včetně Cu pásku, včetně dodávky svorky + Cu pásku | kus | 100 |  | 0 |  |  | základní |  | 0 | 0 | 0 | 0 | 0 | 16 | K | 1 | ROZPOCET | 0 | 0 | 0 | 0 | 0 | 1 | 0 | 16 | 238
120 | K | 210220212RT3 | Tyč jímací s upev. na stř.hřeben do 3 m, do zdi, včetně dodávky tyče JV 1,5 m + 2 x držák DJ 1 | kus | 3 |  | 0 |  |  | základní |  | 0 | 0 | 0 | 0 | 0 | 16 | K | 1 | ROZPOCET | 0 | 0 | 0 | 0 | 0 | 1 | 0 | 16 | 240
121 | K | 211010001RT2 | Osazení hmoždinky do cihlového zdiva, HM 6, včetně dodávky hmoždinky | kus | 1200 |  | 0 |  |  | základní |  | 0 | 0 | 0 | 0 | 0 | 16 | K | 1 | ROZPOCET | 0 | 0 | 0 | 0 | 0 | 1 | 0 | 16 | 242
122 | K | 211010002RT2 | Osazení hmoždinky do cihlového zdiva, HM 8, včetně dodávky hmoždinky | kus | 600 |  | 0 |  |  | základní |  | 0 | 0 | 0 | 0 | 0 | 16 | K | 1 | ROZPOCET | 0 | 0 | 0 | 0 | 0 | 1 | 0 | 16 | 244
123 | K | 210100007R00 | Ukončení vodičů v rozvaděči + zapojení do 70 mm2 | kus | 8 |  | 0 |  |  | základní |  | 0 | 0 | 0 | 0 | 0 | 16 | K | 1 | ROZPOCET | 0 | 0 | 0 | 0 | 0 | 1 | 0 | 16 | 246
124 | K | 210100004R00 | Ukončení vodičů v rozvaděči + zapojení do 25 mm2 | kus | 20 |  | 0 |  |  | základní |  | 0 | 0 | 0 | 0 | 0 | 16 | K | 1 | ROZPOCET | 0 | 0 | 0 | 0 | 0 | 1 | 0 | 16 | 248
125 | K | 210100003R00 | Ukončení vodičů v rozvaděči + zapojení do 16 mm2 | kus | 100 |  | 0 |  |  | základní |  | 0 | 0 | 0 | 0 | 0 | 16 | K | 1 | ROZPOCET | 0 | 0 | 0 | 0 | 0 | 1 | 0 | 16 | 250
126 | K | 210100002R00 | Ukončení vodičů v rozvaděči + zapojení do 6 mm2 | kus | 60 |  | 0 |  |  | základní |  | 0 | 0 | 0 | 0 | 0 | 16 | K | 1 | ROZPOCET | 0 | 0 | 0 | 0 | 0 | 1 | 0 | 16 | 252
127 | K | 210100001R00 | Ukončení vodičů v rozvaděči + zapojení do 2,5 mm2 | kus | 800 |  | 0 |  |  | základní |  | 0 | 0 | 0 | 0 | 0 | 16 | K | 1 | ROZPOCET | 0 | 0 | 0 | 0 | 0 | 1 | 0 | 16 | 254
128 | K | 210020922R00 | Ucpávka protipožární, průchod stěnou, tl. 30 cm | m2 | 1.5 |  | 0 |  |  | základní |  | 0 | 0 | 0 | 0 | 0 | 16 | K | 1 | ROZPOCET | 0 | 0 | 0 | 0 | 0 | 1 | 0 | 16 | 256
129 | K | 210020912R00 | Ucpávka protipožární, průchod stropem, tl. 50 cm | m2 | 0.8 |  | 0 |  |  | základní |  | 0 | 0 | 0 | 0 | 0 | 16 | K | 1 | ROZPOCET | 0 | 0 | 0 | 0 | 0 | 1 | 0 | 16 | 258
| D | M46 | Zemní práce při montážích |  |  |  | 0 |  |  |  |  | 0 |  | 0 |  | 0 | 1 | D | 0 | ROZPOCET | [6 empty] | 0
130 | K | 460010024RT3 | Vytýčení kabelové trasy v zastavěném prostoru, délka trasy do 1000 m | km | 0.5 |  | 0 |  |  | základní |  | 0 | 0 | 0 | 0 | 0 | 16 | K | 1 | ROZPOCET | 0 | 0 | 0 | 0 | 0 | 1 | 0 | 16 | 260
131 | K | 460200252RT1 | Výkop kabelové rýhy 50/70 cm hor.2, strojní výkop rýhy | m | 70 |  | 0 |  |  | základní |  | 0 | 0 | 0 | 0 | 0 | 16 | K | 1 | ROZPOCET | 0 | 0 | 0 | 0 | 0 | 1 | 0 | 16 | 262
132 | K | 460570252R00 | Zához rýhy 50/70 cm, hornina třídy 2, se zhutněním | m | 70 |  | 0 |  |  | základní |  | 0 | 0 | 0 | 0 | 0 | 16 | K | 1 | ROZPOCET | 0 | 0 | 0 | 0 | 0 | 1 | 0 | 16 | 264

## 01.5 - Vzduchotechnika
{2e2321ee-596d-4df9-934f-94f1957c830a}
2
| KRYCÍ LIST SOUPISU PRACÍ | [7 empty] | v --- níže se nacházejí doplnkové a pomocné údaje k sestavám --- v | [8 empty] | False
Stavba:
Stavební úpravy objektu č.p. 426 v Novém Městě nad Metují
Objekt:
01 - Stavební úpravy objektu č.p. 426
Soupis:
01.5 - Vzduchotechnika
| KSO: |  |  |  |  | CC-CZ:
| Místo: |  | Nové Město nad Metují |  |  | Datum: | 30. 11. 2024
| Zadavatel: |  |  |  |  | IČ:
|  | Královéhradecký kraj |  |  |  | DIČ:
| Uchazeč: |  |  |  |  | IČ: | Vyplň údaj
|  | Vyplň údaj |  |  |  | DIČ: | Vyplň údaj
| Projektant: |  |  |  |  | IČ:
|  | Energy Benefit Centre a.s. |  |  |  | DIČ:
| Zpracovatel: |  |  |  |  | IČ:
DIČ:
Poznámka:
V případě záměny materiálů nesmí v žádném případě dojít ke zhoršení parametrů skutečně použitého materiálu oproti navrženému. Sání venkovního vzduchu a výfuk znehodnoceného vzduchu do VZT jednotek č. 1.1 a 2.1 je společný, uvedený je u zařízení č. 1.
| Cena bez DPH | [5 empty] | 0
|  |  | Základ daně |  |  | Sazba daně | Výše daně
| DPH | základní | 0 |  |  | 21% | 0
|  | snížená | 0 |  |  | 12% | 0
|  | zákl. přenesená | 0 |  |  | 21% | 0
|  | sníž. přenesená | 0 |  |  | 12% | 0
|  | nulová | 0 |  |  | 0% | 0
| Cena s DPH |  |  | v | CZK |  | 0
| Projektant |  |  | Zpracovatel
| Datum a podpis: |  | Razítko | Datum a podpis: |  |  | Razítko
| Objednavatel |  |  | Uchazeč
| Datum a podpis: |  | Razítko | Datum a podpis: |  |  | Razítko
REKAPITULACE ČLENĚNÍ SOUPISU PRACÍ
Stavba:
Stavební úpravy objektu č.p. 426 v Novém Městě nad Metují
Objekt:
01 - Stavební úpravy objektu č.p. 426
Soupis:
01.5 - Vzduchotechnika
Místo: |  |  | Nové Město nad Metují |  |  | Datum: | 30. 11. 2024
Zadavatel: |  |  | Královéhradecký kraj |  |  | Projektant: | Energy Benefit Centre a.s.
Uchazeč: |  |  | Vyplň údaj |  |  | Zpracovatel:
Kód dílu - Popis | [6 empty] | Cena celkem [CZK]
Náklady ze soupisu prací | [6 empty] | 0 | [11 empty] | -1
| D1 - Zařízení č. 1 - větrání šaten a zázemí v suterénu | [5 empty] | 0
| D2 - Zařízení č. 2 - větrání učeben odborného výcviku | [5 empty] | 0
| D3 - Zařízení č. 3 - větrání hygienického zázemí | [5 empty] | 0
| D5 - Zařízení č. 4 - chlazení prostoru pro baterie k panelům FVE | [5 empty] | 0
| D6 - Montáže zařízení: | [5 empty] | 0
SOUPIS PRACÍ
Stavba:
Stavební úpravy objektu č.p. 426 v Novém Městě nad Metují
Objekt:
01 - Stavební úpravy objektu č.p. 426
Soupis:
01.5 - Vzduchotechnika
Místo: |  |  | Nové Město nad Metují |  |  | Datum: | 30. 11. 2024
Zadavatel: |  |  | Královéhradecký kraj |  |  | Projektant: | Energy Benefit Centre a.s.
Uchazeč: |  |  | Vyplň údaj |  |  | Zpracovatel:
PČ | Typ | Kód | Popis | MJ | Množství | J.cena [CZK] | Cena celkem [CZK] | Cenová soustava |  | DPH | J. Nh [h] | Nh celkem [h] | J. hmotnost [t] | Hmotnost celkem [t] | J. suť [t] | Suť Celkem [t]
Náklady soupisu celkem | [6 empty] | 0 |  |  |  |  | 0 |  | 0 |  | 0 |  | D | -1 | [7 empty] | 0
| D | D1 | Zařízení č. 1 - větrání šaten a zázemí v suterénu |  |  |  | 0 |  |  |  |  | 0 |  | 0 |  | 0 | 1 | D | 0 | ROZPOCET | [6 empty] | 0
1 | K | 1.1 | VZT jednotka s protiproudým deskovým rekuperačním výměníkem ZZT s teplotní učinností dle EN 308 min. 90 % , dvěmi radiálními ventilátory s EC řízením na konstatní průtok, filtr přívodního vzduchu třídy ePM1 55 %, filtr odváděného vzduchu třídy ePM10 50 %, automaticky řízená klapka obtoku rekuperačního výměníku; kompletní regulace s třemi prostorovými pohybovými čidly, jedním prostorovým čidlem vlhkosti, čidlem kouře v sání, ovládací přístroj a svorkovnice (bližší popis v Technické zprávě); na sání čerstvého vzduchu a výfuku znehodnoceného klapky se servopohony s havarijní funkcí, na všech hrdlech pružné mažety, průtok vzduchu 2220 m3/h při dopravní tlaku na přívodu asi 200 Pa a na znehodnoceném vzduchu asi 200 Pa, hladina akustického výkonu v sacím hrdle max. LwA 59 dB, hladina akustického výkonu v sacím hrdle max. LwA 78 dB, elektrické napájení: 3x400 V a max. 5 kW (provozní příkon asi 0,9 kW), rozměry dle výkresů, těsné stěny s tepelnou izolací; před objednáním ověřit transportní cesty pro jednotku a případně objednat dodávku po částech | kpl | 1 |  | 0 |  |  | základní |  | 0 | 0 | 0 | 0 | 0 | 16 | K | 1 | ROZPOCET | 0 | 0 | 0 | 0 | 0 | 1 | 0 | 16 | 2
2 | K | 1.2 | Protidešťová žaluzie, 1000x400 mm, součinitel místní tlakové ztráty max. 1,7, z pozinkovaného plechu, nátěr v barvě dle výběru investora | kus | 1 |  | 0 |  |  | základní |  | 0 | 0 | 0 | 0 | 0 | 16 | K | 1 | ROZPOCET | 0 | 0 | 0 | 0 | 0 | 1 | 0 | 16 | 4
3 | K | 1.3 | Výfuková kus, připojovací rozměr 400x400 mm, z pozinkovaného plechu, nátěr v barvě dle výběru investora | kus | 1 |  | 0 |  |  | základní |  | 0 | 0 | 0 | 0 | 0 | 16 | K | 1 | ROZPOCET | 0 | 0 | 0 | 0 | 0 | 1 | 0 | 16 | 6
4 | K | 1.4 | Kulisový tlumič hluku 1000x400/500 mm, provedení s oboustrannými náběhy kulis, tloušťka kulis 100 mm, mezery mezi kulisami 100 mm, součinitel místní tlakové ztráty max. 4 | kus | 1 |  | 0 |  |  | základní |  | 0 | 0 | 0 | 0 | 0 | 16 | K | 1 | ROZPOCET | 0 | 0 | 0 | 0 | 0 | 1 | 0 | 16 | 8
5 | K | 1.5 | Kulisový tlumič hluku 560x200/1500 mm, provedení s oboustrannými náběhy kulis, tloušťka kulis 100 mm, mezery mezi kulisami asi 75 mm, součinitel místní tlakové ztráty max. 5 | kus | 1 |  | 0 |  |  | základní |  | 0 | 0 | 0 | 0 | 0 | 16 | K | 1 | ROZPOCET | 0 | 0 | 0 | 0 | 0 | 1 | 0 | 16 | 10
6 | K | 1.6 | Kulisový tlumič hluku 560x200/1500 mm, provedení s oboustrannými náběhy kulis, tloušťka kulis 100 mm, mezery mezi kulisami asi 75 mm, součinitel místní tlakové ztráty max. 4,5 | kus | 1 |  | 0 |  |  | základní |  | 0 | 0 | 0 | 0 | 0 | 16 | K | 1 | ROZPOCET | 0 | 0 | 0 | 0 | 0 | 1 | 0 | 16 | 12
7 | K | 1.7 | Kulisový tlumič hluku 450x400/1500 mm, provedení s oboustrannými náběhy kulis, tloušťka kulis 100 mm, mezery mezi kulisami asi 75 mm, součinitel místní tlakové ztráty max. 4 | kus | 1 |  | 0 |  |  | základní |  | 0 | 0 | 0 | 0 | 0 | 16 | K | 1 | ROZPOCET | 0 | 0 | 0 | 0 | 0 | 1 | 0 | 16 | 14
8 | K | 1.10 | Vyústka dvouřadá 1000x150 mm, komfortní provedení se skrytým uchycením, včetně upevňovacího rámečku a regulace R1, barva dle výběru investora | kus | 4 |  | 0 |  |  | základní |  | 0 | 0 | 0 | 0 | 0 | 16 | K | 1 | ROZPOCET | 0 | 0 | 0 | 0 | 0 | 1 | 0 | 16 | 20
9 | K | 1.11 | Vyústka dvouřadá 600x150 mm, komfortní provedení se skrytým uchycením, včetně upevňovacího rámečku a regulace R1, barva dle výběru investora | kus | 2 |  | 0 |  |  | základní |  | 0 | 0 | 0 | 0 | 0 | 16 | K | 1 | ROZPOCET | 0 | 0 | 0 | 0 | 0 | 1 | 0 | 16 | 22
10 | K | 1.12 | Talířový ventil pro přívod vzduchu, pr. 160 mm, kovový, včetně upevňovací zděře | kpl | 3 |  | 0 |  |  | základní |  | 0 | 0 | 0 | 0 | 0 | 16 | K | 1 | ROZPOCET | 0 | 0 | 0 | 0 | 0 | 1 | 0 | 16 | 24
11 | K | 1.15 | Vyústka jednořadá 600x150 mm, komfortní provedení se skrytým uchycením, včetně upevňovacího rámečku a regulace R1, barva dle výběru investora | kpl | 4 |  | 0 |  |  | základní |  | 0 | 0 | 0 | 0 | 0 | 16 | K | 1 | ROZPOCET | 0 | 0 | 0 | 0 | 0 | 1 | 0 | 16 | 30
12 | K | 1.16 | Vyústka jednořadá 400x150 mm, komfortní provedení se skrytým uchycením, včetně upevňovacího rámečku a regulace R1, barva dle výběru investora | kpl | 2 |  | 0 |  |  | základní |  | 0 | 0 | 0 | 0 | 0 | 16 | K | 1 | ROZPOCET | 0 | 0 | 0 | 0 | 0 | 1 | 0 | 16 | 32
13 | K | 1.17 | Talířový ventil pro odvod vzduchu, pr. 160 mm, kovový, včetně upevňovací zděře | kpl | 3 |  | 0 |  |  | základní |  | 0 | 0 | 0 | 0 | 0 | 16 | K | 1 | ROZPOCET | 0 | 0 | 0 | 0 | 0 | 1 | 0 | 16 | 34
14 | K | 1.18 | Talířový ventil pro odvod vzduchu, pr. 125 mm, kovový, včetně upevňovací zděře | kpl | 1 |  | 0 |  |  | základní |  | 0 | 0 | 0 | 0 | 0 | 16 | K | 1 | ROZPOCET | 0 | 0 | 0 | 0 | 0 | 1 | 0 | 16 | 36
15 | K | 1.19 | Talířový ventil pro odvod vzduchu, pr. 100 mm, kovový, včetně upevňovací zděře | kpl | 1 |  | 0 |  |  | základní |  | 0 | 0 | 0 | 0 | 0 | 16 | K | 1 | ROZPOCET | 0 | 0 | 0 | 0 | 0 | 1 | 0 | 16 | 38
16 | K | Pol1 | Dveřní mřížka oboustranná 400x150 mm, hliníková, barva dle výběru investora | kus | 6 |  | 0 |  |  | základní |  | 0 | 0 | 0 | 0 | 0 | 16 | K | 1 | ROZPOCET | 0 | 0 | 0 | 0 | 0 | 1 | 0 | 16 | 40
17 | K | Pol2 | Dveřní mřížka oboustranná 400x200 mm, hliníková, barva dle výběru investora | kus | 2 |  | 0 |  |  | základní |  | 0 | 0 | 0 | 0 | 0 | 16 | K | 1 | ROZPOCET | 0 | 0 | 0 | 0 | 0 | 1 | 0 | 16 | 42
18 | K | Pol3 | Dveřní mřížka oboustranná 400x300 mm, hliníková, barva dle výběru investora | kus | 2 |  | 0 |  |  | základní |  | 0 | 0 | 0 | 0 | 0 | 16 | K | 1 | ROZPOCET | 0 | 0 | 0 | 0 | 0 | 1 | 0 | 16 | 44
19 | K | Pol4 | Revizní a čisticí dvířka do čtyřhranného potrubí, těsná, dle rozměru potrubí | kus | 3 |  | 0 |  |  | základní |  | 0 | 0 | 0 | 0 | 0 | 16 | K | 1 | ROZPOCET | 0 | 0 | 0 | 0 | 0 | 1 | 0 | 16 | 46
20 | K | Pol5 | Čtyřhranné plechové potrubí skupiny I, pozinkovaný plech (min. 275 g/m2), třída těsnosti min. B dle ČSN EN 1507, včetně tvarovek | m2 | 119 |  | 0 |  |  | základní |  | 0 | 0 | 0 | 0 | 0 | 16 | K | 1 | ROZPOCET | 0 | 0 | 0 | 0 | 0 | 1 | 0 | 16 | 48
21 | K | Pol6 | Potrubí Spiro pr. 100 mm, pozinkovaný plech, třída těsnosti D dle ČSN EN 12237, včetně prořezu a tvarovek | m | 6 |  | 0 |  |  | základní |  | 0 | 0 | 0 | 0 | 0 | 16 | K | 1 | ROZPOCET | 0 | 0 | 0 | 0 | 0 | 1 | 0 | 16 | 50
22 | K | Pol7 | Potrubí Spiro pr. 125 mm, pozinkovaný plech, třída těsnosti D dle ČSN EN 12237, včetně prořezu a tvarovek | m | 1 |  | 0 |  |  | základní |  | 0 | 0 | 0 | 0 | 0 | 16 | K | 1 | ROZPOCET | 0 | 0 | 0 | 0 | 0 | 1 | 0 | 16 | 52
23 | K | Pol8 | Potrubí Spiro pr. 160 mm, pozinkovaný plech, třída těsnosti D dle ČSN EN 12237, včetně prořezu a tvarovek | m | 6 |  | 0 |  |  | základní |  | 0 | 0 | 0 | 0 | 0 | 16 | K | 1 | ROZPOCET | 0 | 0 | 0 | 0 | 0 | 1 | 0 | 16 | 54
24 | K | Pol9 | Potrubí Spiro pr. 200 mm, pozinkovaný plech, třída těsnosti D dle ČSN EN 12237, včetně prořezu a tvarovek | m | 7 |  | 0 |  |  | základní |  | 0 | 0 | 0 | 0 | 0 | 16 | K | 1 | ROZPOCET | 0 | 0 | 0 | 0 | 0 | 1 | 0 | 16 | 56
25 | K | Pol10 | Potrubí Spiro pr. 315 mm, pozinkovaný plech, třída těsnosti D dle ČSN EN 12237, včetně prořezu a tvarovek | m | 3 |  | 0 |  |  | základní |  | 0 | 0 | 0 | 0 | 0 | 16 | K | 1 | ROZPOCET | 0 | 0 | 0 | 0 | 0 | 1 | 0 | 16 | 58
26 | K | Pol11 | Tepelná izolace potrubí z pěnového kaučuku (parotěsná) tl. 50 mm (na potrubí s venkovním a znehodnoceným vzduchem) | m2 | 14 |  | 0 |  |  | základní |  | 0 | 0 | 0 | 0 | 0 | 16 | K | 1 | ROZPOCET | 0 | 0 | 0 | 0 | 0 | 1 | 0 | 16 | 60
27 | K | Pol12 | Drobný elektroinstalační materiál pro napojení jednotky a čidel MaR | kpl | 1 |  | 0 |  |  | základní |  | 0 | 0 | 0 | 0 | 0 | 16 | K | 1 | ROZPOCET | 0 | 0 | 0 | 0 | 0 | 1 | 0 | 16 | 62
28 | K | Pol13 | Materiál pro dopojení odvodu kondenzátu na kanalizační potrubí (zápachová uzávěrka, krátké kanalizační potrubí pro dopojení, …) | kpl | 1 |  | 0 |  |  | základní |  | 0 | 0 | 0 | 0 | 0 | 16 | K | 1 | ROZPOCET | 0 | 0 | 0 | 0 | 0 | 1 | 0 | 16 | 64
29 | K | Pol14 | Montážní a upevňovací materiál (objímky, nosné profily, závitové tyče, vruty, šrouby, těsnění, lepicí a sdrhovací pásky,…) | kpl | 1 |  | 0 |  |  | základní |  | 0 | 0 | 0 | 0 | 0 | 16 | K | 1 | ROZPOCET | 0 | 0 | 0 | 0 | 0 | 1 | 0 | 16 | 66
| D | D2 | Zařízení č. 2 - větrání učeben odborného výcviku |  |  |  | 0 |  |  |  |  | 0 |  | 0 |  | 0 | 1 | D | 0 | ROZPOCET | [6 empty] | 0
30 | K | 2.1 | VZT jednotka s protiproudým deskovým rekuperačním výměníkem ZZT s teplotní učinností dle EN 308 min. 90 % , dvěmi radiálními ventilátory s EC řízením na konstatní průtok, filtr přívodního vzduchu třídy ePM1 55 %, filtr odváděného vzduchu třídy ePM10 50 %, automaticky řízená klapka obtoku rekuperačního výměníku; kompletní regulace s třemi prostorovými čisly CO2 a VOC, čidlem kouře v sání, ovládací přístroj a svorkovnice (bližší popis v Technické zprávě); na sání čerstvého vzduchu a výfuku znehodnoceného klapky se servopohony s havarijní funkcí, na všech hrdlech pružné mažety, průtok vzduchu 1000 m3/h při dopravní tlaku na přívodu asi 200 Pa a na znehodnoceném vzduchu asi 200 Pa, hladina akustického výkonu v sacím hrdle max. LwA 53 dB, hladina akustického výkonu v sacím hrdle max. LwA 75 dB, elektrické napájení: 3x400 V a max. 1,6 kW (provozní příkon asi 0,4 kW), rozměry dle výkresů, těsné stěny s tepelnou izolací; před objednáním ověřit transportní cesty pro jednotku a případně objednat dodávku po částech | kpl | 1 |  | 0 |  |  | základní |  | 0 | 0 | 0 | 0 | 0 | 16 | K | 1 | ROZPOCET | 0 | 0 | 0 | 0 | 0 | 1 | 0 | 16 | 68
31 | K | 2.2 | Kulisový tlumič hluku 315x160/2000 mm, provedení s oboustrannými náběhy kulis, tloušťka kulis 100 mm, mezery mezi kulisami asi 60 mm, součinitel místní tlakové ztráty max. 5 | kus | 2 |  | 0 |  |  | základní |  | 0 | 0 | 0 | 0 | 0 | 16 | K | 1 | ROZPOCET | 0 | 0 | 0 | 0 | 0 | 1 | 0 | 16 | 70
32 | K | 2.3 | Požární klapky s ručním ovládáním a požární odolností min. EI 60, 315x160 mm, | kus | 2 |  | 0 |  |  | základní |  | 0 | 0 | 0 | 0 | 0 | 16 | K | 1 | ROZPOCET | 0 | 0 | 0 | 0 | 0 | 1 | 0 | 16 | 72
33 | K | 2.10 | Vířivý anemostat čtvercový do rastrového podhledu 600x600 mm (dle rastru podhledu), velikost 160 mm, 16 stavitelných lamel, dosah proudu pro rychlost proudění 0,25 m/s bude asi 1,9 m, včetně připojovacího boxu s regulační klapkou a bočním hrdlem o průměru 125 mm | kpl | 4 |  | 0 |  |  | základní |  | 0 | 0 | 0 | 0 | 0 | 16 | K | 1 | ROZPOCET | 0 | 0 | 0 | 0 | 0 | 1 | 0 | 16 | 76
34 | K | 2.11 | Vířivý anemostat čtvercový do rastrového podhledu 600x600 mm (dle rastru podhledu), velikost 200 mm, 24 stavitelných lamel, dosah proudu pro rychlost proudění 0,25 m/s bude asi 2 m, včetně připojovacího boxu s regulační klapkou a bočním hrdlem o průměru 160 mm | kpl | 1 |  | 0 |  |  | základní |  | 0 | 0 | 0 | 0 | 0 | 16 | K | 1 | ROZPOCET | 0 | 0 | 0 | 0 | 0 | 1 | 0 | 16 | 78
35 | K | 2.12 | Vířivý anemostat čtvercový do rastrového podhledu 600x600 mm (dle rastru podhledu), velikost 250 mm, 32 stavitelných lamel, dosah proudu pro rychlost proudění 0,25 m/s bude asi 2 m, včetně připojovacího boxu s regulační klapkou a bočním hrdlem o průměru 200 mm | kpl | 1 |  | 0 |  |  | základní |  | 0 | 0 | 0 | 0 | 0 | 16 | K | 1 | ROZPOCET | 0 | 0 | 0 | 0 | 0 | 1 | 0 | 16 | 80
36 | K | 2.15 | Anemostat čtvercový do rastrového podhledu 600x600 mm (dle rastru podhledu) pro odvod vzduchu, velikost 160 mm, 16 lamel, včetně připojovacího boxu s regulační klapkou a bočním hrdlem o průměru 125 mm | kpl | 4 |  | 0 |  |  | základní |  | 0 | 0 | 0 | 0 | 0 | 16 | K | 1 | ROZPOCET | 0 | 0 | 0 | 0 | 0 | 1 | 0 | 16 | 86
37 | K | 2.16 | Anemostat čtvercový do rastrového podhledu 600x600 mm (dle rastru podhledu) pro odvod vzduchu, velikost 200 mm, 24 lamel, včetně připojovacího boxu s regulační klapkou a bočním hrdlem o průměru 160 mm | kpl | 1 |  | 0 |  |  | základní |  | 0 | 0 | 0 | 0 | 0 | 16 | K | 1 | ROZPOCET | 0 | 0 | 0 | 0 | 0 | 1 | 0 | 16 | 88
38 | K | 2.17 | Anemostat čtvercový do rastrového podhledu 600x600 mm (dle rastru podhledu) pro odvod vzduchu, velikost 250 mm, 32 lamel, včetně připojovacího boxu s regulační klapkou a bočním hrdlem o průměru 200 mm | kpl | 1 |  | 0 |  |  | základní |  | 0 | 0 | 0 | 0 | 0 | 16 | K | 1 | ROZPOCET | 0 | 0 | 0 | 0 | 0 | 1 | 0 | 16 | 90
39 | K | Pol5 | Čtyřhranné plechové potrubí skupiny I, pozinkovaný plech (min. 275 g/m2), třída těsnosti min. B dle ČSN EN 1507, včetně tvarovek | m2 | 47 |  | 0 |  |  | základní |  | 0 | 0 | 0 | 0 | 0 | 16 | K | 1 | ROZPOCET | 0 | 0 | 0 | 0 | 0 | 1 | 0 | 16 | 92
40 | K | Pol7 | Potrubí Spiro pr. 125 mm, pozinkovaný plech, třída těsnosti D dle ČSN EN 12237, včetně prořezu a tvarovek | m | 9 |  | 0 |  |  | základní |  | 0 | 0 | 0 | 0 | 0 | 16 | K | 1 | ROZPOCET | 0 | 0 | 0 | 0 | 0 | 1 | 0 | 16 | 94
41 | K | Pol8 | Potrubí Spiro pr. 160 mm, pozinkovaný plech, třída těsnosti D dle ČSN EN 12237, včetně prořezu a tvarovek | m | 4 |  | 0 |  |  | základní |  | 0 | 0 | 0 | 0 | 0 | 16 | K | 1 | ROZPOCET | 0 | 0 | 0 | 0 | 0 | 1 | 0 | 16 | 96
42 | K | Pol9 | Potrubí Spiro pr. 200 mm, pozinkovaný plech, třída těsnosti D dle ČSN EN 12237, včetně prořezu a tvarovek | m | 25 |  | 0 |  |  | základní |  | 0 | 0 | 0 | 0 | 0 | 16 | K | 1 | ROZPOCET | 0 | 0 | 0 | 0 | 0 | 1 | 0 | 16 | 98
43 | K | Pol10 | Potrubí Spiro pr. 315 mm, pozinkovaný plech, třída těsnosti D dle ČSN EN 12237, včetně prořezu a tvarovek | m | 1 |  | 0 |  |  | základní |  | 0 | 0 | 0 | 0 | 0 | 16 | K | 1 | ROZPOCET | 0 | 0 | 0 | 0 | 0 | 1 | 0 | 16 | 100
44 | K | Pol15 | Drobný elektroinstalační materiál pro napojení jednotky a čidel MaR | kpl | 1 |  | 0 |  |  | základní |  | 0 | 0 | 0 | 0 | 0 | 16 | K | 1 | ROZPOCET | 0 | 0 | 0 | 0 | 0 | 1 | 0 | 16 | 102
45 | K | Pol13 | Materiál pro dopojení odvodu kondenzátu na kanalizační potrubí (zápachová uzávěrka, krátké kanalizační potrubí pro dopojení, …) | kpl | 1 |  | 0 |  |  | základní |  | 0 | 0 | 0 | 0 | 0 | 16 | K | 1 | ROZPOCET | 0 | 0 | 0 | 0 | 0 | 1 | 0 | 16 | 104
46 | K | Pol16 | Montážní a upevňovací materiál (objímky, nosné profily, závitové tyče, vruty, šrouby, těsnění, lepicí a sdrhovací pásky,…) | kpl | 1 |  | 0 |  |  | základní |  | 0 | 0 | 0 | 0 | 0 | 16 | K | 1 | ROZPOCET | 0 | 0 | 0 | 0 | 0 | 1 | 0 | 16 | 106
| D | D3 | Zařízení č. 3 - větrání hygienického zázemí |  |  |  | 0 |  |  |  |  | 0 |  | 0 |  | 0 | 1 | D | 0 | ROZPOCET | [6 empty] | 0
47 | K | 3.1 | Nástěnný radiální ventilátor se zpětnou klapkou, filtrem, kuličkovými ložisky a časovým doběhem, připojovací hrdlo průměr 100 mm, průtok vzduchu 50 m3/h při dopravním tlaku min. 60 Pa | kus | 9 |  | 0 |  |  | základní |  | 0 | 0 | 0 | 0 | 0 | 16 | K | 1 | ROZPOCET | 0 | 0 | 0 | 0 | 0 | 1 | 0 | 16 | 108
48 | K | 3.2 | Nástěnný radiální ventilátor se zpětnou klapkou, filtrem, kuličkovými ložisky a časovým doběhem, připojovací hrdlo průměr 100 mm, průtok vzduchu 80 nebo 150 m3/h při dopravním tlaku min. 100 Pa | kus | 12 |  | 0 |  |  | základní |  | 0 | 0 | 0 | 0 | 0 | 16 | K | 1 | ROZPOCET | 0 | 0 | 0 | 0 | 0 | 1 | 0 | 16 | 110
49 | K | 3.3 | Potrubní diagonální ventilátor s časovým doběhem, připojovací hrdla průměr 100 mm, průtok vzduchu 100 m3/h při dopravním tlaku min. 80 Pa | kus | 2 |  | 0 |  |  | základní |  | 0 | 0 | 0 | 0 | 0 | 16 | K | 1 | ROZPOCET | 0 | 0 | 0 | 0 | 0 | 1 | 0 | 16 | 112
50 | K | 3.4 | Nástěnný axiální ventilátor se zpětnou klapkou, kuličkovými ložisky a časovým doběhem, připojovací hrdlo průměr 160 mm, průtok vzduchu 50 nebo 150 m3/h při dopravním tlaku min. 30 Pa | kus | 5 |  | 0 |  |  | základní |  | 0 | 0 | 0 | 0 | 0 | 16 | K | 1 | ROZPOCET | 0 | 0 | 0 | 0 | 0 | 1 | 0 | 16 | 114
51 | K | 3.5 | Samočinná fasádní žaluzie pro potrubí průměr 160 mm, barva dle výběru investora | kus | 5 |  | 0 |  |  | základní |  | 0 | 0 | 0 | 0 | 0 | 16 | K | 1 | ROZPOCET | 0 | 0 | 0 | 0 | 0 | 1 | 0 | 16 | 116
52 | K | 3.6 | Výfuková hlavice CAGI, průměr 100 mm, nátěr v barvě dle výběru investora | kus | 1 |  | 0 |  |  | základní |  | 0 | 0 | 0 | 0 | 0 | 16 | K | 1 | ROZPOCET | 0 | 0 | 0 | 0 | 0 | 1 | 0 | 16 | 118
53 | K | 3.7 | Výfuková hlavice CAGI, průměr 160 mm, nátěr v barvě dle výběru investora | kus | 2 |  | 0 |  |  | základní |  | 0 | 0 | 0 | 0 | 0 | 16 | K | 1 | ROZPOCET | 0 | 0 | 0 | 0 | 0 | 1 | 0 | 16 | 120
54 | K | 3.8 | Výfuková hlavice CAGI, průměr 200 mm, nátěr v barvě dle výběru investora | kus | 1 |  | 0 |  |  | základní |  | 0 | 0 | 0 | 0 | 0 | 16 | K | 1 | ROZPOCET | 0 | 0 | 0 | 0 | 0 | 1 | 0 | 16 | 122
55 | K | 3.9 | Kruhová zpětná klapka motýlová do potrubí průměr 125 mm | kus | 2 |  | 0 |  |  | základní |  | 0 | 0 | 0 | 0 | 0 | 16 | K | 1 | ROZPOCET | 0 | 0 | 0 | 0 | 0 | 1 | 0 | 16 | 124
56 | K | 3.10 | Talířový ventil pro odvod vzduchu, plechový, průměr 125 mm, včetně připojovací zděře | kus | 4 |  | 0 |  |  | základní |  | 0 | 0 | 0 | 0 | 0 | 16 | K | 1 | ROZPOCET | 0 | 0 | 0 | 0 | 0 | 1 | 0 | 16 | 126
57 | K | Pol17 | Dveřní mřížka oboustranná 400x160 mm, barva dle výběru investora | kus | 2 |  | 0 |  |  | základní |  | 0 | 0 | 0 | 0 | 0 | 16 | K | 1 | ROZPOCET | 0 | 0 | 0 | 0 | 0 | 1 | 0 | 16 | 128
58 | K | Pol18 | Dveřní mřížka oboustranná do venkovních dveří, rozměr asi 400x160 mm, dodáno ve spolupráci s dodavatelem dveří, barva dle výběru investora (větrání prostoru pro baterie k panelům FVE) | kus | 1 |  | 0 |  |  | základní |  | 0 | 0 | 0 | 0 | 0 | 16 | K | 1 | ROZPOCET | 0 | 0 | 0 | 0 | 0 | 1 | 0 | 16 | 130
59 | K | Pol6 | Potrubí Spiro pr. 100 mm, pozinkovaný plech, třída těsnosti D dle ČSN EN 12237, včetně prořezu a tvarovek | m | 38 |  | 0 |  |  | základní |  | 0 | 0 | 0 | 0 | 0 | 16 | K | 1 | ROZPOCET | 0 | 0 | 0 | 0 | 0 | 1 | 0 | 16 | 132
60 | K | Pol7 | Potrubí Spiro pr. 125 mm, pozinkovaný plech, třída těsnosti D dle ČSN EN 12237, včetně prořezu a tvarovek | m | 7 |  | 0 |  |  | základní |  | 0 | 0 | 0 | 0 | 0 | 16 | K | 1 | ROZPOCET | 0 | 0 | 0 | 0 | 0 | 1 | 0 | 16 | 134
61 | K | Pol8 | Potrubí Spiro pr. 160 mm, pozinkovaný plech, třída těsnosti D dle ČSN EN 12237, včetně prořezu a tvarovek | m | 49 |  | 0 |  |  | základní |  | 0 | 0 | 0 | 0 | 0 | 16 | K | 1 | ROZPOCET | 0 | 0 | 0 | 0 | 0 | 1 | 0 | 16 | 136
62 | K | Pol9 | Potrubí Spiro pr. 200 mm, pozinkovaný plech, třída těsnosti D dle ČSN EN 12237, včetně prořezu a tvarovek | m | 17 |  | 0 |  |  | základní |  | 0 | 0 | 0 | 0 | 0 | 16 | K | 1 | ROZPOCET | 0 | 0 | 0 | 0 | 0 | 1 | 0 | 16 | 138
63 | K | Pol19 | Tepelná izolace kruhového plechového potrubí minerální vatou s Al polepem, tl. 20 mm | m2 | 6 |  | 0 |  |  | základní |  | 0 | 0 | 0 | 0 | 0 | 16 | K | 1 | ROZPOCET | 0 | 0 | 0 | 0 | 0 | 1 | 0 | 16 | 140
64 | K | Pol20 | Drobný elektroinstalační materiál | soubor | 1 |  | 0 |  |  | základní |  | 0 | 0 | 0 | 0 | 0 | 16 | K | 1 | ROZPOCET | 0 | 0 | 0 | 0 | 0 | 1 | 0 | 16 | 142
65 | K | Pol21 | Montážní a upevňovací materiál (objímky, nosné profily, vruty, šrouby, těsnění, lepicí a sdrhovací pásky,…) | soubor | 1 |  | 0 |  |  | základní |  | 0 | 0 | 0 | 0 | 0 | 16 | K | 1 | ROZPOCET | 0 | 0 | 0 | 0 | 0 | 1 | 0 | 16 | 144
| D | D5 | Zařízení č. 4 - chlazení prostoru pro baterie k panelům FVE |  |  |  | 0 |  |  |  |  | 0 |  | 0 |  | 0 | 1 | D | 0 | ROZPOCET | [6 empty] | 0
66 | K | 4.1 | Venkovní jednotka chladivové klimatizace s přímým výparem v provedení split, pro chlazení serverovny, celkový chladicí výkon min. 2,6 kW | kus | 1 |  | 0 |  |  | základní |  | 0 | 0 | 0 | 0 | 0 | 16 | K | 1 | ROZPOCET | 0 | 0 | 0 | 0 | 0 | 1 | 0 | 16 | 146
67 | K | 4.2 | Vnitřní nástěnná jednotky chladivové klimatizace v provedení split, pro chlazení serverovny, celkový chladicí výkon min. 3,6 kW, včetně dálkového ovladače | kus | 1 |  | 0 |  |  | základní |  | 0 | 0 | 0 | 0 | 0 | 16 | K | 1 | ROZPOCET | 0 | 0 | 0 | 0 | 0 | 1 | 0 | 16 | 148
68 | K | Pol22 | Nástěnné konzoly (kotveny do fasády s kontaktním zateplením tl. 160 mm) | pár | 1 |  | 0 |  |  | základní |  | 0 | 0 | 0 | 0 | 0 | 16 | K | 1 | ROZPOCET | 0 | 0 | 0 | 0 | 0 | 1 | 0 | 16 | 150
69 | K | Pol23 | Svazek měděného potrubí pro chladivo průměr 6,35 mm a 9,52 mm v difuzně těsné tepelné izolaci + kabeláž, včetně prořezu 10 % | m | 7 |  | 0 |  |  | základní |  | 0 | 0 | 0 | 0 | 0 | 16 | K | 1 | ROZPOCET | 0 | 0 | 0 | 0 | 0 | 1 | 0 | 16 | 152
70 | K | Pol24 | Evidenční kniha pro zařízení s chladivem | kus | 1 |  | 0 |  |  | základní |  | 0 | 0 | 0 | 0 | 0 | 16 | K | 1 | ROZPOCET | 0 | 0 | 0 | 0 | 0 | 1 | 0 | 16 | 154
71 | K | Pol25 | Materiál pro dopojení odvodu kondenzátu na kanalizační potrubí (zápachová uzávěrka, krátké kanalizační potrubí pro dopojení, …) | kpl | 1 |  | 0 |  |  | základní |  | 0 | 0 | 0 | 0 | 0 | 16 | K | 1 | ROZPOCET | 0 | 0 | 0 | 0 | 0 | 1 | 0 | 16 | 156
| D | D6 | Montáže zařízení: |  |  |  | 0 |  |  |  |  | 0 |  | 0 |  | 0 | 1 | D | 0 | ROZPOCET | [6 empty] | 0
72 | K | Pol26 | Montáž nového zařízení | soubor | 1 |  | 0 |  |  | základní |  | 0 | 0 | 0 | 0 | 0 | 16 | K | 1 | ROZPOCET | 0 | 0 | 0 | 0 | 0 | 1 | 0 | 16 | 158
73 | K | Pol27 | Tlaková zkouška chladicího zařízení | soubor | 1 |  | 0 |  |  | základní |  | 0 | 0 | 0 | 0 | 0 | 16 | K | 1 | ROZPOCET | 0 | 0 | 0 | 0 | 0 | 1 | 0 | 16 | 160
74 | K | Pol28 | Uvedení zařízení do provozu, včetně vyhotovení protokolu | soubor | 1 |  | 0 |  |  | základní |  | 0 | 0 | 0 | 0 | 0 | 16 | K | 1 | ROZPOCET | 0 | 0 | 0 | 0 | 0 | 1 | 0 | 16 | 162
75 | K | Pol29 | Měření a nastavení průtoků vzduchu, včetně vyhotovení protokolu | soubor | 1 |  | 0 |  |  | základní |  | 0 | 0 | 0 | 0 | 0 | 16 | K | 1 | ROZPOCET | 0 | 0 | 0 | 0 | 0 | 1 | 0 | 16 | 164
76 | K | Pol30 | Zaškolení obsluhy | soubor | 1 |  | 0 |  |  | základní |  | 0 | 0 | 0 | 0 | 0 | 16 | K | 1 | ROZPOCET | 0 | 0 | 0 | 0 | 0 | 1 | 0 | 16 | 166
77 | K | Pol31 | Vypracování provozního řádu | soubor | 1 |  | 0 |  |  | základní |  | 0 | 0 | 0 | 0 | 0 | 16 | K | 1 | ROZPOCET | 0 | 0 | 0 | 0 | 0 | 1 | 0 | 16 | 168
78 | K | Pol32 | Dokumentace skutečného provedení stavby | soubor | 1 |  | 0 |  |  | základní |  | 0 | 0 | 0 | 0 | 0 | 16 | K | 1 | ROZPOCET | 0 | 0 | 0 | 0 | 0 | 1 | 0 | 16 | 170

## 02 - Parkoviště v areálu ...
{b12202e0-0a8c-47ba-83f6-8b13a0aa75f7}
2
| KRYCÍ LIST SOUPISU PRACÍ | [7 empty] | v --- níže se nacházejí doplnkové a pomocné údaje k sestavám --- v | [8 empty] | False
Stavba:
Stavební úpravy objektu č.p. 426 v Novém Městě nad Metují
Objekt:
02 - Parkoviště v areálu bývalých kasáren
| KSO: |  |  |  |  | CC-CZ:
| Místo: |  | Nové Město nad Metují |  |  | Datum: | 30. 11. 2024
| Zadavatel: |  |  |  |  | IČ:
|  | Královéhradecký kraj |  |  |  | DIČ:
| Uchazeč: |  |  |  |  | IČ: | Vyplň údaj
|  | Vyplň údaj |  |  |  | DIČ: | Vyplň údaj
| Projektant: |  |  |  |  | IČ:
|  | Energy Benefit Centre a.s. |  |  |  | DIČ:
| Zpracovatel: |  |  |  |  | IČ:
DIČ:
Poznámka:
| Cena bez DPH | [5 empty] | 0
|  |  | Základ daně |  |  | Sazba daně | Výše daně
| DPH | základní | 0 |  |  | 21% | 0
|  | snížená | 0 |  |  | 12% | 0
|  | zákl. přenesená | 0 |  |  | 21% | 0
|  | sníž. přenesená | 0 |  |  | 12% | 0
|  | nulová | 0 |  |  | 0% | 0
| Cena s DPH |  |  | v | CZK |  | 0
| Projektant |  |  | Zpracovatel
| Datum a podpis: |  | Razítko | Datum a podpis: |  |  | Razítko
| Objednavatel |  |  | Uchazeč
| Datum a podpis: |  | Razítko | Datum a podpis: |  |  | Razítko
REKAPITULACE ČLENĚNÍ SOUPISU PRACÍ
Stavba:
Stavební úpravy objektu č.p. 426 v Novém Městě nad Metují
Objekt:
02 - Parkoviště v areálu bývalých kasáren
Místo: |  |  | Nové Město nad Metují |  |  | Datum: | 30. 11. 2024
Zadavatel: |  |  | Královéhradecký kraj |  |  | Projektant: | Energy Benefit Centre a.s.
Uchazeč: |  |  | Vyplň údaj |  |  | Zpracovatel:
Kód dílu - Popis | [6 empty] | Cena celkem [CZK]
Náklady ze soupisu prací | [6 empty] | 0 | [11 empty] | -1
| D1 - Přípravné práce | [5 empty] | 0
| D2 - Návrh | [5 empty] | 0
SOUPIS PRACÍ
Stavba:
Stavební úpravy objektu č.p. 426 v Novém Městě nad Metují
Objekt:
02 - Parkoviště v areálu bývalých kasáren
Místo: |  |  | Nové Město nad Metují |  |  | Datum: | 30. 11. 2024
Zadavatel: |  |  | Královéhradecký kraj |  |  | Projektant: | Energy Benefit Centre a.s.
Uchazeč: |  |  | Vyplň údaj |  |  | Zpracovatel:
PČ | Typ | Kód | Popis | MJ | Množství | J.cena [CZK] | Cena celkem [CZK] | Cenová soustava |  | DPH | J. Nh [h] | Nh celkem [h] | J. hmotnost [t] | Hmotnost celkem [t] | J. suť [t] | Suť Celkem [t]
Náklady soupisu celkem | [6 empty] | 0 |  |  |  |  | 0 |  | 0 |  | 0 |  | D | -1 | [7 empty] | 0
| D | D1 | Přípravné práce |  |  |  | 0 |  |  |  |  | 0 |  | 0 |  | 0 | 1 | D | 0 | ROZPOCET | [6 empty] | 0
1 | K | Pol150 | Sejmutí ornice | m2 | 420 |  | 0 |  |  | základní |  | 0 | 0 | 0 | 0 | 0 | 4 | K | 1 | ROZPOCET | 0 | 0 | 0 | 0 | 0 | 1 | 0 | 4 | 2
2 | K | Pol151 | Zaříznutí spáry v asfaltovém krytu zpevněné plochy | m | 20 |  | 0 |  |  | základní |  | 0 | 0 | 0 | 0 | 0 | 4 | K | 1 | ROZPOCET | 0 | 0 | 0 | 0 | 0 | 1 | 0 | 4 | 4
3 | K | Pol152 | Odfrézování asfaltového krytu v tl. 40 mm | m2 | 10 |  | 0 |  |  | základní |  | 0 | 0 | 0 | 0 | 0 | 4 | K | 1 | ROZPOCET | 0 | 0 | 0 | 0 | 0 | 1 | 0 | 4 | 6
4 | K | Pol153 | Demolice zpevněné plochy - kryt asfaltový | m2 | 85 |  | 0 |  |  | základní |  | 0 | 0 | 0 | 0 | 0 | 4 | K | 1 | ROZPOCET | 0 | 0 | 0 | 0 | 0 | 1 | 0 | 4 | 8
5 | K | Pol154 | Odstranění stromu | ks | 2 |  | 0 |  |  | základní |  | 0 | 0 | 0 | 0 | 0 | 4 | K | 1 | ROZPOCET | 0 | 0 | 0 | 0 | 0 | 1 | 0 | 4 | 10
| D | D2 | Návrh |  |  |  | 0 |  |  |  |  | 0 |  | 0 |  | 0 | 1 | D | 0 | ROZPOCET | [6 empty] | 0
6 | K | Pol155 | Komunikace vozidlová - kryt betonová vsakovací dlažba | m2 | 182 |  | 0 |  |  | základní |  | 0 | 0 | 0 | 0 | 0 | 4 | K | 1 | ROZPOCET | 0 | 0 | 0 | 0 | 0 | 1 | 0 | 4 | 12
7 | K | Pol156 | Parkovací stání - kryt betonová zatravňovací dlažba | m2 | 114 |  | 0 |  |  | základní |  | 0 | 0 | 0 | 0 | 0 | 4 | K | 1 | ROZPOCET | 0 | 0 | 0 | 0 | 0 | 1 | 0 | 4 | 14
8 | K | Pol157 | Vyhrazené parkovací stání - kryt betonová vsakovací dlažba | m2 | 16 |  | 0 |  |  | základní |  | 0 | 0 | 0 | 0 | 0 | 4 | K | 1 | ROZPOCET | 0 | 0 | 0 | 0 | 0 | 1 | 0 | 4 | 16
9 | K | Pol158 | Asfaltový kryt ACO 11 v tl. 40 mm + spojovací postřik | m2 | 10 |  | 0 |  |  | základní |  | 0 | 0 | 0 | 0 | 0 | 4 | K | 1 | ROZPOCET | 0 | 0 | 0 | 0 | 0 | 1 | 0 | 4 | 18
10 | K | Pol159 | Úprava studených spár v asfaltovém krytu | m | 20 |  | 0 |  |  | základní |  | 0 | 0 | 0 | 0 | 0 | 4 | K | 1 | ROZPOCET | 0 | 0 | 0 | 0 | 0 | 1 | 0 | 4 | 20
11 | K | Pol160 | Zeleň - ohumusování v tl. 15 cm + osetí travou | m2 | 230 |  | 0 |  |  | základní |  | 0 | 0 | 0 | 0 | 0 | 4 | K | 1 | ROZPOCET | 0 | 0 | 0 | 0 | 0 | 1 | 0 | 4 | 22
12 | K | Pol161 | Výšková úprava poklopů | ks | 2 |  | 0 |  |  | základní |  | 0 | 0 | 0 | 0 | 0 | 4 | K | 1 | ROZPOCET | 0 | 0 | 0 | 0 | 0 | 1 | 0 | 4 | 24
13 | K | Pol162 | Svislé dopravní značení (včetně sloupků) | ks | 2 |  | 0 |  |  | základní |  | 0 | 0 | 0 | 0 | 0 | 4 | K | 1 | ROZPOCET | 0 | 0 | 0 | 0 | 0 | 1 | 0 | 4 | 26

## 03 - Sklad u budovy Pyramidy
{80fb6b0c-8620-4796-bd87-607b8594d87c}
2
| KRYCÍ LIST SOUPISU PRACÍ | [7 empty] | v --- níže se nacházejí doplnkové a pomocné údaje k sestavám --- v | [8 empty] | False
Stavba:
Stavební úpravy objektu č.p. 426 v Novém Městě nad Metují
Objekt:
03 - Sklad u budovy Pyramidy
| KSO: |  |  |  |  | CC-CZ:
| Místo: |  | Nové Město nad Metují |  |  | Datum: | 30. 11. 2024
| Zadavatel: |  |  |  |  | IČ:
|  | Královéhradecký kraj |  |  |  | DIČ:
| Uchazeč: |  |  |  |  | IČ: | Vyplň údaj
|  | Vyplň údaj |  |  |  | DIČ: | Vyplň údaj
| Projektant: |  |  |  |  | IČ:
|  | Energy Benefit Centre a.s. |  |  |  | DIČ:
| Zpracovatel: |  |  |  |  | IČ:
DIČ:
Poznámka:
| Cena bez DPH | [5 empty] | 0
|  |  | Základ daně |  |  | Sazba daně | Výše daně
| DPH | základní | 0 |  |  | 21% | 0
|  | snížená | 0 |  |  | 12% | 0
|  | zákl. přenesená | 0 |  |  | 21% | 0
|  | sníž. přenesená | 0 |  |  | 12% | 0
|  | nulová | 0 |  |  | 0% | 0
| Cena s DPH |  |  | v | CZK |  | 0
| Projektant |  |  | Zpracovatel
| Datum a podpis: |  | Razítko | Datum a podpis: |  |  | Razítko
| Objednavatel |  |  | Uchazeč
| Datum a podpis: |  | Razítko | Datum a podpis: |  |  | Razítko
REKAPITULACE ČLENĚNÍ SOUPISU PRACÍ
Stavba:
Stavební úpravy objektu č.p. 426 v Novém Městě nad Metují
Objekt:
03 - Sklad u budovy Pyramidy
Místo: |  |  | Nové Město nad Metují |  |  | Datum: | 30. 11. 2024
Zadavatel: |  |  | Královéhradecký kraj |  |  | Projektant: | Energy Benefit Centre a.s.
Uchazeč: |  |  | Vyplň údaj |  |  | Zpracovatel:
Kód dílu - Popis | [6 empty] | Cena celkem [CZK]
Náklady ze soupisu prací | [6 empty] | 0 | [11 empty] | -1
| HSV - Práce a dodávky HSV | [5 empty] | 0
| 3 - Svislé a kompletní konstrukce | [5 empty] | 0
| 4 - Vodorovné konstrukce | [5 empty] | 0
| 6 - Úpravy povrchů, podlahy a osazování výplní | [5 empty] | 0
| 9 - Ostatní konstrukce a práce, bourání | [5 empty] | 0
| 997 - Přesun sutě | [5 empty] | 0
| 998 - Přesun hmot | [5 empty] | 0
| PSV - Práce a dodávky PSV | [5 empty] | 0
| 764 - Konstrukce klempířské | [5 empty] | 0
| 767 - Konstrukce zámečnické | [5 empty] | 0
| HZS - Hodinové zúčtovací sazby | [5 empty] | 0
SOUPIS PRACÍ
Stavba:
Stavební úpravy objektu č.p. 426 v Novém Městě nad Metují
Objekt:
03 - Sklad u budovy Pyramidy
Místo: |  |  | Nové Město nad Metují |  |  | Datum: | 30. 11. 2024
Zadavatel: |  |  | Královéhradecký kraj |  |  | Projektant: | Energy Benefit Centre a.s.
Uchazeč: |  |  | Vyplň údaj |  |  | Zpracovatel:
PČ | Typ | Kód | Popis | MJ | Množství | J.cena [CZK] | Cena celkem [CZK] | Cenová soustava |  | DPH | J. Nh [h] | Nh celkem [h] | J. hmotnost [t] | Hmotnost celkem [t] | J. suť [t] | Suť Celkem [t]
Náklady soupisu celkem | [6 empty] | 0 |  |  |  |  | 0 |  | 5.6637 |  | 0.167 |  | D | -1 | [10 empty] | 0
| D | HSV | Práce a dodávky HSV |  |  |  | 0 |  |  |  |  | 0 |  | 5.6572 |  | 0.087 | 1 | D | 0 |  |  |  | ROZPOCET | [6 empty] | 0
| D | 3 | Svislé a kompletní konstrukce |  |  |  | 0 |  |  |  |  | 0 |  | 4.1416 |  | 0 | 1 | D | 1 |  |  |  | ROZPOCET | [6 empty] | 0
1 | K | 311272111 | Zdivo z pórobetonových tvárnic hladkých do P2 do 450 kg/m3 na tenkovrstvou maltu tl 250 mm | m2 | 22.695 |  | 0 | CS ÚRS 2024 02 |  | základní |  | 0 | 0.18249 | 4.1416 | 0 | 0 | 4 | K | 2 |  |  |  | ROZPOCET | 0 | 0 | 0 | 0 | 0 | 1 | 0 | 4 | -2016394559
| VV |  | (2,815+4,75)*3,0 |  | 22.695 | [12 empty] | VV | 2 | 2 | True | 1 | ROZPOCET
| D | 4 | Vodorovné konstrukce |  |  |  | 0 |  |  |  |  | 0 |  | 1.3354 |  | 0 | 1 | D | 1 |  |  |  | ROZPOCET | [6 empty] | 0
2 | K | 413232211 | Zazdívka zhlaví válcovaných nosníků v do 150 mm | kus | 3 |  | 0 | CS ÚRS 2024 02 |  | základní |  | 0 | 0.02278 | 0.06834 | 0 | 0 | 4 | K | 2 |  |  |  | ROZPOCET | 0 | 0 | 0 | 0 | 0 | 1 | 0 | 4 | -964029936
3 | K | 413941121 | Osazování ocelových válcovaných nosníků stropů I, IE, U, UE nebo L do č.12 nebo výšky do 120 mm | t | 0.1 |  | 0 | CS ÚRS 2024 02 |  | základní |  | 0 | 0.01954 | 0.001954 | 0 | 0 | 4 | K | 2 |  |  |  | ROZPOCET | 0 | 0 | 0 | 0 | 0 | 1 | 0 | 4 | -1212249061
| VV |  | 3,0*3*11,1*0,001 |  | 0.1 | [12 empty] | VV | 2 | 2 | True | 1 | ROZPOCET
4 | M | 13010714 | ocel profilová jakost S235JR (11 375) průřez I (IPN) 120 | t | 0.11 |  | 0 | CS ÚRS 2024 02 |  | základní |  | 0 | 1 | 0.11 | 0 | 0 | 8 | M | 2 |  |  |  | ROZPOCET | 0 | 0 | 0 | 0 | 0 | 1 | 0 | 4 | -1616225892
| VV |  | 0,1*1,1 'Přepočtené koeficientem množství |  | 0.11 | [12 empty] | VV | 2 | 2 | False | 1 | ROZPOCET
5 | K | 417321515 | Ztužující pásy a věnce ze ŽB tř. C 25/30 | m3 | 0.421 |  | 0 | CS ÚRS 2024 02 |  | základní |  | 0 | 2.502 | 1.0533 | 0 | 0 | 4 | K | 2 |  |  |  | ROZPOCET | 0 | 0 | 0 | 0 | 0 | 1 | 0 | 4 | -980433560
| VV |  | (2,815*2+4,75+0,15)*0,2*0,2 |  | 0.421 | [12 empty] | VV | 2 | 2 | True | 1 | ROZPOCET
6 | K | 417351115 | Zřízení bednění ztužujících věnců | m2 | 4.775 |  | 0 | CS ÚRS 2024 02 |  | základní |  | 0 | 0.01117 | 0.053337 | 0 | 0 | 4 | K | 2 |  |  |  | ROZPOCET | 0 | 0 | 0 | 0 | 0 | 1 | 0 | 4 | -1524532310
| VV |  | (2,815*2+4,75+0,15)*2*0,2+2,815*0,2 |  | 4.775 | [12 empty] | VV | 2 | 2 | True | 1 | ROZPOCET
7 | K | 417351116 | Odstranění bednění ztužujících věnců | m2 | 4.775 |  | 0 | CS ÚRS 2024 02 |  | základní |  | 0 | 0 | 0 | 0 | 0 | 4 | K | 2 |  |  |  | ROZPOCET | 0 | 0 | 0 | 0 | 0 | 1 | 0 | 4 | -202282971
8 | K | 417361821 | Výztuž ztužujících pásů a věnců betonářskou ocelí 10 505 | t | 0.046 |  | 0 | CS ÚRS 2024 02 |  | základní |  | 0 | 1.0529 | 0.048434 | 0 | 0 | 4 | K | 2 |  |  |  | ROZPOCET | 0 | 0 | 0 | 0 | 0 | 1 | 0 | 4 | -1934238155
| VV |  | 0,421*110*0,001 |  | 0.046 | [12 empty] | VV | 2 | 2 | True | 1 | ROZPOCET
| D | 6 | Úpravy povrchů, podlahy a osazování výplní |  |  |  | 0 |  |  |  |  | 0 |  | 0.17699 |  | 0 | 1 | D | 1 |  |  |  | ROZPOCET | [6 empty] | 0
9 | K | 622142001 | Sklovláknité pletivo vnějších stěn vtlačené do tmelu | m2 | 24.015 |  | 0 | CS ÚRS 2024 02 |  | základní |  | 0 | 0.00438 | 0.10519 | 0 | 0 | 4 | K | 2 |  |  |  | ROZPOCET | 0 | 0 | 0 | 0 | 0 | 1 | 0 | 4 | 1772327554
10 | K | 622151031 | Penetrační silikonový nátěr vnějších pastovitých tenkovrstvých omítek stěn | m2 | 24.015 |  | 0 | CS ÚRS 2024 02 |  | základní |  | 0 | 0.00014 | 0.0033621 | 0 | 0 | 4 | K | 2 |  |  |  | ROZPOCET | 0 | 0 | 0 | 0 | 0 | 1 | 0 | 4 | 1400828861
11 | K | 622531012 | Tenkovrstvá silikonová zatíraná omítka zrnitost 1,5 mm vnějších stěn | m2 | 24.015 |  | 0 | CS ÚRS 2024 02 |  | základní |  | 0 | 0.00285 | 0.068443 | 0 | 0 | 4 | K | 2 |  |  |  | ROZPOCET | 0 | 0 | 0 | 0 | 0 | 1 | 0 | 4 | -1472216404
| VV |  | (2,815+4,75)*3,1+2,815*0,2 |  | 24.015 | [12 empty] | VV | 2 | 2 | True | 1 | ROZPOCET
| D | 9 | Ostatní konstrukce a práce, bourání |  |  |  | 0 |  |  |  |  | 0 |  | 0.0031633 |  | 0.087 | 1 | D | 1 |  |  |  | ROZPOCET | [6 empty] | 0
12 | K | 949101111 | Lešení pomocné pro objekty pozemních staveb s lešeňovou podlahou v do 1,9 m zatížení do 150 kg/m2 | m2 | 24.333 |  | 0 | CS ÚRS 2024 02 |  | základní |  | 0 | 0.00013 | 0.0031633 | 0 | 0 | 4 | K | 2 |  |  |  | ROZPOCET | 0 | 0 | 0 | 0 | 0 | 1 | 0 | 4 | -18347909
| VV |  | (4,75+0,9*2)*(2,815+0,9) |  | 24.333 | [12 empty] | VV | 2 | 2 | True | 1 | ROZPOCET
13 | K | 973031324 | Vysekání kapes ve zdivu cihelném na MV nebo MVC pl do 0,10 m2 hl do 150 mm | kus | 4 |  | 0 | CS ÚRS 2024 02 |  | základní |  | 0 | 0 | 0 | 0.015 | 0.06 | 4 | K | 2 |  |  |  | ROZPOCET | 0 | 0 | 0 | 0 | 0 | 1 | 0 | 4 | 1137143191
14 | K | 973031824 | Vysekání kapes ve zdivu cihelném na MV nebo MVC pro zavázání zdí tl do 300 mm | m | 3 |  | 0 | CS ÚRS 2024 02 |  | základní |  | 0 | 0 | 0 | 0.009 | 0.027 | 4 | K | 2 |  |  |  | ROZPOCET | 0 | 0 | 0 | 0 | 0 | 1 | 0 | 4 | 1598711388
15 | K | 973099.1 | Rozebrání stávajícího skladu včetně likvidace materiálu celkem | soubor | 1 |  | 0 |  |  | základní |  | 0 | 0 | 0 | 0 | 0 | 4 | K | 2 |  |  |  | ROZPOCET | 0 | 0 | 0 | 0 | 0 | 1 | 0 | 4 | 480869578
| D | 997 | Přesun sutě |  |  |  | 0 |  |  |  |  | 0 |  | 0 |  | 0 | 1 | D | 1 |  |  |  | ROZPOCET | [6 empty] | 0
16 | K | 997013111 | Vnitrostaveništní doprava suti a vybouraných hmot pro budovy v do 6 m | t | 0.167 |  | 0 | CS ÚRS 2024 02 |  | základní |  | 0 | 0 | 0 | 0 | 0 | 4 | K | 2 |  |  |  | ROZPOCET | 0 | 0 | 0 | 0 | 0 | 1 | 0 | 4 | 1389720719
17 | K | 997013501 | Odvoz suti a vybouraných hmot na skládku nebo meziskládku do 1 km se složením | t | 0.167 |  | 0 | CS ÚRS 2024 02 |  | základní |  | 0 | 0 | 0 | 0 | 0 | 4 | K | 2 |  |  |  | ROZPOCET | 0 | 0 | 0 | 0 | 0 | 1 | 0 | 4 | -1452507602
18 | K | 997013509 | Příplatek k odvozu suti a vybouraných hmot na skládku ZKD 1 km přes 1 km | t | 3.173 |  | 0 | CS ÚRS 2024 02 |  | základní |  | 0 | 0 | 0 | 0 | 0 | 4 | K | 2 |  |  |  | ROZPOCET | 0 | 0 | 0 | 0 | 0 | 1 | 0 | 4 | -1288822400
| VV |  | 0,167*19 'Přepočtené koeficientem množství |  | 3.173 | [12 empty] | VV | 2 | 2 | False | 1 | ROZPOCET
19 | K | 997013603 | Poplatek za uložení na skládce (skládkovné) stavebního odpadu cihelného kód odpadu 17 01 02 | t | 0.087 |  | 0 | CS ÚRS 2024 02 |  | základní |  | 0 | 0 | 0 | 0 | 0 | 4 | K | 2 |  |  |  | ROZPOCET | 0 | 0 | 0 | 0 | 0 | 1 | 0 | 4 | 1407579619
20 | K | 997013631 | Poplatek za uložení na skládce (skládkovné) stavebního odpadu směsného kód odpadu 17 09 04 | t | 0.08 |  | 0 | CS ÚRS 2024 02 |  | základní |  | 0 | 0 | 0 | 0 | 0 | 4 | K | 2 |  |  |  | ROZPOCET | 0 | 0 | 0 | 0 | 0 | 1 | 0 | 4 | 296669920
| D | 998 | Přesun hmot |  |  |  | 0 |  |  |  |  | 0 |  | 0 |  | 0 | 1 | D | 1 |  |  |  | ROZPOCET | [6 empty] | 0
21 | K | 998011001 | Přesun hmot pro budovy zděné v do 6 m | t | 5.657 |  | 0 | CS ÚRS 2024 02 |  | základní |  | 0 | 0 | 0 | 0 | 0 | 4 | K | 2 |  |  |  | ROZPOCET | 0 | 0 | 0 | 0 | 0 | 1 | 0 | 4 | -1618470131
| D | PSV | Práce a dodávky PSV |  |  |  | 0 |  |  |  |  | 0 |  | 0.006559 |  | 0.08 | 2 | D | 0 |  |  |  | ROZPOCET | [6 empty] | 0
| D | 764 | Konstrukce klempířské |  |  |  | 0 |  |  |  |  | 0 |  | 0.006559 |  | 0 | 2 | D | 1 |  |  |  | ROZPOCET | [6 empty] | 0
22 | K | 764511601 | Žlab podokapní půlkruhový z Pz s povrchovou úpravou rš 250 mm | m | 2.815 |  | 0 | CS ÚRS 2024 02 |  | základní |  | 0 | 0.00233 | 0.006559 | 0 | 0 | 16 | K | 2 |  |  |  | ROZPOCET | 0 | 0 | 0 | 0 | 0 | 1 | 0 | 16 | -744205709
23 | K | 7640019.1 | Napojení žlabu na stávající svod | kus | 1 |  | 0 |  |  | základní |  | 0 | 0 | 0 | 0 | 0 | 16 | K | 2 |  |  |  | ROZPOCET | 0 | 0 | 0 | 0 | 0 | 1 | 0 | 16 | 2004678556
24 | K | 998764201 | Přesun hmot procentní pro konstrukce klempířské v objektech v do 6 m | % |  |  | 0 | CS ÚRS 2024 02 |  | základní |  | 0 | 0 | 0 | 0 | 0 | 16 | K | 2 |  |  |  | ROZPOCET | 0 | 0 | 0 | 0 | 0 | 1 | 0 | 16 | -84621633
| D | 767 | Konstrukce zámečnické |  |  |  | 0 |  |  |  |  | 0 |  | 0 |  | 0.08 | 2 | D | 1 |  |  |  | ROZPOCET | [6 empty] | 0
25 | K | 76713.1 | Montáž a dodávka plechové stěny 2815x3100mm včetně dveří | kus | 1 |  | 0 |  |  | základní |  | 0 | 0 | 0 | 0 | 0 | 16 | K | 2 |  |  |  | ROZPOCET | 0 | 0 | 0 | 0 | 0 | 1 | 0 | 16 | 562880808
26 | K | 767161813 | Demontáž zábradlí rovného nerozebíratelného hmotnosti 1 m zábradlí do 20 kg do suti | m | 5 |  | 0 | CS ÚRS 2024 02 |  | základní |  | 0 | 0 | 0 | 0.016 | 0.08 | 16 | K | 2 |  |  |  | ROZPOCET | 0 | 0 | 0 | 0 | 0 | 1 | 0 | 16 | -2041236460
27 | K | 7673912.1 | Montáž a dodávka střešní krytiny z trapézových plechů | m2 | 13.371 |  | 0 |  |  | základní |  | 0 | 0 | 0 | 0 | 0 | 16 | K | 2 |  |  |  | ROZPOCET | 0 | 0 | 0 | 0 | 0 | 1 | 0 | 16 | 217433501
28 | K | 998767201 | Přesun hmot procentní pro zámečnické konstrukce v objektech v do 6 m | % |  |  | 0 | CS ÚRS 2024 02 |  | základní |  | 0 | 0 | 0 | 0 | 0 | 16 | K | 2 |  |  |  | ROZPOCET | 0 | 0 | 0 | 0 | 0 | 1 | 0 | 16 | 1783593517
| D | HZS | Hodinové zúčtovací sazby |  |  |  | 0 |  |  |  |  | 0 |  | 0 |  | 0 | 4 | D | 0 |  |  |  | ROZPOCET | [6 empty] | 0
29 | K | HZS1292 | Hodinová zúčtovací sazba stavební dělník | hod | 25 |  | 0 | CS ÚRS 2024 02 |  | základní |  | 0 | 0 | 0 | 0 | 0 | 512 | K | 1 |  |  |  | ROZPOCET | 0 | 0 | 0 | 0 | 0 | 1 | 0 | 512 | -1530060432
| VV |  | "neuvedené práce a demontáže"25 |  | 25 | [12 empty] | VV | 1 | 2 | True | 1 | ROZPOCET

## VON - Vedlejší a ostatní ...
{cf2e2876-3d4c-430f-9a0f-a028f3823970}
2
| KRYCÍ LIST SOUPISU PRACÍ | [7 empty] | v --- níže se nacházejí doplnkové a pomocné údaje k sestavám --- v | [8 empty] | False
Stavba:
Stavební úpravy objektu č.p. 426 v Novém Městě nad Metují
Objekt:
VON - Vedlejší a ostatní náklady
| KSO: |  |  |  |  | CC-CZ:
| Místo: |  | Nové Město nad Metují |  |  | Datum: | 30. 11. 2024
| Zadavatel: |  |  |  |  | IČ:
|  | Královéhradecký kraj |  |  |  | DIČ:
| Uchazeč: |  |  |  |  | IČ: | Vyplň údaj
|  | Vyplň údaj |  |  |  | DIČ: | Vyplň údaj
| Projektant: |  |  |  |  | IČ:
|  | Energy Benefit Centre a.s. |  |  |  | DIČ:
| Zpracovatel: |  |  |  |  | IČ:
DIČ:
Poznámka:
| Cena bez DPH | [5 empty] | 0
|  |  | Základ daně |  |  | Sazba daně | Výše daně
| DPH | základní | 0 |  |  | 21% | 0
|  | snížená | 0 |  |  | 12% | 0
|  | zákl. přenesená | 0 |  |  | 21% | 0
|  | sníž. přenesená | 0 |  |  | 12% | 0
|  | nulová | 0 |  |  | 0% | 0
| Cena s DPH |  |  | v | CZK |  | 0
| Projektant |  |  | Zpracovatel
| Datum a podpis: |  | Razítko | Datum a podpis: |  |  | Razítko
| Objednavatel |  |  | Uchazeč
| Datum a podpis: |  | Razítko | Datum a podpis: |  |  | Razítko
REKAPITULACE ČLENĚNÍ SOUPISU PRACÍ
Stavba:
Stavební úpravy objektu č.p. 426 v Novém Městě nad Metují
Objekt:
VON - Vedlejší a ostatní náklady
Místo: |  |  | Nové Město nad Metují |  |  | Datum: | 30. 11. 2024
Zadavatel: |  |  | Královéhradecký kraj |  |  | Projektant: | Energy Benefit Centre a.s.
Uchazeč: |  |  | Vyplň údaj |  |  | Zpracovatel:
Kód dílu - Popis | [6 empty] | Cena celkem [CZK]
Náklady ze soupisu prací | [6 empty] | 0 | [11 empty] | -1
| VRN - Vedlejší rozpočtové náklady | [5 empty] | 0
| VRN1 - Průzkumné, geodetické a projektové práce | [5 empty] | 0
| VRN3 - Zařízení staveniště | [5 empty] | 0
| VRN4 - Inženýrská činnost | [5 empty] | 0
| VRN9 - Ostatní náklady | [5 empty] | 0
SOUPIS PRACÍ
Stavba:
Stavební úpravy objektu č.p. 426 v Novém Městě nad Metují
Objekt:
VON - Vedlejší a ostatní náklady
Místo: |  |  | Nové Město nad Metují |  |  | Datum: | 30. 11. 2024
Zadavatel: |  |  | Královéhradecký kraj |  |  | Projektant: | Energy Benefit Centre a.s.
Uchazeč: |  |  | Vyplň údaj |  |  | Zpracovatel:
PČ | Typ | Kód | Popis | MJ | Množství | J.cena [CZK] | Cena celkem [CZK] | Cenová soustava |  | DPH | J. Nh [h] | Nh celkem [h] | J. hmotnost [t] | Hmotnost celkem [t] | J. suť [t] | Suť Celkem [t]
Náklady soupisu celkem | [6 empty] | 0 |  |  |  |  | 0 |  | 0 |  | 0 |  | D | -1 | [7 empty] | 0
| D | VRN | Vedlejší rozpočtové náklady |  |  |  | 0 |  |  |  |  | 0 |  | 0 |  | 0 | 5 | D | 0 | ROZPOCET | [6 empty] | 0
| D | VRN1 | Průzkumné, geodetické a projektové práce |  |  |  | 0 |  |  |  |  | 0 |  | 0 |  | 0 | 5 | D | 1 | ROZPOCET | [6 empty] | 0
1 | K | 012344000 | Geodetické práce - vytyčení sítí apod. | soubor | 1 |  | 0 |  |  | základní |  | 0 | 0 | 0 | 0 | 0 | 1024 | K | 2 | ROZPOCET | 0 | 0 | 0 | 0 | 0 | 1 | 0 | 1024 | -718700520
2 | K | 013002000 | Projektové práce-dokumentace skutečného provedení | soubor | 1 |  | 0 |  |  | základní |  | 0 | 0 | 0 | 0 | 0 | 1024 | K | 2 | ROZPOCET | 0 | 0 | 0 | 0 | 0 | 1 | 0 | 1024 | 1496678994
| D | VRN3 | Zařízení staveniště |  |  |  | 0 |  |  |  |  | 0 |  | 0 |  | 0 | 5 | D | 1 | ROZPOCET | [6 empty] | 0
3 | K | 032002000 | Vybavení staveniště-mobilní WC,sklad,kancelář,zdvihací mechanizmy | soubor | 1 |  | 0 |  |  | základní |  | 0 | 0 | 0 | 0 | 0 | 1024 | K | 2 | ROZPOCET | 0 | 0 | 0 | 0 | 0 | 1 | 0 | 1024 | -1118294908
4 | K | 032002001 | Zřízení ZS pro investora - stavební buňka s oknem, se stolem a židlemi pro min.10 osob k jednání a konání KD, vybavení pitnou vodou, el. proudem (zásuvky), samost. WC s umyvadlem, dále vybavení kávovarem s kávou, WI-FI, KK s vybavením (nádobí), topení | soubor | 1 |  | 0 |  |  | základní |  | 0 | 0 | 0 | 0 | 0 | 1024 | K | 2 | ROZPOCET | 0 | 0 | 0 | 0 | 0 | 1 | 0 | 1024 | -208196361
5 | K | 032002002 | Provozování ZS pro investora | soubor | 1 |  | 0 |  |  | základní |  | 0 | 0 | 0 | 0 | 0 | 1024 | K | 2 | ROZPOCET | 0 | 0 | 0 | 0 | 0 | 1 | 0 | 1024 | 894036270
6 | K | 032002003 | Odstranění ZS pro investora | soubor | 1 |  | 0 |  |  | základní |  | 0 | 0 | 0 | 0 | 0 | 1024 | K | 2 | ROZPOCET | 0 | 0 | 0 | 0 | 0 | 1 | 0 | 1024 | -941770328
7 | K | 033002000 | Připojení staveniště na inženýrské sítě-voda,elektro | soubor | 1 |  | 0 |  |  | základní |  | 0 | 0 | 0 | 0 | 0 | 1024 | K | 2 | ROZPOCET | 0 | 0 | 0 | 0 | 0 | 1 | 0 | 1024 | -916854254
8 | K | 034002000 | Zabezpečení staveniště-výkopové práce,provizorní oplocení | soubor | 1 |  | 0 |  |  | základní |  | 0 | 0 | 0 | 0 | 0 | 1024 | K | 2 | ROZPOCET | 0 | 0 | 0 | 0 | 0 | 1 | 0 | 1024 | 2118372694
9 | K | 039002000 | Zrušení zařízení staveniště | soubor | 1 |  | 0 |  |  | základní |  | 0 | 0 | 0 | 0 | 0 | 1024 | K | 2 | ROZPOCET | 0 | 0 | 0 | 0 | 0 | 1 | 0 | 1024 | 452821263
| D | VRN4 | Inženýrská činnost |  |  |  | 0 |  |  |  |  | 0 |  | 0 |  | 0 | 5 | D | 1 | ROZPOCET | [6 empty] | 0
10 | K | 043002000 | Zkoušky a ostatní měření potřebné pro kolaudaci | soubor | 1 |  | 0 |  |  | základní |  | 0 | 0 | 0 | 0 | 0 | 1024 | K | 2 | ROZPOCET | 0 | 0 | 0 | 0 | 0 | 1 | 0 | 1024 | -1632203737
11 | K | 043002001 | Inženýrská činnost a zprovoznění FVE | soubor | 1 |  | 0 |  |  | základní |  | 0 | 0 | 0 | 0 | 0 | 1024 | K | 2 | ROZPOCET | 0 | 0 | 0 | 0 | 0 | 1 | 0 | 1024 | 15850216
| D | VRN9 | Ostatní náklady |  |  |  | 0 |  |  |  |  | 0 |  | 0 |  | 0 | 5 | D | 1 | ROZPOCET | [6 empty] | 0
12 | K | 091002000 | Publicita - informační cedule na staveništi apod. | soubor | 1 |  | 0 |  |  | základní |  | 0 | 0 | 0 | 0 | 0 | 1024 | K | 2 | ROZPOCET | 0 | 0 | 0 | 0 | 0 | 1 | 0 | 1024 | -23286142
13 | K | 092002000 | Zpráva DNSH | soubor | 1 |  | 0 |  |  | základní |  | 0 | 0 | 0 | 0 | 0 | 1024 | K | 2 | ROZPOCET | 0 | 0 | 0 | 0 | 0 | 1 | 0 | 1024 | 423463839

## Seznam figur
SEZNAM FIGUR
Kód: | EBC21
Stavba: | Stavební úpravy objektu č.p. 426 v Novém Městě nad Metují
Datum: | 30. 11. 2024
Kód | Popis | MJ | Výměra
01/ 01.1 | Stavební úpravy objektu
balkon | podlaha balkony |  | 23.4
| "balkony 1np"3,9+3,9 |  | 7.8
| "balkony 2np"3,9+3,9 |  | 7.8
| "balkony 3np"3,9+3,9 |  | 7.8
balkon | Součet |  | 23.4
Použití figury:
771574436 | Montáž podlah keramických reliéfních nebo z dekorů lepených cementovým flexibilním lepidlem přes 9 do 12 ks/m2 | m2 | 23.4
621151011 | Penetrační silikátový nátěr vnějších pastovitých tenkovrstvých omítek podhledů | m2 | 57
621211011 | Montáž kontaktního zateplení vnějších podhledů lepením a mechanickým kotvením polystyrénových desek do betonu nebo zdiva tl přes 40 do 80 mm | m2 | 61.5
621521012 | Tenkovrstvá silikátová zatíraná omítka zrnitost 1,5 mm vnějších podhledů | m2 | 57
632452519 | Cementový rychletuhnoucí potěr ze suchých směsí tl přes 40 do 50 mm | m2 | 23.4
632902221 | Příprava zatvrdlého povrchu betonových mazanin pro cementový potěr spojovacím můstkem | m2 | 23.4
7114931.1 | Izolace proti vodě na balkonech - hydroizolační stěrka vč. skelné síťoviny a úpravy u stěn (pod sokl) | m2 | 26.07
28375934 | deska EPS 70 fasádní λ=0,039 tl 60mm | m2 | 64.575
59761132 | dlažba keramická slinutá mrazuvzdorná R10/A povrch reliéfní/matný tl do 10mm přes 9 do 12ks/m2 | m2 | 25.74
F1 | podlaha F1 - ker.dlažba sut. |  | 187.779
F1 | "sut"(9,1+3,45+25,31+4,46+7,56+11,48+17,58+6,64+1,23+2,14+7,8+13,56+13,02+12,09+17,92+2,74+13,53+1,35+1,41+1,94+2,13+1,39+1,43+1,18+1,87)*1,03 |  | 187.779
Použití figury:
771574416 | Montáž podlah keramických hladkých lepených cementovým flexibilním lepidlem přes 9 do 12 ks/m2 | m2 | 442.879
632451252 | Potěr cementový samonivelační litý C30 tl přes 35 do 40 mm | m2 | 1035.181
632481213 | Separační vrstva z PE fólie | m2 | 1035.181
713121111 | Montáž izolace tepelné podlah volně kladenými rohožemi, pásy, dílci, deskami 1 vrstva | m2 | 606.448
28372305 | deska EPS 100 pro konstrukce s běžným zatížením λ=0,037 tl 50mm | m2 | 624.328
F2K | podlaha 1np ker.dlažba |  | 60.966
F2K | "1np"(21,1+3,3+3,9+1,42+1,41+1,8+2,3+1,11+1,6+1,23+5,15+14,87)*1,03 |  | 60.966
Použití figury:
771574416 | Montáž podlah keramických hladkých lepených cementovým flexibilním lepidlem přes 9 do 12 ks/m2 | m2 | 442.879
632451252 | Potěr cementový samonivelační litý C30 tl přes 35 do 40 mm | m2 | 1035.181
632481213 | Separační vrstva z PE fólie | m2 | 1035.181
713121121 | Montáž izolace tepelné podlah volně kladenými rohožemi, pásy, dílci, deskami 2 vrstvy | m2 | 440.583
763131432 | SDK podhled deska 1xDF 15 bez izolace dvouvrstvá spodní kce profil CD+UD REI 90 | m2 | 524.306
965043341 | Bourání podkladů pod dlažby betonových s potěrem nebo teracem tl do 100 mm pl přes 4 m2 | m3 | 24.277
965083112 | Odstranění násypů pod podlahami mezi trámy tl do 100 mm pl přes 2 m2 | m3 | 66.581
28372305 | deska EPS 100 pro konstrukce s běžným zatížením λ=0,037 tl 50mm | m2 | 462.612
28375910 | deska EPS 150 pro konstrukce s vysokým zatížením λ=0,035 tl 60mm | m2 | 221.611
F2P | podlaha 1np pvc |  | 150.092
F2P | "1np"(9,47+16,96+18,46+43,35+43,6+13,88)*1,03 |  | 150.092
Použití figury:
776221111 | Lepení pásů z PVC standardním lepidlem | m2 | 592.302
632451252 | Potěr cementový samonivelační litý C30 tl přes 35 do 40 mm | m2 | 1035.181
632481213 | Separační vrstva z PE fólie | m2 | 1035.181
713121121 | Montáž izolace tepelné podlah volně kladenými rohožemi, pásy, dílci, deskami 2 vrstvy | m2 | 440.583
763131432 | SDK podhled deska 1xDF 15 bez izolace dvouvrstvá spodní kce profil CD+UD REI 90 | m2 | 524.306
965043341 | Bourání podkladů pod dlažby betonových s potěrem nebo teracem tl do 100 mm pl přes 4 m2 | m3 | 24.277
965083112 | Odstranění násypů pod podlahami mezi trámy tl do 100 mm pl přes 2 m2 | m3 | 66.581
28372305 | deska EPS 100 pro konstrukce s běžným zatížením λ=0,037 tl 50mm | m2 | 462.612
28375910 | deska EPS 150 pro konstrukce s vysokým zatížením λ=0,035 tl 60mm | m2 | 221.611
F3K | podlaha F3 2.-3.np - ker.dl., nový strop |  | 34.402
| "2np nový strop"(3,64+3,6+3,49+3,6)*1,03 |  | 14.76
| "3np nový strop"(3,9+3,5+4,02+3,75+3,9)*1,03 |  | 19.642
F3K | Mezisoučet |  | 34.402
Použití figury:
771574416 | Montáž podlah keramických hladkých lepených cementovým flexibilním lepidlem přes 9 do 12 ks/m2 | m2 | 442.879
632451252 | Potěr cementový samonivelační litý C30 tl přes 35 do 40 mm | m2 | 1035.181
632481213 | Separační vrstva z PE fólie | m2 | 1035.181
713121111 | Montáž izolace tepelné podlah volně kladenými rohožemi, pásy, dílci, deskami 1 vrstva | m2 | 606.448
762522811 | Demontáž podlah s polštáři z prken tloušťky do 32 mm | m2 | 364.52
763131432 | SDK podhled deska 1xDF 15 bez izolace dvouvrstvá spodní kce profil CD+UD REI 90 | m2 | 524.306
775511800 | Demontáž podlah vlysových lepených s lištami lepenými do suti | m2 | 364.52
965083112 | Odstranění násypů pod podlahami mezi trámy tl do 100 mm pl přes 2 m2 | m3 | 66.581
28372305 | deska EPS 100 pro konstrukce s běžným zatížením λ=0,037 tl 50mm | m2 | 624.328
F3P | podlaha F3 2.-3.np - pvc, nový strop |  | 171.691
| "2np nový strop"(19,29+17,85+19,05+19,06)*1,03 |  | 77.508
| "3np nový strop"(19,09+17,4+16,61+19,17+19,17)*1,03 |  | 94.183
F3P | Mezisoučet |  | 171.691
Použití figury:
776221111 | Lepení pásů z PVC standardním lepidlem | m2 | 592.302
632451252 | Potěr cementový samonivelační litý C30 tl přes 35 do 40 mm | m2 | 1035.181
632481213 | Separační vrstva z PE fólie | m2 | 1035.181
713121111 | Montáž izolace tepelné podlah volně kladenými rohožemi, pásy, dílci, deskami 1 vrstva | m2 | 606.448
762522811 | Demontáž podlah s polštáři z prken tloušťky do 32 mm | m2 | 364.52
763131432 | SDK podhled deska 1xDF 15 bez izolace dvouvrstvá spodní kce profil CD+UD REI 90 | m2 | 524.306
775511800 | Demontáž podlah vlysových lepených s lištami lepenými do suti | m2 | 364.52
965083112 | Odstranění násypů pod podlahami mezi trámy tl do 100 mm pl přes 2 m2 | m3 | 66.581
28372305 | deska EPS 100 pro konstrukce s běžným zatížením λ=0,037 tl 50mm | m2 | 624.328
F4K | podlaha F4 podkroví - ker.dl., nový strop |  | 42.271
F4K | "podkr"(15,54+11,7+1,8+7,64+1,08+1,08+1,1+1,1)*1,03 |  | 42.271
Použití figury:
771574416 | Montáž podlah keramických hladkých lepených cementovým flexibilním lepidlem přes 9 do 12 ks/m2 | m2 | 442.879
632451252 | Potěr cementový samonivelační litý C30 tl přes 35 do 40 mm | m2 | 1035.181
632481213 | Separační vrstva z PE fólie | m2 | 1035.181
713121111 | Montáž izolace tepelné podlah volně kladenými rohožemi, pásy, dílci, deskami 1 vrstva | m2 | 606.448
28372305 | deska EPS 100 pro konstrukce s běžným zatížením λ=0,037 tl 50mm | m2 | 624.328
F4P | podlaha F4 podkroví - pvc - nový strop |  | 158.455
F4P | "podkr"(54,4+46,82+52,62)*1,03 |  | 158.455
Použití figury:
776221111 | Lepení pásů z PVC standardním lepidlem | m2 | 592.302
632451252 | Potěr cementový samonivelační litý C30 tl přes 35 do 40 mm | m2 | 1035.181
632481213 | Separační vrstva z PE fólie | m2 | 1035.181
713121111 | Montáž izolace tepelné podlah volně kladenými rohožemi, pásy, dílci, deskami 1 vrstva | m2 | 606.448
28372305 | deska EPS 100 pro konstrukce s běžným zatížením λ=0,037 tl 50mm | m2 | 624.328
F5K | podlaha F5 2.np - ker.dl., pův. bedn. strop |  | 60.667
F5K | "2np bedn.strop"(14,87+30,84+3,86+4,13+1,17+2,73+1,3)*1,03 |  | 60.667
Použití figury:
771574416 | Montáž podlah keramických hladkých lepených cementovým flexibilním lepidlem přes 9 do 12 ks/m2 | m2 | 442.879
632451252 | Potěr cementový samonivelační litý C30 tl přes 35 do 40 mm | m2 | 1035.181
632481213 | Separační vrstva z PE fólie | m2 | 1035.181
713121121 | Montáž izolace tepelné podlah volně kladenými rohožemi, pásy, dílci, deskami 2 vrstvy | m2 | 440.583
762522811 | Demontáž podlah s polštáři z prken tloušťky do 32 mm | m2 | 364.52
763131432 | SDK podhled deska 1xDF 15 bez izolace dvouvrstvá spodní kce profil CD+UD REI 90 | m2 | 524.306
775511800 | Demontáž podlah vlysových lepených s lištami lepenými do suti | m2 | 364.52
965083112 | Odstranění násypů pod podlahami mezi trámy tl do 100 mm pl přes 2 m2 | m3 | 66.581
28372305 | deska EPS 100 pro konstrukce s běžným zatížením λ=0,037 tl 50mm | m2 | 462.612
28375914 | deska EPS 150 pro konstrukce s vysokým zatížením λ=0,035 tl 100mm | m2 | 131.553
F5P | podlaha F5 2.np - pvc - pův.bedn.strop |  | 64.622
F5P | "2np bedn.strop"(7,29+20,95+16,55+17,95)*1,03 |  | 64.622
Použití figury:
776221111 | Lepení pásů z PVC standardním lepidlem | m2 | 592.302
632451252 | Potěr cementový samonivelační litý C30 tl přes 35 do 40 mm | m2 | 1035.181
632481213 | Separační vrstva z PE fólie | m2 | 1035.181
713121121 | Montáž izolace tepelné podlah volně kladenými rohožemi, pásy, dílci, deskami 2 vrstvy | m2 | 440.583
762522811 | Demontáž podlah s polštáři z prken tloušťky do 32 mm | m2 | 364.52
763131432 | SDK podhled deska 1xDF 15 bez izolace dvouvrstvá spodní kce profil CD+UD REI 90 | m2 | 524.306
775511800 | Demontáž podlah vlysových lepených s lištami lepenými do suti | m2 | 364.52
965083112 | Odstranění násypů pod podlahami mezi trámy tl do 100 mm pl přes 2 m2 | m3 | 66.581
28372305 | deska EPS 100 pro konstrukce s běžným zatížením λ=0,037 tl 50mm | m2 | 462.612
28375914 | deska EPS 150 pro konstrukce s vysokým zatížením λ=0,035 tl 100mm | m2 | 131.553
F6K | podlaha F6 3.np - ker.dl., pův. bedn. strop |  | 56.794
F6K | "3np bedn.strop"(14,87+30,84+4,14+1,27+2,72+1,3)*1,03 |  | 56.794
Použití figury:
771574416 | Montáž podlah keramických hladkých lepených cementovým flexibilním lepidlem přes 9 do 12 ks/m2 | m2 | 442.879
632451252 | Potěr cementový samonivelační litý C30 tl přes 35 do 40 mm | m2 | 1035.181
632481213 | Separační vrstva z PE fólie | m2 | 1035.181
713121121 | Montáž izolace tepelné podlah volně kladenými rohožemi, pásy, dílci, deskami 2 vrstvy | m2 | 440.583
763131432 | SDK podhled deska 1xDF 15 bez izolace dvouvrstvá spodní kce profil CD+UD REI 90 | m2 | 524.306
965043341 | Bourání podkladů pod dlažby betonových s potěrem nebo teracem tl do 100 mm pl přes 4 m2 | m3 | 24.277
965083112 | Odstranění násypů pod podlahami mezi trámy tl do 100 mm pl přes 2 m2 | m3 | 66.581
28372305 | deska EPS 100 pro konstrukce s běžným zatížením λ=0,037 tl 50mm | m2 | 462.612
28375911 | deska EPS 150 pro konstrukce s vysokým zatížením λ=0,035 tl 70mm | m2 | 109.448
F6P | podlaha F6 3.np - pvc - pův.bedn.strop |  | 47.442
F6P | "3np bedn.strop"(7,29+20,82+17,95)*1,03 |  | 47.442
Použití figury:
776221111 | Lepení pásů z PVC standardním lepidlem | m2 | 592.302
632451252 | Potěr cementový samonivelační litý C30 tl přes 35 do 40 mm | m2 | 1035.181
632481213 | Separační vrstva z PE fólie | m2 | 1035.181
713121121 | Montáž izolace tepelné podlah volně kladenými rohožemi, pásy, dílci, deskami 2 vrstvy | m2 | 440.583
763131432 | SDK podhled deska 1xDF 15 bez izolace dvouvrstvá spodní kce profil CD+UD REI 90 | m2 | 524.306
965043341 | Bourání podkladů pod dlažby betonových s potěrem nebo teracem tl do 100 mm pl přes 4 m2 | m3 | 24.277
965083112 | Odstranění násypů pod podlahami mezi trámy tl do 100 mm pl přes 2 m2 | m3 | 66.581
28372305 | deska EPS 100 pro konstrukce s běžným zatížením λ=0,037 tl 50mm | m2 | 462.612
28375911 | deska EPS 150 pro konstrukce s vysokým zatížením λ=0,035 tl 70mm | m2 | 109.448
ker | ker.dlažba celkem |  | 442.879
F1 | "sut"(9,1+3,45+25,31+4,46+7,56+11,48+17,58+6,64+1,23+2,14+7,8+13,56+13,02+12,09+17,92+2,74+13,53+1,35+1,41+1,94+2,13+1,39+1,43+1,18+1,87)*1,03 |  | 187.779
F2K | "1np"(21,1+3,3+3,9+1,42+1,41+1,8+2,3+1,11+1,6+1,23+5,15+14,87)*1,03 |  | 60.966
| "2np nový strop"(3,64+3,6+3,49+3,6)*1,03 |  | 14.76
| "3np nový strop"(3,9+3,5+4,02+3,75+3,9)*1,03 |  | 19.642
F5K | "2np bedn.strop"(14,87+30,84+3,86+4,13+1,17+2,73+1,3)*1,03 |  | 60.667
F6K | "3np bedn.strop"(14,87+30,84+4,14+1,27+2,72+1,3)*1,03 |  | 56.794
F4K | "podkr"(15,54+11,7+1,8+7,64+1,08+1,08+1,1+1,1)*1,03 |  | 42.271
ker | Součet |  | 442.879
Použití figury:
771574416 | Montáž podlah keramických hladkých lepených cementovým flexibilním lepidlem přes 9 do 12 ks/m2 | m2 | 442.879
771111011 | Vysátí podkladu před pokládkou dlažby | m2 | 442.879
771121011 | Nátěr penetrační na podlahu | m2 | 442.879
771121022 | Broušení betonového podkladu před pokládkou dlažby | m2 | 442.879
771474113 | Montáž soklů z dlaždic keramických rovných lepených cementovým flexibilním lepidlem v přes 90 do 120 mm | m | 487.716
949101111 | Lešení pomocné pro objekty pozemních staveb s lešeňovou podlahou v do 1,9 m zatížení do 150 kg/m2 | m2 | 1035.181
59761160 | dlažba keramická slinutá mrazuvzdorná povrch hladký/matný tl do 10mm přes 9 do 12ks/m2 | m2 | 488.542
obk | ker.obklad |  | 415.652
| "109-111"(1,235+1,7+1,15+0,9+2,95+2,7)*2*2,1-0,7*1,97*5 |  | 37.772
| "117-120"(1,505+0,9+1,505+0,94+1,175+1,94)*2*2,1-0,7*1,97*3 |  | 29.316
| "123"(1,215+1,11)*2*2,1-0,7*1,97 |  | 8.386
| "121-122"1,11*2,1*2 |  | 4.662
| "207"(2,3+2,0)*2*2,1-0,8*1,97 |  | 16.484
| "209-210"(1,5+0,95+1,5+0,94)*2*2,1-0,7*1,97*2 |  | 17.78
| "212"(1,1+2,09)*2*2,1-0,7*1,97 |  | 12.019
| "215"(1,11+1,11)*2*2,1-0,7*1,97 |  | 7.945
| "213,214"(1,11+1,11+0,6+0,45)*2,1 |  | 6.867
| "306,307,311,314"(1,8+1,8)*2*2,1*4-0,7*1,97*4 |  | 54.964
| "309"(1,8+2,2)*2*2,1-0,7*1,97 |  | 15.421
| "316-319"(2,3+1,8+0,9+1,3+0,88+1,45+0,9+1,45+0,9+1,45)*2*2,1-0,7*1,97*6 |  | 47.712
| "406,407,411,414"(1,8+1,8)*2*2,1*4-0,7*1,97*4 |  | 54.964
| "409"(1,8+2,2)*2*2,1-0,7*1,97 |  | 15.421
| "416-419"(2,3+1,8+0,9+1,3+0,88+1,45+0,9+1,45+0,9+1,45)*2*2,1-0,7*1,97*6 |  | 47.712
| "503"(1,1+1,8)*2*2,1-0,7*1,97 |  | 10.801
| "508-511"(1,2+0,85+1,2+0,85+1,35+0,85+1,35+0,85)*2*2,1-0,7*1,97*6 |  | 27.426
obk | Součet |  | 415.652
Použití figury:
781472217 | Montáž obkladů keramických hladkých lepených cementovým flexibilním lepidlem přes 12 do 19 ks/m2 | m2 | 415.652
781121011 | Nátěr penetrační na stěnu | m2 | 415.652
781479193X3 | Příplatek k cenám za montáž a dodání všech doplňkových prvků a lišt dle vybraného výrobce a úprav (proniků) v obkladech | m2 | 415.652
784211101 | Dvojnásobné bílé malby ze směsí za mokra výborně oděruvzdorných v místnostech v do 3,80 m | m2 | 3625.441
59761711 | obklad keramický nemrazuvzdorný povrch hladký/matný tl do 10mm přes 12 do 19ks/m2 | m2 | 457.217
pvc | povlaková krytina ( pvc nebo vinyl) celkem |  | 592.302
F2P | "1np"(9,47+16,96+18,46+43,35+43,6+13,88)*1,03 |  | 150.092
| "2np nový strop"(19,29+17,85+19,05+19,06)*1,03 |  | 77.508
| "3np nový strop"(19,09+17,4+16,61+19,17+19,17)*1,03 |  | 94.183
F5P | "2np bedn.strop"(7,29+20,95+16,55+17,95)*1,03 |  | 64.622
F6P | "3np bedn.strop"(7,29+20,82+17,95)*1,03 |  | 47.442
F4P | "podkr"(54,4+46,82+52,62)*1,03 |  | 158.455
| "přesný typ podlahové krytiny upřesní investor" |  | 0
pvc | Součet |  | 592.302
Použití figury:
776221111 | Lepení pásů z PVC standardním lepidlem | m2 | 592.302
776111112 | Broušení betonového podkladu povlakových podlah | m2 | 592.302
776111311 | Vysátí podkladu povlakových podlah | m2 | 592.302
776121321 | Neředěná penetrace savého podkladu povlakových podlah | m2 | 592.302
776141121 | Stěrka podlahová nivelační pro vyrovnání podkladu povlakových podlah pevnosti 30 MPa tl do 3 mm | m2 | 592.302
776223112 | Spoj povlakových podlahovin z PVC svařováním za studena | m | 414.611
776421111 | Montáž obvodových lišt lepením | m | 651.532
949101111 | Lešení pomocné pro objekty pozemních staveb s lešeňovou podlahou v do 1,9 m zatížení do 150 kg/m2 | m2 | 1035.181
28411008 | lišta soklová PVC 16x60mm | m | 664.563
28411013 | PVC vinyl heterogenní protiskluzná tl 2,00mm, nášlapná vrstva 0,70mm, třída zátěže 34/43, otlak do 0,05mm, R11, hořlavost Bfl S1 | m2 | 651.532
S1 | KZS na kam.obkladu mw 160mm |  | 45.837
| "na kam.obkladu nad terénem a soklem (perimetr.eps)" |  | 0
| "západ celková plocha"12,91+11,89 |  | 24.8
| "západ odpočet otvorů sut"-(1,16*0,87*5+0,86*0,87+0,7*0,86) |  | -6.396
| "východ celková plocha"17,81-1,16*0,47*9 |  | 12.903
| "sever celková plocha"2,64 |  | 2.64
| "jih celková plocha"11,89 |  | 11.89
S1 | Mezisoučet |  | 45.837
Použití figury:
622221031 | Montáž kontaktního zateplení vnějších stěn lepením a mechanickým kotvením TI z minerální vlny s podélnou orientací do zdiva a betonu tl přes 120 do 160 mm | m2 | 712.799
622131121 | Penetrační nátěr vnějších stěn nanášený ručně | m2 | 712.799
622135002 | Vyrovnání podkladu vnějších stěn maltou cementovou tl do 10 mm | m2 | 78.117
622241301X03 | Příplatek k montáži kontaktního zateplení montáž a dodání všech systémových doplňkových prvků, lišt a příslušenství zateplovacího systému nutných k řádnému provedení dle vybraného výrobce ( zakládací, dilatační, rohové, nadokenní s okapničkou apod.) | m2 | 717.299
622251105 | Příplatek k cenám kontaktního zateplení vnějších stěn za zápustnou montáž a použití tepelněizolačních zátek z minerální vlny | m2 | 712.799
629995101 | Očištění vnějších ploch tlakovou vodou | m2 | 804.349
63142029 | deska tepelně izolační minerální kontaktních fasád podélné vlákno λ=0,035-0,036 tl 160mm | m2 | 748.439
S1x | zateplení pod terénem eps per. 160mm |  | 91.55
| "zateplení pod terénem a kousek nad terén - S1x" |  | 0
| "západ"11,39+11,3 |  | 22.69
| "východ - ang.dvorek"46,38 |  | 46.38
| "sever"2,52 |  | 2.52
| "jih"19,96 |  | 19.96
S1x | Mezisoučet |  | 91.55
Použití figury:
713131141 | Montáž izolace tepelné stěn lepením celoplošně rohoží, pásů, dílců, desek | m2 | 91.55
622324411 | Sanační podkladní omítka vnějších stěn nanášená ručně | m2 | 59.27
622325121 | Sanační jádrová omítka vnějších stěn nanášená ručně | m2 | 59.27
629995101 | Očištění vnějších ploch tlakovou vodou | m2 | 804.349
7111131.1 | Izolace proti vlhkosti na svislé ploše - bitumenová hydroizolace (penetrace, 2vrstvá stěrka, v 2.vrstvě skelná tkanina) - podrobný popis řešení viz TZ | m2 | 96.128
711161215 | Izolace proti zemní vlhkosti nopovou fólií svislá, nopek v 20,0 mm, tl do 1,0 mm | m2 | 41.64
28376359 | deska perimetrická pro zateplení spodních staveb 200kPa λ=0,034 tl 160mm | m2 | 96.128
S2 | KZS na zdivu mw 160mm |  | 666.962
| "na zdivu" |  | 0
| "západ celková plocha"254,11 |  | 254.11
| "západ odpočet otvorů sut"-(1,3*2,4) |  | -3.12
| "západ odpočet otvorů 1np"-(2,25*1,9*2+0,75*1,2+0,7*2,2+0,59*1,2+0,88*2,2+0,88*1,75+1,65*0,62) |  | -16.197
| "západ odpočet otvorů 2np"-(2,25*1,9*2+0,75*1,2+0,7*2,2+0,59*1,2+0,88*2,2+0,88*1,75+1,5*1,8) |  | -17.874
| "západ odpočet otvorů 3np"-(2,25*1,9*2+0,75*1,2+0,7*2,2+0,59*1,2+0,88*2,2+0,88*1,75+1,5*1,8*2) |  | -20.574
| "východ celková plocha"245,43 |  | 245.43
| "východ odpočet otvorů 1np"-(2,25*1,9*4+1,37*1,9*2) |  | -22.306
| "východ odpočet otvorů 2-3np"-(2,25*1,9*5)*2 |  | -42.75
| "sever celková plocha"111,9 |  | 111.9
| "sever odpočet otvorů"-(1,46*1,9*2) |  | -5.548
| "jih celková plocha"180,04 |  | 180.04
| "jih odpočet otvorů"-(0,87*1,9*3) |  | -4.959
| "dopočet přesah ostění"293,66*0,03 |  | 8.81
S2 | Mezisoučet |  | 666.962
Použití figury:
622221031 | Montáž kontaktního zateplení vnějších stěn lepením a mechanickým kotvením TI z minerální vlny s podélnou orientací do zdiva a betonu tl přes 120 do 160 mm | m2 | 712.799
622131121 | Penetrační nátěr vnějších stěn nanášený ručně | m2 | 712.799
622241301X03 | Příplatek k montáži kontaktního zateplení montáž a dodání všech systémových doplňkových prvků, lišt a příslušenství zateplovacího systému nutných k řádnému provedení dle vybraného výrobce ( zakládací, dilatační, rohové, nadokenní s okapničkou apod.) | m2 | 717.299
622251105 | Příplatek k cenám kontaktního zateplení vnějších stěn za zápustnou montáž a použití tepelněizolačních zátek z minerální vlny | m2 | 712.799
622325102 | Oprava vnější vápenocementové hladké omítky složitosti 1 stěn v rozsahu přes 10 do 30 % | m2 | 666.962
622531012 | Tenkovrstvá silikonová zatíraná omítka zrnitost 1,5 mm vnějších stěn | m2 | 739.148
629995101 | Očištění vnějších ploch tlakovou vodou | m2 | 804.349
978015341 | Otlučení (osekání) vnější vápenné nebo vápenocementové omítky stupně členitosti 1 a 2 v rozsahu přes 20 do 30 % | m2 | 666.962
63142029 | deska tepelně izolační minerální kontaktních fasád podélné vlákno λ=0,035-0,036 tl 160mm | m2 | 748.439
S2a | KZS na zdivu eps per. 160mm |  | 4.5
S2a | "sever nad trafo"4,50 |  | 4.5
Použití figury:
622211031 | Montáž kontaktního zateplení vnějších stěn lepením a mechanickým kotvením polystyrénových desek do betonu a zdiva tl přes 120 do 160 mm | m2 | 12.51
622241301X03 | Příplatek k montáži kontaktního zateplení montáž a dodání všech systémových doplňkových prvků, lišt a příslušenství zateplovacího systému nutných k řádnému provedení dle vybraného výrobce ( zakládací, dilatační, rohové, nadokenní s okapničkou apod.) | m2 | 717.299
622251101 | Příplatek k cenám kontaktního zateplení vnějších stěn za zápustnou montáž a použití tepelněizolačních zátek z polystyrenu | m2 | 4.5
28376021 | deska perimetrická fasádní soklová 150kPa λ=0,035 tl 160mm | m2 | 4.725
S2b | KZS u balkonů XPS 160mm |  | 8.01
S2b | "u balkonů viz detail"4,45*0,30*6 |  | 8.01
Použití figury:
622211031 | Montáž kontaktního zateplení vnějších stěn lepením a mechanickým kotvením polystyrénových desek do betonu a zdiva tl přes 120 do 160 mm | m2 | 12.51
28376425 | deska XPS hrana polodrážková a hladký povrch 300kPA λ=0,035 tl 160mm | m2 | 8.411
str | plocha střechy |  | 390.318
str | (22,5*13,19+4,5*2,4)*1/cos(38) |  | 390.318
Použití figury:
765113016 | Krytina keramická drážková maloformátová (přes 12 ks/m2) engobovaná sklonu do 30° na sucho | m2 | 390.318
762342214 | Montáž laťování na střechách jednoduchých sklonu do 60° osové vzdálenosti přes 150 do 360 mm | m2 | 390.318
762342511 | Montáž kontralatí na podklad bez tepelné izolace | m | 433.687
765113911 | Příplatek ke krytině keramické drážkové za sklon přes 30° do 40° | m2 | 390.318
76511399.1 | Příplatek ke krytině keramické drážkové za doplňkové tašky - větrací, prostupové, protisněhové apod. | m2 | 390.318
765131803 | Demontáž azbestocementové skládané krytiny sklonu do 30° do suti | m2 | 390.318
765191021 | Montáž pojistné hydroizolační nebo parotěsné fólie kladené ve sklonu přes 20° s lepenými spoji na krokve | m2 | 390.318
765191031 | Lepení těsnících pásků pod kontralatě | m | 433.687
28329051 | fólie kontaktní difuzně propustná pro doplňkovou hydroizolační vrstvu, čtyřvrstvá 200-230g/m2 s integrovanou samolepící páskou | m2 | 448.866
28329303 | páska těsnící jednostranně lepící butylkaučuková pod kontralatě š 50mm | m | 477.056
60514114 | řezivo jehličnaté lať impregnovaná dl 4 m | m3 | 3.607
60514114 | řezivo jehličnaté lať impregnovaná dl 4 m | m3 | 1.145